## dotazbezx
1-pair cable | dvojlinka
1-phase 2-wire system | jednofázová dvouvodičová síť
1-phase 2-wire system with mid-point earthed | jednofázová dvouvodičová síť s uzemněným středem
1-phase 2-wire system with one conductor earthed | jednofázová dvouvodičová síť s uzemněným vodičem (TN-C)
1-wire bus | jednovodičová sběrnice
1-wire interface | jednovodičové rozhraní
1/f noise | šum 1/f
19-inch housing | 19palcová skříňka
19-inch rack | 19palcový stojan
1AC traction system | jednofázová trakční soustava
2-axis e-compass | dvouosý e-kompas
2-bit byte (AmE) | dublet (2 bity)
2-compartment ducting | dvouprostorový kanál (instalační)
2-phase source | dvoufázový zdroj
2-stage | dvoustupňový
2-way connector | dvouvodičový konektor
2-way speech | obousměrná hlasová komunikace
2-way switch | přepínač (instalační, 6)
2-way switch (AmE) | vypínač (instalační, 1)
2-wire connection | dvouvodičové spojení
20 mA current loop | proudová smyčka 20 mA
24 hour timer switch | denní spínací hodiny
24 hours a day | 24 hodin denně
3-axis e-compass | tříosý e-kompas
3-bit byte (AmE) | triplet (3 bity)
3-D bonding | 3D kontaktování
3-D integrated circuit | 3D integrovaný obvod
3-D packaging stacking | 3D pouzdření
3-D stacking | 3D stohování (součástek)
3 dimensional packaging | 3D pouzdření
3-phase | třífázový
3-phase | trojfázový
3-phase comb busbar | třífázová hřebenová přípojnice
3-phase connector | třífázový konektor
3-phase current balance protection | třífázová diferenciální proudová ochrana
3-phase line | třífázové vedení
3-phase motor | třífázový motor
3-phase plug | třífázová vidlice
3-phase socket | třífázová zásuvka
3-phase source | třífázový zdroj
3-phase system | třífázová síť
3-point linkage | tříbodový závěs
3-stage | trojstupňový
3-way switch | křížový přepínač (instalační, 7)
3-way switch (AmE) | střídavý přepínač (6)
3-wire single-phase system (mid-point neutral) | jednofázová symetrická síť (třívodičová, např. 2x120 V)
32-bit | 32 bitový
3AC power network | třífázová síť
3D display | 3D displej
3D print | 3D tisk
3D printed component | 3D tištěná součástka
3D printer | 3D tiskárna
3D printing | 3D tisk
3D television | trojrozměrná televize (3D)
3rd harmonic distortion | zkreslení třetí harmonickou
4-bit byte (AmE) | kvartet (4 bity)
4-phase source | čtyřfázový zdroj
4-point measurement | čtyřbodové měření
4-pole busbar | 4pólová přípojnice
4-probe measurement | čtyřbodové měření
4-quadrant | 4kvadrantový
4-velocity | čtyřrychlost
4-way connector | čtyřvodičový konektor
4-way switch (AmE) | křížový přepínač (instalační, 7)
4W/2W terminating set | vidlice (4 vodiče na 2, telefonie)
5-bit byte (AmE) | kvintet (5 bitů)
6-axis e-compass | šestiosý e-kompas
6-bit byte (AmE) | sextet (6 bitů)
6-pulse | 6pulzní
7-bit byte (AmE) | septet (7 bitů)
7-segment display | 7segmentový displej
8-bit byte | byte (8 bitů)
8-bit byte | osmibitový byte
A condition | stav A
a-contact (make) | kontakt a (zapínací, Z)
A-D conversion (analogue-to-digital) | A-D převod (analogově-číslicový)
A-D conversion (analogue-to-digital) | analogově-digitální převod
A-D converter (analogue-to-digital) | A-D převodník (analogově-číslicový)
A frame | A sloup
A pole | A sloup
a priori estimate | odhad podle předpokladů
A-scan | skenování typu A (jednorozměrné)
a-Si (amorphous silicon) | beztvarý křemík
A side (of circuit board) | A strana (strana součástek, DPS)
A signal (left stereophonic) | signál A (levý stereofonní)
a.c. (alternating current) | střídavý proud
a.c. (see AC) | střídavý
a.c. durability | trvanlivost při střídavém proudu
a.c. to d.c. switching device | spínací přístroj pro přepínání střídavého proudu na stejnosměrný
AAL (active assisted living) | AAL (aktivní asistované žití)
AAL care assistant | asistent AAL péče
AAL component | komponenta AAL
AAL device | přístroj AAL
AAL service | služba AAL
AAL user | uživatel AAL
abacus | abakus (stavová rovnice vodiče venkovního vedení)
abacus | počitadlo (abakus)
abampere (old CGS system) | absolutní ampér (staré soustavy CGS)
abandoned call attempt | přerušený pokus o volání
abandoned traffic | nežádaný provoz
abated voltage | snížené napětí
abaxial ray | paprsek mimo osu
abbreviated dialling | zkrácená volba
abduction | abdukce (v usuzování)
abductive inference | abduktivní inference (v usuzování)
abend (abnormal end) | abnormální ukončení
aberrant device behaviour | poruchové chování součástky
aberration | aberace (odchylka od směru)
ability to remanufacture | přepracovatelnost (výrobku)
ability to withstand | výdržná schopnost
ablation | ablace
ablation | odstranění (materiálu)
Abney phenomenon | Abneyův jev
Abney phenomenon | Bezoldův-Abneyův jev
Abney's law | Abneyův zákon
abnormal cathode fall | anomální katodový úbytek
abnormal condition | abnormální stav
abnormal conditions of operation | abnormální podmínky provozu
abnormal conditions of use | abnormální podmínky používání
abnormal end | abnormální ukončení
abnormal glow-discharge | abnormální doutnavý výboj
abnormal heat | nadměrné teplo
abnormal ionospheric absorption | abnormální ionosférická absorpce
abnormal operating | abnormální provoz
abnormal operating condition | abnormální provozní stav
abnormal operating conditions | abnormální provozní podmínky
abnormal operation | abnormální fungování
abnormal operation | abnormální provoz
abnormal service conditions | abnormální provozní podmínky
abnormal situation management | řízení abnormální situace
abnormal status | nenormální stav
abnormal termination | abnormální ukončení
abnormal use | abnormální použití
abode time | doba setrvání
abort | předčasně ukončit
abort | zrušit (předčasně)
abort (of alarm) | zrušení (poplachu)
abort message | zpráva o zrušení
abort signal | signál o zrušení
aborted command | předčasně ukončený povel
aborted connection | předčasně ukončené spojení
abortion (abnormal termination) | předčasné ukončení
above critical unit (of steam power station) | nadkritický blok (parní, elektrárenský)
above-ground | nadzemní (na povrchu)
above-lying hydroelectric power station | nadzemní vodní elektrárna
abrasion hazard | nebezpečí odření
abrasion resistance | odolnost proti obrušování
abrasion resistance | odolnost proti otěru
abrasion rumble | rachot vydřené drážky (gramo)
abrasive stone | brusný kámen
abrasive trimming | abrazivní trimování
abrasive trimming | dolaďování obrušováním
abrasiveness | abrazivnost
abridged call sign | zkrácený volací znak
abrupt change | náhlá změna
abrupt characteristic change | náhlá změna charakteristiky
abrupt-characteristic change temperature detector | detektor teploty se skokovým chováním
abrupt failure | náhlá porucha
abrupt failure probability | pravděpodobnost náhlé poruchy
abrupt failure value | intenzita náhlých poruch
abrupt junction | strmý přechod
abrupt stopping | prudké zastavení
ABS (acrylonitrile butadiene styrene) | ABS (akrylonitril butadien styren)
ABS (antilock brake system) | ABS (protiblokovací brzdový systém)
abscissa (along curve) | délka úseku křivky
absence factor | činitel nepřítomnosti
absence of feedback | bez zpětné vazby
absence of interaction | bez vzájemného působení
absence of offset | nulová odchylka
absent subscriber service (in telecommunication) | služba pro nepřítomné účastníky (v telekomunikaci)
absolute accuracy | absolutní přesnost
absolute accuracy error | absolutní chyba přesnosti
absolute address | absolutní adresa
absolute air humidity | absolutní vlhkost vzduchu
absolute alarm | mezní výstraha (při překročení mezí)
absolute altimeter | absolutní výškoměr
absolute block | absolutní blok
absolute capacitivity | absolutní permitivita
absolute chronology | absolutní chronologie
absolute chronology | označení absolutním časem
absolute code (instruction code) | absolutní kód
absolute code (instruction code) | strojový kód
absolute conformity | absolutní shoda
absolute coordinates | absolutní souřadnice
absolute data | absolutní údaje
absolute detection | absolutní detekce
absolute dielectric constant (deprecated, see abs. permittivity) | absolutní dielektrická konstanta (nevhodné, viz abs. permitivita)
absolute dimension | absolutní rozměr
absolute disk address | absolutní adresa disku
absolute displacement | absolutní výchylka (v akustice)
absolute error | absolutní chyba
absolute frequency | absolutní četnost
absolute frequency deviation | absolutní kmitočtový zdvih
absolute future | absolutní budoucnost
absolute gain | absolutní zisk
absolute guarantee | absolutní záruka
absolute humidity | absolutní vlhkost
absolute humidity sensor | snímač absolutní vlhkosti
absolute input | vstup v absolutních souřadnicích (NC)
absolute instrumental uncertainty | absolutní nejistota přístroje (měřicího ap.)
absolute leakage rate | absolutní míra netěsnosti
absolute limiting value | absolutní mezní hodnota
absolute linearity | absolutní linearita
absolute loader | zavaděč absolutního kódu
absolute machine stop | bezpodmínečné zastavení stroje
absolute magnitude | absolutní velikost
absolute maximum ratings | absolutně maximální jmenovité hodnoty (bezpodmínečně)
absolute measuring system | měření v absolutních souřadnicích (NC)
absolute method of measurement | absolutní metoda měření
absolute past | absolutní minulost
absolute permeability | absolutní permeabilita
absolute permissive block | absolutně permisivní blok
absolute permittivity | absolutní permitivita
absolute photometry | absolutní fotometrie (v jednotkách SI)
absolute position | absolutní poloha
absolute post-retrofit test | absolutní zkouška po retrofitu
absolute power level | absolutní úroveň výkonu
absolute power level | absolutní výkonová úroveň
absolute pressure | absolutní tlak
absolute pressure gauge | tlakoměr absolutního tlaku
absolute priority | absolutní přednost
absolute programming | programování v absolutních souřadnicích (NC)
absolute programming | programování ve strojovém kódu
absolute radiometer | absolutní radiometr
absolute refractory period | refrakterní fáze (nerv)
absolute scale | absolutní stupnice
absolute sector address | absolutní adresa sektoru
absolute sensitivity | absolutní citlivost
absolute shaft encoder | vysílač absolutní úhlové polohy (hřídele)
absolute spectral sensitivity | absolutní spektrální citlivost
absolute-spectral-sensitivity characteristic | absolutní charakteristika spektrální citlivosti
absolute speed | absolutní rychlost
absolute speed drop | absolutní pokles rychlosti pohonu
absolute speed rise | absolutní zvýšení rychlosti pohonu
absolute speed variation | absolutní změna rychlosti pohonu
absolute stability margin | absolutní rezerva stability
absolute stability of linear system | absolutní stabilita lineárního systému
absolute system of electrical units | absolutní soustava elektrických jednotek
absolute temperature | absolutní teplota
absolute thermal detector | absolutní radiometr (optického záření)
absolute threshold of luminance | absolutní práh vnímání jasu
absolute time | absolutní čas (datum a čas dne)
absolute time (recording) | absolutní čas (nahrávky)
absolute time error | absolutní časová chyba
absolute time stamp | absolutní časová značka
absolute unit (of quantity) | absolutní jednotka (veličiny)
absolute vacuum gauge | vakuometr pro absolutní vakuum
absolute value | absolutní hodnota
absolute value average | průměrná absolutní hodnota
absolute-value element | generátor absolutní hodnoty
absolute-value generator | generátor absolutní hodnoty
absolute voltage level | absolutní napěťová úroveň
absolute voltmeter | absolutní voltmetr
absolute zero | absolutní nula
absolute zero (machine coordinates) | počátek absolutních souřadnic
absolutely invariant control | absolutně invariantní řízení
absorbance | nasákavost
absorbance | pohltivost
absorbed dose | pohlcená dávka
absorbed dose index | index pohlcené dávky
absorbed dose rate | dávkový příkon (pohlcené dávky energie)
absorbed dose ratemeter | měřič dávkového příkonu
absorbed photon | pohlcený foton
absorbed power | absorbovaný výkon
absorbed voltage | absorbované napětí (transduktor)
absorbent glass mat | absorpční skelná rohož
absorbent glass mat battery | baterie s absorpční skelnou rohoží
absorber | absorbér (záření)
absorber | pohlcující člen
absorber | tlumič (vibrací)
absorber circuit | sací obvod
absorbing clamp | absorpční kleště
absorbing clamp method | metoda absorpčních kleští
absorbing filter | absorpční filtr (zádrž)
absorbing lining | pohltivý obklad (akustika)
absorbing medium | absorpční prostředí
absorbing state | absorpční stav (z něhož nejsou žádné přechody)
absorptance | absorptance
absorptance | činitel pohlcení
absorption | absorpce
absorption | pohlcení (záření)
absorption area | pohltivá plocha (akustika)
absorption area | účinná plocha (antény)
absorption band | absorpční pásmo
absorption capacity | pohltivost
absorption circuit | sací obvod
absorption coefficient | součinitel absorpce
absorption cross-section | účinný průřez absorpce
absorption device | absorpční zařízení
absorption factor | činitel pohltivosti
absorption factor | pohltivost (činitel zvukové pohltivosti)
absorption frequency band | absorpční kmitočtové pásmo
absorption frequency meter | absorpční měřič kmitočtu
absorption index | index pohltivosti
absorption line | absorpční čára (spektrální)
absorption loss | útlum pohlcováním
absorption loss | ztráty absorpcí
absorption loss | ztráty pohlcením
absorption meter | absorpční měřič
absorption meter | měřič absorpce
absorption of heat | absorpce tepelného záření
absorption of moisture | navlhavost
absorption of radiation | absorpce záření
absorption power | absorpční schopnost
absorption rate | míra absorpce
absorption refrigerating | absorpční chlazení
absorption spectrum | absorpční spektrum
absorption trap | absorpční past (filtr)
absorption-type appliance | absorpční spotřebič (chladicí)
absorption-type refrigerator | absorpční chladnička
absorption wavemeter | absorpční vlnoměr
absorptive attenuator | absorpční zeslabovač
absorptive power | pohltivost
absorptive silencer | absorpční tlumič
absorptivity | absorptivita (poměrná pohltivost, %)
absorptivity | činitel pohlcení
absorptivity | pohltivost
abstract | hrnutí (výtah z článku)
abstract code | pseudokód
abstract communication service interface (ACSI) | rozhraní pro abstraktní komunikační služby
abstract component | abstraktní komponenta
abstract data type | abstraktní datový typ
abstract number | abstraktní číslo
abstract specification | abstraktní specifikace
abstract syntax | abstraktní syntaxe
abundance curve | křivka výskytu (hojnosti)
abundant wiring space | velký prostor pro zapojení (dostatečný)
abuse | zneužití (obsluhou ap.)
abutment | styková hrana
abutment (microelectronics) | těsná montáž (součástek mikroelektroniky)
AC (alternating) | AC (střídavý)
AC (alternating) | střídavý (AC)
AC-AC interface | rozhraní střídavých sítí
AC ammeter | střídavý ampérmetr
AC arc welding | obloukové svařování střídavým proudem
AC ballast | předřadník pro střídavý proud (s tlumivkou)
AC bridge | střídavý můstek
AC capacitor | kondenzátor pro střídavé napětí
AC circuit | obvod na střídavý proud
AC circuit-breaker | jistič pro střídavý proud
AC circuit-breaker | vypínač střídavého proudu (výkonový nebo VN)
AC commutator machine | střídavý komutátorový stroj
AC commutator motor | komutátorový motor na střídavý proud
AC commutator series motor | sériový střídavý komutátorový motor
AC commutator shunt motor | paralelní střídavý komutátorový motor
AC component (of current) | střídavá složka (proudu)
AC contactor | střídavý stykač (k spínání střídavých proudů)
AC contactor | stykač pro střídavý proud
AC controller (output is AC voltage) | regulátor střídavého napětí
AC conversion | přeměna střídavého proudu
AC conversion factor | činitel střídavé přeměny
AC converter | měnič AC
AC converter | střídavý měnič
AC-coupled amplifier | střídavý zesilovač
AC current | střídavý proud
AC-DC adaptor | síťový zdroj napájení (stejnosměrného)
AC-DC apparatus | univerzální přístroj (na střídavý i stejnosměrný proud)
AC-DC converter | měnič (AC-DC nebo DC-AC)
AC-DC converter | řízený usměrňovač
AC-DC motor | univerzální motor (na střídavý i stejnosměrný proud)
AC-DC power unit | univerzální zdroj napájení
AC-DC relay | univerzální relé (na střídavý i stejnosměrný proud)
AC dialling | střídavá volba
AC disconnector | střídavý odpojovač (pro střídavý proud)
AC distribution system | střídavá distribuční síť
AC drive | střídavý pohon
AC dynamo | střídavé dynamo (generátor střídavého proudu)
AC electric locomotive | lokomotiva na střídavý proud
AC electrolytic capacitor | elektrolytický kondenzátor pro střídavé napětí
AC engineering | technika střídavého proudu
AC erasing head | mazací hlava se střídavým proudem (magnetický záznam)
AC EV charging station | střídavá nabíjecí stanice pro elektromobily
AC EV supply equipment | AC napájecí zařízení pro elektromobily
AC exciter | střídavý budič
AC exciter with rotating rectifiers | střídavý budič s kotvovými usměrňovači
AC exciter with rotating rectifiers | střídavý budič s rotačními usměrňovači
AC exciter with stationary rectifiers | střídavý budič se statickými usměrňovači
AC field | střídavé pole
AC filter | střídavý filtr
AC flasher | blikač na střídavé napětí
AC generator | alternátor
AC generator | generátor střídavého proudu
AC generator | střídavý generátor
AC high-voltage circuit-breaker | vysokonapěťový střídavý vypínač
AC high-voltage switch | vysokonapěťový střídavý spínač (ne výkonový)
AC impedance bridge | střídavý impedanční můstek
AC input voltage | střídavé vstupní napětí
AC instrument | střídavý měřicí přístroj
AC Josephson effect | střídavý Josephsonův jev
AC line | střídavé elektrické vedení
AC line | vedení střídavé elektrické sítě
AC line filter | síťový filtr
AC loss | střídavé ztráty
AC loss energy density | hustota střídavé ztrátové energie
AC machine | střídavý stroj
AC magnetic field | střídavé magnetické pole
AC magnetic susceptibility | střídavá magnetická susceptibilita
AC magnetic susceptibility method | metoda střídavé magnetické susceptibility
AC mains | střídavá síť (jako instalace)
AC mains port | port napájení (ze sítě)
AC mains power port | port napájení (ze sítě)
AC mains supply | střídavá napájecí síť
AC measuring bridge | střídavý měřicí můstek
AC meter | elektroměr na střídavý proud
AC module | střídavý modul (fotovoltaický)
AC motor | střídavý motor (na střídavý proud)
AC motor starter | motorový spouštěč pro střídavý proud
AC motor vehicle | střídavé hnací vozidlo
AC network | střídavá síť
AC network analyzer | analyzátor střídavé sítě
AC-operated | na střídavý proud
AC operation | ovládání na střídavý proud
AC operation | provoz na střídavý proud
AC output | střídavý výstup
AC output voltage | střídavé výstupní napětí
AC photovoltaic module | střídavý fotovoltaický modul
AC power | střídavý výkon
AC power (AmE) | elektrická energie (ze sítě)
AC power controller | střídavý regulátor výkonu
AC power converter | výkonový měnič
AC power plug and socket | síťová vidlice a zásuvka
AC power port | port napájení (ze sítě)
AC power supply | napájecí zdroj střídavého napětí
AC powered | na střídavý proud
AC powered | napájený střídavým napětím
AC relay | střídavé relé
AC resistance | rezistance (při střídavém proudu)
AC resistance (tube) | vnitřní odpor (elektronky)
AC ringer | střídavý zvonek (na střídavý proud)
AC ringing | vyzvánění střídavým proudem
AC saturated reactor | nasycená střídavá tlumivka (pro střídavý proud)
AC secondary voltage | střídavé sekundární napětí
AC semiconductor contactor | střídavý polovodičový stykač
AC semiconductor controller | střídavý polovodičový regulátor
AC semiconductor motor controller | střídavý polovodičový regulátor motoru
AC series-wound motor | střídavý sériový motor
AC shunt motor | střídavý derivační motor
AC side | strana střídavého napětí
AC side | střídavá strana
AC side switchover | přepnutí na stranu střídavého napětí
AC side voltage | síťové napětí (napájecí)
AC signalling (alternating current) | signalizace střídavým proudem
AC signalling (alternating current) | střídavá signalizace
AC source | střídavý zdroj (napájení)
AC starter | střídavý spouštěč (motoru)
AC supplied | napájený střídavým napětím
AC supplied | střídavě napájený
AC supplied electronic ballast | střídavě napájený elektronický předřadník
AC supply | střídavá napájecí síť
AC supply | střídavé napájení
AC supply voltage | střídavé napájecí napětí
AC switchgear | spínací přístroje pro střídavou síť
AC switchgear | spínací zařízení pro střídavou síť
AC synchronous transmission | synchronní přenos střídavým napětím
AC system | střídavá elektrická síť
AC system | zařízení střídavé sítě
AC tacho-generator | střídavý tachogenerátor
AC test | zkouška střídavým napětím
AC test voltage | zkušební střídavé napětí
AC thyristor controller | řízený tyristorový měnič
AC voltage | střídavé napětí
AC voltage control mode | režim řízení střídavého napětí
AC voltage converter | střídavý měnič napětí (AC - AC)
AC voltmeter | střídavý voltmetr (pro střídavé napětí)
AC welding equipment | svařovací agregát na střídavý proud
AC welding generator | generátor svařovacího proudu (střídavého)
AC winding | střídavé vinutí (na střídavý proud)
AC withstand voltage | výdržné napětí o síťovém kmitočtu
accelerate | zrychlovat (se)
accelerated ageing | zrychlené stárnutí
accelerated distance protection | distanční ochrana s řízením časově zkrácené selektivity
accelerated equivalent soak | zrychlená ekvivalentní impregnace
accelerated life test | zrychlená zkouška doby života
accelerated life test | zrychlená zkouška životnosti
accelerated lifetime testing | zrychlená zkoušky životnosti
accelerated reliability testing | zrychlené zkoušení spolehlivosti
accelerated stock | směs s urychlovačem (pryskyřice)
accelerated test | zrychlená zkouška
accelerated underreach protection (AUP) | ochrana se zkráceným pásmem a urychlováním stupně
accelerated weathering test | zrychlená klimatická zkouška
accelerating | rozběh
accelerating | zrychlování
accelerating electrode | urychlovací elektroda
accelerating force | zrychlující síla
accelerating grid | urychlující mřížka
accelerating potential | urychlující napětí
accelerating relay | rozjezdové relé
accelerating relay | spouštěcí relé
accelerating resistance | rozběhový odpor
accelerating torque | dynamický moment
accelerating torque | urychlující moment
accelerating tube | urychlující elektronka
accelerating voltage | urychlující napětí
acceleration | zrychlení
acceleration characteristic | rozběhová charakteristika
acceleration constant | časová konstanta (rozběhu stroje)
acceleration control unit | rozběhový regulátor
acceleration controller | rozběhový regulátor
acceleration curve | rozběhová charakteristika
acceleration distance | dráha rozběhu (NC)
acceleration due to gravity (deprecated, see acc. of free fall) | tíhové zrychlení (nevhodné, viz zrychlení volného pádu)
acceleration factor | činitel zrychlení (časového průběhu)
acceleration factor | faktor zrychlení
acceleration feedback | zpětná vazba zrychlením
acceleration gauge | snímač zrychlení
acceleration meter | akcelerometr
acceleration meter | měřič zrychlení
acceleration of free fall | zrychlení volného pádu
acceleration pick-up | snímač zrychlení
acceleration-rate control | rozběhová regulace
acceleration rate controller | rozběhový regulátor
acceleration-rate limiter | omezovač zrychlení
acceleration sensor | snímač zrychlení
acceleration spectral density (ASD) | spektrální hustota zrychlení
acceleration test | rozběhová zkouška
acceleration time | doba rozběhu
acceleration torque | rozběhový moment
acceleration transducer | převodník zrychlení
acceleration voltage | urychlující napětí
acceleration work | rozběhová práce (spotřebovaná při rozběhu)
accelerator | akcelerátor
accelerator | kontrolérový zrychlovač
accelerator | urychlovací elektroda
accelerator (chemical) | katalyzátor
accelerator (chemical) | urychlovač (chemický)
accelerator driven system | urychlovačem řízený reaktor
accelerometer | akcelerometr
accent lighting | akcentované osvětlení
accentuated contrast | zvýrazněný kontrast
accentuator | selektivní zesilovač (akustika)
accept | přijat (zprávu ap.)
accept call | přijat volání (hovor)
accept rate | míra přijetí
accept switch | kvitovací spínač (potvrzení příjmu)
acceptability | přijatelnost
acceptable | přijatelný
acceptable biometric capture attempt | přijatelný pokus o biometrické zachycení
acceptable deviation | přijatelná odchylka
acceptable picture | přijatelný obraz
acceptable power dissipation | jímatelná výkonová ztráta
acceptable power dissipation | přijatelný ztrátový výkon
acceptable power dissipation (of fuse-base or fuse-holder) | jímavost ztrát (pojistkového držáku)
acceptable power dissipation (of fuse-link) | přijatelná jímavost ztrát (pojistkové tavné vložky)
acceptable quality level | přijatelná úroveň kvality
acceptable risk | přijatelné riziko
acceptance | akceptace
acceptance | akceptování
acceptance | přejímka
acceptance | přijetí
acceptance | schválení (podle norem)
acceptance (of beam) | akceptance svazku
acceptance angle | úhel akceptance
acceptance angle | vstupní úhel
acceptance angle (of multimode fibre) | úhel otevření (vícevidového vlákna)
acceptance batch | přejímaná dávka
acceptance certificate | protokol o přejímce
acceptance cone | vstupní kužel (optického vlákna)
acceptance criterion | kritérium přejímky
acceptance inspection | přejímací prohlídka
acceptance limit | mez přijatelnosti
acceptance number | počet přijatých
acceptance of plant | přejímka provozu (souboru zařízení)
acceptance power | příkon (přijatelný)
acceptance procedure | postup přejímky
acceptance quality level (AQL) | přijatelná úroveň kvality
acceptance quality limit | přijatelná mez kvality
acceptance quality limit (AQL) | přijatelná mez kvality (při přejímce)
acceptance quality test | přejímací zkouška kvality
acceptance report | zpráva o přejímce
acceptance sampling | statistická přejímka (kvality)
acceptance statement | prohlášení o přijetí
acceptance test | akceptační test
acceptance test | přejímací zkouška
acceptance test certificate | osvědčení o přejímací zkoušce
acceptance test conditions | podmínky přejímací zkoušky
accepted deliverable | akceptovaná položka (produkt projektu)
accepted power | dodávaný výkon
accepting body | schvalovací orgán
acceptor | akceptor
acceptor | příjemce
acceptor (of information) | přijímač (informace)
acceptor band | pás akceptorů
acceptor circuit | sací obvod
acceptor-doped | dotovaný akceptory
acceptor impurity | akceptorová příměs
acceptor level | akceptorová hladina
access | přístup
access arm | vystavovací rameno (diskové jednotky)
access authorisation status | status oprávnění vstupu
access authority | orgán odpovědný za udělování přístupu
access barred | zamezení přístupu
access barrier | zábrana přístupu
access capability | způsobilost pro přístup
access channel | přístupový kanál
access charge | poplatek za přístup (na síť)
access checking | kontrola přístupu
access circuit | připojovací sada
access code | přístupový kód
access condition | podmínka přístupu
access contention | přístupový spor
access contention resolution | řešení přístupového sporu
access control | kontrola vstupu (do prostoru)
access control | řízení přístupu (k datům ap.)
access control certificate | certifikát řízení přístupu (k datům ap.)
access control field | řídicí pole přístupu
access control installation | zařízení kontroly vstupu
access control list | seznam řízení přístupu (k datům ap.)
access control point | místo kontroly vstupu
access control system | systém kontroly vstupu
access control unit | řídicí jednotka kontroly vstupu
access cover | přístupové víko
access credentials | pověření k přístupu
access credentials | přihlašovací údaje
access cycle | cyklus přístupu
access decision | rozhodnutí o přístupu
access delay | zpoždění sestavení zpoždění
access device | připojovací zařízení
access enable | povolení přístupu
access facilities | prostředky přístupu
access fitting | připojovací krabice
access gap | mezera v přístupu (rozdílné rychlosti v toku dat)
access grid | filtr přístupu
access group | skupina přístupu
access hole | přístupový otvor
access key | přístupový klíč
access layer | přístupová vrstva
access legitimation | oprávnění k přístupu
access level | úroveň přístupu
access line | přístupové vedení
access lock | blokování přístupu
access method | metoda přístupu
access network | přístupová síť
access opening | otvor pro přístup
access opening | přístupový otvor
access panel | odnímatelný kryt
access panel | přístupový panel (kryt)
access path | přístupová cesta
access period | období přístupu
access point | místo přístupu
access point | místo vstupu
access point | přístupový bod
access point actuation | aktivování místa přístupu
access point actuator | aktor místa přístupu
access point actuator and sensor (apas) | apas (aktor a senzor místa vstupu)
access point interface | rozhraní u místa přístupu (do prostoru)
access point interface | rozhraní u vchodu/východu
access point overriding | vyřazení funkce místa přístupu
access point portal | portál místa přístupu
access point portal | portál vstupu/výstupu
access point reader | snímač místa přístupu
access point sensor | senzor místa přístupu
access policy | souhrn pravidel pro kontrolu vstupu
access port | přístupový port
access portal | portál přístupu (k síti)
access prefix | předvolba
access probe | sonda dotyku
access protection | ochrana přístupu
access protocol | přístupový protokol
access protocol | protokol přístupu
access provider | poskytovatel přístupu (na síť)
access provider space | prostor poskytovatele přístupu
access relay set | připojovací reléová sada
access request | žádost o přístup
access request | žádost o vstup
access right | právo přístupu
access route | přístupová cesta
access service | služba pro zpřístupnění
access speed | přístupová rychlost
access switch | síťový přepínač přístupu
access time | doba přístupu
access time | vybavovací doba
access to conformity assessment system | přístup k systému posuzování shody
access to danger zone | přístup do nebezpečného prostoru
access to the public telegram network | přístup do veřejné telegrafní sítě
access type | typ přístupu
access unit | přístupová jednotka
access zone | přístupová zóna
access zone (of tunnel) | příjezdové pásmo (tunelu)
access zone luminance | jas příjezdového pásma
accessibility | přístupnost (k zařízení)
accessibility (of products or services) | přístupnost (k službám a produktům)
accessibility content | přístupný obsah (pro znevýhodněné)
accessibility feature | funkce přístupnosti
accessibility service | zpřístupňující služba
accessible | přístupný
accessible compartment | přístupný oddíl (rozváděče)
accessible conductive part | přístupná vodivá část
accessible design | navrhování s ohledem na přístupnost
accessible emission | přístupné vyzařování
accessible insulation displacement connection | přístupný zařezávaný spoj
accessible location | přístupné místo
accessible part | přístupná část
accessible surface | přístupný povrch
accessible voltage | přístupné napětí
accessories | zvláštní příslušenství
accessories of insulator strings | výstroj izolátorových řetězců
accessory | instalační přístroje
accessory | příslušenství
accessory | přídavný
accessory (of measuring instrument) | příslušenství (měřicího přístroje)
accessory (overhead line) | armatura (venkovní vedení)
accessory box | instalační skříňka
accessory device | přídavný přístroj
accessory drive | přídavný pohon
accessory hardware | doplňkové technické vybavení
accessory of limited interchangeability | omezeně záměnné příslušenství
accessory receiver | přídavný přijímač
accident at work | pracovní úraz
accident conditions | nehodové podmínky
accident dose | dávka z ozáření při nehodě
accident hazard | nebezpečí úrazu
accident management | nehodové řízení
accident monitor | radiační monitor
accident prevention | prevence úrazů
accident prevention regulations | bezpečnostní předpisy (úrazové prevence)
accident-proof | bezpečný proti úrazu
accident report | zpráva o nehodě
accident-sensitive | citlivý na poruchy
accidental arc | náhodný oblouk (porucha)
accidental breakdown | náhodný výpadek
accidental contact | náhodný dotyk
accidental earthing | náhodné zemní spojení
accidental energization | náhodné vybuzení
accidental energization | zavlečení napětí
accidental error | neúmyslná chyba
accidental failure | neúmyslné zanedbání
accidental loosening | náhodné uvolnění
accidental operation | náhodné sepnutí
accidental operation | neúmyslné sepnutí
accidental release | neúmyslný únik (havarijní)
accidental switching | neúmyslné zapnutí (vypnutí)
accidental voltage transfer | náhodný přenos napětí
accidentally dangerous part | náhodně nebezpečná část
accommodation | akomodace
accommodation space | obytný prostor
accompanying | doprovodný
accompanying document | průvodní dokument
accompanying documentation | průvodní dokumentace
accompanying sound | zvukový doprovod (obrazového signálu)
accordion contact | kontakt typu akordeon (tvaru Z)
accordion contact | varhánkový kontakt
account | konto (informatika)
account | účet (bankovní ap.)
account | zpráva (o události)
account (network access) | konto (přístupu na síť)
account number | číslo konta
account number | číslo účtu
accountability | odpovědnost (za akci)
accountability | sledovatelnost odpovědnosti
accountability | zpětná vysledovatelnost akce
accountable | odpovědný (prokazatelně)
accounting | účetnictví
accounting information | účetní informace
accounting server | účtovací server
accounting unit | zúčtovací jednotka (fakturační)
accounts for shared terminal | účty za sdílené koncové zařízení
accreditation | akreditace
accreditation body | akreditační orgán
accreditation criteria | akreditační kritéria
accreditation system | systém akreditace
accredited body | akreditovaný orgán
accredited calibration laboratory | akreditovaná kalibrační laboratoř
accredited user | autorizovaný uživatel (oprávněný)
accretion (of blocking layer) | nárůst (závěrné vrstvy)
accumulate | shromažďovat (střádat)
accumulated count | kumulovaný počet
accumulated down time | kumulovaná doba nepoužitelného stavu
accumulated duration | úhrnná doba
accumulated number of failures | úhrnný počet poruch
accumulated operating time | úhrnná doba provozu
accumulated time (total duration) | celková doba trvání
accumulated up time | kumulovaná doba použitelného stavu
accumulating | akumulační
accumulating | součtový
accumulating counter | součtové počitadlo
accumulating electrode | akumulační elektroda
accumulating register | střádač (registr)
accumulation | akumulace
accumulation | hromadění
accumulation layer | vrstva nahromadění
accumulation subsystem | subsystém akumulace (elektrické energie)
accumulative error | součtová chyba
accumulator | akumulátor
accumulator | střádač
accumulator | tlakový zásobník
accumulator (see battery) | baterie
accumulator acid | akumulátorová kyselina
accumulator battery | akumulátorová baterie
accumulator car | akumulátorový vozík
accumulator cell | akumulátorový článek
accumulator charger | nabíječ akumulátoru
accumulator charging | nabíjení akumulátoru
accumulator contents | obsah střádače
accumulator drive | akumulátorový pohon
accumulator electrode | deska akumulátoru
accumulator grid | mřížková deska akumulátoru
accumulator metal | akumulátorové olovo
accumulator plant | akumulátorovna
accumulator plate | akumulátorová deska
accumulator rectifier | nabíjecí usměrňovač
accumulator register | střádač (registr)
accumulator room | akumulátorovna
accumulator shift | posuv ve střádači
accumulator stage | akumulační stupeň
accumulator stove | akumulační kamna
accumulator switch | akumulátorový rozváděč
accumulator truck | akumulátorový vozík
accumulator vessel | nádoba akumulátoru
accumulator voltage | napětí akumulátoru
accuracy | přesnost
accuracy | správnost (údaje, bez chyby)
accuracy class | třída přesnosti
accuracy in reading | přesnost snímání
accuracy limit current | mezní proud dané přesnosti
accuracy limit factor (of protective current transformer) | nadproudový činitel (jisticího transformátoru proudu)
accuracy limit primary current | primární mezní proud dané přesnosti
accuracy limit secondary current | sekundární mezní proud dané přesnosti
accuracy long-time instability | dlouhodobá nestabilita přesnosti
accuracy of bearing | přesnost zaměření
accuracy of calculation | přesnost výpočtu
accuracy of measurement | přesnost měření
accuracy of position | přesnost polohy
accuracy of registration (masks) | přesnost krytí polohy (technika maskování)
accuracy of setting value of attenuation | přesnost nastavení hodnoty útlumu
accuracy rating | charakteristika přesnosti
accuracy rating | mez přesnosti
accuracy test | zkouška přesnosti
accurate | přesný
acetone lacquer | acetonový lak
achieved temperature | dosažená teplota
achromatic | achromatický (nepestrý)
achromatic colour (perceived) | nepestrá barva (vnímaná)
achromatic display | achromatický zobrazovač
achromatic lens | achromatická čočka
achromatic stimulus | achromatický podnět
acid | kyselina
acid-base reaction | acidobazická reakce
acid catalyst | kyselý katalyzátor
acid-core solder | trubičková pájka s kyselým jádrem
acid flux | kyselé tavidlo
acid fumes | páry kyselin
acid gas evolution | vyvíjení kyselého plynu
acid medium | kyselé prostředí
acid number | číslo kyselosti
acid-proof | kyselinovzdorný
acid rain | kyselý déšť
acid reaction | kyselá reakce
acid-resistant | odolný proti kyselinám
acid treatment | čištění kyselinou
acid value | hodnota kyselosti
acidic | kyselý
acidic medium | kyselé prostředí
acidic substance | kyselá látka
acidimeter | měřič kyselosti
acidity | kyselost
acknowledge | potvrdit
acknowledge (ACK) | kladné potvrzení (ACK)
acknowledge button | tlačítko bdělosti
acknowledge receipt | potvrdit příjem
acknowledged rule of technology | uznané technické pravidlo
acknowledgement | kvitování
acknowledgement | potvrzení
acknowledgement | potvrzování
acknowledgement information | potvrzovací informace
acknowledgement key | tlačítko potvrzení
acknowledgement request | žádost o potvrzení
acknowledgement signal | signál potvrzení příjmu
acknowledgement signal unit (ACU) | signální jednotka potvrzující příjem
aclinic line | magnetický rovník
acorn tube | žaludová elektronka
acoumeter | akumetr (audiometr)
acoustic | akustika (prostoru)
acoustic | akustický
acoustic | zvukový
acoustic | akustika (prostoru)
acoustic absorber | akustický absorbér
acoustic absorption | pohlcování zvuku
acoustic admittance | akustická admitance
acoustic alarm | zvukový alarm
acoustic axis | akustická osa
acoustic baffle | ozvučnice
acoustic calibrator | akustický kalibrátor
acoustic centre | akustický střed (vlnění)
acoustic clicks | praskot (telekomunikacích)
acoustic compliance | akustická poddajnost
acoustic conductance | akustická vodivost
acoustic coupler | akustická spojka
acoustic coupler | akustický vazební člen
acoustic coupler (for data transmission) | akustický vazební člen (pro přenos dat)
acoustic coupler (in telephonometry) | akustická vazební dutina (v telefonometrii)
acoustic coupling (to telephone line) | akustická vazba (s telefonním vedením)
acoustic coupling agent | akustické vazební médium
acoustic coupling medium | akustické vazební médium
acoustic cue | akustická vlastnost
acoustic damping | akustické tlumení
acoustic dazzle | ohlušování
acoustic delay line | akustická zpožďovací linka
acoustic distortion | akustické zkreslení (signálu)
acoustic Doppler current profiler | akustický Dopplerovský průtokoměr (proudění)
acoustic enclosure | protihlukový kryt
acoustic enclosure | reproduktorová soustava
acoustic engineering | zvuková technika
acoustic environment | akustika (prostoru)
acoustic excitation | akustické buzení
acoustic facing | akustický obklad
acoustic feedback | akustická zpětná vazba
acoustic figures (Chladny) | akustické obrazce (Chladnyho)
acoustic film transducer | proužkový akustický převodník
acoustic filter | akustický filtr
acoustic flowmeter | akustický průtokoměr
acoustic frequency | akustický kmitočet
acoustic gain | akustické zesílení
acoustic glass break detector | akustický detektor rozbití skla
acoustic hood | akustický kryt
acoustic horn | zvukovod
acoustic impedance | akustická impedance
acoustic inlet | otvor pro vstup zvuku
acoustic intensity | akustická intenzita
acoustic irradiation | ozvučení
acoustic lens | akustická čočka
acoustic lens | akustická čočka
acoustic lens-based sonar | sonar s akustickou čočkou
acoustic lining | akustický obklad
acoustic mass | akustická hmotnost
acoustic material | akustický materiál
acoustic microscope | akustický mikroskop (ultrazvukový)
acoustic noise | hluk
acoustic noise | šum (akustický)
acoustic oscillation | akustické kmitání
acoustic oscillation | akustické kmity
acoustic output | akustický výstup
acoustic output freeze | odpojení akustického výstupu
acoustic panel | akustický panel (obkladový)
acoustic phase coefficient | akustický fázový součinitel
acoustic phase-inverter cabinet | bas-reflexová ozvučnice
acoustic pick-up (see acoustic sensor) | akustický snímač
acoustic power | akustický výkon
acoustic power level | hladina akustického výkonu
acoustic pressure | akustický tlak
acoustic pressure level | hladina akustického tlaku
acoustic probe | akustická sonda
acoustic properties (of room) | akustické vlastnosti prostoru (místnosti)
acoustic pulse | akustický impulz
acoustic pulse waveform | tvar akustického impulzu
acoustic radiation | akustické vyzařování
acoustic radiation force | síla akustického záření
acoustic radiation pressure | tlak akustického vyzařování
acoustic radiator | akustický zářič
acoustic radiometer | měřidlo akustického záření
acoustic ray | akustický paprsek
acoustic reactance | akustická reaktance
acoustic reference wind speed | referenční rychlost větru
acoustic reflection | odraz zvuku
acoustic reflex | akustický reflex
acoustic reflex activating stimulus | aktivující podnět
acoustic refraction | lom zvuku
acoustic repetition period | opakovací perioda akustického děje
acoustic resistance | akustický odpor
acoustic room properties | akustika místnosti
acoustic scan line | akustický skenovací řádek
acoustic scattering | rozptyl zvuku
acoustic screening | akustické stínění
acoustic seal | akustické těsnění
acoustic sensor | akustický snímač
acoustic separation | akustické odlučování
acoustic shadow | akustický stín
acoustic shock (in telephony) | akustický ráz (v telefonii)
acoustic shock suppressor (in telephony) | potlačovač akustických rázů
acoustic signal | zvukový signál
acoustic sounder | echolot (ozvěnový hloubkoměr)
acoustic sounding | měření echolotem
acoustic stiffness | akustická tuhost
acoustic stimulus | akustický podnět
acoustic streaming | akustické proudění
acoustic susceptance | akustická susceptance
acoustic tile | akustický panel (zvuk tlumicí obklad)
acoustic tomography | akustická tomografie
acoustic transducer | akustický měnič
acoustic transfer impedance | přenosová akustická impedance
acoustic trauma | akustické trauma (poškození zdraví)
acoustic tweezers | akustická pinzeta
acoustic vibration | akustické vibrace
acoustic warning device | zvukové výstražné zařízení
acoustic warning signal | zvukový výstražný signál
acoustic wave delay line | akustická zpožďovací linka
acoustic working frequency | akustický pracovní kmitočet
acoustical absorption | pohlcování zvuku
acoustical branch | akustická větev
acoustical holography | akustická holografie
acoustical homing | akustické navádění (na cíl)
acoustical imaging | akustické zobrazování
acoustical impedance | akustická impedance
acoustical impedance matching | přizpůsobení akustické impedance
acoustical insulation material | materiál izolující zvuk
acoustical measurement | akustické měření
acoustical ohm (mbar/cm3/s) | akustický ohm (mbar/cm3/s)
acoustical perception | vnímání zvuku
acoustical plate | akustický panel (tlumicí)
acoustical property | akustická vlastnost
acoustical speech power | hlasový výkon (akustika)
acoustical strain gauge | akustický tenzometr
acoustical system | akustická soustava
acoustical tomography | akustická tomografie
acoustically closed earphone | akusticky uzavřené sluchátko
acoustically dead | bezdozvukový (prostor)
acoustically live | s dozvukem (prostor)
acoustically open earphone | akusticky otevřené sluchátko
acoustically transparent | průzvučný
acoustics | akustika
acoustics of room | akustika místnosti
acousto-mechanical sensitivity | mechanicko-akustická citlivost
acousto-optic effect | akustickoptický jev
acoustoelectric | akusticko-elektrický
acoustooptic beam steering | akusticko-optické vychylování světelného svazku
acquire | získat
acquired waveform | získaný tvar vlny (měřením)
acquirer | nabyvatel (služby)
acquirer host | počítač nabyvatele
acquisition | akvizice
acquisition | pořízení
acquisition | získání
acquisition cost | náklady pořízení
acquisition of radar target | získání radarového cíle
acquisition receiver | pátrací přijímač
acribometer | akribometr (pro měření velmi malých objektů)
acronym | akronym
acronym | zkratkové slovo
across-the-line starter | přímý spouštěč (na síť)
across-the-line starting (AmE) | přímé spouštění (přímým zapnutím na síť)
acrylic glass | akrylátové sklo
acrylonitrile butadiene styrene (ABS) | akrylonitril butadiene styren (ABS)
ACS (l.v. switchgear and controlgear assembly for construction sites) | staveništní rozváděč
ACSR (aluminium cable steel-reinforced) | ocelohliníkové lano
acting | činný
acting-area lighting | scénické osvětlení
acting-area luminaire | scénické svítidlo
acting supervisor | vedoucí práce (na elektrickém zařízení)
actinic | aktinický
actinic dose | aktinická dávka
actinic effects of optical radiation | aktinický účinek optického záření
actinic erythema | aktinický erytém
actinic radiation | aktinické záření (vyvolává fotochemickou reakci)
actinic screen | prosvětlovací štít (u rentgenu)
actinically opaque | neprůsvitný
actinism | aktinita
action | akce (časový integrál energie)
action | akce (v řízení)
action | činnost
action | působení
action | účinek
action | akční
action | působící
action (mechanical) | zatížení (působení sil na konstrukci)
action at distance | dálkové působení
action block | akční blok
action chart | schéma činnosti
action control | akční veličina
action cycle | akční cyklus
action description | popis činnosti
action flow | tok akce
action level | mezní hladina (působení)
action level | referenční hodnota (působení na člověka)
action level | úroveň pro aktivizaci opatření
action limits | meze zásahu (řízení kvality)
action line | funkční spoj
action line | šipka
action list | seznam opatření
action medium | působící médium
action member | akční člen
action of force | silové působení
action part | výkonná část (implikace)
action path | cesta funkce (méně vhodné)
action path | cesta působení
action path | funkční cesta
action period | interval působení (akční veličiny)
action phase | interval působení (akční veličiny)
action potential | akční potenciál (v elektrobiologii)
action principle | princip působení
action qualifier | kvalifikátor činnosti (označení)
action quantity | akční veličina
action signature | specifikace akce
action spectrum | spektrální aktinická účinnost
action spectrum | spektrální účinnost
action spectrum | účinné spektrum
action state | stav akce
action time | doba působení
action turbine | rovnotlaká turbína
action value | referenční hodnota (pro opatření)
action wheel | oběžné kolo rovnotlaké turbíny
activate | aktivovat
activate | spustit
activate | uvést v činnost
activate button | spouštěcí tlačítko
activated | aktivovaný
activated atom | vybuzený atom
activated carbon filter | filtr s aktivním uhlím
activated cathode | aktivovaná katoda
activated electrode | aktivovaná elektroda
activated filament | aktivované vlákno
activated phosphor | aktivovaný luminofor
activated resin flux | aktivované kalafunové tavidlo
activated state | aktivovaný stav
activating | aktivování
activating layer | aktivovaná vrstva
activating quantity | aktivační veličina
activation | aktivace
activation | spuštění
activation analysis | aktivační analýza
activation energy | aktivační energie
activation function | aktivační funkce
activation oven | aktivační pec
activation overpressure | aktivační tlak
activation overvoltage | aktivační přepětí (elektrochemie)
activation polarization | aktivační polarizace
activation pressure | aktivační tlak
activation test | zkouška aktivování
activation time | doba do plné aktivace
activator | aktivátor
active | aktivní
active | činný
active accessory | aktivní příslušenství
active admittance | činná vodivost
active alert | aktivní výstraha
active antenna | aktivní anténa
active antenna array | aktivní anténní soustava
active aperture area | aktivní aperturní plocha
active area | aktivní oblast
active assisted living (AAL) | aktivní asistované žití (AAL)
active balise | aktivní balíza
active base | aktivní podložka
active beacon | aktivní balíza
active bearing method | metoda aktivního zaměřování
active bounding | aktivní omezování (zesilovač)
active brake control | aktivní řízení brzd
active bus terminator | aktivní zakončení sběrnice
active cable (USB) | aktivní kabel (USB)
active catheter | aktivní katétr
active circuit | aktivní obvod
active circuit area | aktivní plocha obvodu
active circuit element | aktivní prvek obvodu
active component | aktivní součástka
active component | činná složka
active component (of duty cycle) | aktivní složka cyklu zatěžování
active component (of duty cycle) | pracovní část (pracovního cyklu)
active conductor (phase) | fázový vodič
active connector | aktivní konektor
active contact (outlet) | fáze (kontakt zásuvky)
active cooling | aktivní chlazení
active corrective maintenance time | doba aktivní údržby po poruše
active cross-section of core | činný průřez jádra
active current | činný proud
active deposit | aktivní depozit
active depth of cleaning head | aktivní hloubka nástavce
active desiccant | aktivní pohlcovač vlhkosti
active detector | aktivní detektor
active device | aktivní součástka
active distribution system | aktivní distribuční soustava
active down-scaling (of chip) | aktivní zmenšení rozměrů (čipu)
active drive assist (ADA) | aktivní asistence řízení (vozidla)
active electric network | aktivní elektrický obvod
active electrical component | aktivní elektrická součástka
active electrical energy efficiency measures | aktivní opatření k zajištění energetické účinnosti (elektrických zařízení)
active electrode | aktivní elektroda
active electrode area | aktivní plocha elektrody
active electrode insulation | izolace aktivní elektrody
active electrodiagnosis | aktivní elektrodiagnostika
active electronic circuit | aktivní elektronický obvod
active element | aktivní prvek (obvodu)
active end (of line) | aktivní zakončení (vedení)
active energy | aktivní energie (viz činná)
active energy | činná energie
active energy meter | činný elektroměr
active energy meter | elektroměr činné energie
active energy meter | elektroměr pro měření činné energie
active equipment | aktivní zařízení
active factor | činitel činného výkonu (cos fí)
active factor | cos fí (účiník, při sinusových podmínkách)
active factor | účiník (při sinusových podmínkách)
active failure | aktivní porucha
active failure mode | aktivní druh poruchy
active fault | aktivní poruchový stav
active fault | aktivní závada
active feedback | aktivní zpětná vazba
active fibre | aktivní vlákno
active fibre cladding diameter | průměr pláště aktivního vlákna
active fibre cladding non-circularity | nekruhovost pláště aktivního vlákna
active fibre composition | složení aktivního vlákna
active fibre cut-off wavelength | mezní délka aktivního vlákna
active fibre dopant distribution | rozložení příměsi v aktivním vlákně
active fibre length | délka aktivního vlákna
active fibre mode field diameter | průměr vidového pole aktivního vlákna
active fibre operating temperature | průměr vidového pole aktivního vlákna
active fire protection | aktivní protipožární ochrana
active flammability | aktivní hořlavost
active front end (converter) | jednotka napájení a rekuperace
active fuse | aktivní pojistka (elektronická)
active glasses | aktivní brýle (3D)
active glasses (stereoscopic) | aktivní brýle (stereoskopické)
active guard | aktivní ochranný kryt
active guard protection time | ochranná doba aktivního ochranného krytu
active guard termination signal | pokyn k zastavení vyzařování vyslaný aktivním ochranným krytem
active guidance | aktivní navádění
active gyrator | aktivní gyrátor
active handle | aktivní rukojeť
active headphone | aktivní sluchátka (s potlačením hluku)
active home network | aktivní domácí síť
active homing | aktivní samonavádění (na cíl)
active hybrid film integrated circuit | aktivní hybridní vrstvový integrovaný obvod
active implantable medical device | aktivní implantabilní zdravotnický prostředek
active infeed converter | aktivní měnič (obousměrný)
active infrared beam detector (AIBD) | aktivní detektor s infračervenými paprsky
active input power | činný příkon
active insulator | aktivní izolátor
active interference | skutečný přesah
active iron | aktivní železo (transformátoru)
active laser guard | aktivní ochranný kryt laseru
active laser material | aktivní laserový materiál
active laser medium | aktivní laserové prostředí
active leaving | aktivní opuštění (sítě)
active limiting function | aktivní omezení (NC)
active line | aktivní řádek
active line | vedení pod napětím (v provozu)
active line interval | aktivní řádkový interval
active load | aktivní zátěž
active load | činná zátěž (se zdrojem napětí)
active load torque | aktivní zátěžný moment
active loss | činné ztráty
active maintenance time | doba aktivní údržby
active mass | aktivní hmotnost
active mass factor | činitel aktivní hmotnosti
active material | aktivní látka
active material | aktivní materiál
active material mix | směs aktivní látky
active matrix addressed driving | aktivní maticově adresované buzení
active matrix control | řízení aktivní maticí
active matrix display | displej s aktivní maticí
active matrix OLED display | OLED displej s aktivní maticí
active medium | aktivní prostředí (médium)
active metal | aktivní kov
active mode | aktivní režim
active moment | ovládací moment (spínače)
active network | aktivní obvod (článek sítě)
active network | aktivní síť (komunikační)
active network | aktivní síť (v energetice)
active network element | aktivní prvek sítě (komunikační)
active noise cancellation | aktivní potlačení okolního hluku
active noise component | hlukově aktivní část (konstrukce)
active noise control | aktivní potlačení hluku
active noise control | aktivní potlačení šumu
active noise control headphone | sluchátka s aktivním potlačením hluku
active nozzle | hubice s pohonem (vysavače)
active of first harmonic | činný výkon základní harmonické
active operating time | doba působení akčního členu
active operational factor | účiník
active operational safety | aktivní provozní bezpečnost
active optical component | aktivní optická součástka
active optical device | aktivní optická součástka
active optical fibre | aktivní optické vlákno
active optical signal | aktivní optický signál
active opto-electronic protective device (AOPD) | aktivní optoelektronické ochranné zařízení
active output | činný výkon (na výstupu)
active output terminal | aktivní výstupní svorka
active part | aktivní část
active part | živá část (vodivá část pod napětím)
active part of base region | aktivní část bázové oblasti
active part of conductor | aktivní část vodiče (v magnetickém poli)
active part of line | aktivní část řádku
active period | aktivní doba
active pole surface | účinná plocha pólu
active position | zobrazení skutečné polohy
active power | aktivní výkon (viz činný)
active power | činný výkon
active power bin (wind turbine) | zatřídění činného výkonu (větrné turbíny)
active power consumption | činný příkon
active power control | řízení činného výkonu
active power control band | regulační rozsah pro činný výkon (generátoru)
active power control mode | režim řízení činného výkonu
active power filter | aktivní výkonový filtr (elektronický)
active power flow | tok činného výkonu
active power input | činný příkon
active power load | činná zátěž
active power loss | činné ztráty
active power meter | wattmetr
active power recovery | obnovení činného výkonu
active power relay | relé na činný výkon
active power transducer | převodník činného výkonu
active power-factor correction | kompenzace účiníku
active preventive maintenance time | doba aktivní preventivní údržby
active pull-down (resistance) | aktivní bázový svodový odpor (TTL logika)
active pull-up | aktivní zdvih
active quadrupole | aktivní čtyřpól
active RC filter | aktivní RC filtr
active redundancy | aktivní redundance
active redundancy | aktivní zálohování
active region | aktivní oblast
active repair time | trvání opravy
active resistance | odpor (činný)
active return loss | činný útlum odrazem
active rotor | buzený rotor
active rotor step motor | krokový motor s buzeným rotorem
active route | aktivní trasa
active safety | aktivní bezpečnost
active satellite | aktivní družice
active section of core | aktivní průřez jádra
active section of yoke | aktivní průřez spojky
active sensor | aktivní senzor
active server | aktivní server
active signal | aktivní signál (stavu)
active sonar | aktivní sonar
active standby operation | pohotovostní provoz
active station | aktivní účastník (na sběrnici)
active stop | aktivní stop (stav)
active store | pracovní paměť
active strain gauge | aktivní tenzometr
active substance | účinná látka
active substrate | aktivní substrát
active surface | aktivní povrch
active tag | aktivní tag (RFID)
active threat | aktivní hrozba
active tile | aktivní mozaikový modul
active train backbone node | aktivní uzel páteřní sítě vlaku
active transducer | aktivní měnič (signálu, s pomocnou energií)
active transformation ratio | skutečný převod (měřicího transformátoru)
active travel | skutečná dráha (spínací ap.)
active trimming | aktivní nastavování
active trimming | aktivní trimování
active true value | skutečná hodnota (v reálném čase)
active two-port | aktivní dvojbran
active valence (electrochemical) | aktivní mocenství (elektrochemie)
active value conditioner | přizpůsobovací člen skutečné hodnoty
active viewing area | aktivní plocha pro pozorování
active voltage | činné napětí
active winding | aktivní vinutí
active workload | aktivní pracovní vytížení
active zone | aktivní zóna
active zone (flow measurement) | aktivní zóna (měření průtoku)
actively cooled | aktivně chlazený
actively monitored trigger device | aktivně hlídaný spínač (alarmu)
activity | aktivita
activity | činnost
activity (of radio nuclide) | aktivita (radionuklidu)
activity area | místo činnosti
activity concentration | koncentrace aktivity (viz objemová aktivita)
activity concentration | měrná aktivita (radionuklidu)
activity factor | aktivitní činitel
activity factor | aktivitní faktor
activity limitation | omezení aktivity
activity median aerodynamic diameter | aktivitní prostřední aerodynamický průměr
activity meter with automatic changer | měřič aktivity s automatickým měničem
activity monitoring trigger device | hlídač činnosti se spouští
activity of daily living | každodenní činnosti
activity space | prostor pro činnost 12006–2:2015, 3.1.9 ]
activity step | krok činnosti
actor | aktér
actual | skutečný
actual address | skutečná adresa
actual air gap (electrical machine) | skutečná mezera (elektrického točivého stroje)
actual capacity | skutečná kapacita (baterie)
actual capacity | skutečný výkon
actual characteristic of test voltage | skutečná charakteristika zkušebního napětí
actual characteristics of test voltage | skutečná charakteristika zkušebního napětí
actual clearance | skutečná vůle
actual controller | reálný regulátor
actual current | skutečný proud
actual data feedback | zpětná vazba údaji o skutečné hodnotě
actual deviation | skutečná odchylka
actual dimension | skutečný rozměr
actual efficiency | reálná účinnost
actual energy | skutečná energie (baterie)
actual entity world | svět aktuálních entit
actual feature | skutečný tvar prvku
actual focal spot | elektronické ohnisko
actual generated contour | skutečný profil (NC)
actual implementation | praktická realizace
actual information base | aktuální informační základna
actual interference | skutečný přesah
actual load | skutečné zatížení
actual motion | skutečný pohyb
actual operand | skutečný operand
actual output | skutečný výkon (výstupní)
actual parameter | skutečný parametr
actual position | skutečná poloha
actual power | skutečný výkon
actual reliability | skutečná bezporuchovost
actual residual resistance | skutečný nulový odpor
actual size | skutečná velikost
actual speed | skutečná rychlost
actual time value | skutečná časová hodnota
actual transformation ratio (instrument transformer) | skutečný převod (přístrojového transformátoru)
actual value | aktuální hodnota
actual value | skutečná hodnota
actual-value conditioner | člen úpravy skutečné hodnoty
actual value of controlled variable | skutečná hodnota regulované veličiny
actual value of specified time | skutečná hodnota zpoždění
actual value transmitter | snímač skutečné hodnoty
actual withstand voltage | skutečné výdržné napětí
actual working hours | skutečná provozní doba
actuate | pohánět
actuate | působit
actuate | sepnout
actuate | spustit (uvést v činnost)
actuate | uvést v činnost
actuate | vybavit (spoušť)
actuate | vybudit
actuate the clock | aktivovat takt
actuated | poháněný
actuated by pressure | tlakově ovládaný
actuated equipment | ovládané zařízení
actuated position | ovládaná poloha
actuating | ovládání
actuating | akční
actuating | pohonný
actuating | působící
actuating angle | úhel působení (polohový spínač)
actuating arm | ovládací páka
actuating circuit | ovládací obvod
actuating current | budicí proud
actuating current | ovládací proud (aktivační)
actuating current | vybavovací proud
actuating cycle | ovládací cyklus
actuating device | akční člen
actuating device | pohon (regulačního prvku)
actuating direction | směr působení (polohový spínač)
actuating drive | ovládací pohon
actuating drive | regulační pohon
actuating element | ovládací prvek
actuating element | působící prvek
actuating error | regulační odchylka
actuating force | ovládací síla
actuating force | působící síla
actuating insulator | ovládací izolátor
actuating lever | ovládací páčka
actuating means | ovládací prostředek (ovládání vnější sílou)
actuating means | převodový dílec ovládání (část spínače)
actuating mechanism | ovládací mechanika
actuating mechanism | regulační pohon
actuating member | ovládací člen
actuating member | ovládací prvek
actuating moment | ovládací moment
actuating motor | motor pohonu (výkonového vypínače)
actuating motor | servomotor
actuating operation | ovládání (působení na ruční ovladač)
actuating pulse | ovládací impulz
actuating push-button | ovládací tlačítko
actuating quantity | ovládací veličina
actuating quantity | působící veličina
actuating range | ovládací rozsah
actuating shaft | ovládací hřídel
actuating signal | ovládací signál
actuating signal | signál akční veličiny
actuating switch | spínač ovládání
actuating system (of mechanical switch) | ovládací mechanismus (spínače)
actuating time | doba chodu pohonu
actuating time | doba působení
actuating time | doba reakce
actuating transfer function | akční přenosová funkce
actuating travel | dráha do reakce (senzoru)
actuating unit | akční člen
actuating variable | akční proměnná
actuating velocity | rychlost ovládání
actuating voltage | aktivační napětí
actuation | aktivace
actuation | aktivování (spuštění)
actuation | ovládání (člověkem ap.)
actuation by foot | nožní ovládání
actuation channel | kanál ovládání
actuation device | ovládací zařízení
actuation energy | ovládací energie
actuation system | spouštěcí systém
actuation voltage | ovládací napětí
actuator | akční člen
actuator | aktivátor
actuator | aktor
actuator | aktuátor
actuator | ovládač
actuator | ovládač (na který se působí)
actuator | ovladač (převádí vstup na fyzikální veličinu)
actuator | ovládač (spínače ap.)
actuator | ovládací část
actuator | ovládací prvek
actuator | pohon (robotika)
actuator | regulační pohon
actuator (disk) | vystavovací mechanismus (disku)
actuator arm | rameno aktuátoru
actuator driver (NC) | ovladač (program pro řízení pohonu)
actuator mechanism | aktuátor (převádí signál do polohy)
actuator operating time | doba chodu aktuátoru
actuator power unit | pohonná jednotka (regulační armatury)
actuator sensor interface (AS-I) | rozhraní senzorů a aktorů (AS-I)
actuator speed | rychlost aktuátoru
actuator stem | vřeteno pohonu
actuator stem | vřeteno regulačního pohonu ventilu
actuator travel | dráha regulačního pohonu ventilu
acuity | ostrost
acuity (bandwidth) adaptation | přizpůsobení (šíře pásma) ostrosti vidění
acute angle | ostrý úhel
acute irradiation | akutní ozáření
acute toxicity | akutní toxicita
acyclic data transmission | acyklický přenos dat
acyclic irrotational motion | nevírové proudění
acyclic machine | unipolární stroj
acyclic transmission | acyklický přenos
ad hoc billing | fakturace na daný případ
ad-hoc network | síť pro daný účel
ad hoc permission | povolení na daný případ
adapt | přizpůsobit
adaptability | adaptabilita
adaptability | přizpůsobivost
adaptable | přizpůsobitelný
adaptation | adaptace
adaptation data | údaje pro adaptaci (programu)
adaptation layer | adaptační vrstva
adaptation luminance | adaptační jas
adaptation method | metoda adaptace
adaptation of impedance | přizpůsobení impedance
adaptation parameter | adaptační parametr
adaptative channel allocation | adaptivní přidělování kanálů
adaptative routing | adaptivní směrování
adapted white | adaptační bílá
adapter | nástavec
adapter | redukce (viz adaptér, do zásuvky)
adapter (AmE) | adaptér
adapter board | karta adaptéru
adapter connection | adaptérové spojení (funkčních bloků)
adapter connector | adaptér konektoru
adapter connector | konektorový adaptér
adapter connector | redukce (konektoru)
adapter coupling | redukce (závitová potrubní spojka)
adapter flange | mezipříruba
adapter interface | adaptérové rozhraní
adapter interface | rozhraní adaptéru
adapter interface type | typ rozhraní adaptéru
adapter jack | redukční zásuvka
adapter plug | mezikonektor
adapter plug | rozdvojka (do zásuvky)
adapter plug | zásuvkový adaptér
adapter ring (fuse) | vymezovací kroužek (pojistky)
adapter screw (fuse-base contact) | pojistkový dotek (kontakt pojistkového spodku)
adapter screw fitter | klíč na pojistkové doteky
adapter sleeve | redukční pouzdro
adapter style device | prvek adaptérového stylu
adapter transformer | přizpůsobovací transformátor
adaptive | adaptivní
adaptive | přizpůsobovací
adaptive antenna system | adaptivní anténní soustava
adaptive array | adaptivní anténní soustava
adaptive coding | adaptivní kódování
adaptive colorimetric shift | adaptační kolorimetrický posun
adaptive colorimetric shift | adaptační kolorimetrický posuv
adaptive colour shift | adaptační barevný posun
adaptive content | adaptivní obsah
adaptive control | adaptivní regulace
adaptive control | adaptivní řízení
adaptive control constraint | adaptivní řízení s omezením
adaptive control system | adaptivní řídicí systém
adaptive control with constraints | adaptivní řízení s omezením
adaptive controller | adaptivní regulátor
adaptive cruise control (ACC) | adaptivní řízení jízdní rychlosti
adaptive cruise control system | adaptivní tempomat
adaptive differential pulse code modulation (ADPCM) | adaptivní diferenciální pulzně kódová modulace
adaptive dimming | adaptivní stmívání
adaptive equalization | adaptivní korekce (přenosu)
adaptive equalizer | adaptivní korektor (přenosu)
adaptive frequency hopping | adaptivní frekvenční skákání
adaptive frontlighting system (AFS) | adaptivní světlometový systém
adaptive group coding | adaptivní grupové kódování
adaptive learning | adaptivní učení
adaptive lighting | adaptivní osvětlení
adaptive logic | adaptivní logika
adaptive loop | adaptivní regulační obvod
adaptive maintenance | adaptivní údržba
adaptive neural network | adaptivní neuronová síť
adaptive predictor (in ADPCM) | adaptivní predikce (v ADPCM)
adaptive quantizer | adaptivní kvantovací obvod
adaptive quantizing | adaptivní kvantování
adaptive radiotherapy | konformní radioterapie
adaptive relay | adaptivní relé
adaptive robot | adaptivní robot
adaptive routing | adaptivní směrování
adaptive sampling | adaptivní vzorkování
adaptive system | adaptivní systém (učící se)
adaptive threshold element | adaptivní prahový prvek
adaptive transform acoustic coding | adaptivní kódování
adaptometer | adaptometr (oční lékařství)
adaptor | rozdvojka (do zásuvky)
adaptor (BrE, see adapter) | adaptér
adaptor (for accessories) | adaptér (s vidlicí a zásuvkou nebo s více zásuvkami)
adaptor (for transmission lines) | přizpůsobovací člen (přenosového vedení)
adaptor (other voltage output) | adaptér (do zásuvky, mění napětí)
adaptor (with other type socket) | adaptér (do zásuvky)
adaptor amplifier | přizpůsobovací zesilovač
adaptor board | karta adaptéru
adaptor plug | zásuvkový adaptér
ADC (analog-to-digital converter) | A-D převodník (analogově-digitální)
Adcock array antenna | Adcockova anténa
add | přidat
add | sčítat
add carry | přenos součtu
add-drop isolation | izolace add-drop (mezi porty)
add instruction | instrukce sčítání
add level (channel) | úroveň vložení (kanálu)
add-on block | přídavná jednotka
add-on component | přidaná součástka (k plošným obvodům)
add-on kit | sada dodatečného vybavení
add-on memory | přídavná paměť
add-on operation | provoz v režimu připojen
add-on substrate | přikládaný substrát
add rise time | doba náběhu při vložení (kanálu)
add statement | příkaz sčítání
add time | doba sčítání
add-without-carry (exclusive OR) | výlučný součet (nonekvivalence)
added component | přidaná součástka
added component | vkládaná součástka (hybridní obvod)
added energy | součet energií (dodaná + vrácená)
added filter | přídavný filtr
added output power (for defined amplifier structure) | přidaný výstupní výkon (definované struktury zesilovače)
addend | druhý sčítanec
adder | sčítačka
adder | sumátor
adder-subtractor | sčítačka-odčítačka
adding circuit | sčítací obvod
adding counter | součtový čítač
adding element | sčítací prvek
adding machine (old time term) | kalkulačka (s tiskárnou)
adding network | sčítací obvod
addition | dodatek
addition | sčítání
addition key | klávesa sčítání
addition operator | operátor sčítání
addition without carry | nonekvivalence
additional | přídavný
additional amplifier | přídavný zesilovač
additional band | přídavné pásmo
additional bit | přídavný bit
additional charge | dobíjení
additional charge | příplatek
additional checking | přídavná kontrola (dat)
additional circuit | přídavný obvod
additional data | dodatečná data
additional element | doplňkový prvek
additional equipment | přídavné zařízení
additional facility | přídavné vybavení
additional features | další vlastnosti
additional filtration | přídavná filtrace
additional function | doplňková funkce
additional hardware | přídavné zařízení (počítače ap.)
additional indication (value) | dodatečná indikovaná hodnota
additional keys | přídavné klávesy
additional lighting | přisvětlení
additional load | přídavná zátěž
additional load | přídavné zatížení
additional loss | přídavné ztráty
additional mass | přídavná hmotnost
additional moment | přídavný moment
additional plant components | pomocná zařízení elektrárny
additional protection | přídavná ochrana
additional reverberation | umělý dozvuk
additional set | přídavný agregát
additional unit | přídavná jednotka
additional variable | přídatná proměnná
additional work | práce navíc
additive | aditivní látka
additive | přísada
additive | přídavný
additive | součtový
additive code | aditivní kód
additive colour mixture | aditivní směs barev
additive complementary colour | doplňková barva
additive insulation | přídavná izolace
additive manufacturing | nanášení
additive mixer | aditivní směšovač
additive mixing | aditivní směšování (signálů)
additive mixture (of colour stimuli) | aditivní smíšení (barevných podnětů)
additive process | aditivní proces
additive process | proces nanášení
additive tool length compensation | přídavná kompenzace délky nástroje
additive weighting | aditivní vážení (přiřazení váhové hodnoty)
additivity law of von Krefeld | von Krefeldův aditivní zákon (v optice)
address | adresa
address (in software) | adresa (v programovém vybavení)
address (in telecommunication) | adresa (v telekomunikaci)
address access time | vybavovací doba (čtení adresy)
address adder | sčítačka adres
address administration | správa adres
address allocation | přidělení adresy
address arithmetic | adresová aritmetická jednotka
address assignment | přiřazení adresy
address assignment table | tabulka přiřazení adresy
address bias | adresovací předpětí
address bit | bit adresy
address block | blok adres
address block format | adresní formát bloku
address bus | adresová sběrnice
address character | znak adresy
address code | kód adresy
address-complete signal | signál úplnosti adresy
address counter | čítač adres
address cycle period | interval adresovacího cyklu
address data | adresní údaje
address decoder | dekodér adresy
address decoding | dekódování adresy
address directory | seznam adres
address discharge | adresovací výboj
address displacement | posunutí adresy
address electrode | adresovací elektroda
address extension | rozšíření adresy
address extension register | registr rozšíření adresy
address field | pole adresy
address format | formát adresy
address generator | generátor adres
address identifier | identifikátor adresy
address in pregroove | adresa v předlisované drážce
address incomplete signal | signál neúplnosti adresy
address information | adresová informace
address latch | adresový registr
address map | mapa adres
address mapping | mapování adresy
address modification | modifikace adresy
address offset | posun adresy
address offset | relokační posun
address paging table | tabulka stránkování adres
address part | adresní část (příkazu)
address pile up | nahromadění adres
address pulse | adresovací impulz
address range | rozsah adres
address register | adresový registr
address resolution protocol | protokol mapování adres
address selection | volba adresy
address selection switch | volič adres
address selector | selektor adres
address selector | volič adres
address separator | oddělovač adres
address sequencing | uspořádání adresy
address signal | adresový signál
address space | adresní prostor
address step | krok adresování
address stop | zastavení na adrese
address voltage | adresové napětí
address while display method | metoda adresování během zobrazování
address wire | adresový vodič
addressability | adresovatelnost (řádky krát sloupce)
addressable | adresovatelný
addressable device | adresovatelné zařízení
addressable lighting interface | adresovatelné rozhraní pro osvětlení
addressable point | adresovatelný bod
addressee | adresát
addressing | adresování
addressing information | adresovací informace
addressing method | metoda adresování
addressing mode | způsob adresování
addressing range | rozsah adres (adresného prostoru)
addressing socket | adresovací zásuvka (konektor)
addressless | bezadresný
adequacy | adekvátnost
adequacy | přiměřenost
adequate | přiměřený
adequate clearance | přiměřená vzdušná vzdálenost
adequate protection | odpovídající ochrana
adequate risk reduction | odpovídající snížení rizika
adequate security | přiměřené zabezpečení
adequate state | adekvátní stav
adequate state | přiměřený stav
adhere | přilnout
adherence | přilnavost
adhesion | adheze
adhesion | přilnavost
adhesion drive | adhezní pohon
adhesion failure | vada přilepení
adhesion layer | adhezní vrstva
adhesion promotion | zlepšení adheze
adhesion strength | pevnost lepeného spoje
adhesive | adhezivo
adhesive | lepidlo
adhesive | lepený
adhesive | lepicí
adhesive | přilnavý
adhesive application | nanesení lepidla
adhesive bend strength | pevnost v ohybu lepeného spoje
adhesive bonding | adhezní spojování
adhesive bonding | lepení
adhesive coat | lepicí vrstva
adhesive coated | s vrstvou lepidla
adhesive coated substrate | substrát s naneseným lepidlem
adhesive dot shape | tečkový tvar lepidla
adhesive film | samolepicí fólie
adhesive fixing device | samolepicí příchytka
adhesive force | adhezní síla
adhesive label | nálepka
adhesive layer | lepicí vrstva
adhesive misalignment | chybné umístění lepidla
adhesive pitch | lepicí tmel
adhesive shear strength | pevnost ve střihu lepeného spoje
adhesive stacking | adhezivní vsazování (součástek na desku)
adhesive stringing | vlákna lepidla
adhesive tape | lepicí páska
adhesive transfer | přenos adheziva
adhesive weight | adhezní hmotnost
adiabatic | adiabatický
adiabatic compression | adiabatická komprese
adiabatic device | adiabatický dílec
adiabatic stabilization | adiabatická stabilizace
adiabatic temperature rise | adiabatický růst teploty
adjacency matrix | matice struktury sítě
adjacent channel | sousední kanál
adjacent channel attenuation | zeslabení sousedního kanálu
adjacent channel crosstalk | přeslech sousedního kanálu
adjacent channel interference | interference sousedních kanálů
adjacent channel isolation | izolace sousedního kanálu
adjacent channel selectivity | selektivita vůči sousednímu kanálu
adjacent circuit | blízký obvod
adjacent circuit | přilehlý obvod
adjacent circuit | sousední obvod
adjacent node | přilehlý uzel
adjacent picture carrier | nosná obrazu sousedního kanálu
adjacent sound carrier | nosná zvuku sousedního kanálu
adjacent surface | sousední povrch
adjacent terminal | sousední vývod
adjacent touch distance | vzdálenost sousedních dotykových bodů
adjacent turns | přilehlé závity
adjoint matrix | adjungovaná matice
adjust | nastavit (mechanicky)
adjust | seřídit
adjustability | nastavitelnost
adjustable | nastavitelný
adjustable cam | nastavitelná vačka
adjustable capacitor | nastavitelný kondenzátor
adjustable constant speed motor | regulační motor s konstantními otáčkami
adjustable delay | nastavitelné zpoždění
adjustable differential | nastavitelný rozsah
adjustable foot | nastavitelná patka
adjustable-frequency operation | provoz s nastavitelnou frekvencí
adjustable-gap inductor | induktor s nastavitelnou vzduchovou mezerou
adjustable guard | nastavitelný ochranný kryt
adjustable higher measuring-range limit | nastavitelná horní mez měřicího rozsahu
adjustable insulator fork | nastavitelná izolátorová vidlice
adjustable luminaire | nastavitelné svítidlo
adjustable overcurrent release | nastavitelná nadproudová spoušť
adjustable pliers | kloubové kleště
adjustable point | nastavitelná řádová čárka
adjustable release (see adjustable trip) | nastavitelná spoušť
adjustable resistor | nastavitelný rezistor
adjustable roller lever | nastavitelná páka s kladkou
adjustable scale | nastavitelná stupnice
adjustable set point | nastavitelná žádaná hodnota
adjustable short circuit | posuvný zkrat
adjustable signal duration | nastavitelná délka signálu
adjustable spanner | přestavitelný klíč
adjustable spanner (BrE) | francouzský klíč
adjustable spanner (BrE) | stavitelný klíč
adjustable spark gap | nastavitelné jiskřiště
adjustable speed | nastavitelná rychlost
adjustable speed | nastavitelné otáčky
adjustable-speed drive | pohon s nastavitelnou rychlostí
adjustable-speed drive | pohon s nastavitelnými otáčkami
adjustable speed motor | motor s nastavitelnými otáčkami
adjustable speed motor | motor s regulací otáček
adjustable speed range | rozsah nastavení otáček
adjustable spot light | hledací světlomet
adjustable starter | nastavitelný rozběhový regulátor
adjustable stop | nastavitelný doraz
adjustable tension stick | nastavitelná napínací tyč
adjustable thermostatic switch | nastavitelný termostatický spínač
adjustable threshold | nastavitelná mez
adjustable transformer | stavitelný transformátor
adjustable trip | nastavitelná spoušť (vypínací)
adjustable varying speed motor | regulační motor s proměnnými otáčkami
adjustable voltage control | nastavitelná regulace napětí
adjustable wrench (AmE) | stavitelný klíč
adjusted | nastavený
adjusted | přizpůsobený
adjusted mode | adjustovaný režim
adjusted nominal pipe size | přizpůsobené jmenovité rozměry potrubí
adjuster | justovací prvek
adjuster | nastavovací prvek
adjuster | stavítko
adjusting | nastavení
adjusting | přizpůsobení
adjusting | seřízení
adjusting | nastavovací
adjusting and control device | nastavovací a ovládací zařízení (prvek)
adjusting coil | nastavovací cívka
adjusting command | povel nastavení
adjusting element | seřizovací prvek
adjusting gauge | seřizovací měrka
adjusting gear | nastavovací převodovka
adjusting knob | nastavovací knoflík
adjusting lever | seřizovací páčka
adjusting nut | seřizovací matice
adjusting operation | operace seřizování
adjusting potentiometer | nastavovací potenciometr
adjusting resistor | nastavovací rezistor
adjusting screw | seřizovací šroub
adjusting transformer | regulační transformátor
adjusting unit | nastavovací zařízení
adjustment | nastavení
adjustment | nastavování
adjustment | seřízení
adjustment | nastavovací
adjustment (of measuring instrument) | justování (měřicího přístroje)
adjustment control | nastavovací prvek
adjustment curve | nastavovací křivka
adjustment device | nastavovací prvek
adjustment device | nastavovací zařízení
adjustment device | stavítko
adjustment element | přizpůsobovací prvek
adjustment frequency | kmitočet nastavení
adjustment instruction | návod na nastavení
adjustment knob | nastavovací knoflík
adjustment lamp | seřizovací světlo
adjustment mark | seřizovací značka
adjustment of contact wire | regulace trolejového drátu
adjustment of measuring system | justování měřicího systému
adjustment range | rozsah nastavení
adjustment tolerance | tolerance přesnosti nastavení
administration | správa (dokumentace ap.)
administration management domain | administrativní řídicí doména
administrative control | administrativní řízení
administrative delay | administrativní zpoždění
administrator | správce
admissible | přípustný
admissible count rate | dovolená četnost impulzů
admissible deviation | přípustná odchylka
admissible error | přípustná chyba
admissible instantaneous output | přípustný okamžitý výkon
admissible load | přípustné zatížení
admissible range of disturbances | přípustný rozsah rušení (atmosférického)
admissible temperature | přípustná teplota
admission | přístup (vstup)
admission | přívod
admission | vtok
admission control | řízení přístupu
admission line | přívodní potrubí
admission of air | přívod vzduchu
admission of steam | přívod páry
admission pipe | přívodní potrubí
admission pressure | přívodní tlak
admission valve | přívodní ventil
admittance | admitance
admittance level transmitter | vodivostní vysílač hladiny
admittance matrix | admitanční matice
admittance of line | admitance vedení
admittance relay | admitanční relé
admittance vector | vektor admitance
admitted term | dovolený termín (odborný název)
adopt | převzít
adopted white | adoptovaná bílá
adopted white point | bod adoptované bílé
adsorbed contaminant | adsorbované znečištění
adsorbed gas layer | vrstva s adsorbovaným plynem
adsorption | adsorpce
adsorption capacity | adsorpční kapacita
adsorption chromatograph | adsorpční chromatograf
adsorption energy | adsorpční energie
advance | jít dopředu
advance | předstih
advance angle | úhel předstihu
advance calculation | výpočet v předstihu
advance circuit technique | nejmodernější technika obvodů
advance element | předstihový člen (derivační)
advance ignition | předzápal
advance interval | doba předstihu
advance one step | postoupit na další krok
advance-retard switch | spínač předstihu-zpoždění
advance warning cab signalling | předsunutá lokomotivní předvěst
advanced | moderní
advanced | pokročilý
advanced | v předstihu
advanced | zdokonalený
advanced adiabatic compressed air energy storage | zdokonalený adiabatický tlakovzdušní úložiště energie
advanced audio coding (AAC) | zdokonalené kódování zvuku
advanced encryption standard (AES) | zdokonalená norma šifrování
advanced feature | zdokonalená funkce
advanced meter | zdokonalený elektroměr
advanced meter management | řízení zdokonaleného elektroměru
advanced metering infrastructure | infrastruktura zdokonaleného měření
advanced security building intercom system (ASBIS) | pokročilý zabezpečovací komunikační systém budovy
advanced sign | návěst
advanced solid-state technology | zdokonalená technika polovodičů
advanced statistical method | zdokonalená statistická metoda
advanced technology | pokročilá technika
advanced technology | pokročilá technologie
advanced technology | zdokonalená technika
advanced telephony solutions | moderní řešení telefonie
advanced video codec | pokročilý obrazový kodek
advancing wave | postupná vlna
adverse actions | škodlivá činnost
adverse lighting conditions | nepříznivé osvětlení
adverse-weather lamp | světlomet do mlhy
advertising lighting | reklamní osvětlení
advertising model | inzertní typ
advertising sign | reklamní návěstí
advertising sign | reklamní poutač
advertising-supported software (adware) | software s komerční reklamou
advised person | poučená osoba
advisor for assistive technologies | poradce pro techniku asistovaného žití
advisory notes | doporučující poznámky
advisory service | poradenská služba
advisory system | poradenský systém
adware | adware (software s reklamní aplikací)
aeolian vibration | kmitání způsobené větrem
aeolian vibration damper | tlumič vibrací způsobených větrem
aerator | provzdušňovač (bazénů ap.)
aerial | vzdušný
aerial (deprecated, see antenna) | anténa
aerial bundled cable | svazkový závěsný kabel
aerial cable | nadzemní kabel (závěsný)
aerial cable | závěsný kabel (viz nadzemní)
aerial cable line | nadzemní kabelové vedení
aerial cable loading coil | pupinovací cívka (nadzemního kabelu)
aerial conductor | vodič pro nadzemní vedení
aerial contact line | nadzemní trolejové vedení
aerial device | pracovní plošina (zdvihací)
aerial device | zdvihací zařízení
aerial device centre of gravity | těžiště zdvihacího zařízení
aerial device with insulating boom | vysokozdvižná plošina s izolačním výložníkem
aerial display aerial display | displej pro zobrazování v prostoru
aerial insulated cable | závěsný kabel
aerial lift device | montážní zdvihací plošina
aerial lift device with insulating arm | pracovní izolační zdvíhací plošina
aerial line | nadzemní vedení
aerial navigation | letecká navigace (ve vzdušním prostoru)
aerial optical cable | závěsný optokabel
aerial platform | nadzemní plošina
aerial socket (see antenna s.) | anténní zdířka
aerial suspended cable | závěsný kabel
aerodrome | letiště (menší)
aerodrome approach beacon | letištní přibližovací maják
aerodrome beacon | letištní maják
aerodrome control tower | letištní řídicí věž
aerodynamic diameter | aerodynamický průměr
aerodynamic equivalent diameter | aerodynamicky ekvivalentní průměr
aerodynamic force | aerodynamická síla
aerodynamic noise | aerodynamický hluk
aerodynamic power | aerodynamický výkon
aerogram | radiogram
aeronautical beacon | letecký světelný maják
aeronautical earth station | letecká pozemská stanice (kosmické radiokomunikace)
aeronautical ground light | letecké pozemní světelné návěstidlo
aeronautical ground lighting (AGL) | letecké pozemní světelné zabezpečovací zařízení
aeronautical mobile radio service | letecká mobilní rádiová služba
aeronautical mobile service | letecká pohyblivá služba
aeronautical mobile-satellite service | letecká pohyblivá družicová služba
Aeronautical Radio Navigation (ARN) | letecká radionavigace
aeronautical radio service | letecká rádiová služba
aeronautical station | letecká stanice
aeronautical telecommunication | letecké telekomunikace
aerosol | aerosol
aerospace | letectví a kosmonautika
aerospace telemetry | kosmická telemetrie
aerostatic bearing | aerostatické ložisko (vzduchové)
aerotaxy | aerotaxe (z aerosolu)
aerothermal energy | aerotermální energie
AF (audio frequency) | zvukový kmitočet (16 Hz až 16 kHz)
AF cooling (forced air) | nucené chlazení vzduchem
AF protection ratio (audio-frequency) | ochranný poměr zvukového signálu
AF signal-to-interference ratio (audio-frequency) | odstup zvukového signálu od rušení
AFC (automatic frequency control) | AFC (automatické řízení kmitočtu superheterodynního přijímače)
AFC (automatic frequency control) | automatické řízení kmitočtu
AFCI (arc-fault circuit interrupter) | oblouková ochrana
AFDD (arc fault detection device) | oblouková ochrana
afferent (flow of data) | přívodní (tok dat)
afferent neuron | aferentní neuron (dostředivý)
affiliated company | dceřiná společnost
affine space | afinní prostor
affinity | afinita
affirmation | potvrzení
affirmative acknowledgement | kladné potvrzení
afflux | přítok
after-effect | dodatečné působení
after-failure regime of EPS (electric power system) | poporuchový režim ES (elektrizační soustavy)
after-heat (for nuclear reactor) | zbytkové teplo (jaderného reaktoru)
after image | zbytkový obraz
after-sales service | poprodejní servis
after-sales-related durability | trvanlivost po prodeji
after theft system for vehicle recovery emergency services | pokrádežový systém pro navracení odcizených vozidel
after-trim stability | stálost po úpravě
aftercuring | dodatečné vytvrzování (laku)
afterflame time | doba dohořívání plamenem
afterglow | dosvit
afterglow time | doba dohořívání žhnutím
afterglow time | doba dosvitu
afterimage | zbytkový obraz
afterloading | následné vložení radioaktivního zdroje
aftermarket equipment | zařízení pro dodatečnou montáž
afterpotential | zbytkový potenciál
aftershrinkage | dodatečné smrštění
aftertouch | přidržení klávesy
aftertreatment | dodatečná úprava
AGC (automatic gain control) | automatické řízení zesílení
age | stárnout
age coating | černání baňky (rozprašováním kovu)
age conditioning | umělé stárnutí
age exploration | zkoumání vlivu stárnutí
age hardening | vytvrzování stárnutím
age-protecting agent | prostředek proti stárnutí
aged | dozrálý
aged | zastaralý
ageing | stárnutí
ageing (of light source) | stárnutí (světelného zdroje)
ageing assessment | hodnocení stárnutí
ageing characteristic | charakteristická křivka stárnutí
ageing curve | křivka stárnutí
ageing effect | účinek stárnutí (ve vztahu k vidění člověka)
ageing effect (relating to human vision) | vliv stárnutí (ve vztahu k vidění člověka)
ageing factor | činitel stárnutí
ageing factor | faktor stárnutí
ageing failure | porucha stárnutím
ageing fault | poruchový stav způsobený stárnutím
ageing management | řízení stárnutí
ageing period | doba ustálení vlastností (před zkouškami)
ageing resistant | odolný proti stárnutí
ageing stress | namáhání vyvolávající stárnutí
ageing stress | namáhání způsobující stárnutí
ageing-susceptible | náchylný na stárnutí
ageing test | zkouška stárnutí
ageing time | doba ustálení vlastností (před zkouškami)
ageing tolerance | tolerance stárnutí (změny parametru vlivem stárnutí)
ageing tolerance | tolerance z důvodu stárnutí
agenda | agenda (seznam neuplatněných aktivit)
agent | agent
agent | agent (zprostředkovací ústředna nebo most)
agent | činidlo
agent | zprostředkovatel
agent (autonomous SW module) | agent (autonomní SW modul)
agent code | kód agenta (software)
agglomeration | shlukování
aggravating operating conditions | ztížené provozní podmínky
aggregate | agregát
aggregate | agregát (strukturovaný datový objekt)
aggregate | seskupení
aggregate | soustrojí
aggregate | strukturovaný datový objekt (agregát)
aggregate | úhrn
aggregate | souborný
aggregate | souhrnný
aggregate (isochronous) signal | úhrnný (izochronní) signál
aggregate baud rate | celková přenosová rychlost
aggregate current | součtový proud
aggregate equivalent peak interruption duration | kumulovaná ekvivalentní doba přerušení při ročním špičkovém výkonu
aggregate lithium content | souhrnný obsah lithia
aggregate load | celkové zatížení
aggregate supply and demand | agregátní nabídka a poptávka
aggregated data | agregovaná data
aggregated model | souhrnný model
aggregation | agregace
aggregation | seskupení
aggregation header | záhlaví seskupení
aggregation key | agregační klíč
aggregation link | agregační spoj
aggregation port | agregační port
aggregation store | paměť agregací
aggregation system | agregační systém
aggregator | agregátor (elektřiny)
aggregator | kontraktor (elektřiny)
aggression detection | detekce agrese
aggressive | agresivní
agile device | agilní zařízení
aging (AmE, see ageing) | stárnutí
agitate | míchat
agitator | míchací stroj
agitator pump | míchací čerpadlo
agitator washing machine | míchací pračka (s míchačem)
agreement group | smluvní skupina
agricultural confinement building | zemědělské skladové haly
agricultural premise | zemědělská budova
agricultural premise | zemědělský prostor
agricultural thermostat | termostat pro použití v zemědělství
Ah capacity | ampérhodinová kapacita
Ah meter (ampere-hour) | ampérhodinový elektroměr
AI (artificial intelligence) | umělá inteligence
AIC (ampere interrupting capacity) | vypínací schopnost
aid to navigation | navigační pomůcka
aided tracking | poloautomatické sledování
aigrette | trsový výboj
aiming | zacílení (světlometu ap.)
aiming beam | zaměřovací paprsek
aiming laser | zaměřovací laser
aiming symbol | cílový znak (grafika)
air actuator | pneumatický aktuátor
air-air cooler | chladič vzduch-vzduch
air-and-solid insulation | izolace vzduchem a pevnou látkou
air arc | oblouk ve vzduchu
air-arc cutting and gouging electrode | elektroda pro řezání a drážkování s přívodem vzduchu
air attenuation | útlum ve vzduchu
air beacon | letecký maják
air-blast circuit-breaker | tlakovzdušný jistič
air-blast circuit-breaker | tlakovzdušný vypínač
air-blast cooling | chlazení ofukováním
air-blast cooling | nucené vzduchové chlazení
air blast freezer | zmrazovací tunel
air blast freezing | zmrazování proudem vzduchu
air-blast transformer | vzduchový transformátor s ofukováním
air bleed | připouštění vzduchu
air blower | dmýchadlo
air blowing | foukání vzduchu
air-borne acoustic noise emission | emise hluku ve vzduchu
air-borne dust | polétavý prach
air-borne noise | hluk přenášený vzduchem
air break | vzduchová mezera
air-break contactor | vzduchový stykač
air-break contacts | vzduchové kontakty
air-break disconnector | vzduchový odpojovač
air-break isolator | vzduchový odpojovač
air-break switch | vzduchový vypínač
air-break switch-disconnector | vzduchový odpínač
air breaker | vzduchový jistič
air breaker | vzduchový vypínač
air-breathing fuel cell | palivový článek nasávající vzduch
air bypass | obtok vzduchu
air capacitor | vzduchový kondenzátor
air cell | vzduchový palivový článek
air chamber | vzduchová komůrka
air channel | kanál bleskového výboje
air circuit | vzdušný okruh
air circuit-breaker | vzduchový jistič
air circuit-breaker | vzduchový vypínač (pro VN)
air circulation | oběh vzduchu
air cleaner | čistička vzduchu
air-cleaning appliance | čistička vzduchu
air clearance | vzdušná vzdálenost
air coil | vzduchová cívka
air collector (solar) | vzduchový kolektor (solární)
air column | vzduchový sloupec
air compressor | vzduchový kompresor
air condenser | vzduchový kondenzátor (vodní páry)
air-conditioned | klimatizovaný
air-conditioned location (class A:) | místo s klimatizovaným prostředím (třída A)
air-conditioned testing station | klimatizovaná testovací stanice
air conditioner | klimatizace (zařízení)
air conditioner | klimatizátor vzduchu
air conditioning | klimatizace
air conditioning | klimatizace (zařízení)
air conduction | vedení vzduchem (zvuku)
air-conduction hearing aid | sluchadlo se vzdušním vedením zvuku
air conductivity | vodivost vzduchu
air conduit | vzduchovod
air contact | vzduchový kontakt
air contactor | vzduchový stykač
air contamination indicator | indikátor kontaminace vzduchu
air contamination meter | měřič kontaminace vzduchu
air contamination monitor | monitor kontaminace vzduchu
air controlled incubator | inkubátor řízený teplotou vzduchu
air-cool | chladit vzduchem
air coolant | chladicí vzduch
air-cooled | vzduchem chlazený
air-cooled condenser | vzduchem chlazený kondenzátor
air cooled torch | vzduchem chlazený hořák
air-cooled transformer | vzduchový transformátor
air-cooled tube | vzduchem chlazená elektronka
air cooler | vzduchový chladič
air cooling | vzduchové chlazení
air core | vzduchové jádro
air-core choke | vzduchová tlumivka
air-core coil | vzduchová cívka
air-core inductor | vzduchový induktor
air-core reactance | reaktance jádra se vzduchovou mezerou
air-core reactor | vzduchová tlumivka
air-core transformer | vzduchový transformátor
air-cored reactor | vzduchová tlumivka
air curtain | vzduchová clona
air cushion | vzduchový polštář
air-cushion vehicle | vozidlo na vzduchovém polštáři
air-cushion vehicle | vznášedlo
air damper | vzduchová klapka (škrticí)
air defence | protivzdušná obrana
air dielectric capacitor | vzduchový kondenzátor
air discharge | průraz vzduchem
air discharge | výboj ve vzduchu
air discharge method | metoda výboje ve vzduchu
air discharge method | metoda vzduchového výboje
air discharge opening | vzduchový vývod (otvor)
air distribution | rozvod vzduchu
air drive | pneumatický pohon
air-driven | s pneumatickým pohonem
air dryer | sušič vzduchu
air dryer | sušič(ka) vzduchu
air dryer | sušička vzduchu
air duct | vzduchový kanál
air duct | vzduchový kanálek (chlazení)
air-duct adapter | hrdlo vzduchového potrubí
air-equivalent ionization chamber | ionizační komora ekvivalentní vzduchu
air-equivalent scintillation detector | scintilační detektor ekvivalentní vzduchu
air exhaust | výfuk (otvor pro výstup vzduchu)
air exhaust | výstup vzduchu
air extraction fan | odsávací ventilátor
air filter | vzduchový filtr
air flow cut-out | pojistka reagující na proudění vzduchu
air-flow indicator | indikátor proudění vzduchu
air flow operating control | řízení proudění vzduchu
air flow rate | průtok vzduchu (objemový)
air flow unit | jednotka větrání
air flowmeter | vzduchový průtokoměr
air flue | větrací kanál
air flue | vzduchovod
air fryer | horkovzdušná fritéza
air gap | vzduchová mezera
air-gap ampere turns | ampérzávity vzduchové mezery
air-gap area | plocha vzduchové mezery
air-gap clearance | délka vzduchové mezery
air-gap current transformer | transformátor proudu se vzduchovou mezerou
air-gap field | budicí pole vzduchové mezery
air-gap field current | budicí proud vzduchové mezery
air-gap field voltage | budicí napětí vzduchové mezery
air-gap flux | magnetický tok vzduchové mezery
air-gap flux density | indukce vzduchové mezery
air-gap gauge | měrka vzduchové mezery
air gap heating capacitor | ohřívací kondenzátor se vzduchovou mezerou
air-gap induction | indukce vzduchové mezery
air-gap leakage flux | rozptylový tok vzduchové mezery
air-gap line | charakteristika vzduchové mezery
air-gap mmf (magnetomotive force) | mmn ve vzduchové mezeře (magnetomotorické napětí)
air-gap permeance | magnetická vodivost vzduchové mezery
air-gap power | výkon vzduchové mezery
air-gap protector | bleskojistka se vzduchovým jiskřištěm
air-gap reactance | hlavní reaktance
air-gap reactor | tlumivka se vzduchovou mezerou
air-gap relay | relé se vzduchovou mezerou mezi kontakty (odpojovací relé)
air-gap reluctance | magnetický odpor vzduchové mezery
air-gap technique | metoda vzduchové mezery
air-gap torque pulsation | pulzace momentu vzduchové mezery
air gauge | tlakoměr (vzduchový)
air guide | vzduchovod
air-handling luminaire | svítidlo se vzduchotechnickou funkcí (stropní)
air handling unit | vzduchotechnická jednotka (bez zdrojů chladu a tepla)
air heater | ohřívač vzduchu
air heating | teplovzdušné vytápění
air housing | kryt pro chladicí vzduch (stroje)
air humidity | vlhkost vzduchu
air inlet | přívod vzduchu
air input | množství přiváděného vzduchu
air-insulated | vzduchem izolovaný
air-insulated breaker | vzduchem izolovaný vypínač
air insulated substation | rozvodna s výkonovými vzduchovými vypínači
air insulated tap-changer | vzduchem izolovaný přepínač odboček
air insulated terminal box | svorkovnice se vzduchovou izolací
air-insulated transformer | vzduchem izolovaný transformátor
air-insulated vacuum-breaker switchgear | vzduchem izolovaná rozvodna s vakuovými vypínači
air insulation | vzduchová izolace
air intake | přívod vzduchu
air intake jacket | plášť pro přívod vzduchu
air interface | bezdrátové rozhraní
air interface | rádiové rozhraní
air interface | vzduchové komunikační rozhraní
air ion | vzduchový iont
air kerma | kerma ve vzduchu
air kerma rate | příkon kermy ve vzduchu
air kerma-rate constant | konstanta kermy ve vzduchu
air layer | vzduchová vrstva
air leak | únik vzduchu
air leakage | unikání vzduchu
air lock (see airlock) | vyrovnávací komora (přetlakové místnosti)
air magnetic circuit-breaker | vzduchový magnetický jistič
air main | hlavní vzduchové potrubí
air management | řízení vzduchu
air mass | činitel vlivu vzduchové hmoty)
air mass index | činitel vzduchové masy (solární technika)
air metal battery | baterie vzduch-kov
air meter | anemometr
air motor | pneumatický motor
air moving device | větrací zařízení
air natural cooling | chlazení přirozeným větráním
air navigation | letecká navigace
air nozzle | vzduchová tryska
air-operated | pneumatický
air-operated | s pneumatickým pohonem
air-operated control system | pneumatický řídicí systém
air-operated controller | pneumatický regulátor
air-operated drive | pneumatický pohon
air-operated logical element | pneumatický logický člen
air-operated power cylinder | pneumatický servoválec
air outlet | odvod vzduchu
air outlet | vývod vzduchu
air outlet opening | vývod vzduchu (otvor)
air path | vzdušná cesta (výboje)
air permeability | propustnost vzduchu
air pipe | vzduchová trubka
air pocket | vzduchová bublina (v izolaci)
air pollutant | exhalát
air pollutant | látka znečišťující ovzduší
air pollution | znečištění ovzduší
air pollution monitoring | hlídání znečištění vzduchu
air port | vzduchová štěrbina
air-powered | pneumatický
air-powered | poháněný tlakovým vzduchem
air preheater | předehřívač vzduchu
air pressure | tlak vzduchu
air pressure gauge | tlakoměr (vzduchový)
air pressure reducing valve | redukční vzduchový ventil
air-pressure switch | tlakovzdušný spínač
air proof | hermetický
air proof | vzduchotěsný
air proving | ověřování dostatku vzduchu
air pump | vývěva
air purger | odvzdušňovač
air purifier | čistička vzduchu
air quality | čistota ovzduší
air quantity | množství vzduchu
air radiator | chladič vzduchu
air rate | průtok vzduchu
air release valve | odvzdušňovací ventil
air relief | odvzdušnění
air-relief valve | vzdušník
air resistance | odpor vzduchu
air-route beacon | maják letové dráhy
air-route surveillance radar | přehledový radar letové dráhy
air sampler | vzorkovač vzduchu
air section break | úsekový odpojovač
air separation | dělení vzduchu (na jeho složky)
air shaft | větrací šachta
air shield | vzduchová clona
air side | vnější strana (krytu ap.)
air space | vzduchový prostor (dutiny)
air-space cable | kabel se vzduchovou izolací
air-space insulation | vzduchová izolace
air-space paper insulation | vzducho-papírová izolace
air spaced cable | kabel se vzduchovou izolací
air-spaced coax | koaxiální kabel se vzduchovou mezerou
air spark gap | vzduchové jiskřiště
air supply | přívod vzduchu
air supply diffuser | difuzér přívodního vzduchu
air supply duct | přívodní vzduchový kanál
air supply hose | vzduchová hadice
air surveillance radar | letištní přehledový radar
air survey | letecké zaměřování
air switch | vzduchový vypínač
air switch of contact line | vzdušná výhybka (trolejového vedení)
air temperature | teplota vzduchu
air terminal | jímací tyč
air termination conductor | jímací vodič
air-termination network | jímací soustava (ochrany před bleskem)
air termination rod | jímací tyč
air-termination rod | tyčový jímač (viz jímací tyč)
air termination system | jímací soustava
air terminations | jímací soustava (ochrany před bleskem)
air throttle | škrticí vzduchová klapka
air-to-air | vzduch-vzduch
air-to-air communication | komunikace mezi letadly
air-to-air cooled machine | stroj s chlazením vzduch-vzduch
air-to-air cooling | chlazení vzduch-vzduch
air-to-air heat exchanger | výměník tepla vzduch-vzduch
air-to-ground | letadlo-země (komunikace letecké a pozemní stanice)
air-to-water cooled machine | stroj s chlazením vzduch-voda
air-to-water cooling | chlazení vzduch-voda (uzavřený vzduchový okruh s výměníkem vzduch-voda)
air-to-water heat exchanger | výměník tepla vzduch-voda
air traffic | letový provoz
air traffic control (ATC) | řízení letového provozu (ŘLP)
air traffic control radar (ATCR) | radar řízení letového provozu
air transformer | vzduchový transformátor
air treatment | úprava vzduchu
air trunking | nátrubek (ventilační)
air-tube radiator | trubkový vzduchový chladič
air-turbo lamp | elektropneumatické svítidlo
air-turbo lamp | vzduchová lampa (důlní)
air valve | vzduchový ventil
air-vane relay | hlídač proudění vzduchu s praporkem
air vent | odvětrací otvor
air vent | odvětrací ventil
air vent | odvzdušnění
air vent | vzdušník
air vent screw | odvzdušňovací šroub
air vented tumble dryer | odvětraná bubnová sušička
air void | vzduchová dutina (v izolaci)
air-wall ionization chamber | ionizační komora ekvivalentní vzduchu
air wing | lopatka ventilátoru
airbag | airbag
airborne | letadlový
airborne | letecký
airborne | nesený vzduchem
airborne acoustical noise | hluk šířený vzduchem
airborne lighting | letové osvětlení (letadla)
airborne moving target indication (AMTI) | letadlový systém indikace pohybujících se letových cílů
airborne radar | palubní radar (letadlový)
airborne radio station | palubní radiostanice
airborne receiver | palubní přijímač
airborne sound | zvuk vedený vzduchem
airborne supply system | palubní síť (napájení)
airborne use | letový (použití za letu)
airborne warning and control system (AWACS) | letecký výstražný a kontrolní systém (AWACS)
airbrush | sprej
airbrush | stříkací pistole
aircraft battery | letecká baterie
aircraft board instrument | letecký palubní přístroj
aircraft earth station | letadlová pozemská stanice (kosmické radiokomunikace)
aircraft equipment | výstroj letadla
aircraft generator | letecký palubní generátor
aircraft intercommunication | letadlový interkom (palubní dorozumívací zařízení)
aircraft interphone | palubní interfon
aircraft navigation lights | polohová světla letadla
aircraft operations | letový provoz
aircraft panel instrument | letecký panelový přístroj
aircraft parking position | stojánka letadla
aircraft radar | palubní radar (letecký)
aircraft radio equipment | palubní rádiové zařízení
aircraft radio service | letecká radiokomunikační služba
aircraft radio station | letadlová radiostanice
aircraft stand | stojánka letadla
aircraft station | letadlová stanice
aircraft use | použití v letectví
aircraft warning marker (for conductor and earth wire) | výstražná letecká návěst (vodičů a zemnicích lan)
airfield | letiště (menší)
airfield control radar (ACR) | letištní řídicí radar
airfield surface movement indicator radar (ASMIR) | letištní radar pro zjišťování pohybů na ploše
airflow indicator | indikátor proudění vzduchu
airflow monitor | hlídač proudění vzduchu
airflow rate | průtok vzduchu
airflow resistance | odpor proti proudění vzduchu
airflow resistivity | měrný odpor proti proudění vzduchu
airlock | vyrovnávací komora (přetlakové místnosti)
airlock | vzduchová bariéra
airport | letiště
airport beacon | letištní maják
airport control radar | letištní řídicí radar
airport danger beacon | letištní výstražný maják
airport light | letištní maják
airport lighting | letištní osvětlení
airport lighting | systém letištních návěstidel
airport rotation beacon | letištní rotační maják
airport runway beacon | letištní dráhový maják
airport surveillance radar (ASR) | letištní přehledový radar
airspaced dielectric cable | kabel se vzduchovým dielektrikem
airspeed | vzdušná rychlost (ve vzduchu)
airtight | vzduchotěsný
airtight luminaire | vzduchotěsné svítidlo
airtight machine | vzduchotěsný stroj
airway beacon | světelný traťový maják
airworthiness | způsobilost pro letecké použití
aisle | chodba (ulička)
aisle containment (for cabinets) | vymezení uličky (pro skříně)
aisle containment (for IT cabinets) | uzavřené uličky (pro skříně IT)
ALARA (as low as reasonably achievable) | ALARA (tak nízké, jak je jen dosažitelné)
alarm | alarmovat
alarm | alarm
alarm | alarm (poplašný signál)
alarm | alarm (zařízení)
alarm | poplach
alarm | signál poplachu
alarm | výstraha
alarm | výstražná signalizace (část přístroje)
alarm | poplašný
alarm acknowledgement | potvrzení alarmu
alarm acknowledgement | potvrzení výstrahy
alarm annunciation | poplašné hlášení
alarm annunciator | poplachový panel
alarm application | poplachová aplikace
alarm avalanche | lavina výstrah
alarm bell | výstražný zvonek
alarm call service | služba buzení (telefonem)
alarm channel | kanál pro alarmy
alarm channel | kanál pro poplachy
alarm circuit | poplachový obvod
alarm clear | zrušení poplachu
alarm clock | budík
alarm coding | kódování výstrah
alarm company | bezpečnostní firma (servis)
alarm company | servisní firma alarmových systémů
alarm condition | alarmový stav
alarm condition | poplachový stav
alarm condition delay | zpoždění alarmového stavu
alarm contact | kontakt alarmu
alarm control | řízení výstrah
alarm database | databáze alarmů
alarm deadband | pásmo necitlivosti alarmu
alarm device | alarm (přístroj)
alarm device | poplachové zařízení
alarm diagram | schéma poplachového zařízení
alarm display processing | zpracování zobrazení výstrah
alarm equipment | poplachové zařízení
alarm fascia | panel výstrah
alarm fatigue | únava z častých poplachů
alarm filtering | filtrování výstrah
alarm flood | zahlcení alarmy (operátora)
alarm fuse | pojistka se signalizací
alarm generation | generování výstrahy
alarm historian | archiv alarmů
alarm horn | poplachová siréna
alarm indication signal (AIS) | signál indikace výstrahy
alarm lamp | výstražná signálka
alarm legend | popis výstrahy
alarm limit | mez výstrahy
alarm list | přehled výstrah
alarm log | deník výstrah
alarm management system | systém správy poplachů
alarm message | poplachová zpráva
alarm message | poplachové hlášení
alarm message | výstražná zpráva
alarm message | zpráva alarmu
alarm notification | hlášení poplachu
alarm off | alarm vypnut
alarm off-delay | zpoždění deaktivace alarmu
alarm on-delay | zpoždění aktivace alarmu
alarm-only equipment | poplachové zařízení (alarm)
alarm paused | přerušení alarmu
alarm philosophy | koncepce systému řízení alarmů
alarm point | poplachový bod (místo)
alarm precheck | předpoplachová kontrola
alarm preset | předvolení alarmu (konfigurační parametry)
alarm pressure | mezní přetlak pro výstrahu
alarm pressure | signalizační tlak
alarm pressure for gas insulation | výstražný tlak pro izolaci plynem
alarm prioritisation | přidělování priorit výstrahám
alarm priority | priorita výstrahy
alarm procedure | postup při poplachu
alarm pushbutton | poplachové tlačítko
alarm rate | četnost alarmů
alarm receiving centre (ARC) | poplachové přijímací centrum (PPC)
alarm receiving centre (ARC) | pult centrální ochrany
alarm recipient | příjemce poplachu
alarm recording | záznam výstrah
alarm reduction | redukce výstrah
alarm relay | poplachové relé
alarm reset | reset alarmu
alarm response | poplachová reakce
alarm sequence memory | paměť alarmů
alarm set point | nastavená hodnota výstrahy
alarm set point | signalizační mez výstrahy
alarm settings | nastavení výstrahy (konfigurace)
alarm signal | alarmový signál
alarm signal | poplachové návěstí
alarm signal | poplachový signál
alarm signal | signalizace alarmu
alarm signal | výstražný signál (měření)
alarm signal generation delay | zpoždění generování alarmového signálu
alarm signal processing | zpracování výstražných signálů
alarm signal validation | ověření platnosti výstražných signálů
alarm signalling frame | stojan výstrah
alarm silence | odstavení výstrahy
alarm sounder (see alarm horn) | poplachová siréna
alarm state | stav alarmu
alarm state | stav výstrahy
alarm summary | souhrnné zobrazení alarmů
alarm suppression | potlačení výstrahy
alarm switch | návěstní spínač
alarm switch | spínač výstražná signalizace
alarm system | alarmový systém
alarm system | poplachový systém
alarm system | systém výstražné signalizace
alarm system message | zpráva alarmového systému
alarm system transceiver | vysílač-přijímač alarmového systému
alarm thermometer | výstražný teploměr (se signalizací)
alarm threshold | prahová hodnota výstrahy
alarm tile | výstražná návěst (prosvětlený štítek s popisem)
alarm transmission | přenos alarmu
alarm transmission equipment (ATE) | poplachové přenosové zařízení
alarm transmission equipment (ATE) | zařízení pro přenos alarmu
alarm transmission path | cesta pro přenos alarmu
alarm transmission path | poplachová přenosová cesta
alarm transmission service network | servisní síť pro přenos alarmu
alarm transmission service network | služba přenosu poplachu po síti
alarm transmission service provider | poskytovatel služby přenosu poplachu
alarm transmission system (ATS) | poplachový přenosový systém
alarm transmission system (ATS) | systém přenosu poplachu
alarm triggering signal | spouštěcí alarmový signál
alarm trip point | hodnota vybavení alarmu
alarm type | typ alarmu
alarm unit | alarm (zařízení)
alarm verification | verifikace poplachu
alarming personal radiation detector | výstražný osobní detektor radiace
alarming personal radiation device | výstražný osobní radiační přístroj
albedo | albedo
albedo | faktor odrazu neutronů
albedo neutron dosimeter | albedo neutronový dozimetr
album descriptor | deskriptor alba
alert | upozornit
alert | výstraha
alert | výstražné upozornění
alert box | výstražný rámeček
alert indication | varovná indikace
alert management | řízení výstrah
alert mode | režim střežení
alert service | služba upozornění
alert signal | signál upozornění
alert signal | vyzváněcí signál
alert siren | výstražná siréna
alert state | stav ohrožení
alert system | výstražný systém
alerting | výstražné upozornění (na poruchu)
Alford loop (antenna) | Alfordova anténa
Alfvén wave | Alfvénova vlna
Alfvén wave | Alfvénovo vlnění
Alfvén wave | Alfvénovy vlny
Alfvén wave velocity | Alfvénova rychlost
Alfvén wave velocity | rychlost Alfvénova vlnění
algebraic | algebraický
algebraic adder | algebraická sčítačka
algebraic stability criterion | algebraické kritérium stability
algebraic sum | algebraický součet
ALGOL (algorithmic language) | ALGOL (jazyk pro programování algoritmů)
algorithm | algoritmus
algorithm development | algoritmizace
algorithm theory | teorie algoritmů
algorithmic language (ALGOL) | algoritmický jazyk (ALGOL)
alias (another name) | alias (další jméno)
alias (another name) | přezývka (další jméno)
aliasing | aliasing (vzorkovací zkreslení)
aliasing | spektrální překrývání (vzorkování)
aliasing | vzorkovací zkreslení
aliasing (spatial) | aliasing (prostorový)
aliasing components | složky aliasingu
aliasing error | chyba vzorkováním
aliasing interference fringe | moaré vzorkovacího zkreslení
alien crosstalk | cizí přeslech
aligatoring varnish | trhací lak
alight | osvětlený
alight | rozsvícený (o zdroji světla)
align | zarovnat (slícovat)
aligned-grid tube | elektronka s mřížkami v zákrytu
aligner | zarovnávač
aligning plug | vodicí kolík (patice elektronek ap.)
alignment | seřízení
alignment | seřízení polohy
alignment | vystředění
alignment aid | pomůcka pro polohování
alignment chart (nomogram) | nomogram
alignment clearance | vůle vystředění
alignment coil | korekční cívka (analogová televize)
alignment coil | středicí cívka (analogová televize)
alignment device | přípravek pro osové nastavení
alignment frequency | slaďovací kmitočet
alignment function | funkce zarovnání
alignment generator | slaďovací generátor
alignment guidance | směrové navádění
alignment key | seřizovací klíč
alignment laser | geodetický laser
alignment layer | srovnávací vrstva
alignment mark | orientační značka
alignment oscillator | slaďovací oscilátor
alignment pin | vodicí kolík
alignment pin | vyrovnávací kolík
alignment plug | vodicí kolík (konektoru ap.)
alignment pose | vyrovnaná poloha
alignment range (AR) | rozsah přeladění
alignment reference frame | referenční soustava pro seřízení
alignment sleeve | středicí dutinka
alignment target | seřizovací značka
alignment test | zkouška seřízení
alignment tool | seřizovací nástroj
aliphatic solvent | alifatické rozpouštědlo
alive | aktivní
alive | pod napětím
alive message | zpráva o aktivním stavu
alkali-proof | odolný proti louhům
alkali resistance | odolnost proti louhům
alkaline | alkalický
alkaline bath | alkalická lázeň
alkaline battery | alkalická baterie
alkaline cell | alkalický článek
alkaline cleaner | alkalický čistič
alkaline earth halophosphate phosphor | luminofor z halogenfosfátů a alkalických zemin
alkaline fuel cell | alkalický palivový článek
alkaline metal-vapour lamp | výbojka s parami alkalických kovů
alkaline storage battery | alkalická akumulátorová baterie
alkaline substance | zásaditá látka
alkaline zinc air battery | alkalická baterie vzduch-zinek
alkaline zinc manganese dioxide battery | alkalická baterie oxid manganičitý-zinek
alkyd-resin varnish | lak z alkydové pryskyřice
all aluminium alloy conductor (AAAC) | vodič ze slitiny hliníku
all aluminium conductor (AAC) | celohliníkový vodič
all-angle cog spanner stick | tyč s kloubem pro nástrčné klíče
all-angle cog wrench stick (AmE) | tyč s kloubem pro nástrčné klíče
all-angle pliers | univerzální kleště
all-call | volání všem
all dielectric self supporting cable (ADSS) | plně dielektrický samonosný kabel (optický)
all-digital | čistě číslicový
all-electric | plně elektrický
all-electronic | plně elektronický
all-glass fibre | skleněné vlákno
all-glass luminaire | celoskleněné svítidlo
all-in tariff | univerzální tarif
all-insulated switchgear | izolovaný rozváděč
all-metal | celokovový
all metal package | celokovové pouzdro
all-metal tube | celokovová elektronka
all-metal tube base | celokovová patice (elektronky)
all-number dialling | čistě číselná volba
all optical network (AON) | úplně optická síť
all-or-nothing relay | dvoustavové relé
all-or-nothing relay with forcibly guided (linked) contacts | dvoustavové relé s nuceně ovládanými kontakty
all-pass amplifier | širokopásmový zesilovač
all-pass element | všepropustný článek
all-pass element | všepropustný fázovací článek
all-pass filter | všepropustný fázovací filtr
all-pass network | všepropustný fázovací článek
all-pass system | všepropustný systém
all-plastic fibre | plastové vlákno
all-plastic luminaire | celoplastové svítidlo
all-plastic optical fibre | plastové optické vlákno
all-pole disconnection | odpojení všech pólů
all-pole mains switch | síťový vypínač (všech pólů)
all-purpose | víceúčelový
all relay interlocking | reléové stavědlo
all-relay selector | reléový volič
all-relay system | reléový systém
all-round insulation | úplná izolace
all-round light | navigační světlo 360°
all-rubber conductor | pryžový vodič
all-rubber plug | pryžová vidlice
all-silica fibre | křemenné vlákno
all-Watt motor | fázově kompenzovaný asynchronní motor
all-weather | pro každé počasí
all-weather telephone | telefon pro ztížené klimatické podmínky
all-wheel drive | pohon na všechna kola
Allan variance | Allanova variance
Allard's law | Allardův zákon
Allen key | inbusový klíč (pro vnitřní šestihran)
allied process | příbuzný proces (související)
alligator clip | krokosvorka
allocate | přidělit
allocated | přidělený
allocated channel | přidělený kanál
allocated frequency band | přidělené kmitočtové pásmo
allocation | alokace
allocation | přidělení (na daný účel)
allocation | přidělování
allocation (of frequency band) | přidělení (kmitočtového pásma jistému druhu služeb podle dohovoru)
allocation of numbers | přidělení čísel
allocation protocol | protokol přidělení (zdrojů)
allocation table | tabulka přidělení
allotment | přidělení (v dané geografické oblasti)
allotting | přiřazení (přidělení)
allowable | přípustný
allowable bit error | přípustná bitová chybovost
allowable deviation | přípustná odchylka
allowable leakage | přípustný únik
allowable pressure | přípustný tlak
allowable stress | přípustné namáhání
allowable temperature | přípustná teplota
allowable tension | přípustný tah
allowable variation | přípustná odchylka napětí od jmenovité hodnoty
allowable working pressure | dovolený pracovní tlak
allowance | přídavek (na obrábění ap.)
allowance for rotating parts | činitel rotujících hmot
allowed band | dovolený pás
allowed transition | dovolený přechod
alloy | slitina
alloy-diffused transistor | difúzně slitinový tranzistor
alloy diffusion | slitinová difuze
alloy diffusion technique | technika slitinové difuze
alloy diode | slitinová dioda
alloy junction | slitinový přechod
alloy-reinforced aluminium conductor (ACAR) | lano z hliníkové slitiny (Aldrey)
alloy superconductor | slitinový supravodič
alloy technique | slévání
alloy technique | slitinová technika
alloy transistor | slitinový tranzistor
alloyed junction | slitinový přechod
alloyed steel | legovaná ocel
alloyed transistor | slitinový tranzistor
alloying and refining time | legovací a rafinační doba
alloying technique | slitinová technika (mikroelektronika)
almost periodic response | kvaziperiodická odezva
ALOHA system | systém ALOHA
along-track feeder | souběžné napájecí vedení
alpha contamination indicator | indikátor kontaminace alfa
alpha counter | počítač alfa částic
alpha-cup | expoziční komůrka s detektorem alfa
alpha decay | rozpad alfa
alpha geometric | alfageometrický
alpha hand contamination monitor | monitor kontaminace alfa rukou
alpha particle | částice alfa
alpha photographic | alfafotografický
alpha profile (deprecated) | profil alfa (nevhodné)
alpha pulse counting assembly | sestava pro měření počtu impulzů alfa
alpha radiation | záření alfa
alpha rays | záření alfa
alpha source | zdroj alfa záření
alpha spectrometry | alfa spektrometrie
alpha testing | alfa testování
alpha-wrap | opásání alfa
alphabet | abeceda
alphabetic character | abecední znak
alphabetic character set | soubor abecedních znaků
alphabetic code | abecední kód
alphabetic index | abecední rejstřík
alphabetic string | abecední řetězec
alphabetic telegraphy | abecední telegrafie
alphabetical order | abecední řazení
alphanumeric | alfanumerický
alphanumeric character | alfanumerický znak
alphanumeric character set | soubor abecedně číslicových znaků
alphanumeric code | abecedně číslicový kód
alphanumeric display | alfanumerické zobrazení
alphanumeric display | alfanumerický zobrazovač
alphanumeric keyboard | alfanumerická klávesnice
alphanumericals | alfanumerické znaky
altazimuth tracker | altazimutové sledovací zařízení (solární)
alterable gate array | přeprogramovatelné hradlové pole
alteration | úprava
alteration | změna
alteration of phase | změna fáze
alternate | střídat se
alternate | střídavý
alternate display | střídavé zobrazení (postupné střídání stránek)
alternate instruction | instrukce větvení
alternate key | alternativní klíč
alternate load | střídavé zatížení (kolísavé)
alternate mark inversion code (AMI) | bipolární kód
alternate mark inversion signal | bipolární signál
alternate mark inversion violation | porušení bipolarity
alternate mode | alternativní režim
alternate mode | střídavý režim (provozu)
alternate operating | provoz se střídáním směru přenosu (poloviční duplex)
alternate path | alternativní cesta
alternate power supply | záložní elektrické napájení
alternate route | alternativní trasa
alternate routing | obchozí směrování
alternate switching | střídavé přepínání
alternated | střídavý
alternated polarization | střídavá polarizace
alternating | střídavý
alternating arc | střídavý oblouk
alternating circuit | střídavý obvod
alternating component | střídavá složka
alternating current (a.c.) | střídavý proud
alternating current arc furnace | oblouková pec na střídavý proud
alternating current circuit-breaker | vypínač střídavého proudu (výkonový nebo VN)
alternating-current drive (AC-drive) | střídavý pohon
alternating current generator | alternátor
alternating current generator | střídavý generátor
alternating current generator set | alternátorové soustrojí
alternating current induction motor | střídavý asynchronní motor
alternating-current Josephson effect | střídavý Josephsonův jev
alternating current machine | střídavý stroj
alternating current motor | střídavý motor (na střídavý proud)
alternating current reactor | tlumivka na střídavý proud
alternating current signalling (AC) | signalizace střídavým proudem
alternating current signalling (AC) | střídavá signalizace
alternating current system | střídavá elektrická síť
alternating current track circuit | kolejový obvod na střídavý proud
alternating discharge | střídavé vybíjení
alternating e.m.f. (electromotive force) | střídavé emn (elektromotorické napětí)
alternating electric current (a.c.) | střídavý elektrický proud
alternating error component | střídavá chybová složka (měřené veličiny)
alternating field | střídavé pole
alternating flux | střídavý magnetický tok
alternating-flux machine | stroj se střídavým magnetickým tokem
alternating force level | úroveň střídavé síly (dB)
alternating function | střídavá funkce
alternating lay | střídavý zákrut (kabelu, S-Z)
alternating light | střídavé světlo (střídání barev)
alternating load | střídavé zatížení
alternating magnetization | střídavé magnetování
alternating operation | střídavý provoz
alternating period | proměnná perioda
alternating polarity | střídavá polarita
alternating polarity signal | signál se střídavou polaritou
alternating power | střídavý výkon
alternating pulse modulation (APM) | modulace střídavými impulzy
alternating quantity | střídavá veličina
alternating stress | střídavé namáhání
alternating tension (voltage) | střídavé napětí
alternating voltage | střídavé napětí
alternation | střídání
alternation (disjunction) | disjunkce (logický součet)
alternation switch | přepínač
alternative | alternativa
alternative box | rozhodovací blok (vývojového diagramu)
alternative component | náhradní součást (vylepšená)
alternative control | alternativní řízení
alternative denial (NAND) | alternativní zamítnutí (NAND)
alternative energy source | alternativní zdroj energie
alternative field | střídavé pole
alternative function | disjunkce (logická funkce OR)
alternative hypothesis | alternativní hypotéza
alternative insert position | alternativní poloha izolátoru konektoru
alternative operating mechanism | alternativní pohon
alternative operator (AO) | alternativní operátor
alternative position | alternativní poloha
alternative power source | alternativní zdroj energie
alternative power source (APS) | záložní napájecí zdroj
alternative power station | alternativní elektrárna
alternative power supply | alternativní napájecí zdroj
alternative recording means | alternativní záznamové prostředky
alternative route | alternativní trasa
alternative routing | obchozí směrování
alternative selection signal | alternativní signály volby
alternative supply | alternativní napájení
alternative test method (ATM) | alternativní zkušební metoda (ATM)
alternative test method (ATM) | alternativní zkušební metoda (pro optická vlákna)
alternative track | náhradní stopa
alternative traffic routing | obchozí směrování provozu
alternator | alternátor
alternator operation | generátorický provoz
altimeter | výškoměr
altitude | nadmořská výška
altitude | výška
altitude above mean sea level | nadmořská výška
altitude correction factor | výškový korekční činitel
altitude of apogee | výška apogea
altitude of perigee | výška perigea
altitude rating | dimenzování vzhledem k nadmořské výšce
ALU (arithmetic and logic unit) | ALU (aritmeticko-logická jednotka)
alumina | oxid hlinitý
alumina ceramic | korundová keramika
alumina substrate | substrát z aluminy
alumina substrate | substrát z oxidu hlinitého
aluminium (Al) | hliník
aluminium alloy | hliníková slitina
aluminium-base alloy | hliníková slitina
aluminium-base grease | hliníkové mazadlo
aluminium bonding pad | hliníková kontaktní ploška
aluminium bronze | hliníkový bronz
aluminium cable | hliníkové lano
aluminium cable steel-reinforced (ACSR) | ocelohliníkové lano (AlFe)
aluminium-clad steel wire | kombinované lano AlFe
aluminium clad steel-reinforced aluminium conductor (ACSR/AC) | ocelohliníkové lano
aluminium-coated | potažený hliníkem
aluminium coating | hliníkový povlak
aluminium conductor | hliníkový vodič
aluminium-covered cable | kabel s hliníkovým pláštěm
aluminium deposit | hliníkový depozit
aluminium electrolytic capacitor | hliníkový elektrolytický kondenzátor
aluminium foil | alobal
aluminium foil | hliníková fólie
aluminium-foil winding | vinutí z hliníkové fólie
aluminium metallization | pokovení hliníkem
aluminium oxide | oxid hlinitý
aluminium plate | hliníkový plech
aluminium plating | galvanické pokovování hliníkem
aluminium reflector | hliníkový reflektor
aluminium sheath | hliníkový plášť
aluminium-sheathed cable | kabel s hliníkovým pláštěm
aluminium smelting | výroba hliníku elektrolýzou
aluminium solder | pájka na hliník
aluminium steel conductor | hliníko-ocelové lano
aluminium step coverage | pokrytí stupně hliníkem (mikroelektronika)
aluminium strip | hliníkový pás
aluminium strip winding | hliníkové pásové vinutí
aluminium terminal | hliníkové kabelové oko
aluminium welding | svařování hliníku
aluminium wire | hliníkový drát
aluminium works | hliníkárna
aluminize | nanést hliníkový povlak
aluminized screen | stínítko s napařenou hliníkovou vrstvou
aluminothermic welding | aluminotermické svařování
aluminous | hliníkový
aluminum (see aluminium) | hliník
always on | vždy v provozu
alychne | alychna
AM (amplitude modulation) | AM (amplitudová modulace)
A-M station (automatic manual station) | automaticko-manuální stanice
amalgam electrode | amalgamová elektroda
amalgam electrolyzer | amalgámový elektrolyzér
amateur radiocommunication | radioamatérské spojení
amateur station | amatérská stanice
amber filter | žlutý filtr
ambiance | prostředí (nálada)
ambient air | okolní ovzduší
ambient air composition | složení okolního ovzduší
ambient air temperature | teplota okolního vzduchu
ambient atmosphere | okolní atmosféra
ambient background | okolní pozadí (radiace)
ambient conditions | podmínky okolního prostředí
ambient contrast ratio | kontrastní poměr při osvětlení okolí
ambient dose | prostorová dávka
ambient dose equivalent | prostorový dávkový ekvivalent
ambient dose equivalent rate | příkon prostorového dávkového ekvivalentu
ambient dose rate | příkon prostorové dávky
ambient field | okolní pole
ambient illuminance level (of display) | úroveň osvětlenosti okolí (displeje)
ambient light | okolní světlo
ambient light filter | neutrální filtr (šedý)
ambient light sensor | snímač osvětlení okolí
ambient lighting | okolní osvětlení
ambient luminosity | jasnost okolí
ambient medium | okolní prostředí
ambient noise | hluk okolí
ambient noise (in telephony) | hluk okolí (v telefonii)
ambient noise level | úroveň hluku okolí
ambient noise sidetone | místní vazba hluku okolí
ambient operating temperature | pracovní teplota okolí
ambient performance temperature | pracovní teplota okolí
ambient pressure | okolní tlak
ambient radiation | záření okolního prostředí
ambient-rated | dimenzovaný pro dané podmínky okolí
ambient reference junction | referenční styk teploty okolí (termočlánek)
ambient sound level | zvuková hladina okolí
ambient temperature | teplota okolí
ambient temperature | teplota prostředí
ambient temperature dependence | závislost na teplotě okolí
ambient temperature limit | mez teploty okolí
ambient temperature range | rozsah teploty okolí
ambient test handler | testovací manipulátor
ambient thermostatic switch | prostorový termostatický spínač
ambient white point (of display) | bílý bod okolí (displeje)
ambiguity error | chyba z mnohoznačnosti
ambiguous reference | mnohoznačný odkaz
ambiophony | ambiofonie (elektroakustická metoda)
ambipolar | ambipolární (pro obě polarity)
ambisonic audio | ambisonický zvuk
ambulatory | ambulantní
ambulatory electrocardiographic equipment | ambulantní elektrokardiografický přístroj
ambulatory electrocardiographic equipment | Holterův monitorovací přístroj (elektrokardiografický)
ambulatory electrocardiographic system (equipment) | ambulantní elektrokardiografický systém
ambulatory recorder | ambulantní záznamník (nošený pacientem)
AmE (American English) | význam nebo pravopis podle americké angličtiny
amendment | dodatek (pozměňovací)
amendment | změna
American Association for Artificial Intelligence (AAAI) | Americké sdružení pro umělou inteligenci (AAAI)
American National Standards Institute (ANSI) | Americký národní institut pro normalizaci (ANSI)
American Petroleum Institute (API) | Americký institut pro ropu (API)
American Standard Code for Information Interchange (ASCII) | americký normalizovaný kód pro výměnu informací (ASCII)
American Standards Association (ASA) | Americké sdružení pro normalizaci (ASA)
American Wire Gauge (AWG) | americká měrka drátů (AWG)
AMI signal (alternate mark inversion) | bipolární signál
AMI violation (alternate mark inversion) | porušení bipolarity
aminoplastic | aminoplast
ammeter | ampérmetr
ammeter holder | držák klešťového ampérmetru
ammonia | čpavek
ammonium chloride | chlorid amonný (salmiak)
amorphous metal | amorfní kov
amorphous metal transformer | amorfní transformátor
amorphous photovoltaic material | amorfní fotovoltaický materiál
amorphous polymer | amorfní polymer
amorphous semiconductor | amorfní polovodič
amorphous silicon | amorfní křemík
amorphous silicon | beztvarý křemík
amorphous strip (magnetic material) | amorfní pás (magnetický materiál)
amortisseur | tlumicí klec
amortisseur bar | tyč tlumicí klece
amortisseur winding | tlumicí vinutí
amortization | amortizace
amount field | pole hodnot
amount of data | množství dat
amount of data | objem dat
amount of energy | množství energie
amount of heat | množství tepla
amount of information | množství informací
amount of radiation | množství ozáření
amount of substance | množství látky
amount of wear | rozsah opotřebení
amount-of-substance concentration | látková koncentrace
amp (ampere) | ampér
AMP-type terminal | násuvná svorka (AMP)
ampacity (AmE) | proudová zatížitelnost (vodiče)
ampacity (AmE) | trvalá proudová zatížitelnost
amperage | velikost proudu
ampere (A) | ampér (A)
ampere balance | Kelvinovy váhy
ampere-conductors (of distributed winding) | ampérvodiče (rozloženého vinutí)
ampere-hour | ampérhodina
ampere-hour capacity | kapacita v Ah
ampere-hour efficiency | ampérhodinová účinnost
ampere-hour meter | ampérhodinometr
ampere-hour meter | ampérhodinový elektroměr
ampere meter | ampérmetr
ampere-second | ampérsekunda (coulomb)
ampere-turn | ampérzávit
ampere-turn | magnetomotorické napětí
Ampère's circuital law | Ampérův zákon celkového proudu
Ampère's force law | Ampérův zákon magnetické síly
Ampère's right-hand grip rule | Ampérovo pravidlo pravé ruky
amperometric oxygen sensor | amperometrický senzor kyslíku
amperometric response | ampérometrická odezva
amperometry | ampérometrie
ampersand (&) | ampersand (znak &)
ampex | ampex (způsob televizního záznamu)
amphoteric | amfoterní (kyselý i zásaditý)
ample security | dostatečná bezpečnost
amplidyne | amplidyn
amplidyne | točivý zesilovač
amplification | zesílení
amplification factor | zesilovací činitel
amplification of light | zesílení světla
amplified signal output | zesílený výstupní signál
amplified spontaneous emission | zesílená spontánní emise
amplifier | zesilovač
amplifier | zesilovač
amplifier limiter | omezující zesilovač
amplifier operation | provoz zesilovače
amplifier saturation | nasycení zesilovače
amplifier tube | zesilovací elektronka
amplifier with stabilized zero | zesilovač se stabilizovanou nulou
amplify | zesilovat
amplifying circuit | zesilovací obvod
amplifying exciter | budicí zesilovač (rotační)
amplifying klystron | zesilovací klystron
amplifying semiconductor detector | polovodičový detektor s vnitřním zesílením
amplifying winding | zesilovací vinutí
amplistat | transduktor (magnetický zesilovač)
amplitude | amplituda
amplitude | rozkmit
amplitude (of signal) | amplituda (signálu)
amplitude amplification | zesílení amplitudy
amplitude-amplitude characteristic | amplitudově amplitudová charakteristika
amplitude-amplitude distortion | amplitudové zkreslení
amplitude analyzer | amplitudový analyzátor
amplitude analyzer | analyzátor amplitudy impulzů
amplitude analyzing assembly | sestava pro amplitudovou analýzu
amplitude analyzing assembly with storage function | sestava pro amplitudovou analýzu s pamětí
amplitude and phase voltage unbalance | nesymetrie amplitud a fází napětí
amplitude change signalling | amplitudová modulace (v telegrafii)
amplitude characteristic | amplitudová charakteristika
amplitude compression | komprese amplitudy
amplitude-controlled converter | amplitudově řízený měnič
amplitude controlled rectifier | amplitudově řízený usměrňovač
amplitude curve | amplitudová charakteristika
amplitude demodulation | amplitudová demodulace
amplitude demodulator | amplitudový demodulátor
amplitude discriminator | amplitudový diskriminátor
amplitude distortion | amplitudové zkreslení
amplitude envelope | amplitudová obálka
amplitude excursion | výchylka amplitudy
amplitude factor | činitel překmitnutí
amplitude-frequency characteristic | amplitudová frekvenční charakteristika
amplitude-frequency characteristic | amplitudová kmitočtová charakteristika
amplitude-frequency distortion | útlumové zkreslení
amplitude-frequency plot | křivka amplitudové frekvenční charakteristiky
amplitude-frequency response | amplitudově frekvenční odezva
amplitude-frequency spectrum | amplitudové spektrum
amplitude gain | zesílení amplitudy
amplitude hologram | amplitudový hologram
amplitude increase | nárůst amplitudy
amplitude keying | modulace amplitudy
amplitude limiter | omezovač amplitudy
amplitude locus curve | křivka závislosti amplitudy na poloze
amplitude-log frequency curve | amplitudová logaritmická frekvenční charakteristika
amplitude margin | amplitudová bezpečnost
amplitude-modulated (AM) | amplitudově modulovaný (AM)
amplitude modulated carrier | amplitudově modulovaná nosná
amplitude modulated signal generator | amplitudově modulovaný signální generátor
amplitude modulation (AM) | amplitudová modulace
amplitude modulation distortion | zkreslení amplitudové modulace
amplitude modulation distortion | zkreslení amplitudové modulace
amplitude modulation factor | hloubka amplitudové modulace
amplitude modulation noise | šum amplitudové modulace
amplitude modulation of light | amplitudová modulace světla
amplitude modulator | amplitudový modulátor
amplitude of displacement | výkmit (amplituda)
amplitude of oscillation | amplituda kmitů
amplitude of symmetrical alternating quantity | amplituda symetrické střídavé veličiny
amplitude permeability | amplitudová permeabilita
amplitude phase shift keying (APSK) | klíčování amplitudy a fáze
amplitude phasor | fázor amplitudy
amplitude presentation | zobrazení amplitudy
amplitude quantization | amplitudové kvantování
amplitude quantized control | kvantované řízení po úsecích
amplitude range | rozsah amplitud
amplitude reflection coefficient (deprecated, see factor) | amplitudový koeficient odrazu (nevhodné, viz činitel)
amplitude reflection factor | amplitudový činitel odrazu
amplitude regulation | regulace amplitudy (stabilizace)
amplitude resistance | útlumové zkreslení
amplitude response | amplitudová charakteristika
amplitude response variation | změna amplitudové frekvenční charakteristiky
amplitude scale factor | činitel převodu amplitud
amplitude shift keying | klíčování amplitudovým posuvem
amplitude shift modulation | modulace amplitudovým posuvem
amplitude sound spectrum | amplitudové spektrum zvuku
amplitude spectrum | amplitudové spektrum
amplitude spread | rozložení amplitudy
amplitude stability margin | rezerva stability amplitudy
amplitude swing | rozkmit
amplitude term | amplitudový člen (rovnice)
amplitude-to-time converter | amplitudově-časový převodník
amplitude trace | amplitudová stopa
amplitude transmission factor | amplitudový činitel přenosu
amplitude transmission factor (in transmission line) | amplitudový činitel přenosu (v přenosovém vedení)
amplitude voltage unbalance | nesymetrie amplitud napětí
AN cooling (natural air) | přirozené chlazení vzduchem
anaesthetic gas scavenging system | systém odsávání anestetika
anaesthetic mixture | anestetická směs
anaesthetic ventilator | anestetický plicní ventilátor
anaglyph glasses | anaglyfické brýle
anaglyph spectacles | anaglyfické brýle
anaglyph television | anaglyfická televize
analog (AmE, see analogue) | analogový
analog front end | předřazený analogový obvod
analog input unit | analogová vstupní jednotka
analog output unit | analogová výstupní jednotka
analog relay | analogové relé
analog scanner (radio transmissions) | analogový radioskener
analog signal | analogový signál
analog signal spectrum | spektrum analogového signálu
analog telephone adapter | adaptér pro analogový telefon
analog test filter | analogový zkušební filtr
analog-to-digital converter | analogově-digitální převodník
analogous | analogický
analogue | analogový
analogue carrier system | analogový systém nosné
analogue carrier transmission | analogový přenos nosnou
analogue channel | analogový kanál
analogue circuit | analogový obvod
analogue comparison system (teleprotection) | analogový srovnávací systém (dálkových ochran)
analogue compression | analogová komprese
analogue computer | analogový počítač
analogue computing unit | analogová výpočetní jednotka
analogue control | analogové řízení
analogue controller | analogový regulátor
analogue correction | analogová korekce (spojitá)
analogue current signal | analogový proudový signál
analogue data | analogová data
analogue data recorder | analogový záznamník (analogových dat)
analogue device | analogový přístroj
analogue direct voltage signal | analogový stejnosměrný napěťový signál
analogue display | analogové zobrazení
analogue display | analogový displej (ukazatel)
analogue display instrument | analogový zobrazovací přístroj
analogue display unit | analogový displej
analogue electrical measuring instrument | analogový elektrický měřicí přístroj
analogue error detection | detekce analogových chyb
analogue frequency divider | analogový dělič kmitočtu
analogue frequency generator | analogový frekvenční generátor
analogue indicating instrument | analogový ukazovací přístroj
analogue indicator | analogový ukazatel
analogue input | analogový vstup
analogue input module | modul analogových vstupů
analogue input signal | analogový vstupní signál
analogue instrument | analogový přístroj
analogue integrated circuit | analogový integrovaný obvod
analogue machine | analogový simulátor (počítač)
analogue measuring instrument | analogový měřicí přístroj
analogue model | analogový model
analogue module | analogový modul
analogue multiplier | analogová násobička
analogue-operating automaton | analogový automat
analogue oscilloscope | analogový osciloskop
analogue output | analogový výstup
analogue output module | modul analogových výstupů
analogue peripherals | analogové periferní moduly
analogue phase shifter | analogový fázovač
analogue pneumatic signal | analogový pneumatický signál
analogue position feedback transmitter | analogový zpětnovazební vysílač polohy
analogue protection system | analogový systém ochrany
analogue quantity | analogová veličina
analogue recorder | analogový zapisovač
analogue relay | analogové relé
analogue repeater | analogový opakovač
analogue representation | analogové znázornění
analogue signal | analogový signál
analogue signal function | spojitá funkce
analogue signal interface | analogové signálové rozhraní
analogue signalling | analogová signalizace
analogue switching | analogové spojování
analogue telemetering | analogové dálkové měření
analogue telemetry system | analogový systém dálkového měření
analogue television | analogová televize
analogue timer module | analogový časovací modul
analogue-to-digital conversion (A-D) | analogově-digitální převod
analogue-to-digital converter (A/D) | analogově digitální převodník (A/D)
analogue transducer | analogový převodník
analogue transistor | analogový tranzistor
analogue transmission | analogový přenos
analogue value | analogová hodnota
analogue value processing | zpracování analogových hodnot
analogue variable | analogová proměnná
analogue video | analogové video
analogue voltage signal | analogový napěťový signál
analyser (BrE) | analyzátor
analyser house | analyzátorový domek
analysing electrocardiograph | analyzační elektrokardiograf
analysis bandwidth | šířka pásma analyzátoru
analysis of stability | analýza stability (zkoumání)
analysis of variance | analýza variance (rozptylu)
analysis sample | vzorek pro analýzu
analysis technique | metoda analýzy
analyst | analytik
analyst | laborant
analytic | analytický
analytic chemistry | analytická chemie
analytic function | analytická funkce
analytic signal | analytický signál
analytical control | analytické řízení
analytical expansion | analytické rozšíření
analytical expression | analytický výraz
analytical mode | analytický režim
analytical model | analytický model
analytical proof | analytický důkaz
analytical quantity | analytická veličina
analytical research method | analytická metoda výzkumu
analytical statistics | analytická statistika
analytical tool | analytický nástroj
analytics | analytika
analyzer (AmE) | analyzátor
ancestor | předek
anchor | kotevní šroub
anchor | kotva
anchor agitator | křížové míchadlo
anchor bolt | kotevní šroub
anchor cable | kotevní lano
anchor clamp | kotevní svorka (konce vedení)
anchor clamp bracket | kotevní třmen
anchor log | kotevní roubík
anchor mast | kotevní stožár
anchor plate | kotevní deska
anchor pole | kotevní sloup
anchor pole | kotevní stožár
anchor rod | kotevní tyč
anchor site | prostor kotev
anchor tower | kotevní stožár
anchor wire | kotevní lano
anchorage | kotevní závěs
anchorage | ukotvení
anchorage area | kotevní pole
anchorage extension | kotevní nástavec
anchorage of conductor | kotvení vodiče
anchorage of mast | zakotvení stožáru
anchorage of support | zakotvení podpěry
anchorage point | kotevní bod
anchorage section | kotevní úsek
anchorage weight | kotevní závaží
anchoring (to foundation) | ukotvení (k základu)
anchoring rope | kotevní lano
anchoring spur | úchytka (výběžek plošky (DPS)
anchoring wire | kotevní drát
ancillaries | příslušenství
ancillary | pomocný
ancillary circuit | pomocný obvod
ancillary control equipment | pomocná řídicí zařízení
ancillary control equipment (ACE) | doplňkové ovládací zařízení
ancillary data | doplňující data
ancillary device | pomocný přístroj
ancillary equipment | pomocná zařízení
ancillary equipment | pomocné vybavení
ancillary heating element | pomocný topný článek
ancillary indicator | pomocný indikátor
ancillary jack | pomocná zdířka
ancillary lamp | signálka zpětného hlášení
ancillary optics | pomocná optika
ancillary personnel | pomocný personál
ancillary service | podpůrná služba
ancillary service trade | obchod s podpůrnými službami
ancillary services provider | poskytovatel podpůrné služby
ancillary system | pomocný systém
ancillary unit | pomocné zařízení
AND | konjunkce (AND)
AND | logický součin (AND)
AND circuit | obvod logického součinu (AND)
AND element | součinový prvek (AND)
AND function | logická funkce AND (součin)
AND gate | součinové hradlo (AND)
AND matrix | matice AND
AND-NOR gate | hradlo AND-NOR
AND NOT (exclusion) | AND NOT (inhibice)
AND-NOT operation (inhibition) | inhibice (a AND NOT b)
AND operation | operace AND
AND operation | operace logického součinu (konjunkce, AND)
AND operator | operátor logického součinu (AND)
AND with negated output (NAND) | výstup negace logického součinu (NAND)
Anderson's bridge | LC můstek (měřicí)
android | android
android | umělý člověk
anechoic | bezodrazový
anechoic chamber | bezodrazová komora
anechoic material | bezodrazový materiál
anechoic room | bezodrazová místnost
anemometer | anemometr (větroměr)
anergy | anergie (energie, kterou nelze proměnit v jinou formu)
aneroid | aneroid
angel activity (radar) | duchové (radarové poruchy)
angiography | angiografie
angle (in geometry) | úhel
angle bisector | přímka půlící úhel
angle box | odbočná krabice (instalační)
angle bracket (< >) | úhlová závorka (< >)
angle conduit box | odbočná krabice (instalační)
angle coordinate | úhlová souřadnice
angle disk-type sander | úhlová talířová rovinná bruska
angle diversity reception | úhlový výběrový příjem
angle-entry plug | úhlová vidlice (s bočním vývodem)
angle error | úhlová chyba
angle fitting | úhlová tvarovka
angle gauge | úhlová měrka
angle grinder | úhlová bruska
angle-iron lattice tower | ocelový příhradový stožár
angle lighting fitting | šikmé svítidlo
angle louvre | šikmá mřížka (svítidla)
angle luminaire | šikmé svítidlo
angle modulation | modulace úhlu
angle modulation | úhlová modulace
angle of acceptance | vstupní úhel
angle of adjustment | úhel nastavení
angle of advance | úhel předstihu
angle of aperture | úhel apertury (antény)
angle of approach | sestupový úhel
angle of ascent | úhel stoupání
angle of beam | úhel vyzařování (svazku)
angle of bend | úhel ohybu
angle of contact | úhel opásání (řemenice)
angle of convergence | úhel sbíhavosti
angle of cut-off | úhel clonění (svítidlo)
angle of deflection | vychylovací úhel
angle of delay | úhel zpoždění (zapalování)
angle of deviation | úhel odchylky
angle of diffusion | úhel rozptylu
angle of displacement | úhel posunutí
angle of divergence | úhel rozbíhavosti
angle of elevation | výškový úhel (elevační)
angle of emergence | úhel výstupu
angle of emission | emisní úhel
angle of feed direction | úhel směru posuvu
angle of flow | úhel otevření
angle of grip | úhel opásání (řemenice)
angle of illumination | úhel osvětlení
angle of impact | úhel dopadu
angle of incidence | úhel dopadu (od kolmice)
angle of inclination | úhel sklonu
angle of infeed | úhel přísuvu
angle of lag | úhel zpoždění
angle of lead | úhel předstihu
angle of light emission | úhel vyzařování světla
angle of light incidence | úhel dopadu světla
angle of observation | úhel pozorování
angle of overlap | komutační úhel
angle of overlap | úhel překrytí
angle of phase difference | úhel fázového rozdílu
angle of phase displacement | úhel fázového posunutí
angle of polarization | polarizační úhel
angle of projection | úhel promítání
angle of protection | ochranný úhel (ochrany proti blesku)
angle of radiation | úhel vyzařování
angle of reflection | úhel odrazu
angle of refraction | úhel lomu
angle of rotation | úhel otočení
angle of scattering | úhel rozptylu
angle of shade | ochranný úhel (zemnicího lana)
angle of shear | úhel střihu
angle of sight | náměr (elevace)
angle of skew | úhel zešikmení
angle of thread | vrcholový úhel závitu
angle of torque | úhel zkrutu (torze)
angle of twist | úhel zkroucení
angle of unbalance | úhel nevyvážení
angle of view | úhel pohledu
angle of vision | úhel pozorování (obrazovky)
angle of wrap | úhel opásání
angle on circular arc | obloukový úhel (v obloukové úhlové míře)
angle pattern valve | rohový ventil
angle pole | nárožní sloup
angle polisher | úhlová leštička
angle resolver | vysílač úhlového otočení
angle sensor | snímač úhlu
angle socket | úhlová zásuvka
angle support | rohový podpěrný bod
angle tapping box | odbočná krabice (instalační)
angle thermometer | úhlový teploměr
angle-to-digit converter | číslicový úhlový převodník
angle tower | nárožní stožár (venkovního vedení)
angle tracking | sledování úhlu
angle valve | rohový ventil
angle welding | rohové svařování
angled-beam probe (ultrasonic) | sonda se šikmým svazkem (ultrazvuk)
angled bond | úhlová vazba (atomů)
angled lampholder | úhlová objímka (světelného zdroje)
angled physical contact (fibre) | úhlový fyzický kontakt (optického vlákna)
angled reflector | úhlový odrážeč
angled-stem thermocouple | kolenový termočlánek
angles of geometric visibility of lamp | úhly geometrické viditelnosti svítilny
angstrom (deprecated) | angström (0,1 nm, nevhodné)
angular | hranatý
angular | ostrohranný
angular | úhlový
angular acceleration | úhlové zrychlení
angular accelerometer | snímač úhlového zrychlení
angular advance | úhlový předstih
angular aperture | úhlová apertura (otevření)
angular arrangement | šikmé uspořádání
angular bearing | šikmé ložisko
angular change | úhlová změna
angular colour uniformity | rovnoměrnost barevného podání podle pozorovacího úhlu
angular-contact ball bearing | šikmé kuličkové ložisko
angular coordinate | úhlová souřadnice
angular co-ordinate system | úhlová soustava souřadnic
angular cut-off frequency | mezní úhlová frekvence
angular deceleration | úhlové zpomalení
angular deflection | úhlová výchylka
angular degree | úhlový stupeň
angular deviation | úhlová odchylka
angular deviation loss | směrový úbytek citlivosti
angular deviation of fixing holes | úhlová odchylka upevňovacích otvorů
angular dimension | úhlová velikost
angular direction of force | úhel působení výsledné síly
angular dispersion | úhlový rozptyl
angular displacement | úhlová odchylka
angular displacement | úhlové posunutí
angular displacement in synchronous generators | vnitřní úhel synchronních generátorů
angular displacement in synchronous generators | zátěžný úhel synchronních generátorů
angular distance | úhlová vzdálenost
angular distribution | úhlové rozložení
angular diversity reception | úhlově různorodý příjem
angular drive | úhlový pohon
angular eigenfrequency | vlastní úhlová frekvence
angular eigenfrequency | vlastní úhlový kmitočet
angular field (lens) | zorný úhel (objektivu)
angular frequency | úhlová frekvence
angular frequency | úhlový kmitočet
angular impulse | impulz momentu
angular increment | úhlový krok
angular lag | úhlové zpoždění
angular load | šikmé zatížení
angular luminance distribution | rozložení jasu podle pozorovacího úhlu
angular luminance uniformity | rovnoměrnost jasu podle pozorovacího úhlu
angular luminance variation | změna jasu podle pozorovacího úhlu
angular measure | úhlová míra
angular minute | úhlová minuta
angular misalignment | nesprávné seřízení úhlu (optovláken ve spojce)
angular misalignment | úhlové vychýlení (dvou hřídelů)
angular misalignment loss | ztráty při nesprávném seřízení úhlu (optovláken ve spojce)
angular mode | příčný vid (laser)
angular momentum | moment hybnosti
angular motion | otočný pohyb
angular parallax | úhel paralaxe
angular part | hranatá část
angular phase | fázový úhel
angular phase shift | fázový posun (úhel)
angular position | úhlová poloha
angular position measuring system | systém měření úhlové polohy
angular position transducer | převodník úhlové polohy
angular pulsation | úhlové kmitání (rotoru)
angular range | úhlový rozsah
angular repetency | úhlový vlnočet
angular resolution | úhlové rozlišení
angular resolver | vysílač úhlového natočení
angular resonance frequency | rezonanční kruhová frekvence
angular response | úhlová odezva
angular rotation | úhlové otáčení
angular scale | úhlová stupnice
angular second | úhlová sekunda
angular shaft misalignment | úhlové vychýlení (dvou hřídelů)
angular shift | podélný zlom
angular size | úhlová velikost
angular speed | úhlová rychlost
angular subtense | úhlová velikost
angular subtense | zorný úhel (pozorování zdroje světla)
angular twist | úhel zkrutu
angular variation | úhlová odchylka
angular velocity | úhlová rychlost
angular velocity of rotation | úhlová rychlost otáčení
angular wavenumber | úhlový vlnočet
angularity | roztřepenost (rovných čar)
angularly orientable connector | úhlově výkyvný konektor (seřiditelný, vláknová optika)
anharmonic | neharmonický
anhysteretic curve | bezhysterezní křivka
anhysteretic state | bezhysterezní stav
aniline point | anilinový bod
anilox roll | aniloxový váleček
animal clipper | strojek na střihání zvířat
animal shearer | nůžky na střihání zvířat
animation | animace (simulovaný provoz)
animation | animace (zobrazení chování systému)
anion | anion
anion exchange membrane | iontoměničová membrána
anion-exchange membrane fuel cell | palivový článek s iontoměničovou membránou
anion exchange resin | anex (iontový měnič)
anion hair dryer | vysoušeč vlasů s ionizátorem
anion impurity | aniontová příměs
anionic current | aniontový proud
anisochronism | neizochronismus (nestejnoměrné časování)
anisochronous | neizochronní (nestejnoměrné časování)
anisochronous signal | anizochronní signál
anisochronous transmission | anizochronní přenos
anisotropic | anizotropní
anisotropic absorption | anizotropní absorpce
anisotropic conductive contact | anizotropní vodivý kontakt (styk)
anisotropic conductive film (ACF) | anizotropní vodivý film (ACF)
anisotropic conductivity | anizotropická vodivost
anisotropic dielectric | anizotropické dielektrikum
anisotropic edge | anizotropická hrana
anisotropic etching | anizotropní leptání
anisotropic mapping | anizotropní mapování
anisotropic medium | anizotropní prostředí
anisotropic refractive index | anizotropický index lomu
anisotropy | anizotropie
anisotropy constant | konstanta anizotropie
anneal | žíhat
annealed aluminium | žíhaný hliník
annealed copper | žíhaná měď
annealed glass | vychlazené sklo
annealed glass | žíhané sklo
annealed wire | žíhaný drát
annealing | temperování
annealing | žíhání
annealing conditioning | kondicionování temperováním
annealing curve | žíhací křivka
annealing furnace | žíhací pec
annealing kiln | chladicí pec
annealing point | horní chladicí teplota
annealing temperature | žíhací teplota
annihilation | anihilace
annihilation radiation | anihilační záření
annotation | poznámka
announce loudspeaker system | systém ozvučení (informační)
announcement | oznámení
announcement service | veřejný ohlašovací systém
announcer | hláška (telefonie)
annoyance call | zlomyslné volání
annual | roční
annual average | roční průměr
annual average wind speed | roční průměrná rychlost větru
annual consumption | roční spotřeba
annual costs | roční náklady
annual demand | roční odběr (energie)
annual efficiency | celoroční účinnost
annual efficiency of collector system | celoroční účinnost systému solárního kolektoru
annual electricity consumption | roční spotřeba elektrické energie
annual energy production | roční výroba elektrické energie
annual limit on intake | mezní roční příjem
annual load curve | roční zatěžovací křivka
annual load factor | roční zatěžovací činitel
annual maximum demand | roční maximum odebíraného výkonu
annual operating time | doba provozu za rok
annual peak | roční špička
annual production | výroba za rok
annual report | výroční zpráva
annuity | anuita
annular | kroužkový
annular | prstencový
annular array | prstencové uspořádání (ultrazvukový měniče)
annular ball bearing | prstencové kuličkové ložisko
annular cathode | prstencová katoda
annular chamber | prstencová komora
annular coil | prstencová cívka
annular contact | prstencový kontakt
annular core | prstencové jádro
annular electrodes | prstencově uspořádané elektrody
annular fluorescent lamp | prstencová zářivka
annular gap | prstencová mezivrstva
annular-gap arcing chamber | zhášecí komora s prstencovou mezerou
annular gear | korunové kolo (planetové převodovky)
annular groove | kruhová drážka
annular illumination source | prstencový zdroj světla
annular magnet | prstencový magnet
annular plate | prstencová anoda
annular resonator | kruhový rezonátor
annular ring | mezikruží
annular slot | prstencová drážka
annular slot antenna | prstencová štěrbinová anténa
annulus | mezikruží
annulus (gear) | korunové kolo
annunciation | hlášení
annunciation | signalizace (optické hlášení, návěstí)
annunciation equipment | ohlašovací zařízení
annunciation equipment configuration data | údaje o konfiguraci oznamovacího zařízení
annunciator | hlásič
annunciator | oznamovač (hlásič)
annunciator block | blok optického hlášení
annunciator board | signalizační tabule (návěstní)
annunciator lamp | signálka
annunciator panel | signalizační panel
annunciator relay | návěstní relé (padáčkové)
anodal light | anodové světlo
anode | anoda
anode AC resistance | střídavý anodový odpor
anode angle | úhel anody
anode aperture | apertura anody
anode arc | anodový oblouk
anode block | blok anody
anode butt | anodový čep
anode-cathode current | proud anoda-katoda (anodový proud)
anode-cathode voltage | napětí anoda-katoda (anodové napětí)
anode-cathode voltage | napětí mezi anodou a katodou
anode-cathode voltage (anode voltage) | anodové napětí
anode-cathode voltage-current characteristic | voltampérová charakteristika
anode characteristic | anodová charakteristika
anode conductance | anodová vodivost
anode contact | anodový kontakt
anode cooling | chlazení anody
anode cooling curve | charakteristika ochlazování anody
anode cooling fin | chladicí žebro anody
anode cooling jacket | chladicí plášť anody
anode copper | anodová měď
anode current | anodový proud
anode current curve | anodová charakteristika
anode current cut-off | bod zániku anodového proudu
anode current supply | zdroj anodového proudu
anode DC voltage | stejnosměrné napětí anody
anode diaphragm | anodová clona
anode differential resistance | vnitřní odpor elektronky
anode discharge | anodový výboj
anode dissipation | anodové ztráty
anode effect | anodový efekt
anode efficiency | anodová účinnost
anode exhaust catalytic reactor | anodový katalytický reaktor
anode fall | úbytek na anodě
anode follower | anodový zesilovač
anode gas | anodový plyn
anode glow | anodové záření
anode-grid capacitance | kapacita mezi anodou a mřížkou
anode heat content | tepelná kapacita anody
anode heating curve | charakteristika ohřevu anody
anode ignition voltage | zápalné anodové napětí
anode impedance | impedance anody
anode input power | anodový příkon
anode input power | příkon anody
anode lead | anodový vývod
anode life | životnost anody
anode light | anodové záření
anode load | anodová zátěž
anode metal | anodový kov
anode mix | anodová směs
anode modulation | anodová modulace
anode mud | anodový kal
anode of capacitor | anoda kondenzátoru
anode plate | deska anody
anode polarization | anodická polarizace
anode potential | potenciál anody
anode potential stabilized camera tube | snímací elektronka s rychlým svazkem
anode rating | přípustné zatížení anody
anode rays | anodové paprsky
anode reaction | anodická reakce
anode reactor | anodová tlumivka
anode rectification | anodové usměrnění
anode region | oblast anody
anode root | pata oblouku na anodě
anode saturation | nasycení anody
anode screen | síť anodové ochrany
anode separator | separátor anod (v rastru)
anode shield | ochranný anodový štít
anode slope conductance | vnitřní vodivost elektronky
anode slope resistance | vnitřní odpor elektronky
anode sludge | anodový kal
anode space | prostor anody
anode speed | otáčky anody
anode sponge | anodová houba
anode spot | anodová skvrna
anode sputtering | rozprašování anody
anode stem | stopka anody
anode stopper | ochranný odpor anody
anode supply | napájení anody
anode supply power | anodový příkon
anode tap | anodová odbočka
anode terminal | anodový vývod
anode-to-cathode distance | vzdálenost elektrod
anode-to-cathode voltage-current characteristic | anodo-katodová charakteristika (voltampérová)
anode valve commutating group | anodová komutační skupina
anode voltage | anodové napětí
anode voltage drop | úbytek napětí na anodě
anode voltage fluctuation | kolísání anodového napětí
anodic | anodický
anodic | anodový
anodic aluminium oxide (AAO) | anodický oxid hliníku (AAO)
anodic area | anodická zóna (bludné proudy)
anodic bonding | anodické spojování
anodic brush | kladný kartáč
anodic cleaning | anodické čištění
anodic coloration process | anodické barvení
anodic corrosion | anodická koroze
anodic current | anodický proud
anodic erosion | anodická eroze
anodic etching | anodické leptání
anodic hydrocoating | elektroforetické nanášení
anodic inhibitor | anodický inhibitor
anodic layer | anodická vrstva
anodic oxidation | anodická oxidace
anodic oxidation | eloxování
anodic oxidation equipment | zařízení pro anodickou oxidaci
anodic passivation | anodická pasivace
anodic pickling | anodické moření
anodic polarization | anodická polarizace
anodic polishing | anodické leštění
anodic protection | anodická ochrana
anodic reaction | anodická reakce
anodic solution | anodické rozpouštění
anodic treatment | eloxování
anodic treatment (see anodizing) | anodické zpracování
anodically oxidized | anodicky oxidovaný
anodization | eloxování
anodize | anodicky oxidovat
anodize | eloxovat
anodized | eloxovaný
anodized mirror | eloxované zrcadlo
anodizing | anodická oxidace
anodizing | eloxování
anolyte | anodový elektrolyt
anomalistic period | anomalistická perioda
anomalous | odchylný
anomalous conductivity | anomální vodivost
anomalous displacement | anomální dielektrický posun (doznívající)
anomalous magnetization | zbytková magnetizace
anomalous trichromatism | anomální trichromatické vidění
anomaly | odchylka
anomaly anomaly chart | výkres odchylek
anonymized biometric data record | záznam anonymizovaných biometrických dat
anonymous remailer | anonymní rozesílatel
answer (a call) | přijmout volání
answer-back code | identifikační kód (datové stanice)
answer-back unit | vysílač zpětné identifikace
answer-back unit simulator | simulátor vysílače zpětné identifikace
answer bid ratio (ABR) | poměr zodpovězených nabídek
answer-hold | podržet volání
answer lamp | dotazovací signálka
answer message (ANM) | zpráva o přihlášení
answer-only machine | hláškové zařízení (telefonní hláška)
answer seizure ratio (ASR) | poměr zodpovězených obsazování
answer sheet | dotazník
answer signal | signál přihlášení
answer to request | odpověď na žádost
answering (in communication) | odpovídání (v komunikaci)
answering (in data communication) | přihlášení (při datové komunikaci)
answering delay | zpoždění odpovědi
answering equipment | telefonní odpovídací zařízení
answering jack | dotazovací zdířka
answering machine | telefonní záznamník
answering plug | dotazovací kolík
answering set | telefonní záznamník
answering time | doba odezvy (měření)
answerphone | telefonní záznamník
ante-filter | hrubý filtr (předfiltrace)
antenna | anténa
antenna amplifier | anténní zesilovač
antenna aperture | apertura antény
antenna array | anténní soustava
antenna attenuator | anténní zeslabovač
antenna bandwidth | šířka pásma antény
antenna base | pata antény
antenna bay | anténní patro
antenna beam | lalok antény
antenna booster | anténní zesilovač
antenna boresight | osa antény
antenna branching system | soustava anténních výhybek
antenna capacitance | kapacita antény
antenna capacitor | anténní kondenzátor
antenna change-over switch | anténní přepínač
antenna circuit | anténní obvod
antenna coil | anténní cívka (vazební)
antenna control table | anténní přepojovací pole
antenna-converter | anténa s konvertorem
antenna counterpoint | anténní protiváha
antenna counterpoise | protiváha antény
antenna coupler | vazební člen antény
antenna coupling | anténní vazba
antenna crosstalk | anténní přeslech
antenna current | proud antény
antenna damping | tlumení antény
antenna diplexer | anténní diplexer (sdružovač)
antenna directivity pattern | směrový diagram antény
antenna discharger | anténní svodič přepětí
antenna dome | anténní kryt (kopule)
antenna down-lead | anténní svod
antenna drive | pohon antény (pro otáčení)
antenna duct | anténní průchodka
antenna duplexer | anténní výhybka
antenna effective area | účinná plocha antény
antenna efficiency | účinnost antény
antenna exchange | anténní přepínač
antenna excitation | buzení antény
antenna factor | anténní činitel
antenna fairing | opláštění antény
antenna far field | vzdálené pole antény
antenna feeder | anténní napáječ (vedení)
antenna feeder | napáječ antény
antenna field gain | zisk anténního pole
antenna field regions | oblasti podle vyzařovaného pole antény
antenna for measuring purpose | měřicí anténa
antenna frame | rám antény
antenna gain | zisk antény
antenna ground plane | zemnicí plocha antény
antenna impedance | impedance antény
antenna inductance | indukčnost antény
antenna input | anténní vstup
antenna input admittance | vstupní admitance antény
antenna input impedance | vstupní impedance antény
antenna input port | vstupní port antény
antenna input power | příkon antény
antenna insulator | anténní izolátor
antenna jack | anténní zdířka
antenna junction box | anténní přípojná krabice
antenna lead | anténní svod
antenna lead-in | anténní přívod
antenna lens | anténní čočka
antenna loss | anténní ztráty
antenna mast | anténní stožár
antenna matching | impedanční přizpůsobení antény
antenna matching circuit | přizpůsobovací obvod antény
antenna matching unit | přizpůsobovací člen antény
antenna near field | blízké pole antény
antenna noise | anténní šum
antenna pattern | anténní diagram
antenna pedestal | anténní podstavec (rotátor)
antenna port | anténní port
antenna post | anténní sloup
antenna power | výkon antény
antenna proximity zone | blízká oblast antény
antenna radiation | vyzařování antény
antenna radiation pattern | vyzařovací diagram antény
antenna radiator | zářič antény
antenna reel | anténní naviják
antenna reference point | referenční bod antény
antenna reflector | anténní reflektor
antenna resistance | odpor antény
antenna rod | anténní tyč
antenna rotator | anténní rotátor
antenna sag | průvěs antény
antenna series capacitor | zkracovací kondenzátor antény
antenna shortening capacitor | zkracovací kondenzátor antény
antenna simulator | umělá anténa
antenna socket | anténní zdířka
antenna spinner | anténní rotátor
antenna strain | deformace antény
antenna support | držák antény
antenna-supporting tower | podpěrný stožár antény
antenna switch | přepínač antény
antenna switching matrix | spínací matice antény
antenna system | anténní soustava
antenna system | anténní systém
antenna terminal | anténní svorka
antenna to medium coupling loss | vazební ztráta antény k prostředí
antenna tower | anténní stožár
antenna transformer | anténní transformátor
antenna tuning | ladění antény
antenna tuning capacitor | anténní ladicí kondenzátor
antenna tuning housing | anténní domek
antenna type | typ antény
antenna voltage | napětí na anténě
antenna wavelength | délka vlny na anténě
antenna winch | anténní naviják
antenna wire | anténový drát
antenna yard | příčná výztuha antény
anthropomorphic robot | antropomorfní robot
anti-ageing dope | inhibitor stárnutí
anti-aliasing | antialiasing
anti-aliasing | vyhlazování
anti-aliasing filter | filtr pro potlačení roztřepení čar
anti-average training | protihavarijní výcvik
anti-cascading tower | antikaskádní stožár
anti-climbing device | zábrana (výstupu na stožár)
anti-climbing guard | zábrana (výstupu na stožár)
anti-collision light | antikolizní světlo (letadla)
anti-collision light | protisrážkové světlo (letadla)
anti-collision radar | antikolizní radar
anti-Compton gamma-ray spectrometer | anticomptonovský spektrometr záření gama
anti-creep device | blokování plazivého pohybu
anti-creep yoke | kotva proti plazivému pohybu
anti-dazzle device | clona proti oslnění
anti-dazzling screen | clona (proti oslnění)
anti-fatigue bolt | poddajný šroub
anti-ferroelectric liquid crystal (AFLC) | antiferoelektrický kapalný krystal
anti-foam additive | přísada proti pěnění
anti-freeze pin | distanční kolík (proti lepení kotvy relé)
anti-freezing transformer | protimrazový transformátor
anti-glare | antireflexní
anti-glare | neoslňující
anti-glare | proti lesku
anti-glare screen | antireflexní displej
anti-hole-storage circuit | tlumicí obvod tyristoru (sériová tlumivka)
anti-hum capacitor | protibrumový kondenzátor
anti-hunt device | kyvová závěra
anti-induction cable | bezindukční kabel
anti-interference antenna system | anténní systém s nízkou úrovní rušení
anti-interference braid applicator | držák pletence proti rušení
anti-interference capacitor | odrušovací kondenzátor
anti-islanding protection | ochrana proti vytváření ostrovních provozů (sítě)
anti-jamming array | anténní soustava s potlačováním rušení
anti-loiter | zábrana podezřelého chování
anti-noise microphone | mikrofon potlačující hluk
anti-overshoot (device) | omezovač překmitů
anti-panic lighting | protipanické osvětlení
anti-parallel connection | antiparalelní zapojení
anti-parasitic capacitor | odrušovací kondenzátor
anti-parasitic choke | odrušovací tlumivka
anti-passback | zábrana opakovanému průchodu
anti-passing guard | zábrana proti nedovolenému vstupu
anti-polarizing coil | protipolarizační vinutí
anti-pump contactor | stykač odolný vůči opětovnému sepnutí
anti-pumping device | blokování opětného zapnutí (jističe)
anti-pumping device | zařízení proti nežádoucímu opětnému spínaní
anti-reaction device | blokování zpětné vazby
anti-reflection | antireflexní
anti-reflection coating | antireflexní povlak
anti-reflection termination | antireflexní zakončení
anti-reflective coating | antireflexní vrstva
anti-repeat circuit | obvod blokování opětného sepnutí
anti-resonance | antirezonance
anti-resonance frequency | antirezonanční kmitočet
anti-resonant antenna | antirezonanční anténa
anti-resonant circuit | paralelní rezonanční obvod
anti-reversing device | závěra zpětného chodu
anti rodent | s ochranou proti hlodavcům
anti-rust paint | antikorozní nátěr
anti-scatter grid | sekundární clona (rentgen)
anti-sever device | zábrana proti pohmoždění
anti-sidetone | potlačení místní vazby
anti-sidetone circuit | obvod potlačení místní vazby
anti-sidetone device | potlačovač místní vazby
anti-skid device | protismykové zařízení (při brzdění)
anti-skid system | protismykové zařízení (při brzdění)
anti-slip brake | protiskluzová brzda
anti-slip control (ASC) | protiprokluzové řízení
anti-slip device | protiskluzová ochrana
anti-slip magnet valve | elektromagnetický ventil protiskluzové brzdy
anti-slip serrations | protiskluzové vruby
anti-Stokes luminescence | anti-Stokesova luminiscence
anti-surge diode | nulová dioda
anti-tailgate | zábrana osobě v závěsu
anti-tampering measure | opatření proti neoprávněné manipulaci
anti-theft alarm system | alarmový systém proti krádeži
anti T-R cell | antiiontovka T-R
anti-tracking | odolný proti vytváření vodivých cest
anti-tracking component | díl odolný vůči vytváření vodivých cest
anti-transmit/receive tube (A-TR) | vysílačová iontovka
anti-trespassing guard | zábrana vstupu
anti-twist cable | kabel odolný proti zkroucení
anti-twist cable | nekroutivý kabel
anti-twist headboard | protizkrutná pohyblivá rozpěrka
anti-twist running board | protizkrutná pohyblivá rozpěrka
anti-vibrating conductor | antivibrační lano (vodič venkovního vedení)
anti-water-hammer characteristic | charakteristika s potlačením hydraulického rázu
anti-wheel skid control | protismykové řízení
anti-wheel slip control | protiprokluzové řízení
antiaircraft | protiletecký
antialiasing | vyhlazení
antibonding electron | antivalenční elektron
anticathode | antikatoda
anticipated cost | anticipované náklady
anticipated operational occurrence | očekávaná provozní událost
anticipated operational occurrence | předvídaná provozní událost
anticipation | předstih (fáze)
anticipation control | řízení s předvídáním
anticipation point | předurčený bod
anticlockwise (BrE) | levotočivý
anticlockwise phase sequence | levotočivý sled fází
anticlockwise rotating system | levotočivá soustava
anticlockwise rotation | otáčení doleva
anticlockwise winding | levotočivé vinutí
anticlutter gain control | řízení zesílení s potlačením rušivých signálů (radar)
anticoincidence | antikoincidence
anticoincidence circuit | antikoincidenční obvod
anticoincidence pulse | antikoincidenční impulz
anticoincidence selector | antikoincidenční selektor
anticoincidence selector unit | jednotka antikoincidenčního selektoru
anticorona ring | opalovací kruh
anticorrosion agent | antikorozní prostředek
anticorrosion coating | antikorozní povlak
anticorrosion paint | antikorozní nátěr
anticorrosion priming coat | základní antikorozní nátěr
anticorrosive | antikorozní
anticorrosive serving | protikorozní obal
anticosine | arkus kosinus (arccos)
antidazzle | neoslňující
antidazzle light | neoslňující světlo
antidazzle switch | přepínač světel (automobilu)
antifading | protiúnikový
antiferroelectric | antiferoelektrický
antiferromagnetic | antiferomagnetický
antiferromagnetic substance | antiferomagnetická látka
antiferromagnetism | antiferomagnetismus
antifire safety equipment | zařízení pro protipožární ochranu
antifriction bearing | valivé ložisko
antifriction metal | ložiskový kov
antifriction properties | kluzné vlastnosti
antifriction thrust bearing | axiální valivé ložisko
antifuse | antipojistka
antihalo | antihalační
antihunting circuit | stabilizační obvod (proti vlastním kmitům)
antihunting control | řízení s potlačením vlastních kmitů (soustavy)
antikink cable gland | vývodka s chráničem ohybu kabelu
antilaser goggles | ochranné laserové brýle (proti laserovém záření)
antilock brake system (ABS) | protiblokovací brzdový systém (ABS)
antilock system | protiblokovací systém
antilock system control unit | řídicí jednotka protiblokovacího systému (ABS)
antilock system tell-tale | kontrolka protiblokovacího systému (ABS)
antilock system warning lamp | kontrolka protiblokovacího systému (ABS)
antilog converter | antilog převodník (linearizační)
antilogous poles | póly opačné polarity
antimagnetic | antimagnetický
antimagnetic | nemagnetický
antimasking | detekce zakrytí (detektoru)
antimicrophonic valve | antimikrofonická elektronka
antimonial lead | tvrdé olovo
antinodal line | kmitnová křivka
antinodal plane | kmitnová rovina
antinodal surface | kmitnová plocha
antinode | kmitna
antinoise capacitor | odrušovací kondenzátor
antinoise helmet | protihluková přilba
antioxidant | antioxidant
antipad | izolační mezera plošky (DPS)
antiparticle | antičástice
antiphase | protifáze
antiplugging protection | potlačení brzdících momentů
antipodal focussing | fokusace v antipodu
antipole | protipól
antipollution-type insulator | izolátor pro znečištěné prostředí
antiradar coating | protiradarová vrstva (antireflexní)
antireflection coating | antireflexní vrstva
anti-resonant frequency | antirezonanční kmitočet (paralelní)
antislip protection | protiskluzová ochrana
antistatic | antistatický
antistatic (agent) | antistatický přípravek
antistatic additive | antistatická přísada
antistatic agent | antistatické činidlo
antistatic agent | antistatický přípravek
antistatic clothes | antistatické oblečení
antistatic filler | antistatická výplň
antistatic floor | antistatická podlaha
antistatic footwear | antistatická obuv
antistatic material | antistatický materiál
antistatic treatment | antistatické ošetření
antistatic workplace | antistatické pracoviště
antisymmetric behaviour | nesymetrické chování
antisymmetric frequency of monolithic bipole vibrator | antisymetrický kmitočet monolitického dvoupólového vibrátoru
antisymmetric tensor | antisymetrický tenzor
antivibration | antivibrační
antivibration jumper installation tool | držák tlumiče vibrací
antivirus program | antivirový program
AOPD (active opto-electronic protective device) | aktivní optoelektronické ochranné zařízení
apas (access point actuator and sensor) | apas (ovládací prvek a senzor místa vstupu)
apas closed | apas uzavřen
apas open | apas otevřen
apas violation | apas narušen
apas violation | narušení apasu
APC connector (angled physical contact, optical) | úhlový optický konektor (s fyzickým kontaktem vláken)
APC optical connector (physical contact) | APC optický konektor (úhlový, s fyzickým kontaktem vláken)
aperiodic | aperiodický
aperiodic attenuation | aperiodické tlumení
aperiodic circuit | aperiodický obvod
aperiodic component | aperiodická složka (stejnosměrná)
aperiodic component of flux | aperiodická složka indukce
aperiodic component of short-circuit current | přechodná stejnosměrná složka zkratového proudu
aperiodic damping | aperiodické tlumení
aperiodic discharge | aperiodický výboj
aperiodic element | aperiodický člen
aperiodic impulse | aperiodický ráz
aperiodic lightning impulse voltage | aperiodické atmosférické impulzní napětí
aperiodic phenomenon | aperiodický jev
aperiodic quadripole | aperiodický čtyřpól
aperiodic quantity | aperiodická veličina
aperiodic switching impulse voltage | aperiodické spínací impulzní napětí
aperiodic time constant | aperiodická časová konstanta
aperiodic wave | aperiodická vlna (tlumená)
aperture | apertura
aperture | clona
aperture | otvor
aperture | ústí (upravený otvor)
aperture | výstupní otvor
aperture (of antenna) | apertura (antény)
aperture angle | úhel apertury (rozevření)
aperture antenna | aperturová anténa
aperture area | plocha apertury
aperture area efficiency | účinnost aperturní plochy
aperture blockage | zastínění apertury
aperture blocking factor (in reflector antenna) | činitel zastínění apertury (reflektorové antény)
aperture card | mikroštítek
aperture colour | aperturní barva (vnímaná)
aperture compensation | kompenzace aperturového zkreslení
aperture correction | aperturová korekce
aperture diaphragm | clona s otvorem
aperture dimension | velikost mezery (modulární konstrukce)
aperture distortion | aperturové zkreslení
aperture effect | aperturový efekt
aperture efficiency | účinnost apertury (antény)
aperture gain | zisk apertury (antény)
aperture illumination (function) | ozáření apertury antény (funkce)
aperture illumination efficiency | účinnost ozáření apertury
aperture limitation | omezení apertury
aperture mode (of colour appearance) | aperturní barevný vzhled (viděný přes clonu)
aperture number of lens | světelnost čočky
aperture of beam | apertura svazku (účinná plocha)
aperture of cabinet | rozteč otvoru skříně
aperture pattern | vyzařovací diagram apertury
aperture plane | rovina apertury
aperture plate | clona (destička s otvorem)
aperture point-of-entry | místo průniku otvorem
aperture port-of-entry | port průniku otvorem
aperture ratio | aperturní poměr (LCD)
aperture ratio | clonové číslo
aperture shape | tvar apertury
aperture slide | páska s clonami
aperture stop | clona (apertury)
aperture theory | aperturová teorie
apex | vrchol
apex angle | vrcholový úhel
aphelion | afélium
aphonic | bezdozvukový
apoapsis | apoapsis
apodisation (see apodization) | apodizace
apodization | apodizace
apogee | apogeum
apostilb | apostilb (starší jednotka jasu)
app (application) | appka (aplikace, program)
apparatus | aparát
apparatus | aparatura
apparatus | přístroj
apparatus | zařízení (provozní)
apparatus attachment cord | připojovací šňůra přístroje
apparatus group | skupina zařízení (zatřídění)
apparatus grouping | skupina zařízení
apparatus list | seznam přístrojů
apparatus mounting device | dílec k upevnění přístrojů (v systému kanálu)
apparatus rack | přístrojový stojan
apparatus room | přístrojový sál
apparent | zdánlivý
apparent admittance | zdánlivá admitance
apparent attenuation | zdánlivé tlumení
apparent brightness | zdánlivá jasnost
apparent capacitance | zdánlivá kapacita
apparent charge | zdánlivý náboj
apparent charge | zdánlivý náboj
apparent component | zdánlivá složka
apparent conductance | zdánlivá vodivost
apparent converter output power | zdánlivý výstupní výkon měniče
apparent current | zdánlivý proud
apparent defect | zjevná vada
apparent density | sypná hmotnost
apparent diameter | zdánlivý průměr
apparent energy | zdánlivá energie
apparent-energy meter | elektroměr pro měření zdánlivé energie
apparent field-of-view angle | úhel pozorování (optické soustavy)
apparent impedance | zdánlivá impedance
apparent input (power) | zdánlivý příkon
apparent magnitude | zdánlivá velikost
apparent mass | efektivní hmotnost
apparent mass | pohybová hmotnost
apparent mass | relativistická hmotnost
apparent output (power) | zdánlivý výstupní výkon
apparent permeability | zdánlivá permeabilita
apparent phase angle | zdánlivý fázový úhel
apparent power | zdánlivý výkon
apparent power characteristic | charakteristika zdánlivého výkonu
apparent-power demand | zdánlivý odebíraný výkon
apparent power factor | činitel zdánlivého výkonu
apparent power loss | zdánlivé ztráty
apparent power mass density | výkon zdánlivý na jednotku hmoty
apparent power meter | měřič zdánlivého výkonu
apparent power meter | voltampérmetr
apparent power of fundamental wave | zdánlivý výkon základní harmonické
apparent power transducer | převodník zdánlivého výkonu
apparent power volume density | výkon zdánlivý na jednotku objemu
apparent reactance | zdánlivá reaktance
apparent resistance | zdánlivý odpor
apparent short-circuit power | zdánlivý zkratový výkon
apparent sound power level | hladina akustického výkonu
apparent source | zdánlivý zdroj
apparent source (retinal hazard) | zdánlivý zdroj (ohrožení sítnice)
apparent surface | zdánlivá plocha
apparent voltamps | zdánlivý výkon
apparent volume | zdánlivý objem
apparent work | zdánlivá práce
appeal | odvolání
appearance | vzhled
appellation | vlastní název
apple-shaped diagram | ledvinová charakteristika (kardioidní)
applet | applet
Appleton layer (F2) | Appletonova vrstva (ionosféry, F2)
appliance | přístroj (pro domácnost ap.)
appliance | spotřebič (pro domácnost ap.)
appliance | zařízení (elektrické, pro domácnost ap.)
appliance accessible to general public | spotřebič umístěný ve veřejně přístupných prostorech
appliance category | kategorie spotřebiče
appliance circuit-breaker | přístrojový jistič
appliance connector | přístrojový konektor
appliance cord | přístrojový přívod
appliance coupler | nástrčka a přívodka
appliance coupler | přívodkové spojení (nástrčka a přívodka)
appliance for breeding | líheň
appliance for heating liquids | spotřebič pro ohřev kapalin
appliance for rearing | odchovna
appliance impedance | impedance spotřebiče (elektrického)
appliance inlet | přívodka (na spotřebiči)
appliance inlet | přívodka (na zařízení)
appliance inlet carrier | vložka přívodky
appliance leakage current interrupter (ALCI) | proudový chránič
appliance not accessible to general public | spotřebič nepřístupný veřejnosti
appliance outlet | propojovací zásuvka (na přístroji)
appliance plug | přístrojová vidlice
appliance switch | přístrojový vypínač
appliance terminal | přístrojová svorka
appliance type socket-outlet | přístrojová zásuvka
applicability | vhodnost (oblast použití)
applicable data element type | aplikovatelný typ datového prvku
applicable maximum power | použitelný maximální výkon
applicable maximum voltage | použitelné maximální napětí
applicable minimum power | použitelný minimální výkon
applicable property | použitelná vlastnost
applicable requirement | aplikovatelný požadavek
applicant | žadatel
application | aplikace
application | nanášení (vrstvy, povlaku)
application | použití
application | používání
application | využití
application | aplikační
application (for) | žádost
application association | aplikační asociace
application block | blok aplikace
application boundary | rozmezí aplikace
application category | kategorie použití
application characteristic | vlastnost pro praktické používání
application class | třída použití
application client | klient aplikace
application component | aplikační komponenta
application configuration | konfigurování aplikace
application context | kontext aplikace
application controller | řídicí jednotka s komunikační aplikací
application design | návrh aplikace
application domain | oblast aplikace
application engineering | aplikační inženýring
application enhancement | rozšíření aplikací
application entity | aplikační entita
application environment | aplikační prostředí
application family | skupina aplikací
application field | oblast použití
application function | aplikační funkce
application function block | funkční blok aplikace
application generator | generátor aplikací
application guide | návod na používání
application guide | pokyny pro používání
application guide | pokyny pro projektování
application guideline | pokyny pro aplikace
application information | informace o používání
application language | aplikační jazyk
application layer | aplikační vrstva
application layer interface | rozhraní aplikační vrstvy
application level | aplikační úroveň
application limit | mez použití
application management | správa aplikací (OSI)
application messages adapter | adaptér aplikačních zpráv
application messages interface | rozhraní aplikačních zpráv
application mode | režim aplikace
application object | objekt aplikace
application of complex quantities | komplexní počet (pro střídavé jevy)
application of heat | přivedení tepla
application of laser | aplikace laseru
application of load | připojení zátěže
application of normative document | používání normativního dokumentu
application of signal | přiložení signálu (přivedení signálu)
application of test flame | přiložení plamene
application of voltage | přiložení napětí (připojení na napětí)
application-oriented | aplikačně zaměřený
application-oriented | aplikační
application-oriented language | aplikačně zaměřený jazyk
application-oriented language | aplikační jazyk
application outlet | vývod pro aplikaci
application process | aplikační proces
application process type | typ aplikačního procesu
application processor | aplikační procesor
application profile | aplikační profil
application program | aplikační program
application program interface (API) | rozhraní pro aplikační programy
application programmer | aplikační programátor
application programming interface (API) | aplikační programovací rozhraní (API)
application programming language | programovací jazyk pro aplikace
application range | rozsah používání
application realization | realizace aplikace (návrh a implementace)
application relation (AR) | aplikační relace (AR)
application relationship | vzájemná vazba aplikací
application server | aplikační server
application service element | prvek aplikační služby
application service provider | poskytovatel aplikačních služeb
application software | aplikační programové vybavení
application software | aplikační software
application software library | knihovna aplikačního softwaru
application specific integrated circuit (ASIC) | integrovaný obvod pro specifické účely (ASIC)
application specific integrated circuit (ASIC) | zákaznický integrovaný obvod (ASIC)
application standard | aplikační norma
application study | studie použitelnosti
application supervision interface | rozhraní dohledu nad aplikací
application system | aplikační systém
application technology | aplikovaná technika
application temperature | teplota použití
application test | aplikační zkouška
application testing | testování aplikace
application time (brake) | doba zapůsobení (brzdy)
application type | typ aplikace
application type | typ užití
application unit | uživatelská jednotka (systém řízení procesu)
application variables adapter | adaptér aplikačních proměnných
application variables interface | rozhraní aplikačních proměnných
application window | okno aplikace (SW)
application working space (robot) | pracovní prostor (robota)
applicator | aplikátor
applicator carriage | držák aplikátoru
applied | aplikovaný
applied brake | působící brzda (aktivovaná)
applied current | vložený proud
applied frequency | použitý kmitočet
applied heat | přivedené teplo
applied load | použitá zátěž
applied magnetic field | aplikované magnetické pole
applied magnetic field | působící magnetické pole
applied moment | působící moment
applied-overvoltage withstand test | zkouška odolnosti přiloženým přepětím (transformátor)
applied part | příložná část (na tělo pacienta)
applied signal | přiložený signál
applied stress | působící namáhání
applied technology | aplikovaná technika
applied torque | působící krouticí moment
applied voltage | přiložené napětí
applied-voltage test | zkouška přiloženým napětím
apply | aplikovat
apply | použít na
apply (voltage) | přiložit (napětí)
apply for | žádat
apply the brake | zabrzdit (brzdou)
appointed to | jmenován (pověřen)
appointment | domluvený čas a místo
apportionment | rozdělení
apportionment | rozvržení
appraisal | ohodnocení
approach | přibližování
approach | přístup (k problému)
approach area | přibližovací prostor (letectví)
approach beacon | přibližovací radiomaják
approach control | ovládání přibližujícím se vlakem
approach distance | pracovní vzdálenost (práce pod napětím)
approach distance | vzdálenost přiblížení (senzoru)
approach light | přibližovací světlo
approach light beacon | přibližovací světelný maják
approach lighting | rozsvěcení návěstidel přijíždějícím vlakem
approach lighting system | přibližovací světelná soustava
approach line | čára přísuvu (NC)
approach locking | závěr jízdní cesty přiblížením vozidla
approach motion | přísuv
approach of stabilization | přibližování k stabilitě (řízení)
approach path | přibližovací dráha
approach radar | přibližovací radar
approach section | přibližovací úsek
approach sequenced flashing lights (SF) | přibližovací záblesková návěstidla
approach speed | rychlost přibližování
approach warning time | přibližovací doba (vlaku)
approbation | schválení (úřední)
appropriate | náležitý
appropriate authority | příslušný orgán
approval | schválení
approval authority | schvalovací orgán (ze zákona)
approval criterion | schvalovací kritérium
approval drawing | schválený výkres
approval procedure | postup schvalování
approval testing | schvalovací zkouška
approve | schválit
approved | schválený
approved for use in mines | schválený pro důlní prostředí
approved instrument | schválený přístroj
approved measuring system | schválený měřicí systém
approved security function | schválená bezpečnostní funkce
approximate | přibližný
approximate calculation | přibližný výpočet
approximate computation | přibližný výpočet
approximate curve | aproximační křivka
approximate determination | přibližné určení
approximate estimation | přibližný odhad
approximate formula | aproximační vzorec
approximate method | aproximační metoda
approximate representation | přibližné znázornění
approximate solution | aproximační řešení
approximate value | přibližná hodnota
approximated | zaokrouhlený
approximately | přibližně
approximately homogeneous electric field | přibližně homogenní elektrické pole
approximately homogeneous field | přibližně homogenní pole
approximation | aproximace
approximation | přiblížení
apron floodlight | světlomety odbavovací plochy
aquarium luminaire | svítidlo pro akvárium
aquatic toxicity | vodní toxicita
aqueous corrosion | vodná koroze
aqueous electrolyte | vodný elektrolyt
aqueous flux | vodorozpustné tavidlo
aqueous solution | vodný roztok
ARAEN speech voltmeter | měřič objemu signálu (ARAEN)
aramid paper | aramidový papír
aramid pressboard | aramidová lesklá lepenka
aramid yarn | aramidové vlákno
arbiter | přidělovací program (sběrnicového systému)
arbiter | rozhodčí
arbitrary | svévolně určený
arbitrary access | libovolný přístup
arbitrary function generator | generátor libovolných funkcí
arbitrary load | svévolně určená zátěž
arbitrary parameter | svévolně určený parametr
arbitrary signal | svévolně určený signál
arbitrary time | svévolně určený čas
arbitration | arbitráž
arbitration | rozhodování
arbitrator (function) | rozhodovací funkce
arbor | upínací trn
arc | hořet obloukem
arc | jiskřit
arc | oblouk
arc back | zpětně zapálit (oblouk)
arc-back | zpětný zápal
arc barrier | přepážka (proti oblouku)
arc blast | výšleh oblouku
arc blow | vyfukování oblouku
arc break | zhášedlo (oblouku)
arc carbon | uhlík pro obloukovky
arc cathode | katoda oblouku
arc chamber | oblouková komora
arc chute | zhášecí komora
arc circuit | obvod oblouku
arc column | plazmový sloupec
arc conductance | vodivost oblouku
arc control | zhášení oblouku
arc control capability | zhášecí schopnost
arc control characteristics | zhášecí vlastnosti (pro zhášení elektrického oblouku)
arc control device | zhášedlo
arc-control device | zhášecí zařízení
arc control pot | zhášecí nádoba
arc control system | řídicí systém oblouku
arc control system | zhášedlo
arc converter | Poulsenův vysílač
arc core | jádro oblouku
arc cosine | arkus kosinus
arc current | proud oblouku
arc current regulator | regulátor proudu oblouku
arc cutting | řezání elektrickým obloukem
arc cutting electrode | elektroda pro řezání obloukem
arc dam | klenbová hráz
arc deflector | vyfukovací magnet (oblouku)
arc deviation | výchylka oblouku (v magnetickém poli)
arc discharge | obloukový výboj
arc discharge tube | oblouková výbojka (k spínání proudu)
arc-drop (voltage) | obloukové napětí
arc-drop loss (see arc loss) | ztráty na oblouku
arc-drop voltage | úbytek napětí na oblouku
arc duration | doba trvání oblouku
arc earth fault | zemní spojení obloukem
arc energy | energie oblouku
arc erosion | opálení (kontaktů)
arc excitation | vypuzení oblouku
arc extinction | zhasnutí oblouku
arc-extinction coil | zhášecí cívka
arc-extinction gas | zhášecí plyn
arc extinction time | doba zhášení oblouku
arc extinguishing medium | zhášecí prostředí (elektrického oblouku)
arc extinguishing properties | zhášecí vlastnosti
arc eye | oslnění oka obloukem
arc fault | obloukový zkrat
arc fault | poruchový oblouk
arc fault circuit breaker | oblouková ochrana s jističem
arc fault circuit interrupter (AFCI) | přístroj pro detekci poruchových oblouků s jističem
arc fault current | proud obloukového zkratu
arc fault current | proud poruchového oblouku
arc fault detection device (AFDD) | oblouková ochrana (přístroj)
arc fault detection device (AFDD) | přístroj pro detekci poruchových oblouků
arc-fault detection time | doba detekce poruchového oblouku
arc fault detection unit | modul pro detekci poruchových oblouků
arc fault detector | detektor poruchových oblouků
arc fault detector (AGFD) | detektor poruchových oblouků
arc fault duration | doba trvání obloukového zkratu
arc-fault extinction time | doba zhasnutí poruchového oblouku
arc fault interrupter | oblouková ochrana s vypínačem
arc fault protection equipment (AFPE) | oblouková ochrana (přístroj)
arc figure | tvar oblouku
arc flash | elektrický výboj (světelné a zvukové projevy)
arc-flash hazard | ohrožení elektrickým obloukem
arc flash protection device | spoušť obloukové ochrany
arc flashover | přeskok oblouku
arc flicker | neklidné hoření oblouku
arc flue | komín oblouku
arc formation | vytvoření oblouku
arc free zone | bezoblouková zóna
arc furnace | oblouková pec
arc furnace body | těleso obloukové pece
arc furnace delta connection | zapojení obloukové pece do trojúhelníku
arc furnace earthing device | uzemňovací zařízení obloukové pece
arc furnace electrode | elektroda obloukové pece
arc furnace electrode clamp | držák elektrody obloukové pece
arc furnace electrode clamp | upínadlo elektrody obloukové pece
arc furnace electrode mast | sloupek elektrody obloukové pece
arc furnace fixed roof | pevné víko obloukové pece
arc furnace fume elbow | kouřovod obloukové pece
arc furnace fume hood | kouřový kryt obloukové pece
arc furnace installation | zařízení s obloukovou pecí
arc furnace installation electric line | elektrická přípojka obloukové pece
arc furnace installation high-current line | vedení velkého proudu v zařízení s obloukovou pecí
arc furnace installation operating unbalance | provozní nesymetrie zařízení s obloukovou pecí
arc furnace installation structural unbalance | konstrukční nesymetrie zařízení s obloukovou pecí
arc furnace installation unbalance | nesymetrie zařízení obloukové pece
arc furnace lining | vyzdívka obloukové pece
arc furnace low reactance connection | nízkoreaktanční vedení obloukové pece
arc furnace manoeuvring switch | provozní spínač obloukové pece
arc furnace operational switch | provozní spínač obloukové pece
arc furnace platform | plošina obloukové pece
arc furnace ram | otočný trn obloukové pece
arc furnace reactor | tlumivka obloukové pece
arc furnace roof | víko obloukové pece
arc furnace roof lift and swing aside | zvedací a odklápěcí víko obloukové pece
arc furnace roof refractories | žáruvzdorný materiál víka obloukové pece
arc furnace roof ring | prstenec víka obloukové pece
arc-furnace series reactor | sériová tlumivka obloukové pece
arc furnace shell | pánev obloukové pece
arc furnace side door | boční otvor obloukové pece
arc furnace slagging door | struskový otvor obloukové pece
arc furnace spout | licí žlab obloukové pece
arc furnace stirrer | míchač obloukové pece
arc furnace swivel gantry | otočný portál obloukové pece
arc furnace tilt rockers | segment vyklápění obloukové pece
arc furnace tilt roller track | hřeben vyklápění obloukové pece
arc furnace tilting system | naklápěcí systém obloukové pece
arc furnace transformer | transformátor obloukové pece
arc gap | dráha oblouku
arc gap | prostor oblouku
arc gap | vzdálenost elektrod (oblouku)
arc gap conductance | vodivost dráhy oblouku
arc gradient | gradient oblouku
arc heat | obloukové teplo
arc heating | obloukový ohřev
arc high-speed relay | zhášecí relé
arc ignition | zapálení oblouku
arc impedance regulator | impedanční regulátor oblouku
arc in contour | obrysový oblouk
arc initiation | inicializace oblouku (VN)
arc instability | nestabilita oblouku
arc lamp | obloukovka
arc lamp projector | projekční obloukovka
arc lamp starter | startér obloukovky
arc length | délka oblouku
arc limiter | omezovač oblouku
arc loss | ztráty na oblouku
arc maintenance device | zařízení na udržování oblouku
arc melting | tavení obloukem
arc melting furnace | oblouková tavicí pec
arc migration | migrace oblouku
arc mitigation device | zařízení pro zmírnění účinků oblouku
arc noise | hluk oblouku
arc of contact | oblouk opásání (řemenového pohonu)
arc-over | přeskok
arc-over earth fault | zemní spojení obloukem
arc-over earth fault | zemní zkrat přeskokem
arc-over voltage | přeskokové napětí
arc physics | fyzika oblouku
arc plasma | obloukové plazma
arc plasma | plazma oblouku
arc plasma generator | obloukový plazmový generátor
arc plasma heating | plazmový ohřev (obloukovým plazmatem)
arc plasma quencher | plazmové zhášedlo
arc plasma torch | plazmový hořák s obloukem
arc power | výkon oblouku
arc-proof | odolný proti oblouku
arc proof assembly | rozváděč odolný oblouku (krytý)
arc proof zone | zóna odolná oblouku
arc protection class | třída ochrany před obloukem
arc quench chamber | zhášecí komora
arc quencher | zhášedlo
arc quenching | zhášení oblouku
arc quenching capability | zhášecí schopnost
arc quenching device | zařízení pro zhášení oblouku
arc quenching device | zhášedlo (oblouku)
arc quenching medium | zhášecí prostředí (elektrického oblouku)
arc quenching nozzle | zhášecí dýza (elektrického oblouku)
arc quenching peak of breaker | zhášecí růžek (vypínače)
arc quenching phase | fáze zhášení oblouku
arc quenching sleeve | zhášecí manžeta
arc quenching system | zhášecí zařízení
arc rating | hodnota odolnosti vůči oblouku
arc rectifier | rtuťový obloukový usměrňovač
arc regulator | regulátor oblouku
arc resistance | odolnost proti elektrickému oblouku
arc-resistance heating | kombinovaný obloukový a odporový ohřev
arc-resistant | odolný proti oblouku
arc-resistant material | materiál odolný proti elektrickému oblouku
arc restriking | opětovné zapálení oblouku
arc revolution | otáčení oblouku
arc runner | usměrňovací lišta oblouku
arc rupture | přetržení oblouku
arc setting current | hodnota proudu oblouku pro jeho detekci
arc shield | ochranný štít (proti oblouku)
arc sine | arkus sinus
arc spark | jiskra (elektrického oblouku)
arc spectrum | spektrum světelného oblouku
arc splitter | zhášecí plech
arc splitter chamber | zhášecí komora se zhášecími plechy
arc spluttering | praskot oblouku
arc spot | stopa oblouku (na povrchu vodivé části)
arc stabilising voltage | napětí pro stabilizaci oblouku
arc stability | stabilita oblouku
arc stabilization | stabilizace oblouku
arc stabilization magnet | stabilizační magnet oblouku
arc stabilizing device | stabilizátor oblouku
arc stabilizing voltage | stabilizační napětí oblouku
arc stator | segmentový stator (lineárního motoru)
arc stream | plazma (oblouková)
arc stream burner | plazmový hořák
arc strike | dotyk elektrodou
arc striking | zapálení oblouku
arc striking and stabilising voltage | zápalné a stabilizační napětí oblouku
arc striking device | zařízení pro zapálení oblouku
arc striking time | doba zapálení oblouku
arc striking voltage | zápalné napětí oblouku
arc stud welding gun | svařovací pistole pro přivařování svorníků
arc suppression | zhášení oblouku
arc-suppression coil | kompenzační tlumivka (sítě)
arc-suppression coil | zhášecí tlumivka
arc suppression module | tlumicí modul
arc-suppression reactor | zhášecí tlumivka
arc-suppression relay | zhášecí relé
arc-suppression transformer | zhášecí transformátor
arc-suppression-coil earthed neutral system | kompenzovaná sít' (se zhášecí tlumivkou)
arc-suppression-coil grounded neutral system | kompenzovaná sít' (se zhášecí tlumivkou)
arc-suppression-coil-earth (neutral) system | kompenzovaná síť
arc sustaining current | minimální proud oblouku
arc tangent | arkus tangens
arc temperature | teplota oblouku
arc terminal | vývod oblouku
arc test | zkouška rušení obloukem
arc thermal performance value | hodnota tepelné výkonnosti oblouku
arc thermal plasma | obloukové tepelné plazma
arc thermal protection | tepelná ochrana proti oblouku
arc-through | průpal
arc-through | průraz
arc-to-glow transition | přechod od oblouku k doutnavému výboji
arc trace | dráha oblouku
arc tracking | vytváření vodivých cest (obloukem)
arc tube | hořák (obloukovky)
arc voltage | napětí oblouku
arc voltage (of fuse) | obloukové napětí (pojistky)
arc welding | obloukové svařování
arc welding | svařování obloukem
arc-welding converter | měnič pro obloukové svařování
arc welding electrode | elektroda pro obloukové svařování
arc welding equipment | zařízení pro obloukové svařování
arc-welding generator | svařovací generátor
arc-welding machine | svařovací agregát
arc welding power source | svařovací zdroj
arc welding power source | zdroj proudu pro obloukové svařování
arc-welding set | svařovací souprava
arc welding transformer | svařovací transformátor
arced | propálený (obloukem)
arch | víko (pece)
arch dam | klenbová hráz
arch ice | ledová bariéra
architectural accent lighting | architektonické akcentové osvětlení
architectural acoustics | akustika staveb
architectural acoustics | stavební akustika
architectural constraint | architektonická omezení
architectural diagram | instalační schéma
architectural diagram | stavební výkres
architecture | celková struktura
architecture of telecommunication network | architektura telekomunikační sítě
architrave socket-outlet | zárubňová zásuvka
architrave switch | zárubňový spínač
architrave trunking | zárubňový instalační kanál
architrave-type socket-outlet | zárubňová zásuvka
archive | archivovat
archive master | archivní matrice
archives directory | archivní adresář
archives management | řízení archívu
archiving | archivace
archiving medium | archivní nosič dat
arcing | hoření oblouku
arcing | jiskření
arcing air gap | mezera jiskřiště
arcing back | zpětný zápal
arcing between electrodes | přeskok mezi elektrodami
arcing blade | opalovací nůž
arcing chamber | zhášecí komora
arcing condition | podmínka vzniku oblouku
arcing contact | opalovací kontakt
arcing current | proud oblouku
arcing distance | přeskoková vzdálenost
arcing fault | poruchový oblouk
arcing ground fault | zemní spojení obloukem
arcing horn | ochranný roh
arcing horn | opalovací růžek
arcing I2t value | tavná energie (pojistky)
arcing period | fáze hoření oblouku
arcing resistant | odolný proti jiskření
arcing resistant | odolný proti oblouku
arcing ring | ochranný kruh
arcing ring | opalovací kruh
arcing space | prostor výfuku oblouku
arcing test | zkouška obloukem
arcing time | doba hoření oblouku
arcing time | doba trvání oblouku
arcing voltage | obloukové napětí
arcuate track | obloukovitá dráha
ardometer | ardometr (pyrometr celkového záření)
area | oblast
area | plocha
area | plocha (velikost, m2)
area | prostor
area accessible to public | veřejně přístupný prostor
area array | plošné pole
area array package | pouzdro s plošným polem
area array TAB (tape automated bonding) | automatické kontaktování plošného pole
area array tape automated bonding (TAB) | automatické kontaktování plošného pole
area cathode | plošná katoda
area centre of gravity | těžiště plochy
area classification | klasifikace prostorů
area code (AmE) | směrové číslo (oblasti)
area-colour display | displej s barevnými oblastmi
area controlled anti-passback | prostorově řízená zábrana opakovanému průchodu
area coverage | pokrytí oblasti
area defect | plošná porucha
area density | plošná hustota
area electric power system | elektrizační soustava oblasti
area exposure product | součin expozice a plochy
area floodlighting | plošné osvětlení
area image sensor | plošný obrazový senzor
area integral | plošný integrál
area lighting | plošné osvětlení
area monitoring | monitorování životního prostředí
area of audibility | oblast slyšení (mezi prahem slyšitelnosti a prahem bolesti)
area of beam | průřez svazku
area of bond | plocha připojení
area of contact | plocha styku
area of operation | pracovní prostor
area of protection | ochranná zóna
area of responsibility | oblast odpovědnosti
area of turn | plocha závitu
area of use | oblast použití
area open to public | veřejně přístupný prostor
area overview | přehled oblasti (řízení procesu)
area overview display | přehledné zobrazení oblasti
area potentially endangered by explosive materials | zóna ohrožení výbušnou látkou
area pulse | plošný impulz
area radiation monitor | monitor záření prostředí
area ratio | poměr ploch
area recording density | plošná hustota záznamu
area scanner | plošný skener
area-specific resistance | plošný odpor (ohmxm2)
area turns (of search coil) | závitová plocha (měřicí cívky, součin plochy a počtu závitů)
area under surveillance | oblast pod dohledem
area unit | jednotka plochy
area unit | plošný prvek
area zone | zóna v prostoru
areic (quotient of quantity and area) | plošný (podíl veličiny a plochy)
areic capacity (Ah/m2) | plošná kapacita (Ah/m2)
areic electric charge | plošná hustota elektrického náboje
areic electric current | plošná hustota elektrického proudu
areic heat flow rate | plošná hustota tepelného toku
areic mass | plošná hustota
argon arc | oblouk v argonu
argon arc welding | svařování v ochranné atmosféře argonu
argon atmosphere | argonová atmosféra
argon-filled glow lamp | doutnavka plněná argonem
argon injection | přivádění argonu
argon ion laser | argonový laser
argon laser | argonový laser
argon plasma | argonová plazma
argument | argument
argument of periapsis | argument periapsidy
arithmetic | aritmetický
arithmetic and logic unit (ALU) | aritmeticko-logická jednotka (ALU)
arithmetic assignment | aritmetický přiřazovací příkaz
arithmetic average | aritmetický průměr
arithmetic average deviation | aritmetická průměrná odchylka
arithmetic check | aritmetická kontrola
arithmetic expression | aritmetický výraz
arithmetic function | aritmetická funkce
arithmetic instruction | aritmetická instrukce
arithmetic mean | aritmetická střední hodnota
arithmetic operation | aritmetická operace
arithmetic overflow | aritmetické přeplnění
arithmetic processor | aritmetický procesor
arithmetic product | aritmetický součin
arithmetic series | aritmetická posloupnost
arithmetic shift | aritmetický posuv
arithmetic statement | aritmetický příkaz
arithmetic unit | aritmetická jednotka
arithmetical average (see arithmetic average) | aritmetický průměr
arithmetical mean (see arithmetic mean) | aritmetická střední hodnota
arithmetical progression | aritmetická posloupnost
arithmetical series (see arithmetic) | aritmetická řada
arm | raménko
arm | rameno (lidské ruky)
arm | větev
arm (primary axes) | rameno (hlavní osy)
arm current | proud větve
arm fuse | pojistka větve
arm gesture | gesto paží
arm of bridge | větev můstku
arm reactor | tlumivka ve větvi
arm reactor | tlumivka větve
arm rest | opěradlo (ruky)
arm-type brush holder | pákový držák kartáčů
armature | indukt
armature | kotva (točivého stroje)
armature | výztuž
armature (AmE) | kotva (točivého el. stroje)
armature (BrE) | kotva (rotor s vinutím a komutátorem)
armature (of relay, contactor) | kotva (relé, stykače)
armature ampere conductors | proudová vrstva kotvy
armature ampere-turns | ampérzávity kotvy
armature ampere-turns | magnetické napětí kotvy
armature band | bandáž kotvy
armature banding | bandáž kotvy
armature bar | tyč kotvy (rotoru)
armature bore | vrtání kotvy
armature bounce | odskok kotvy (relé)
armature chatter | odskok kotvy (relé)
armature circuit | obvod kotvy
armature-circuit converter | řízený usměrňovač obvodu kotvy
armature-circuit reversal | přepólování obvodu kotvy
armature-circuit time constant | časová konstanta obvodu kotvy
armature coil | cívka kotvy
armature conductor | vodič kotvy
armature contact | pohyblivý kontakt relé
armature control | regulace proudu kotvy
armature control range | regulační rozsah kotvy
armature controlled DC motor | stejnosměrný motor s řízenou kotvou
armature-copper losses | ztráty v mědi kotvy
armature core | jádro kotvy
armature core disk | rotorový plech (kotvy)
armature core loss | ztráty v jádře kotvy
armature cross-field | příčné pole kotvy
armature current | proud kotvy
armature current controller | regulátor proudu kotvy
armature draught | ventilační účinek kotvy
armature drum | buben kotvy
armature duct | kanálek kotvy (chladicí)
armature end connector | vývodový proužek kotvy
armature end plate | stahovací deska kotvy
armature end slug | zpožďovací závit (na čele jádra relé)
armature end-turn bandage | bandáž čela vinutí kotvy
armature field | pole kotvy
armature flange | příruba kotvy
armature flux | magnetický tok kotvy
armature free stroke | volný chod kotvy (relé)
armature head | postranice kotvy
armature hub | náboj kotvy
armature inductance | indukčnost kotvy
armature induction | magnetická indukce kotvy
armature iron | železo kotvy
armature iron loss | ztráty v železe kotvy
armature lamination | plech kotvy
armature leakage | rozptyl kotvy
armature leakage field | rozptylové pole kotvy
armature leakage flux | rozptylový magnetický tok kotvy
armature leakage inductance | rozptylová indukčnost kotvy
armature leakage reactance | rozptylová reaktance kotvy
armature lever | rameno kotvy (relé)
armature loading | zatížení kotvy
armature loss | ztráty v kotvě
armature of linear traction motor | kotva lineárního trakčního motoru
armature of magnet | kotva magnetu
armature plate | západka
armature pull | tahová síla kotvy
armature punching | plech kotvy (ražený)
armature reactance | reaktance kotvy
armature reaction | reakce kotvy
armature reaction inductance | hlavní indukčnost kotvy
armature reaction reactance | hlavní reaktance kotvy
armature-reaction-excited machine | stroj s příčným polem
armature rebounce | odskok kotvy (relé)
armature residual gap | dříková mezera kotvy (relé)
armature resistance | odpor kotvy
armature return spring | vratná pružina kotvy
armature reversal | přepólování obvodu kotvy
armature shaft | hřídel kotvy
armature slot | drážka kotvy
armature slot ripple | zvlnění drážkami kotvy (proudu)
armature spider | hvězdice kotvy
armature stamping | kotevní plech
armature stroke | zdvih kotvy (relé)
armature terminal | svorka kotvy
armature time constant | časová konstanta kotvy
armature travel | zdvih kotvy (relé)
armature voltage | kotvové napětí
armature voltage control | řízení napětí na kotvě
armature winder | kotvová navíječka
armature winding | vinutí kotvy
armature winding machine | kotvová navíječka
armature yoke | jho kotvy
armed mode | vyzbrojený režim
armor (AmE) | pancíř
armor tape | vázací páska
armor tape winder | upevňovač kovové pásky
armour | opancéřovat
armour | pancéř
armour | pancíř
armour clamp | objímka pancéřování
armour-plated | pancéřovaný
armour rods | tlumicí obal (armovací spirála v místě uchycení vodiče)
armoured | pancéřovaný
armoured cable | pancéřovaný kabel
armoured hose | pancéřová hadice
armoured insulator | armovaný izolátor
armoured motor | pancéřový motor (vojenské provedení)
armoured switchgear | zapouzdřený rozváděč (v kovové skříni)
armouring | pancéřování
armouring machine | pancéřovací stroj (výroba kabelů)
arm's reach | dosah ruky
army cable | speciální kabel (pro vojenské použití)
aromatic carbon content | obsah aromatického uhlíku
aromatic hydrocarbon | aromatický uhlovodík
aromatic hydrocarbon content | obsah aromatického uhlovodíku
Aron measuring circuit | Aronovo zapojení
arrange | uspořádat
arrangement | seřazení
arrangement | soustava
arrangement | umístění
arrangement | úprava (způsob uskutečnění)
arrangement | uspořádání
arrangement drawing | výkres uspořádání
arrangement information | informace o uspořádání
arrangement of cable conductors | uspořádání žil v kabelu
arrangement of IP code | uspořádání IP kódu
arrangement with common steam piping | uspořádání se společným parovodem
array | matice
array | matice zapojení (integrovaného obvodu)
array | pole (datový objekt)
array | pole (matice prvků)
array | pole (obvodů nebo prvků)
array | seskupení
array | uspořádání
array (of antenna) | anténní soustava
array (of modules, etc.) | sestava (modulů ap.)
array cable | kabel pole (fotovoltaického)
array capture losses | ztráty pole (fotovoltaického)
array chip | maticový čip
array connector | skupinový konektor
array declaration | deklarace pole
array detector | matice senzorů
array efficiency | účinnost pole
array element | prvek anténní soustavy
array element | prvek pole
array factor | charakteristická funkce anténní soustavy
array field | seskupení fotovoltaických polí
array junction box | připojovací skříňka pole (fotovoltaického)
array measurement system | soustava pro měření pole v prostoru
array misregistration | chyba soukrytu matice obvodů
array processor | maticový procesor
array size | velikost pole
array slice | výřez pole (dat)
array-type probe | maticová sonda
array variable | proměnná pole
array yield | výtěžnost pole
arrest | aretovat (zablokovat)
arrester | omezovač (přepětí)
arrester | svodič
arrester (gapped) | bleskojistka
arrester discharge capacity | vybíjecí schopnost svodiče přepětí
arrester discharge voltage-current characteristic | charakteristika závislosti proudu na napětí bleskojistce
arrester discharge voltage-time curve | charakteristika průběhu napětí v čase při výboji na bleskojistce
arrester disconnector | odpojovač bleskojistky
arrester disconnector | odpojovač omezovače
arrester disconnector | odpojovač svodiče přepětí
arrester gap | jiskřiště bleskojistky
arrester spark gap | jiskřiště bleskojistky
arrester unit | blok bleskojistky
arresting device | aretace (aretační ústrojí)
arresting lever | aretační páčka
arrestor (see arrester) | svodič
Arrhenius graph | Arrheniův diagram (diagram tepelné trvanlivosti)
arrival angle | úhel dopadu
arrival points | vjezdová vyhybka
arrow | šipka
arrow diagram | orientovaný diagram
arrow diagram | síť postupových šipek
arrow key | klávesa šipky
arrow label | návěstí šipky
arrow torch | světelné ukazovátko
arsenic | arzen
arsenide | arzenid
art | technika (zručnost)
art of commutation | způsob komutace
art of manufacture | způsob výroby
artefact | artefakt (struktura jiného původu)
artefactual attribute | nežádoucí atribut (obrazu)
arterial highway | dopravní tepna
article | článek
article | druh zboží
article | předmět
article | stať
article characteristic | druhový příznak
articulated | kloubový
articulated | článkový
articulated-arm robot | robot s kloubovým ramenem
articulated cable guiding | kloubové kabelové vedení
articulated coupling | článková spojka
articulated dropper | členěný věšák
articulated joint | článkový kloub
articulated robot | článkový robot
articulated secondary unit substation | členěná distribuční rozvodna
articulated shaft | kloubový hřídel
articulated structure | článková konstrukce
articulated system | kloubový systém
articulated tram | kloubová tramvaj
articulated unit | článková jednotka
articulation | fonetická poznatelnost
articulation | poznatelnost (fonetická)
articulation index | index srozumitelnosti
articulation loss | zeslabení srozumitelnosti
articulation reduction | snížení srozumitelnosti
articulation reference equivalent (AEN) | útlum srozumitelnosti (poznatelnosti) AEN
articulation test | zkouška srozumitelnosti
artificial | umělý
artificial abrasion | odírání (opotřebení povrchu)
artificial ageing | umělé stárnutí
artificial antenna | umělá anténa
artificial atmosphere | umělá atmosféra
artificial balancing cable | umělý vyvažovací kabel
artificial balancing line | umělé vyvažovací vedení
artificial cooling | nucené chlazení
artificial daylight | umělé denní světlo
artificial dielectric | umělé dielektrikum
artificial ear | umělé ucho
artificial echo | umělá ozvěna
artificial emotional intelligence | emoční umělá inteligence
artificial hand | umělá ruka
artificial horizon | umělý horizont
artificial intelligence (AI) | umělá inteligence
artificial language | umělý jazyk
artificial light | umělé světlo
artificial lighting | umělé osvětlení
artificial line | umělé vedení
artificial load | umělá zátěž
artificial magnet | umělý magnet
artificial mains network (AMN) | ekvivalent napájecí sítě
artificial mains network (AMN) | umělá napájecí síť (AMN)
artificial mastoid | umělý mastoid
artificial mouth | umělá ústa
artificial network | umělá síť
artificial neural network | umělá neuronová síť
artificial neural network controller | regulátor s umělou neuronovou sítí
artificial neuron | umělý neuron
artificial neutral | umělý nulový bod (N, hvězdy)
artificial neutral point | umělý nulový bod (N, hvězdy)
artificial pollution | umělé znečištění
artificial pollution layer | vrstva umělého znečištění
artificial pollution test | zkouška při umělém znečištění
artificial pollution withstand voltage | výdržné napětí při umělém znečištění
artificial radioactivity | umělá radioaktivita
artificial reverberation | umělý dozvuk
artificial satellite | družice (Země)
artificial speech | umělá řeč
artificial ventilation | nucené větrání
artificial vision | umělé vidění
artificial voice | umělý hlas
artificial window | umělé okno (osvětlení)
artificially accelerated safety mechanism | uměle urychlovaný bezpečnostní mechanismus
artificially ageing | umělé stárnutí
artificially grown | uměle rostlý (krystal)
artificially induced actinic effect | uměle vyvolaný aktinický účinek
artwork | klišé
artwork | kresba předlohy
artwork | předloha (grafická)
artwork | šablona (sítotisk)
artwork | tisková předloha (plošných spojů)
artwork | výkres klišé
artwork design | návrh předlohy tisku (plošné spoje)
artwork master | matrice předlohy
artwork master | předloha
artwork master drawing | výkres předlohy
artworking | navrhování předlohy (plošné spoje)
as-built drawing | výkres skutečného provedení
as-delivered condition | v stavu dodávky (zboží)
as-delivered drawing | výkres stavu dodávky
as-fired (value) | hodnota po vypálení (součástky)
as-fitted document | dokumentace skutečného provedení
as-fitted document | dokumentace skutečného stavu
as-found test | vstupní kontrola
as-grown | rostlý (neopracovaný krystal)
as-grown bar | rostlá tyč (monokrystalu)
as-grown synthetic quartz crystal | rostlý krystal syntetického křemene
as-left test | výstupní kontrola
as low as reasonably achievable (ALARA) | nejmenší rozumně použitelný
as low as reasonably achievable (ALARA) | tak nízké, jak je jen dosažitelné (ALARA)
as low as reasonably practicable | nejnižší rozumně možný
as-made drawing | výkres stavu dodávky
as-received condition | v dodaném stavu
as-supplied pressure (transformator) | tlak při dodání (transformátor)
as welded | stav po svařování
asap (as soon as possible) | co možná nejdříve
asbestos | azbest
asbestos | osinek
asbestos cord | azbestová šňůra
asbestos fibres | azbestová vlákna
ascender | písmeno protažené nahoru (h, b ap.)
ascending | vzestupný
ascending branch | vzestupná větev
ascending curve | vzestupná křivka
ascending main | hlavní stoupací vedení
ascending node (of satellite) | vzestupný uzel (družice)
ascending order | vzestupné uspořádání
ascent method | gradientní metoda
ASCII (American Standard Code for Information Interchange) | ASCII kód (americký normalizovaný kód pro výměnu informací)
ASE (amplified spontaneous emission) | zesílená spontánní emise (ASE)
aseismic capacity | seizmická odolnost
aseismic design | seizmicky odolné provedení
aseismic installation | seizmicky odolná montáž
ash-disposal area | složiště popela
ash vacuum cleaner | vysavač na popel
ashing | zpopelnění (odstranění žárem)
ASIC (application specific integrated circuit) | ASIC (zákaznický integrovaný obvod)
asigned measuring range | přiřazený rozsah měření
askarel | askarel
aspect | aspekt
aspect | hledisko
aspect | úhel pohledu
aspect of signal | návěstní znak
aspect ratio | formát (obrazu)
aspect ratio | poměr šířky a výšky (displeje)
aspect ratio | poměr stran (šířky a výšky obrazu)
aspect ratio | poměr výška/šířka (mikrostruktury)
aspect ratio | poměr výšky a šířky struktury
aspect ratio (film) | poměr délky a šířky (vrstvového prvku)
aspect ratio (hole) | poměr hloubky a průměru (otvoru)
aspecular | nezrcadlový
aspecular angle | nezrcadlový úhel
asperity | drsnost (povrchu)
asphyxiant | dusivá látka
aspirated equipment | přístroj s nasáváním
aspirated equipment | zařízení s nasáváním
aspirating smoke detector | nasávací hlásič kouře
aspiration | dýchání
assay of activity | analýza aktivity (ve vzorku)
assemble | překládat (do strojového jazyka)
assemble | sestavit (smontovat)
assemble | sestavovat (program)
assemble | smontovat
assemble into | vestavět
assemble-and-go | sestavit a spustit (program)
assembled board | osazená deska
assembled components | sestavené díly
assembled model | sestavený model
assembled printed circuit board | osazená deska s plošnými spoji
assembled representation | znázornění sestavy (schéma zapojení)
assembled thermistor (probe) | sestavený termistor (sonda)
assembler | asembler (viz assembler)
assembler | assembler
assembler | montér
assembler | výrobce (montovaných sestav)
assembler instruction | instrukce assembleru
assembler language | jazyk assembleru
assembling | kompletace
assembling | montáž
assembling | sestavení
assembling | smontování
assembling drawing | montážní výkres
assembling instruction(s) | návod na sestavení
assembling technology | technika montáže
assembly | celek
assembly | konstrukční skupina
assembly | montáž
assembly | montážní celek
assembly | rozváděč
assembly | sestava
assembly | sestavení
assembly | skupina (montážní)
assembly | souprava
assembly | zařízení (sestava jednotek)
assembly (of switchgear and controlgear) | rozváděč (pro rozvod energie)
assembly appliance | montážní přípravek
assembly area | montážní plocha
assembly bay | montážní stanoviště
assembly code | kód pro asembler
assembly construction | montáž na stavbě
assembly control | řízení montáže (ve výrobě)
assembly conveyor | montážní pás
assembly costs | náklady na montáž
assembly diagram | montážní schéma
assembly drawing | výkres sestavení
assembly drawing | výkres sestavy
assembly eye | montážní oko
assembly for construction sites (ACS) | staveništní rozváděč
assembly for distribution substation | rozvodné zařízení pro elektrickou distribuční stanici
assembly for failed element localization | sestava pro lokalizaci poškozených palivových článků
assembly for indoor installation | rozváděč pro vnitřní instalaci
assembly for locations with non-restricted access | rozváděč určený pro místo s neomezeným přístupem
assembly for locations with restricted access | rozváděč určený pro místo s omezeným přístupem
assembly for outdoor installation | rozváděč pro venkovní instalaci
assembly for power distribution in public network | rozváděč pro veřejnou distribuční síť
assembly hook | montážní hák
assembly inspection | revize montáže
assembly instruction | instrukce asembleru
assembly instruction | montážní návod
assembly kit | montážní sada
assembly language | jazyk asembleru
assembly language | jazyk symbolických adres
assembly language | jazyk symbolických instrukcí
assembly line | montážní linka
assembly-line production | pásová výroba
assembly machine | montážní stroj
assembly manufacturer | výrobce rozváděče
assembly manufacturer | výrobce sestavy (desky)
assembly model | model sestavy
assembly of infallible components | sestava bezporuchových součástek
assembly outdoor installation | sestava pro venkovní instalaci (spínacích přístrojů)
assembly platform | montážní plošina
assembly point | místo shromáždění
assembly process | osazování (součástek)
assembly process | proces montáže
assembly program | překladač (JSA, assembler)
assembly robot | montážní robot
assembly room | montážní hala
assembly shop | montážní dílna
assembly stand | montážní stojan
assembly system | systém rozváděče
assembly technique | technika montáže
assembly technology | technologie montáže
assembly terminal block | montážní blok svorek
assembly time | doba montáže
assembly tool | montážní nářadí
assembly tool | montážní nástroj
assembly unit | montážní jednotka
assembly unit | sestava
assembly wiring | zapojení (propojení vodiči)
assembly work | práce na montáži
assembly works | montážní závod
assertion | tvrzení
assessed failure rate | odhadnutá intenzita poruch
assessed mean active maintenance time | odhadnutá střední doba aktivní údržby
assessed mean life | odhadnutá průměrná životnost
assessed mean time between failures | odhadnutá střední doba mezi poruchami
assessed quality | hodnocená kvalita
assessed reliability | hodnocená bezporuchovost
assessed thermal endurance index | stanovený index tepelné odolnosti
assessment | hodnocení
assessment | odhad (kvalifikovaný)
assessment | ohodnocení
assessment | posouzení
assessment body | hodnotitelský orgán
assessment configuration | sestava hodnotících parametrů
assessment constraint | omezení hodnocení
assessment distance | vzdálenost pro hodnocení
assessment instrument | nástroj hodnocení
assessment item | objekt hodnocení
assessment of characteristics | stanovení charakteristik
assessment of exposure | hodnocení vystavení (účinkům)
assessment of hazard | posouzení nebezpečnosti
assessment of risk | posouzení rizika
assessment program | plán hodnocení
assessment protocol | protokol hodnocení
assessment record | zpráva o hodnocení
assessment scale | stupnice hodnocení
assessment specification | specifikace hodnocení
assessment team | hodnotitelský tým
assessor | hodnotitel
asset | aktivum (mající hodnotu)
asset identifier | identifikátor aktiva
asset protection | ochrana aktiv (majetku)
assets | aktiva (prostředky)
assets management | řízení výrobních prostředků
assign | přidělit (méně vhodné)
assign | přiřadit
assign clause | fráze přiřazení
assignable cause | zřejmá příčina
assigned | přiřazený
assigned band | přiřazené pásmo
assigned channel | přiřazený kanál
assigned circuit (telecommunication) service | telekomunikační služba přiřazeného okruhu
assigned conditional short-circuit current | přiřazený podmíněný zkratový proud
assigned current | jmenovitý proud (udávaný výrobcem)
assigned error | stanovená chyba
assigned frequency | přiřazený kmitočet
assigned frequency band | přiřazené kmitočtové pásmo
assigned maximum overvoltage | nejvyšší přípustné napětí
assigned scale factor | přiřazená konstanta
assigned value (of quantity) | přiřazená hodnota (veličiny, smluvená správná hodnota)
assignment | obsazení (svorky ap.)
assignment | přiřazení
assignment (of radio frequency or radio-frequency channel) | přiřazení (oprávnění vysílat na daném kmitočtu, kanálu)
assignment list | seznam přiřazení
assignment operator | operátor přiřazení
assignment pointer | ukazatel přiřazení
assignment starting address | počáteční adresa přiřazení
assignment statement | příkaz přiřazení
assistance operator | spojovatelka (v automatické ústředně)
assistant | asistent
assisted drying | přídavné sušení
assisted operation | jízda s více hnacími vozidly
assisted resonance | elektronický dozvuk
assisting in rear | jízda s postrkem
assistive function | asistenční funkce
assistive listening | asistovaný poslech
assistive listening device | přístroj pro asistovaný poslech
assistive listening system | systém asistovaného poslechu
assistive product | asistenční prostředky
assistive robot | asistenční robot
assistive system | asistenční systém
assistive technology | asistenční technika
associated | přidružený
associated apparatus | sdružené zařízení
associated apparatus | zdržený přístroj
associated circuit | přidružený obvod
associated circuit | zdržený obvod
associated control channel (ACCH) | přidružený řídicí kanál
associated controlgear | přidružený předřadník
associated device | návazné zařízení
associated energy-limited apparatus | návazné zařízení s omezenou energií
associated energy-limited apparatus (nL, Ex nL) | návazné zařízení s omezenou energií (nL)
associated energy-limited apparatus (nL, Ex nL) | zdržený přístroj s omezenou energií (nL)
associated equipment | návazné zařízení
associated equipment | přidružené zařízení
associated equipment | přidružený přístroj
associated gain | zisk při impedančním přizpůsobení
associated network | přidružená síť
associated phase layout | rozvodna se sdruženými fázemi
associated port | port pro návazné zařízení
associated protection | přidružená ochrana
associated signalling | přidružená signalizace
associated switching device | přidružený spínací přístroj
associated transformer | sdružený transformátor (s přístrojem)
association | asociace
association | sdružení
association | společenství (spolupracujících entit)
association constant | asociační konstanta
Association for Electrical, Electronic & Information Technologies (VDE) | Svaz pro elektrotechniku, elektroniku a informační techniku (VDE)
associative dimensioning | sdružené kótování
associative law | asociativní zákon
associative memory | asociativní paměť
associative relation | asociativní vztah (souvislost)
associative storage (see a. memory) | asociativní paměť
assorted | smíšený
asssured operating distance | zajištěná spínací vzdálenost
assumed | předpokládaný
assumed field distribution | předpokládané rozložení pole
assumed mean life time | předpokládaná střední životnost
assumed non-sunshine period | předpokládaná doba bez slunečního svitu
assurance | ujištění (z hlediska bezpečnosti)
assurance of conformity | ujištění o shodě
assured discharge-free voltage | napětí zcela jistě bez výbojů
assured disruptive-discharge voltage of test object | zaručené napětí průrazného výboje zkoušeného objektu
assured operating distance | zaručená pracovní vzdálenost
assured operating distance | zaručená spínací vzdálenost (bezdotykového spínače)
astable | astabilní
astable circuit | astabilní obvod
astable element | astabilní klopný prvek
astable multivibrator | astabilní multivibrátor
astatic | astatický
astatic control | astatická regulace
astatic controlled system | astatická řízená soustava
astatic controller | astatický regulátor (integrační)
astatic element | astatický prvek
astatic instrument | astatický přístroj
astatic system | astatická soustava
astatism | astatismus
astigmatism | astigmatismus
astrocompass | astrokompas
astronomical sunshine duration | doba astronomického slunečního svitu
asylum switch | spínač se zámkem
asymmetric | nesymetrický (funkcí, různý podle směru)
asymmetric (same as asymmetrical) | asymetrický
asymmetric beam | asymetrický paprsek (světlometu)
asymmetric branching device | asymetrický odbočovač
asymmetric branching device | nesymetrická odbočnice
asymmetric cabling | nesymetrická kabeláž
asymmetric-characteristic circuit element | asymetrický obvodový prvek (s vlastnostmi závislými na směru proudu)
asymmetric cipher | asymetrická šifra (šifrovací klíč)
asymmetric cryptography | asymetrická kryptografie
asymmetric cryptography | asymetrické šifrování
asymmetric digital subscriber line (ADSL) | asymetrická digitální účastnická linka (aDSL)
asymmetric element | asymetrický prvek (závislý na směru proudu)
asymmetric joint | asymetrická spojka (kabelů)
asymmetric key pair | pár asymetrických šifrovacích klíčů
asymmetric keys (encryption) | asymetrické klíče (šifrování)
asymmetric lighting fitting (see asymmetrical luminaire) | asymetrické svítidlo
asymmetric multivibrator | asymetrický multivibrátor
asymmetric non-linear element | asymetrický nelineární člen
asymmetric non-linearity | asymetrická nelinearita
asymmetric quadripole | asymetrický čtyřpól
asymmetric resistance | asymetrický odpor (závislý na směru proudu)
asymmetric short-circuit current | rázový zkratový proud
asymmetric silicon-controlled rectifier (ASCR) | asymetrický tyristor (zpětně vodivý)
asymmetric specular reflector | asymetrický zrcadlový reflektor (svítidla)
asymmetric stripline | asymetrické páskové vedení
asymmetric thyristor | asymetrický tyristor
asymmetric two-port network | nesymetrický článek s dvěma porty
asymmetric two-port network | nesymetrický dvojbran
asymmetric voltage | nesymetrické napětí (mezi vodiči a zemí)
asymmetrical (same as asymmetric) | asymetrický (nesymetrický, nesouměrný)
asymmetrical amplitude modulation | asymetrická amplitudová modulace
asymmetrical bidirectional TSS (thyristor surge suppressor) | asymetrický obousměrný tyristorový omezovač přepětí
asymmetrical breaking capacity | asymetrická vypínací schopnost
asymmetrical bridge | nesymetrický můstek
asymmetrical bridge with external commutation | nesymetrický můstek s vnější komutací
asymmetrical cell | asymetrický článek
asymmetrical circulator | asymetrický cirkulátor
asymmetrical conductance | asymetrická vodivost
asymmetrical connection | nesymetrické zapojení
asymmetrical control | nesymetrické řízení (jedné fáze)
asymmetrical data transmission | asymetrický přenos dat
asymmetrical distortion | asymetrické zkreslení
asymmetrical distribution | asymetrické rozdělení
asymmetrical distribution | asymetrické vyzařování (svítidla)
asymmetrical element | nesymetrický prvek
asymmetrical flasher relay | asymetrické blikací relé
asymmetrical flasher relay | asymetrické blikací relé
asymmetrical half-controlled bridge | asymetrický polořízený můstek
asymmetrical input | asymetrický vstup
asymmetrical insulation fault | asymetrická porucha izolace
asymmetrical load | nesymetrická zátěž
asymmetrical luminaire | asymetrické svítidlo
asymmetrical luminaire | nesouměrné svítidlo
asymmetrical luminous intensity distribution | asymetrické rozložení svítivosti
asymmetrical monopolar HVDC system | nesymetrická jednopólová síť HVDC
asymmetrical output | asymetrický výstup
asymmetrical phase control | nesymetrické fázové řízení
asymmetrical repeat cycle relay | asymetrické relé s opakovaným cyklem
asymmetrical rupturing capacity | asymetrická vypínací schopnost
asymmetrical shadow | asymetrický stín
asymmetrical short circuit | nesymetrický zkrat
asymmetrical short-circuit current | nesymetrický zkratový proud
asymmetrical sideband transmission | přenos s asymetricky potlačeným postranním pásmem
asymmetrical silicon-controlled rectifier (ASCR) | asymetrický tyristor
asymmetrical terminal interference voltage | nesymetrické rušivé svorkové napětí
asymmetrical terminal voltage | nesymetrické svorkové napětí
asymmetrical test circuit | nesymetrický zkušební obvod
asymmetrical thyristor | asymetrický tyristor
asymmetrical voltage | nesymetrické napětí (mezi vodiči a zemí)
asymmetrical wide-angle radiation | asymetrické širokoúhlé vyzařování
asymmetrical winding | asymetrické vinutí
asymmetrically controlled | asymetricky řízený
asymmetrically directed radiation | asymetricky rozložené vyzařování
asymmetrically loaded system | nesouměrně zatížená soustava
asymmetry aberration | aberace (optická asymetrie)
asymmetry error | chyba asymetrie
asymptotic availability | asymptotická pohotovost
asymptotic behaviour | asymptotický průběh
asymptotic direction | asymptotický směr
asymptotic failure intensity | asymptotický parametr proudu poruch
asymptotic solution | asymptotické řešení
asymptotic stability | asymptotická stabilita
asymptotic unavailability | asymptotická nepohotovost
asynchronous | asynchronní (časově nesouběžný)
asynchronous admittance | asynchronní admitance
asynchronous alternator | asynchronní alternátor
asynchronous balanced mode (ABM) | asynchronní symetrický režim
asynchronous brake | asynchronní brzda
asynchronous capacitor | asynchronní kompenzátor fáze (elektrický stroj)
asynchronous communication | asynchronní komunikace
asynchronous compensator | asynchronní kompenzátor (kompenzační točivý stroj)
asynchronous counter | asynchronní čítač
asynchronous data transfer | asynchronní přesun dat
asynchronous device | asynchronní zařízení
asynchronous disconnected mode (ADM) | asynchronní odpojený režim
asynchronous drive | asynchronní pohon
asynchronous electric motor | asynchronní elektromotor
asynchronous impedance | asynchronní impedance
asynchronous interruption | asynchronní přerušení
asynchronous link | asynchronní vazba
asynchronous logic | asynchronní logika
asynchronous machine | asynchronní stroj
asynchronous message communication | asynchronní komunikace zpráv
asynchronous mode | asynchronní režim
asynchronous mode transmission | asynchronní způsob přenosu
asynchronous motor | asynchronní motor
asynchronous multiplex channel | asynchronní multiplexní kanál
asynchronous network (deprecated in this sense) | nesynchronizovaná síť (při TDM)
asynchronous operation | asynchronní chod
asynchronous operation (of synchronous machine) | asynchronní chod (synchronního stroje)
asynchronous phase compensator | asynchronní kompenzátor fáze (elektrický stroj)
asynchronous phase modifier | asynchronní kompenzační stroj
asynchronous reactance | asynchronní reaktance
asynchronous resistance | asynchronní odpor
asynchronous response mode (ARM) | asynchronní režim s odezvou
asynchronous scan | asynchronní prohledávání
asynchronous servomotor | asynchronní servomotor
asynchronous signal | asynchronní signál
asynchronous single phase admittance | asynchronní jednofázová admitance
asynchronous single phase impedance | asynchronní jednofázová impedance
asynchronous single phase reactance | asynchronní jednofázová reaktance
asynchronous speed | asynchronní otáčky (se skluzem)
asynchronous starting | asynchronní rozběh
asynchronous telecontrol transmission | asynchronní přenos dálkového ovládání
asynchronous time-division multiplexing (ATDM) | asynchronní multiplex s časovým dělením
asynchronous timing | asynchronní časování
asynchronous torque | asynchronní moment
asynchronous transfer (of load) | asynchronní přepnutí (zátěže)
asynchronous transfer mode (ATM) | asynchronní režim přenosu
asynchronous transmission | asynchronní přenos
AT-cut plate | plátek řezu AT
at rest | v klidu
at rest and de-energized | v klidu a odpojen
ATEX (Atmosphéres Explosibles) | ATEX (prostředí s nebezpečím výbuchu)
athermanous | nepropustný pro tepelné záření
ATM (asynchronous transfer mode) | ATM (asynchronní režim přenosu)
ATM (automatic teller machine, AmE) | bankomat
ATM mode | režim ATM
atmosphere | ovzduší (viz atmosféra)
atmospheric | atmosférický
atmospheric absorption | atmosférická absorpce
atmospheric absorption loss | ztráty absorpcí v atmosféře
atmospheric attenuation | atmosférické zeslabení
atmospheric attenuation | útlum v atmosféře
atmospheric boiling pan | beztlaková varná pánev
atmospheric condenser | sprchový kondenzátor
atmospheric conditions | atmosférické podmínky
atmospheric conditions for indoor installations | atmosférické podmínky pro vnitřní provedení
atmospheric conditions for outdoor installations | atmosférické podmínky pro venkovní provedení
atmospheric correction factor | korekční činitel na atmosférické podmínky
atmospheric corrosion | atmosférická koroze
atmospheric diffusion | atmosférický rozptyl (vln)
atmospheric discharge | atmosférický výboj
atmospheric disturbance | atmosférická porucha
atmospheric duct | atmosférický vlnovod
atmospheric electricity | atmosférická elektřina
atmospheric exposure | vystavení atmosférickým vlivům
atmospheric haze | atmosférický rozptyl světla (opar)
atmospheric humidity | vlhkost vzduchu
atmospheric interference | atmosférické rušení (interference)
atmospheric loss | atmosférický útlum
atmospheric luminance | jas oblohy
atmospheric moisture | atmosférická vlhkost
atmospheric noise | atmosférický šum
atmospheric overvoltage | atmosférické přepětí
atmospheric precipitation | atmosférické srážky
atmospheric pressure | atmosférický tlak
atmospheric radiation | atmosférické záření
atmospheric reflection | atmosférický odraz (vln)
atmospheric refraction | atmosférický lom (vln)
atmospheric stability | atmosférická stabilita
atmospheric surge | atmosférický impulz (ráz)
atmospheric transmissivity | atmosférická propustnost
atmospheric transmissivity | atmosférická propustnost
atmospheric transmittance | atmosférický činitel prostupu
atmospheric waveguide | atmosférický vlnovod
atmospherics | atmosférické poruchy
atom | atom
atom absorption spectrometry | atomová absorpční spektrometrie
atomic | atomový
atomic absorption | atomová absorpce
atomic action (IT) | atomická akce (IT)
atomic attenuation coefficient | atomový součinitel útlumu (laserového záření)
atomic battery | nukleární baterie
atomic beam | svazek atomů
atomic-beam maser | maser se svazkem atomů
atomic bond | atomová vazba
atomic clock | atomové hodiny
atomic cohesion | koheze atomů
atomic disintegration | rozpad atomů
atomic displacement | posunutí atomů
atomic fissure | štěpení atomů
atomic force microscope | mikroskop atomárních sil
atomic force microscope (AFM) | mikroskop atomární síly
atomic frequency standard | atomový etalon frekvence
atomic impurity | atomové příměsi
atomic interaction | interakce atomů
atomic lamp | lampa stylu "atomový věk" (léta 1950)
atomic lattice | atomová mřížka
atomic layer | atomární vrstva
atomic layer deposition | nanášení atomární vrstvy
atomic mass | atomová hmotnost
atomic mass unit | atomová hmotnostní jednotka
atomic nucleus | atomové jádro
atomic number | atomové číslo
atomic physics | atomová fyzika
atomic power | atomová energie
atomic process | atomický proces (nedílný)
atomic propulsion | jaderný pohon
atomic resonance line | atomová rezonanční čára
atomic shell | obal atomu (slupka)
atomic spectrometer | atomový spektrometr
atomic spectroscopy | atomová spektroskopie
atomic time | atomový čas
atomic weight (see a. mass) | atomová hmotnost
atomization | rozprašování
atomize | rozprašovat
atomizer | rozprašovač
atrial electrofibrillation | atriální elektrofibrilace (způsobená el. proudem)
atrial fibrillation | atriální fibrilace
atribute (nominal property) | atribut (jmenovitá vlastnost)
attach | připevnit
attach | připojit
attach (of die, chip) | přichycení (čipu)
attachable device | připojitelný předmět
attachable device (fitting) | výměnný nástavec
attachable handle | odnímatelná rukojeť
attachable tool | připojitelné nářadí
attachable tool | připojitelný nástroj
attachable universal tool | univerzální nástavec
attached | připojený
attached cable | nesený kabel
attached cartridge | připevněný zásobník
attached luminaire | připevněné svítidlo
attached particle (on the surface) | přichycená částice (na povrchu)
attached representation | nerozložené znázornění
attaching part | připevňovací součást
attachment | přídavné zařízení
attachment | příloha (dokumentu)
attachment | připevnění
attachment | připojení (přívodů)
attachment | příslušenství (připojované nebo upevňované)
attachment density | hustota připojení (na desce)
attachment drawing | výkres upevnění
attachment energy | adiční energie (polymerizace ap.)
attachment flange | spojovací příruba
attachment kit | upínací sada
attachment lead | přívod (vodič)
attachment medium | pojidlo
attachment plug | nerozebíratelná vidlice (zalitá se šňůrou)
attachment rail | montážní lišta (pro upevnění příslušenství)
attachment requirement | požadavek na připojení
attachment screw | upínací šroub
attachment sublayer | připojovací podvrstva
attachment unit interface (AUI) | rozhraní připojovací jednotky
attack | napadení
attack | útok
attack (corrosion) | napadení (korozí)
attack by fungi | napadení houbami (hniloba dřeva)
attack by small creatures | napadení hmyzem a drobným zvířectvím
attack detection | detekce útoku
attack potential | útočný potenciál
attack presentation | prezentace útoku
attack surface | útočný povrch
attack tree | strom napadení (možností napadení)
attack vector | vektor útoku
attacker | útočník
attainable capacity | dosažitelný výkon
attainable power system output | dosažitelný výkon (energetické soustavy)
attained pose | dosažená poloha
attend (a machine) | obsluhovat (stroj)
attendance | obsluha
attendance | přítomnost (obsluhy)
attendance recording | evidence přítomnosti
attendance time | doba přítomnosti (obsluhy)
attendant | obsluha (dohled)
attendant | obsluha (osoba)
attendant | spojovatelka
attendant break-in | vstup spojovatelky do spojení
attendant telephone | telefon spojovatelky
attendant's cabinet | spojovatelna (místnost spojovatelek)
attendant's console | pult spojovatelky
attendant's set | sada spojovatelky
attended operation | provoz s obsluhou
attended station | ústředna s obsluhou
attended substation | stanice s dohledem
attended time | doba obsluhovaného provozu
attention | upozornění
attention indicator | indikátor upozornění
attention light | signálka upozornění
attenuate | tlumit
attenuate | zeslabit
attenuated crosstalk ratio (ACR) | korigovaný odstup přeslechu na blízkém konci
attenuating port pair | pár portů s útlumem
attenuation | útlum
attenuation | zeslabení
attenuation (in transmission line, dB) | útlum (na přenosovém vedení, obvykle v dB)
attenuation (of electromagnetic wave, generally in dB) | útlum (elektromagnetického vlnění, obvykle v dB)
attenuation band | pásmo útlumu
attenuation by clouds | útlum oblačností
attenuation by fog | útlum mlhou
attenuation by precipitation | útlum srážkami
attenuation characteristic | útlumová charakteristika
attenuation choke | zeslabovací tlumivka
attenuation coefficient | koeficient útlumu
attenuation coefficient | součinitel útlumu
attenuation coefficient | součinitel zeslabení
attenuation compensation | kompenzace útlumu
attenuation constant (AmE, deprecated, see a. coefficient) | konstanta útlumu (nevhodné, viz součinitel útlumu)
attenuation correction (see a. compensation) | kompenzace útlumu
attenuation curve | křivka zeslabení (záření)
attenuation deviation | odchylka útlumu
attenuation distance | útlumová vzdálenost
attenuation distortion | zkreslení tlumením
attenuation element | útlumový článek
attenuation equalization | kompenzace útlumu
attenuation equalization | vyrovnávání útlumu
attenuation equalizer | kompenzátor útlumu
attenuation equivalent | ekvivalent zeslabení
attenuation factor | činitel zeslabení (záření, v tělese)
attenuation frequency | kmitočet tlumení
attenuation frequency characteristic | charakteristika tlumení
attenuation frequency curve | frekvenční křivka tlumení
attenuation-frequency distortion | útlumové zkreslení
attenuation-frequency plot | frekvenční charakteristika tlumení
attenuation-frequency presentation | logaritmická frekvenční charakteristika tlumení
attenuation impedance | tlumicí impedance
attenuation in air | tlumení ve vzduchu (zvuku)
attenuation level | úroveň útlumu
attenuation level meter | měřič úrovně útlumu
attenuation-limited operation | provoz omezený útlumem (spojovacího vedení)
attenuation loss | ztráty tlumením
attenuation margin | rezerva útlumu (kvalita stability)
attenuation network | zeslabovací článek
attenuation of spurious reflected waves | útlum parazitických odražených vln
attenuation of transients | tlumení přechodných jevů
attenuation per unit length | měrný útlum
attenuation period | interval útlumu
attenuation range | rozsah útlumu
attenuation rate | míra útlumu
attenuation ratio | poměr zeslabení
attenuation response | frekvenční charakteristika tlumení
attenuation slope | strmost tlumení
attenuation to crosstalk ratio | poměr útlumu a přeslechu
attenuation unit | zeslabovací článek
attenuation vector | vektor útlumu
attenuator | atenuátor
attenuator | útlumový článek
attenuator | útlumový člen
attenuator | zeslabovač
attenuator | zeslabovač
attenuator pad | útlumový člen
attenuator tube | tlumicí elektronka
attest | osvědčení
attestation | potvrzení
attitude control | řízení polohy (letectví)
attitude gyroscope | horizont (přístroj)
attitude sensor (of spacecraft) | senzor polohy (kosmického tělesa)
attitude stabilized satellite | polohově stabilizovaná družice
attitude transducer | převodník polohy
attracted-armature relay | relé s elektromagnetickou kotvou
attraction | přitažlivost
attraction-type linear levitation machine | lineární vznášecí stroj (na principu magnetické přitažlivosti)
attractive force | přitažlivá síla
attractor | atraktor (videosledování)
attribute | atribut
attribute | kvalitativní znak
attribute | příznak
attribute | význačná vlastnost
attribute name | název atributu
attribute sampling system for finite batch | vzorkování konečné dávky podle význačné vlastnosti
attributes data | data kvalitativních znaků
attune | naladit
audibility | slyšitelnost
audibility acuity | ostrost sluchu
audibility test | subjektivní zkouška slyšitelnosti
audibility threshold | práh slyšitelnosti
audible | akustický
audible | zvukový
audible acknowledgement signal | zvukový signál potvrzení
audible alarm | akustický poplachový signál
audible alarm | zvukový alarm
audible alarm | zvukový poplachový signál
audible busy signal | obsazovací tón
audible device | přístroj s akustickým výstupem
audible feedback | zvuková zpětná vazba
audible frequency | zvukový kmitočet (16 až 16 kHz)
audible groove advance | slyšitelný šum drážky
audible indication | zvuková indikace
audible indicator | akustický indikátor
audible noise | hluk
audible noise | šum (zvukový)
audible noise level | hladina hluku
audible range | pásmo slyšitelnosti
audible region | zvuková oblast
audible signal | akustické návěstí
audible signal | zvukový signál
audible signal device | zvukový hlásič
audible sound | slyšitelný zvuk
audible spectrum | spektrum zvukových frekvencí
audible telephony | nízkofrekvenční telefonie
audible warning system | akustický výstražný systém
audio | audio
audio | zvukový
audio alarm | akustický alarm
audio alarm | zvukový alarm
audio amplifier | audio zesilovač
audio amplifier | nízkofrekvenční zesilovač
audio and video | audio a video
audio bitstream | zvukový bitový proud
audio block | audio blok
audio broadcasting transmission | rozhlasový přenos
audio caption | zvukový popis
audio captions | zvukové popisky
audio carrier | nosná zvuku
audio channel | audio kanál (20 Hz až 20 kHz)
audio-communication circuit | hlasový komunikační obvod
audio communicator | hlasové komunikační zařízení
audio communicator | hlasový komunikátor
audio compression | komprese zvuku
audio control room | zvuková režie (místnost)
audio data burst | burst zvukových dat
audio data-word | zvukové datové slovo
audio delay | audio zpoždění
audio description | zvukový popis
audio descriptions | audio popis
audio dubbing | ozvučení (filmu)
audio duration | délka zvukového signálu
audio encoding | kódování zvukového signálu
audio engineer | zvukový technik
audio engineering | zvuková technika
audio equipment | zvukové zařízení
audio extraction | extrakce zvuku
audio file | zvukový soubor
audio filter | zvukový filtr
audio frame | zvukový rámec
audio frequency | zvukový kmitočet
audio-frequency | nízkofrekvenční (méně vhodné)
audio-frequency | zvukový (na zvukovém kmitočtu)
audio-frequency amplification | zvukové zesílení (v pásmu zvukových kmitočtů)
audio-frequency amplifier | audio zesilovač (pásma zvukových kmitočtů)
audio-frequency amplifier | nízkofrekvenční zesilovač (méně vhodné)
audio-frequency band | pásmo zvukových kmitočtů
audio-frequency carrier | zvuková nosná (na zvukovém kmitočtu)
audio-frequency channel | kanál zvukových kmitočtů
audio-frequency circuit | audio obvod
audio-frequency driving power | zvukový modulační výkon (na zvukovém kmitočtu)
audio-frequency engineering | zvuková technika
audio-frequency feedback amplifier | zvukový zpětnovazební zesilovač
audio-frequency oscillator | tónový oscilátor
audio-frequency pair | rozhlasový pár
audio-frequency preamplifier | zvukový předzesilovač
audio-frequency protection ratio (AF) | ochranný poměr zvukového signálu
audio-frequency range | rozsah zvukových kmitočtů
audio-frequency range | zvukový rozsah
audio-frequency response | tónová charakteristika
audio-frequency shift keying | klíčování posuvem zvukových kmitočtů
audio-frequency signal | audio signál
audio-frequency signal | zvukový signál
audio-frequency signal generator | tónový generátor
audio-frequency signal-to-interference ratio (AF) | odstup zvukového signálu od rušení
audio-frequency spectrometer | nízkofrekvenční spektrometr
audio-frequency spectrum | zvukové spektrum
audio-frequency telegraphy | tónová telegrafie
audio-frequency transformer (AFT) | transformátor zvukových kmitočtů
audio-frequency transistor | nízkofrekvenční tranzistor
audio gap | zvuková mezera
audio gateway | audio brána
audio gateway | síťová audio brána
audio generator | tónový generátor
audio grabber | zvukový extraktor (ze zvukových souborů)
audio head | zvuková hlava
audio induction loop | indukční smyčka (audiofrekvenční)
audio information | zvukové informace
audio input | zvukový vstup (audio)
audio latency | audio zpoždění
audio link | zvukový spoj
audio listening device | odposlechové zařízení
audio mixer | zvukový pult (režijní)
audio mode | zvukový režim
audio mode code | kód módu zvuku
audio monitoring | kontrolní odposlech (zvukového signálu)
audio monitoring device | zvukové monitorovací zařízení
audio noise | zvukový šum
audio noise reduction | redukce zvukového šumu
audio off | vypnutí zvuku
audio oscillator | tónový generátor
audio output port | port pro zvukový výstup
audio paging | zvuková rádiová vyhledávací služba
audio paused | přerušení zvuku
audio port | port pro zvuk
audio production house | zvukové studio
audio-radiation prospecting indicator | zvukový prospekční indikátor záření
audio range | zvukový rozsah (slyšitelných tónů)
audio renderer | síťový audio přehrávač
audio response | zvukový vstup/výstup
audio response unit | jednotka zvukového vstupu/výstupu
audio ripper | zvukový extraktor (ze zvukových souborů)
audio sample | zvukový vzorek
audio sector | audio sektor
audio service | audio služby
audio signal | audio signál
audio stage | audio stupeň
audio streaming | audio streaming
audio subcarrier | subnosná zvuku
audio subtitle | zvukové titulky
audio subtitles | zvukové titulky
audio switching time | doba spínání zvuku
audio system | zvukové zařízení
audio tape | zvukový pásek (magnetofonový)
audio track | zvuková stopa
audio transducer | zvukový převodník
audio transmitter | zvukový vysílač
audio trap | tónová zádrž
audio-videography | audiovideografie
audio warning unit | akustický alarm (přístroj)
audio wide band signal | širokopásmový zvukový signál
audiobook | zvuková kniha
audioconference | audiokonference
audiogram | audiogram
audiogram | křivka slyšení
audiometer | audiometr
audiometer earphone | audiometrické sluchátko
audiometric | audiometrický
audiometric booth | audiometrická kabina
audiometric chamber | audiometrická komora
audiometric hearing level | audiometrický práh slyšení
audiometric room | audiometrická místnost
audiometric testing | audiometrická zkouška
audiometry | audiometrie (měření sluchu)
audion | audion
audiophile | audiofil
audiotape | magnetofonový pásek (pro záznam zvuku)
audiovisual | audiovizuální
audiovisual equipment | audiovizuální zařízení
audiovisual facilities | audiovizuální prostředky
audit | prověřovat (nezávisle)
audit | audit
audit | prověrka
audit client | klient auditu
audit conclusion | závěr z auditu
audit criteria | kritéria auditu
audit evidence | důkaz z auditu
audit findings | zjištění z auditu
audit log | protokol prověřování
audit plan | plán auditu
audit programme | program auditu
audit record field | pole záznamu prověřování
audit scope | předmět auditu
audit team | tým auditorů
audit trail | protokol událostí pro zpětné vysledování
auditability | prověřitelnost
auditable data | prověřitelné údaje
auditee | auditovaná organizace
auditor | auditor
auditory | sluchový (týkající se slyšení)
auditory brainstem response | odpověď mozkového kmene na sluchový podnět
auditory critical band | kritické pásmo slyšení
auditory direction finder | zvukový zaměřovač
auditory evoked potential (AEP) | sluchově evokovaný potenciál
auditory fatigue | únava sluchu
auditory icon | sluchová ikona
auditory masking | maskování zvuku (slyšení)
auditory perception | sluchové vnímání
auditory perspective | prostorová zvuková perspektiva (prostorové vnímání zvuku)
auditory processing | zpracování sluchových vjemů
auditory range | rozsah slyšení
auditory sensation | sluchový vjem
auditory sensation area | oblast slyšení
augend | sčítanec (první)
Auger effect | Augerův jev
Auger electron | Augerův elektron
augered pile | vrtaná pilota
augment | zvětšit (hodnotu)
augmentation | rozšíření (přidáním)
augmented reality | rozšířená realita
augmented signal | zesílený signál
augmented virtuality | rozšířená virtualita
aural | sluchový
aural acuity | ostrost slyšení
aural admittance | admitance lidského ucha
aural alarm | zvukový alarm
aural detector | zvukový zaměřovač
aural harmonic | aurální harmonická
aural impedance | impedance lidského ucha
aural impedance | sluchová impedance
aural monitoring | odposlouchávání
aural perception | sluchové vnímání
aural range | pásmo slyšitelnosti
aural resolving power | sluchová rozlišovací schopnost
aural signal | sluchový signál
auricular electrofibrillation | aurikulární elektrofibrilace
auricular fibrillation | aurikulární fibrilace
aurora australis | jižní polární záře
aurora borealis | severní polární záře
aurora polaris | polární záře
auroral zone | pás polárních září
autarkic | autarkní
autarkic | soběstačný
autarkic house | soběstačný dům (energeticky)
autarky | autarkie (elektrizační soustavy)
authentic message | autentická zpráva
authentic signature | autentický podpis (s ověřitelnou pravostí)
authenticate | ověřit pravost
authenticated decryption | dešifrování s ověřením pravosti
authenticated encryption | šifrování s ověřením pravosti
authentication | autentizace (ověření pravosti)
authentication | ověření pravosti
authentication code | kód ověření pravosti
authentication data | údaje pro ověření pravosti
authentication device | zařízení pro autentizaci (ověření pravosti)
authentication exchange | autentizační výměna
authentication protocol | protokol ověření pravosti
authentication signal | signál ověření pravosti
authenticator | autentizátor (ověřovač pravosti)
authenticity | autenticita
authenticity | autentičnost
authenticity | důvěryhodnost
authenticity | pravost (původem)
authoring | autoring (MPEG)
authorisation (see authorization) | autorizace
authorise to (see authorize) | oprávnit
authoritative guidance | směrnice (ověřené, směrodatné pokyny)
authoritative guideline | nadřazená směrnice
authority | autorita
authority | odpovědná organizace
authority | oprávněný orgán
authority for shunting | souhlas k posunu
authority having jurisdiction | instituce s právní působností
authorization | autorizace
authorization | oprávnění
authorization | oprávnění
authorization code | kód oprávnění
authorization for direct line construction | autorizace na výstavbu přímého vedení
authorization for power station construction | autorizace na výstavbu výrobny elektřiny
authorization holder | držitel autorizace
authorization period | doba oprávnění
authorization process | autorizační procedura
authorization violation | zneužití autorizace
authorize to | autorizovat
authorize to | oprávnit
authorized absence | oprávněná absence
authorized-access period | doba platnosti oprávnění přístupu
authorized frequency | oprávněný kmitočet
authorized inspector | oprávněný kontrolní a zkušební technik
authorized maximum demand | schválené maximum odebíraného výkonu
authorized person | oprávněná osoba
authorized personnel | oprávnění pracovníci
authorized representative | zplnomocněnec
authorized user | autorizovaný uživatel
authorized user | oprávněný uživatel (z hlediska bezpečnosti)
authorized working hours | doba platnosti oprávnění
auto-aligner | automatický systém seřízení
auto answer | automatické přihlášení (na volání)
auto-balancing | automatické vyvážení
auto battery | automobilová baterie
auto-call | automatické volání
auto darkening filter | filtr s automatickým stmíváním
auto-drop detection | detekce automatického spuštění (pantografu)
auto electrician | autoelektrikář
auto exposure | automatické řízení expozice (video)
auto fire alarm | automatický požární hlásič
auto-ignition | samovznícení
auto-ignition temperature | teplota samovznícení výbušné plynné atmosféry
auto-insertion | automatické osazování (součástek)
auto lockout | automatické blokování (opětovného zapnutí)
auto mode | automatický režim
auto-negotiation | automatické odsouhlasení (režimu)
auto-potentiometer | potenciometrický kompenzátor
auto power control (APC) | automatické řízení výkonu
auto-reclosing | opětovné zapnutí
auto-reclosing cycle | cyklus opětovného zapnutí
auto-reclosing scheme | schéma opětovného zapnutí
auto-reopening | opětovné vypnutí
auto replay | automatické přehrávání
auto-reverse | autoreverzační (automaticky přepínající směr pohybu)
auto-rewind | automatické převíjení
auto scan | automatické prohledávání
auto scan | automatické skenování
auto self-excitation | automatické samobuzení
auto setup | automatické nastavení
auto space | automatická přestávka
auto-starter | automatický spouštěč
auto still code | kód automatického zastavení obrazu
auto stop | automatické zastavení
auto stop | autostop
auto store | automatické uložení do paměti
auto sweep | automatické rozmítání
auto switch-off device | automatické vypínací zařízení
auto switch-off device | automatický vypínač
auto-transductor | autotransduktor
auto-transformer | autotransformátor
auto-transformer starter | spouštěč s autotransformátorem
auto-triggered | s automatickým zapnutím (tyristoru)
auto-adaptive control | autoadaptivní řízení
auto-blast interrupter switch | plynotvorný vypínač
autoclave | autokláv
autocode | autokód
autocollimator | autokolimační dalekohled
auto-compound current transformer | transformátor proudu s vlastní přídavnou kompenzací
auto-connected windings | propojená vinutí (autotransformátoru)
autocorrelation | autokorelace
autocorrelation function | autokorelační funkce
autocue | čtecí zařízení (hlasatelské)
autodialler | automatické volací zařízení
autodialler | cílová číselnice (telefonu)
autodiscrimination | automatické rozlišování
autodopant | samodotující látka
autodyne | autodyn
autodyne detector | autodynový detektor
autodyne oscillator | autodynový oscilátor
autodyne receiver | autodynový přijímač
autodyne reception | autodynní příjem
autoelectronic emission | emise polem
autoemission | autoemise
autofocus | automatické zaostřování
autogenous layer | autogenní vrstva
auto-heterodyne (see autodyne) | autodyn
autoignition | samovznícení
auto-ignition temperature | teplota samovznícení
auto-ignition temperature | teplota vznícení
autoinductive coupling | autotransformátorová vazba
autoionization | samoionizace
automata theory | teorie automatů
automate | automatizovat
automated | automatizovaný
automated agent | automatizovaný agent
automated assembly | automatizovaná montáž
automated bonder | automatická kontaktovačka
automated bonding | automatické kontaktování
automated cabling infrastructure | automatizovaná kabelážní infrastruktura
automated call distribution (ACD) | automatická distribuce volání
automated code generation | automatické generování kódu (programu)
automated component insertion | automatizované vkládání součástek
automated connection device | automatické připojovací zařízení
automated design system | automatizovaný systém navrhování (mikroobvodů)
automated dispatch control system | automatizovaný systém dispečerského řízení
automated driving | automatizovaná jízda
automated external defibrillator (AED) | automatický externí defibrilátor
automated guided vehicle | automatické vedené vozidlo
automated information retrieval | automatizované vyhledávání informací
automated logon | automatizované přihlášení
automated manufacturing technology (AMT) | automatizovaná výroba
automated mapping | automatické mapování (tvorba geografických údajů)
automated meter reading | automatický odečet elektroměru
automated navigation | automatizovaná navigace
automated optical inspection | automatická optická kontrola
automated peritoneal dialysis (APD) | automatizovaná peritoneální dialýza (APD)
automated procedure | automatizovaná procedura
automated process control system | systém řízení technologických procesů
automated sphygmomanometer | automatický tonometr
automated storage and retrieval system | automatizovaný skladový systém
automated system | automatizovaný systém
automated test equipment (ATE) | automatizované zkušební zařízení
automated urban guided transport | automatizovaná městská doprava na vyhrazené trati
automated urban guided transport | automatizovaná městská doprava s vyhrazenou vodicí dráhou
automated vehicle | automatizované vozidlo
automatic | automatický
automatic acceleration | automatické zrychlování
automatic action | automatické působení
automatic actuation | automatické ovládání
automatic aggression detection | automatická detekce agrese
automatic alarm-call service | automatické buzení (telefonem)
automatic analyzer | automatický analyzátor
automatic answering | automatické odpovídání (v komunikaci)
automatic answering | automatické přihlášení (na signál volání)
automatic answering unit (AAU) | automatický odpovídač
automatic aperture control | automatické řízení velikosti bodu (grafika)
automatic assembly | automatická montáž
automatic balancing | automatická kompenzace
automatic batchmeter | automatický dávkovač (kapalin)
automatic battery-powered cleaner | automatický bateriový úklidový spotřebič
automatic battery-powered cleaner | robotický vysavač
automatic bias | samočinné předpětí
automatic billing | automatické účtování (hovorů)
automatic black balance | automatické vyvážení černé
automatic black circuit | obvod pro automatické vyrovnávání černé
automatic block | automatický blok
automatic breaker | automatický přerušovač
automatic brightness control | automatické řízení jasu
automatic burner control system | automatika hořáku
automatic call | automatické volání
automatic call distribution | automatické rozdělování hovorů
automatic call recording | automatický záznam hovorů
automatic call sender | automatické volací zařízení
automatic calling | automatické volání
automatic calling equipment | automatické volací zařízení
automatic calling unit | automatické volací zařízení
automatic changeover | automatické přepínání
automatic changeover device | automatický přepínač
automatic charge | automatické nabíjení
automatic charge registering | automatické účtování (hovorů)
automatic check | automatická kontrola
automatic chrominance control | automatické řízení chrominance
automatic circuit | automatický okruh
automatic circuit recloser | vypínač s funkcí opětného zapnutí (výkonový)
automatic circuit reclosing | opětovné zapnutí (obvodu)
automatic circuit-breaker | jistič
automatic closed-loop control | automatická regulace (se zpětnou vazbou)
automatic clutch control | spojková automatika
automatic code | autokód
automatic coded access control | automatický výběr podle kódových adres
automatic coiling machine | navíjecí automat
automatic collating | informační zpětná vazba
automatic come-along clamp | lanová svěrka
automatic compensation | automatická kompenzace
automatic component placement | automatické vkládání součástek
automatic component-inserting equipment | osazovací automat (součástkami)
automatic conductor routing | automatický návrh spojů
automatic contact welding | automatické kontaktní svařování
automatic control | automatická regulace
automatic control | automatické ovládání
automatic control | automatické řízení
automatic control assembly | sestava pro automatické řízení
automatic control circuit | automatický řídicí obvod
automatic control device | regulátor (obecně)
automatic control engineering | regulační technika
automatic control equipment (AmE) | automatika (pro řízení spínacích zařízení)
automatic control function | automatická řídicí funkce
automatic control in electric power systems | automatické řízení v elektrizačních soustavách
automatic control level | úroveň automatiky
automatic control measure | automatické opatření (k snížení rizika)
automatic control science | teorie automatického řízení
automatic control switch | automatický řídicí spínač
automatic control system | automatický řídicí systém
automatic control system | automatika
automatic control system | automatizovaný systém řízení
automatic control theory | teorie automatického řízení
automatic control unit (ACU) | automatika (jednotka, zařízení)
automatic controller | regulátor (obecně)
automatic conveying | automatická doprava
automatic coupler | automatické spojovací zařízení
automatic coupling | automatické spřáhlo
automatic cruise control (ACC) | automatické řízení jízdní rychlosti
automatic curve follower | automatický sledovač křivek
automatic cut-out | automatické vypnutí
automatic cut-out | jistič
automatic cycle | automatický cyklus
automatic danger zone detector | automatický detektor překážek (na přejezdu)
automatic data acquisition | automatický sběr dat
automatic data processing | automatické zpracování dat
automatic date and time indication | automatické udání data a hodiny
automatic defrost | automatické odmrazování
automatic defrosting | automatické odmrazení
automatic defrosting | automatické odtávání
automatic demand matching unit | automatické řízení odebíraného výkonu
automatic device | automat
automatic dialling | automatická volba (telefonie)
automatic dialling unit | automatické volací zařízení
automatic dialup | automatická volba (telefonie)
automatic dimension check | automatická kontrola rozměrů
automatic dimensioning | automatické kótování
automatic dimensioning | automatické určování rozměrů
automatic direction finder | automatický zaměřovač
automatic direction finder | radiokompas
automatic disconnection | samočinné odpojení
automatic disconnection of supply | automatické odpojení od napájení
automatic disconnection of supply | automatické odpojení od zdroje
automatic disconnection of supply | samočinné odpojení od napájení
automatic disconnection of supply | samočinné odpojení od zdroje
automatic dispatching system | automatický dispečerský systém
automatic dispenser | automatický dávkovač
automatic door | automatické dveře
automatic drive | automatický pohon
automatic dropping device | automatické spouštěcí zařízení (pantografu)
automatic dropping device | automatické stahovací zařízení (pantografu)
automatic electrical control | automatické elektrické řízení (přístroj)
automatic electrical control | automatický elektrický řídicí přístroj
automatic electrical control | automatika (elektrická)
automatic electronic switching centre | automatická telefonní ústředna
automatic end effector exchange system | systém automatické výměny koncového efektoru
automatic equipment identification (AEI) | automatická identifikace zařízení
automatic error correction | automatická korekce chyb
automatic exchange | automatická telefonní ústředna
automatic exposure | automatická expozice
automatic exposure control | expoziční automatika
automatic exposure rate control | automatické řízení expozičního příkonu
automatic fault signalling | automatická signalizace poruchy
automatic feed | automatické podávání
automatic feed | automatický přísun
automatic feed | automatický přísuv
automatic feedback control system | automatický regulační systém (se zpětnou vazbou)
automatic feeding device | automatické podávací zařízení
automatic field rheostat | automatický odporový regulátor budicího pole
automatic field-weakening | automatické zeslabování pole
automatic fire detection system | automatický systém hlášení požáru
automatic fire protection equipment | automatické protipožární zařízení
automatic flight control | automatické řízení letu
automatic floor treatment machine | automatický stroj na ošetřování podlah
automatic focusing | automatické zaostření
automatic focusing accuracy | přesnost automatického zaostření
automatic following | automatické sledování
automatic frequency control (AFC) | automatická regulace kmitočtu
automatic frequency control (AFC, of super-heterodyne receiver) | automatické řízení kmitočtu (superheterodynního přijímače)
automatic gain control (AGC) | automatické řízení zesílení
automatic gain control (AGC) | automatické řízení zisku
automatic gain control amplifier | zesilovač s automatickým řízením zesílení
automatic gate lock | automatické zajištění brány
automatic gearbox | automatická převodovka
automatic generation control | automatické řízení výroby (elektřiny)
automatic generation control | automatické řízení výroby (energie)
automatic governing in electric power systems | automatické ovládání v elektrizačních soustavách
automatic governor | regulátor (otáček)
automatic grid bias | automatické mřížkové předpětí
automatic guided vehicle | automaticky řízené vozidlo
automatic handling | automatická manipulace
automatic holding device | automatické upínadlo
automatic hunting | automatické hledání volné cesty (ve spojování)
automatic identification | automatická identifikace
automatic identification system (AIS) | systém automatické identifikace
automatic image stabilization | automatická stabilizace obrazu
automatic indexing | automatické indexování
automatic insertion | automatické osazování (součástkami)
automatic inspection and test unit | zkušební automat
automatic instrument landing system | systém automatického přistávání pomocí přístrojů (ILS)
automatic insulation resistance measurement | automatické měření izolačního odporu
automatic intensity control | automatické řízení intenzity
automatic interlocking | automatické blokování
automatic interrupter | automatický přerušovač
automatic iris control | automatické řízení clony
automatic lathe | soustružnický automat
automatic learning | automatické učení (automat se učí)
automatic level control (ALC) | automatické řízení úrovně
automatic level controlled amplifier | zesilovač s automaticky řízenou úrovní
automatic level crossing | přejezd s automatickým ovládáním
automatic light control (ALC) | automatické řízení osvětlení
automatic line connector | koncentrátor
automatic line insulation tester | automatický tester izolačního stavu vedení
automatic load compensation | automatická kompenzace zátěže
automatic load compensation | samočinné nastavení brzdného účinku
automatic load limitation | automatické omezení zatížení
automatic load regulation equipment | automatický regulátor výkonu (stabilizátor)
automatic load regulation equipment | zařízení pro automatickou regulaci výkonu
automatic load restoration equipment | zařízení automatického obnovení zatížení
automatic load-shedding control equipment | automatické řízení odlehčení sítě
automatic logging | automatický záznam (do deníku)
automatic loom | automatický stav (textilní)
automatic loss-of-voltage tripping equipment | podpěťová vypínací automatika
automatic machine | automat
automatic maintenance | automatická údržba
automatic-manual station (A-M station) | ovládací stanoviště automatika-ručně
automatic meter reading (AMR) | automatické odečítání elektroměrů (systém AMR)
automatic mode | automatický režim
automatic monitor function | samodohlížecí funkce
automatic monitoring | automatické hlídání
automatic monitoring equipment | automatické kontrolní zařízení
automatic network analyser | automatický analyzátor sítě
automatic noise limiter | automatický omezovač šumu
automatic normally open valve | automatický normálně otevřený ventil
automatic number identification unit (ANI) | blok automatické identifikace čísla
automatic numbering transmitter | vysílač se samočinným číslováním (zpráv)
automatic office | automatická ústředna
automatic offset correction | automatická korekce trvalé odchylky
automatic operation | automatický provoz
automatic operation | automatický provoz
automatic operation | automatický režim provozu
automatic path finding | automatické hledání cesty
automatic peak limiter | automatický omezovač špiček (bílé)
automatic performance control (APC) | automatické řízení výkonnosti
automatic phase control | automatické řízení fáze
automatic phase control (APC) | řízení fáze (automatické)
automatic pilot | automatické řízení (dráhy)
automatic pilot | autopilot
automatic power cutback system | systém automatického snižování výkonu
automatic power input control | automatické řízení příkonu
automatic power reduction | automatické snížení výkonu
automatic power station | automatická elektrárna
automatic process control | automatické řízení procesu
automatic processing | automatické zpracování
automatic production | automatická výroba
automatic production machine | výrobní automat
automatic program finder | automatika hledání programu (video)
automatic program search system | automatika hledání programu (video)
automatic programming | automatické programování
automatic pushbutton lift | výtah s tlačítkovou automatikou
automatic recloser | automatický recloser
automatic reclosing | automatické opětné zapínání (OZ)
automatic reclosing circuit-breaker | jistič s automatikou opětného zapínání
automatic reclosing circuit-breaker | vypínač s automatikou opětného zapínání
automatic reclosing device | zařízení pro automatické opětné zapínání
automatic reclosing equipment | automatika opětného zapínání (OZ)
automatic reclosing function | funkce automatického opětného zapínání
automatic reclosing relay (AmE) | automatika opětného zapínání (OZ)
automatic record level control | automatické řízení úrovně záznamu
automatic recording | automatický záznam
automatic recording audiometer | automatický registrační audiometr
automatic recycle | automatické opakování cyklů
automatic register accounting machine | registrační účtovací automat
automatic regulation (see a. control) | regulace (automatická)
automatic regulation in electric power systems | automatická regulace v elektrizačních soustavách
automatic regulator | regulátor (automatický)
automatic release | samočinná spoušť
automatic release (automatic trip!) | automatické vypnutí (spouští)
automatic remote control (ARC) | samočinné dálkové ovládání
automatic repeat attemp | automatické opakování pokusu o spojení
automatic repetition Verdan system | Verdanův systém s automatickým opakováním
automatic request for repeation (ARQ) | automatická žádost o opakování
automatic reset | automatický reset
automatic-reset thermal protector | tepelná ochrana s automatickým resetem
automatic reset timer | časovač s automatickým resetem
automatic response unit | automatický odpovídač
automatic restart | automatický restart
automatic restoration equipment | zařízení automatického obnovení
automatic retransmission | automatické znovuvysílání
automatic retransmitter | automatický opakovač s pamětí (telegrafie)
automatic return | automatický návrat
automatic reversion actuation | automatické vratné spouštění
automatic ring trip | automatické přerušení volání
automatic route release | automatické uvolnění jízdní cesty
automatic route setting equipment | zařízení pro automatické stavění jízdních cest
automatic routine | automatická rutina
automatic routine test equipment | automat pro kusovou zkoušku
automatic scaler | automatický čítač impulzů
automatic-scanning receiver | automaticky snímající přijímač
automatic-scanning receiver | přijímač s automatickým skenováním (pásma)
automatic search | automatické vyhledávání
automatic secondary reserve of EPS (electric power system) | automatická sekundární záloha ES (elektrizační soustavy)
automatic selector | automatický volič
automatic self-service lift | výtah s automatickým samoobslužným řízením
automatic sensitivity control | automatické řízení citlivosti
automatic sequence control | sekvenční řízení (automatické)
automatic sequential connection | postupné automatické spojování
automatic sequential starting | automatické startování
automatic short-circuiter | výkonový vypínač s automatickým opětným zapnutím
automatic shut-down equipment | automatika odstavení (turbíny ap.)
automatic shutter | automatický zákryt (zásuvného rámu jističe)
automatic signal | automatické návěstidlo
automatic signal replacement | automatické přestavení návěstidla
automatic signalling | automatická návěstní soustava
automatic soldering equipment | pájecí automat
automatic speech recognition (ASR) | automatické rozpoznávání řeči
automatic speed | rychlost v automatickém režimu
automatic speed control | automatické řízení otáček
automatic speed control | automatické řízení rychlosti
automatic spot brake | cílové brzdění
automatic stabilization system | systém automatické stabilizace
automatic stabilizer | stabilizátor (regulátor stálé hodnoty)
automatic star-delta starter | automatický spouštěč hvězda-trojúhelník
automatic start | automatický start
automatic start/stop | automatický start/stop
automatic starter | automatický spouštěč
automatic start-stop control | automatika start-stopu
automatic start-up | automatické spouštění
automatic startup and shutdown control | automatika spouštění a odstavení
automatic station | automatická stanice
automatic station selection | automatická volba stanice
automatic stop | automatické vypínání
automatic stop | automatické zastavení
automatic stopping | automatické zastavení
automatic substation | automatická elektrická stanice
automatic substation | automatická rozvodna
automatic supervision function | automatická kontrola
automatic switch | automatický spínač
automatic switching | automatické spojování
automatic switching control equipment | spínací automatika
automatic switching device | automatický přepínač
automatic switching equipment | automatické spojovací zařízení
automatic switching equipment | spínací automatika (rozvodných zařízení)
automatic switching off | automatické vypínání
automatic switching on | automatické zapínání
automatic switchover | automatické přepnutí
automatic synchronizer | synchromat
automatic tap-changing | automatické přepínání odboček
automatic telephone equipment | automatické volací zařízení
automatic telephone exchange | automatická telefonní ústředna
automatic telephone operation | automatický telefonní provoz
automatic telephone service | automatická telefonní služba
automatic telephone set | automatický telefonní přístroj
automatic teller machine (ATM, AmE) | bankomat
automatic temperature compensation | automatická kompenzace teploty
automatic temperature control | regulace teploty (automatická)
automatic temperature control device | jednotka řízení teploty
automatic tensioner | automatické napínací zařízení
automatic test | automatická zkouška
automatic test desk | automatický zkušební pult
automatic test equipment | automatické zkušební zařízení
automatic test function | funkce samočinného testování
automatic test generation | automatické generování zkoušky
automatic test system | automatický testovací systém
automatic test system | automatický zkušební systém
automatic tester | automatický tester
automatic threshold control | automatické řízení prahu (citlivosti)
automatic time announcer | hláška přesného času
automatic time-gain compensation (ATGC) | automatická časově závislá kompenzace zesílení
automatic timing | automatika časování
automatic-to-hand transfer | přepnutí ovládání automatika-ručně
automatic track finding (ATF) | automatické vyhledávání stopy (ATF)
automatic track following | automatické sledování stopy
automatic tracking | automatické sledování (radarem ap.)
automatic traction control equipment | automatická regulace trakce
automatic traction equipment | automatické trakční zařízení
automatic train control | automatické vedení vlaku
automatic train control system | systém automatického zastavení vlaku
automatic train operation | automatické řízení vlaku
automatic train operation | automatický provoz vlaku
automatic train protection | vlakové zabezpečovací zařízení
automatic train protection system | systém automatického zabezpečení vlaku
automatic train stop | automatické zastavení vlaku
automatic train stop override | anulování automatického zastavení vlaku
automatic transfer equipment | automatické přepínací zařízení
automatic transfer gear | automatická převodovka
automatic transfer switching device (ATSD) | automatický přepínač (napájení)
automatic transfer switching equipment (ATSE) | automatické přepínací zařízení
automatic transformer substation | automatická transformovna
automatic translation | automatický překlad
automatic transmission (motor vehicle) | automatická převodovka (ve vozu)
automatic transmission control (motor vehicle) | řízení převodovky
automatic transmitter | automatický opakovač s pamětí (telegrafie)
automatic transmitter | automatický vysílač
automatic transmitter with controlled tape-feed mechanism | automatický vysílač s řízením posuvu (děrné) pásky
automatic tripping | automatické vypnutí spouští
automatic tripping contactor | stykač s nadproudovým relé
automatic tripping device | automatická spoušť
automatic tumble dryer | automatická bubnová sušička
automatic tuning | automatické ladění
automatic variable-voltage transformer | transformátor s automatickou regulací napětí
automatic vehicle identification | automatická identifikace vozidel
automatic vehicle identification (AVI) | automatická identifikace vozidel
automatic vehicle monitoring | systém sledování pohybu vozidel
automatic voltage regulator (AVR) | automatický regulátor napětí
automatic volume contraction | automatická komprese dynamiky (hlasitosti)
automatic volume control (AVC) | automatické řízení hlasitosti
automatic volume control (deprecated) | automatické řízení zisku
automatic volume expansion | automatická expanze dynamiky (hlasitosti)
automatic volume regulator | automatické řízení hlasitosti
automatic wake-up | automatické buzení (telefonem)
automatic waking service | automatické buzení telefonem
automatic warm restart | automatický teplý restart
automatic warning system | automatický systém varování strojvedoucího
automatic washing machine | automatická pračka
automatic wash-wipe control | automatika stěračů a ostřikovačů
automatic welder | svařovací automat
automatic white balance | automatické vyvážení bílé
automatic winding machine | automatická navíječka
automatic wiring test unit | automatický tester propojení
automatic working | automatická činnost
automatic working | automatický provoz
automatic working of route | automatický provoz jízdní cesty
automatic zero balancing | automatické vyvažování nuly
automatic zeroing | automatické nulování
automatically aspirated equipment | přístroj s automatickým nasáváním
automatically controlled | regulovaný
automatically operated | automatický (provoz, činnost)
automatically operated | automaticky ovládaný
automatically operated line | automaticky provozované přenosové vedení
automatically regulated | s automatickou regulací
automatics | automatika
automation | automatizace
automation | automatizační technika
automation | automatizovaný
automation and control system | automatizační systém
automation engineering | automatizační technika
automation island | automatizované pracoviště
automation markup language | značkovací jazyk pro automatizaci
automation means | automatizační prostředky
automation network | automatizační síť
automation object | automatizační objekt
automation outlet | automatizační vývod
automation subsystem | automatizovaný subsystém
automation system | automatizovaný systém
automation task | automatizační úloha
automation technology | automatizační technika
automation unit | automatizační jednotka
automatization | automatizace
automatize | automatizovat
automaton | automat
automobile auxiliary power outlet | auto zásuvka (12/24 V)
automobile battery | autobaterie
automobile electronics | automobilová elektronika
automobile lighting | osvětlení automobilu
automobile performance tester | zkušební stav pro automobily
automotive electronics | autoelektronika
automotive industry | automobilový průmysl
automotive telematics | telematika pro vozidla
autonomous | autonomní
autonomous bus subsystem | autonomní sběrnice (v distribuovaném systému)
autonomous converter auxiliaries | samostatné příslušenství měniče
autonomous driving | autonomní řízení (vozidla)
autonomous system | autonomní systém
autonomous unit | autonomní jednotka
autonomy | autonomie
autooscillation system | systém se samovybuzenými kmity
autooscillations | vlastní kmity
autopilot | autopilot
autopilot controller | jednotka řízení autopilota
autopneumatic circuit-breaker | vypínač se samovyfukováním
autopolling | automatická posloupnost výzev
autoproducer | samovýrobce (energie)
autoproducer | závodní elektrárna
autoradiograph | autoradiogram
autoradiography | autoradiografie
autoranging | automatické nastavení rozsahu
autoreclose interruption time | doba přerušení (při OZ)
autoreclose lockout | blokování opětného zapnutí
autoreclose open time | doba bezproudé pauzy (při OZ)
auto-reclose relay | relé opětného zapnutí
auto-reclose sequence | posloupnost opětného zapnutí (OZ)
autorecloser | automatický výkonový vypínač (s funkcí OZ)
autorecloser | autorecloser
auto-reclosing circuit-breaker | jistič s opětným zapnutím
auto-reclosing circuit-breaker | vypínač s opětným zapnutím (VN)
auto-reclosing cycle | cyklus automatického opětného zapnutí
auto-reclosing test | zkouška opětného zapnutí
auto-reset relay | relé bez blokování návratu
autorouting | automatické kreslení plošných spojů
autorun | automatické spuštění (přehrávání ap.)
autoscaling | automatické škálování
auto-sequential commutation | auto-sekvenční komutace
autostereoscopic display | autostereoskopický displej
autosyn | selsyn
auto-synchronous motor | synchronní motor se samočinným rozběhem (asynchronním)
auto-tensioned conductor (overhead contact line) | automaticky napínaný vodič (trolejový)
auto-tensioned conductor (overhead contact line) | pohyblivě kotvený vodič (trolejový)
autotracking | automatické sledování dráhy
auto-transformer starter | autotransformátorový spouštěč
auto-transformer starter | spouštěč s autotransformátorem
auto-transformer starting | spouštění autotransformátorem
auto-transformer substation (in electric traction) | autotransformátorová stanice
autotransmitter | automatický vysílač
autotuning | automatické naladění
autotuning | samonastavování (parametrů)
autovalve arrester | ventilová bleskojistka
autozero | automatické nulování
auxiliaries | pomocná zařízení
auxiliaries | zařízení vlastní spotřeby (elektrárna)
auxiliaries feeding | napájení vlastní spotřeby
auxiliaries system | zařízení vlastní spotřeby (elektrárna)
auxiliary | pomocný
auxiliary | přídavný
auxiliary actuator | pomocný ovladač (spínače)
auxiliary actuator | přídavný ovladač (spínače)
auxiliary and control circuits | pomocné a řídicí obvody
auxiliary anode | pomocná anoda
auxiliary arm | pomocná větev
auxiliary arm assembly | sestava pomocného ramene
auxiliary battery | přídavná baterie
auxiliary brush | pomocný kartáč
auxiliary building block | přídavný modul
auxiliary busbar | pomocná přípojnice (záložní)
auxiliary cable | pomocný kabel
auxiliary carrier | pomocné nosné lano
auxiliary carrier modulation | modulace pomocné nosné
auxiliary carry | pomocný přenos
auxiliary carry bit | bit pomocného přenosu
auxiliary catenary wire | pomocné nosné lano
auxiliary cathode | pomocná katoda (tyristor)
auxiliary channel | přídavný kanál
auxiliary character | pomocný znak
auxiliary circuit | pomocný obvod
auxiliary circuit | řídicí obvod
auxiliary circuit-breaker | pomocný stykač
auxiliary clock | pomocný taktovač
auxiliary coil | pomocná cívka
auxiliary compressor | pomocný kompresor
auxiliary conductor | pomocný vodič
auxiliary contact | pomocný kontakt
auxiliary contact unit | jednotka s pomocnými kontakty
auxiliary contact unit | pomocný spínač
auxiliary control | přídavné řízení
auxiliary control gap | pomocné jiskřiště
auxiliary control loop | pomocný regulační obvod
auxiliary control system | pomocný řídicí systém
auxiliary controller bus | pomocná sběrnice řadiče
auxiliary convertor | pomocný měnič
auxiliary cooling | přídavné chlazení
auxiliary core | přídavné jádro
auxiliary crate controller | pomocný řadič rámu
auxiliary current | pomocný proud
auxiliary data field | pomocné datové pole
auxiliary device | pomocné zařízení
auxiliary device port | port s pomocnou funkcí
auxiliary discharge | pomocný výboj
auxiliary discharge gap | pomocná výbojová dráha
auxiliary disconnector | pomocný odpojovač
auxiliary drive | pomocný pohon
auxiliary earth electrode | přídavný zemnič
auxiliary electric power input | elektrický příkon pomocných zařízení
auxiliary electricity consumption | spotřebovaná pomocná energie
auxiliary electrode | pomocná elektroda
auxiliary electronics | pomocná elektronika
auxiliary energizing quantity | pomocná budicí veličina
auxiliary energizing voltage | pomocné napětí
auxiliary energy | spotřebovaná energie pomocných zařízení
auxiliary engine | pomocný motor
auxiliary equipment | pomocná zařízení
auxiliary exchange | pomocná ústředna
auxiliary exciter | pomocný budič
auxiliary field winding | vinutí pomocného pólu
auxiliary filament | přídavné vlákno
auxiliary firing electrode | pomocná zapalovací elektroda
auxiliary flag | přídavný příznak
auxiliary flash | přídavný blesk
auxiliary frequency | pomocný kmitočet
auxiliary function | pomocná funkce
auxiliary fundamental unit (of quantity) | doplňková jednotka (veličiny)
auxiliary generating plant | pomocná elektrárna
auxiliary generator | generátor vlastní spotřeby
auxiliary generator | palubní generátor
auxiliary generator | pomocný generátor
auxiliary generator set | pomocný motorgenerátor
auxiliary generator set | soustrojí generátoru vlastní spotřeby
auxiliary grid | pomocná mřížka
auxiliary heater | přídavné topné těleso
auxiliary ignition electrode | pomocná zapalovací elektroda
auxiliary information channel (AIC) | přídavný informační kanál
auxiliary installation | podpůrná zařízení (elektrárny ap.)
auxiliary installation (in substation) | rozvod vlastní spotřeby (v rozvodně)
auxiliary isolating contact | pomocný odpojovací kontakt
auxiliary lens | přídavná čočka
auxiliary load | odebíraný výkon pomocných zařízení
auxiliary location | pomocné umístění (nepřístupné operátorovi)
auxiliary losses | přídavné ztráty
auxiliary machine | pomocný stroj
auxiliary machinery | pomocná strojní zařízení
auxiliary measuring and test equipment | pomocné testovací a měřicí zařízení
auxiliary motor | pomocný motor
auxiliary NC contact | pomocný rozpínací kontakt (R)
auxiliary NO contact | pomocný zapínací kontakt (Z)
auxiliary operating control system | pomocný systém řízení provozu
auxiliary operating mechanism | pomocná ovládací mechanika
auxiliary phase | pomocná fáze
auxiliary phase winding | vinutí pomocné fáze
auxiliary plate | pomocná desková elektroda
auxiliary POC (point of connection) | pomocné místo připojení na síť
auxiliary pole | pomocný pól (komutační)
auxiliary pole shunt | paralelní zapojení pomocného pólu (s odporem)
auxiliary pole shunting | zeslabování buzení pomocných pólů
auxiliary port | port pomocných zařízení
auxiliary power | pomocné napájení (pomocných obvodů)
auxiliary power core | žíla pomocného napájení
auxiliary power equipment | pomocná elektrárenská zařízení
auxiliary power outlet | přídavná zásuvka
auxiliary power output | napájení pomocných obvodů
auxiliary power port | vstup-výstup pomocného napájení
auxiliary power supply | napájecí zdroj pomocných obvodů
auxiliary power supply | napájecí zdroj pro vlastní spotřebu
auxiliary power supply circuit | obvod pomocného napájecího zdroje
auxiliary power supply contactor | stykač napájecího zdroje pomocných obvodů
auxiliary power supply contactor | stykač napájení
auxiliary power supply line | pomocné napájecí vedení
auxiliary power supply quantity | veličina pomocného napájení
auxiliary power unit | pomocný zdroj energie (nouzový)
auxiliary program | pomocný program
auxiliary quantity | pomocná veličina
auxiliary radiator | pomocný zářič
auxiliary relay | pomocné relé
auxiliary relay | pomocný stykač
auxiliary relay module | modul s pomocným relé
auxiliary release | přídavná spoušť
auxiliary selector | pomocný volič
auxiliary series winding | pomocné sériové vinutí
auxiliary service | vlastní spotřeba elektrárny
auxiliary slipring | pomocné kroužky (pro měření, na motoru)
auxiliary source | pomocný zdroj
auxiliary spark gap | pomocné jiskřiště
auxiliary stabilizing series winding | pomocné stabilizační sériové vinutí
auxiliary starting winding | pomocná fáze (pro rozběh motoru)
auxiliary starting winding | pomocné rozběhové vinutí
auxiliary storage | přídavná paměť
auxiliary subsystem | subsystém vlastní spotřeby
auxiliary supply | pomocné napájení
auxiliary supply board | rozváděč vlastní spotřeby
auxiliary supply generator | pomocný generátor napájení
auxiliary support | pomocný závěs
auxiliary switch (of mechanical switching device) | pomocný spínač
auxiliary switchboard | pomocný rozváděč
auxiliary switchboard | rozváděč vlastní spotřeby
auxiliary switching unit | přidružená komutační jednotka
auxiliary system | podpůrný systém
auxiliary terminal | pomocný vývod (součástky)
auxiliary terminal box | pomocná svorkovnice
auxiliary terminal box | propojovací svorkovnice
auxiliary transformer | transformátor vlastní spotřeby
auxiliary transformer control | regulace přídavným transformátorem
auxiliary transformer of power station | transformátor vlastní spotřeby elektrárny
auxiliary transformer of unit | transformátor vlastní spotřeby bloku
auxiliary transformer regulation | řízení přídavným transformátorem
auxiliary tripping relay | pomocná reléová spoušť
auxiliary turbine | turbína vlastní spotřeby
auxiliary variable | pomocná proměnná
auxiliary voltage | pomocné napětí
auxiliary winding | pomocné vinutí
auxiliary winding (of electric traction transformer) | pomocné vinutí
auxiliary winding source static exciter | statický budič se zdrojem z pomocného vinutí
auxiliary wire | pomocný nosný drát
auxiliary yoke | pomocná spojka
availability | dostupnost
availability | pohotovost
availability analysis | analýza pohotovosti
availability concept | koncepce pohotovosti
availability factor | činitel dostupnosti
availability factor | činitel pohotovosti
availability factor | faktor pohotovosti
availability of equipment | pohotovost zařízení
availability of interconnection | dostupnost propojení
availability of item | pohotovost objektu
availability performance | pohotovost (vlastnost)
availability rate | míra pohotovosti
availability related | týkající se pohotovosti (prvku)
availability time | doba pohotovosti
available | dostupný
available | použitelný
available | v pohotovosti
available active power | dostupný činný výkon
available aerodynamic power | dostupný aerodynamický výkon
available antenna power | použitelný výkon antény
available bit rate (ABR) | dostupná přenosová rychlost
available capacity | pohotový výkon
available capacity | použitelný výkon
available capacity (of production) | dostupná výrobní kapacita
available capacity of power station | užitečný výkon elektrárny
available capacity of unit | užitečný výkon bloku
available credit value | hodnota použitelného kreditu
available driving power | použitelný regulační výkon
available energy | dostupná energie
available fault current | neovlivněný zkratový proud
available gain | použitelné zesílení
available machine time | použitelný strojový čas
available power | dostupný výkon
available power | pohotový výkon
available power gain (of two-port device) | pohotový výkonový zisk čtyřpólu
available safe escape time | použitelná doba bezpečného úniku
available short-circuit current (prospective) | předpokládaný zkratový proud
available signal wavelength band | dostupné vlnové pásmo signálu
available storage capacity | užitečný obsah nádrže (přehrady)
available time | dostupný čas
available transfer capacity | dostupná přenosová kapacita
avalanche | lavina
avalanche | lavinový proces
avalanche breakdown (of PN junction) | lavinový průraz (přechodu PN)
avalanche breakdown diode (ABD) | lavinová průrazná dioda
avalanche conduction | lavinová vodivost
avalanche diode | lavinová dioda
avalanche effect | lavinový jev
avalanche-induced migration | migrace způsobená lavinovým průrazem
avalanche injection laser | lavinový injekční laser
avalanche injection microwave diode | mikrovlnná lavinová injekční dioda
avalanche ionization | lavinovitá ionizace
avalanche-junction transient voltage suppressor | omezovač přepětí s lavinovým přechodem
avalanche multiplication | lavinovité rozmnožení
avalanche noise | lavinový šum
avalanche photodiode | lavinová fotodioda
avalanche rectifier diode | lavinová usměrňovací dioda
avalanche region | lavinová oblast
avalanche reverse blocking thyristor | zpětně závěrný lavinový tyristor
avalanche transistor | lavinový tranzistor
avalanche transit-time diode | lavinová průletová dioda
avalanche voltage | lavinové napětí
avalanche voltage | napětí lavinovitého průrazu
avatar | avatar (animovaná postava)
AVC (automatic volume control) | AVC (automatické řízení hlasitosti)
average | průměrný
average | střední
average (arithmetic) | průměrná hodnota
average absolute value | střední absolutní hodnota
average absolute value | usměrněná hodnota
average amount of inspection | průměrný rozsah kontrol
average availability | průměrná pohotovost
average bias current | průměrný vstupní klidový proud
average brightness | průměrná jasnost
average calculating speed | průměrná výpočetní rychlost
average capacity | průměrná výkonnost
average cell voltage | průměrné napětí článku
average charge-transfer efficiency | průměrná účinnost posunu nábojů
average cladding diameter | střední průměr pláště
average consumption | průměrná spotřeba
average core diameter | střední průměr jádra
average cost | průměrné náklady
average current | průměrná hodnota proudu
average daily peak hour traffic intensity | průměrná denní intenzita hodiny silného provozu
average delay | průměrné zpoždění
average demand (value) | průměrný odebíraný výkon
average detector | detektor střední hodnoty
average deviation | průměrná odchylka
average efficiency | průměrná účinnost
average error | průměrná chyba
average excitation energy | průměrná budicí energie
average forward-current rating | jmenovitý průměrný propustný proud
average frequency | průměrná četnost
average frequency | průměrný kmitočet
average holding time | průměrná doba obsazení
average ignition time | průměrná doba vznícení
average illuminance | průměrná osvětlenost
average information content (entropy) | průměrné množství informace (entropie)
average information rate | průměrná rychlost informace
average information rate per time | průměrný tok informace (za jednotku času)
average leakage-current density | průměrná hustota svodového proudu
average level | průměrná úroveň
average life | průměrný život (užitečná doba)
average lightning impulse sparkover voltage | průměrné přeskokové napětí atmosférického výboje
average load | průměrné zatížení
average load value | průměrné zatížení
average luminance | průměrný jas
average luminance level | průměrná úroveň jasu
average machining time | průměrná doba obrábění
average maintained road-surface luminance | průměrný jas povrchu jízdní dráhy
average noise factor | průměrný činitel šumu
average occupancy | průměrné obsazení (prvku)
average on-state current | průměrná hodnota propustného proudu
average optical power | průměrný optický výkon
average outcome | průměrný výsledek
average outgoing quality (AOQ) | průměrná výstupní kvalita
average output | průměrný výstupní výkon
average output rectified current | průměrná hodnota usměrněného proudu
average particle size | průměrná velikost částic
average peak current ratio | průměrný poměr vrcholového proudu (k efektivní hodnotě)
average picture level | průměrná úroveň obrazu
average picture level | střední úroveň obrazového signálu
average picture level | střední úroveň obrazu
average picture-signal level | střední úroveň obrazového signálu
average power | průměrný výkon
average power (in transmission line) | střední výkon (v přenosovém vedení)
average power consumption | průměrný příkon
average power demand | průměrný odebíraný výkon
average power dissipation | průměrný absorbovaný výkon
average price per kWh | průměrná cena za kWh
average probability | průměrná pravděpodobnost
average product failure rate | průměrná poruchovost výrobku
average propagation delay | průměrné zpoždění šíření
average propagation time | průměrná doba průchodu (signálu)
average pulse power | průměrný impulzní výkon
average rate of rise | průměrná strmost
average reference surface diameter | střední hodnota průměru referenčního povrchu
average repeating unit voltage | průměrné napětí článku v sériovém zapojení
average roughness | průměrná drsnost
average sound pressure level in room | průměrná hladina akustického tlaku v místnosti
average speech power | průměrný hovorový výkon
average speed | průměrná rychlost
average speed | průměrné otáčky
average speed between stops | průměrná rychlost (mezi zastávkami)
average steepness | průměrná strmost
average steepness of front | průměrná strmost čela
average temperature | průměrná teplota
average temperature coefficient | průměrný teplotní součinitel
average temporal power | průměrný přechodný výkon
average temporal power density | průměrná přechodná hustota výkonu
average total radiated power | průměrný celkový vyzářený výkon
average transfer rate | průměrná rychlost přesunu
average transfer time | průměrná doba přenosu
average transinformation rate | průměrná rychlost vzájemné informace
average transmission loss | průměrné ztráty prostupem (zvuku)
average value | střední hodnota (průměrná)
average value indicator | ukazatel střední hodnoty
average value of contamination | průměrná hodnota kontaminace
average velocity | průměrná rychlost
averaged | zprůměrovaný
averaged LED intensity | průměrná svítivost LED
averaging | průměrování
averaging | výpočet průměrné hodnoty
averaging area | plocha pro výpočet průměrné hodnoty
averaging block | modul pro výpočet průměrné hodnoty
averaging circuit | obvod pro výpočet průměrné hodnoty
averaging filter | filtr pro tvorbu průměrné hodnoty
averaging time | doba průměrování
averaging time | integrační doba
aversion response | obranná reakce
aviation ground lighting | systém letištních návěstidel
avionic | elektronický (v letectví)
avionics | letecká elektronika
avionics equipment | zařízení letecké elektroniky
avionics equipment environment | prostředí zařízení letecké elektroniky
Avogadro constant | Avogadrova konstanta
Avogadro number (deprecated, see constant) | Avogadrova konstanta
avoidable costs | náklady, kterým se lze vyhnout
awake | pohotovost
AWG (American Wire Gauge) | AWG (americká měrka drátů)
awning | markýza
axial | axiální
axial | osový
axial adjustment | axiální seřízení
axial approach | přibližování po osi
axial blower | axiální ventilátor
axial clearance | axiální vůle
axial conductance | axiální vodivost
axial cooling duct | axiální chladicí kanál
axial core duct | axiální ventilační kanál
axial dimension | axiální rozměr
axial displacement | osové posunutí
axial eccentricity | boční házení
axial engine | axiální motor
axial fan | axiální ventilátor
axial field | podélné pole (axiální)
axial field of view | axiální zorné pole
axial flow | axiální tok
axial flow fan | axiální ventilátor
axial flow pump | axiální čerpadlo
axial flow turbine | axiální turbína
axial force | axiální síla
axial interference microscopy | interferometrie plátku (optovlákna, mikroskopická)
axial interference microscopy | osová interferenční mikroskopie
axial internal clearance | axiální vůle (ložiska)
axial lead | axiální vývod
axial load | axiální zatížení
axial load | osové zatížení
axial location | osové vedení
axial misalignment | chyba v souososti
axial mode | axiální vid (podélný)
axial moment of inertia | osový moment setrvačnosti
axial offset | přesazení os (příčné)
axial parallel beam | osově souběžný svazek
axial play | axiální vůle
axial point spread function | axiální bodová rozptylová funkce (ve směru hlavní osy)
axial projection | osové postavení v projekci
axial propagation coefficient | součinitel osového šíření
axial ratio | osový poměr
axial ray | axiální paprsek
axial ray | osový paprsek
axial resolution | axiální rozlišení (ve směru hlavní osy)
axial restraint of shaft | axiální vedení hřídele
axial roller bearing | axiální valivé ložisko
axial runout | axiální házení
axial section | osový řez
axial sensitivity | osová citlivost
axial slab interferometry | interferometrie plátku (optovlákna, mikroskopická)
axial slab interferometry | osová interferometrie plátku
axial slice width | šířka řezu ve směru hlavní osy
axial source level | hladina vyzařování sonaru
axial stagger | osově přesazené kartáče
axial stress | osové namáhání
axial system | krystalografická soustava
axial termination | axiální vývod
axial thrust | axiální tah
axial thrust | osový tlak
axial vector | osový vektor
axial ventilation | axiální ventilace
axial vibration | axiální kmity
axially flexible coupling | osově ohebná spojka
axially magnetized | axiálně magnetizovaný
axially oriented magnetic field | axiálně orientované magnetické pole
axially parabolic reflector | rotačně parabolický reflektor
axially parallel | se souběžnými osami
axially symmetric | osově souměrný
axiom | axióm
axis | osa
axis calibration (NC) | kalibrace osy (NC)
axis command (NC) | osový povel (NC)
axis control (NC) | řízení os (NC)
axis control in mirror-image mode (NC) | řízení os zrcadlovou metodou (NC)
axis interchange (NC) | výměna os (NC)
axis intersection | vláknový kříž (zaměřování)
axis of abscissas | osa úseček (x)
axis of commutation | komutační osa
axis of coordinates | osa souřadnic
axis of gravity | osa těžiště
axis of gyration | osa otáčení
axis of motion | pohybová osa
axis of ordinates | osa pořadnic (y)
axis of rotation | osa otáčení
axis of symmetry | osa souměrnosti
axis of vibration | osa vibrací
axis overtravel | přejeté koncové polohy osy (NC)
axis under coupled motion | unášená osa
axis unit vector | jednotkový osový vektor
axle | dvojkolí
axle | náprava
axle | osa (kola ap.)
axle counter | počítač náprav
axle counter detector | detektor počítače náprav
axle counter sensor | senzor počítače náprav
axle current | osový proud (ložiskový)
axle drive | pohon nápravy
axle-driven generator | nápravový generátor
axle generator | nápravový generátor
axle housing | náprava
axle-hung motor | nápravový motor
axle-hung motor | tlapový motor
axle journal | čep nápravy
axle journal | osový ložiskový čep
axle load | hmotnost na nápravu
axon | neuron
azeotrope | azeotrop
azeotropic mixture | azeotropická směs
azimuth | azimut
azimuth adjustment | nastavení azimutu hlavy
azimuth angle | azimut
azimuth angle | úhel azimutu
azimuth angle of sound incidence | polární úhel dopadu zvuku (azimut)
azimuth deviation | odchylka kolmosti štěrbiny
azimuth dial | azimutový kotouč (se stupnicí)
azimuth drive | azimutový pohon (lodě)
azimuth loss | úhlové ztráty
azimuth rotation | otáčení ramene (manipulátoru ap.)
B (H) curve | křivka B(H)
B (H) loop | smyčka B(H)
B-battery | anodová baterie (elektronkového rádia ap.)
B-channel | kanál B
b contact (break) | b-kontakt (R, rozpínací)
b-contact (break) | kontakt b (rozpínací, R)
B-scan | skenování typu B (v rovině skenování)
B side (of circuit board) | B strana (strana pájení, DPS)
B signal (right stereophonic) | signál B (pravý stereofonní)
B-staged resin | pryskyřice ve stavu B
B-supply | anodový zdroj (elektronky)
B-wire | b-drát (telefonie)
babble | mnohonásobný přeslech
baby controlled incubator | inkubátor řízený teplotou dítěte
baby controlled radiant warmer | sálavý ohřívač řízený teplotou dítěte
baby monitor | dětská chůvička
back ampere-turns | zpětné ampérzávity (demagnetizační)
back and forth | sem a tam
back annotation | zpětná anotace
back axle | zadní náprava
back-bared land | ploška pro přístup zezadu
back beam | zpětný paprsek
back bias | předpětí v závěrném směru
back bonding | přichycení čipu zezadu (vývody nahoru)
back charge | nabíjení v pozadí
back colour | barva pozadí
back conductance | vodivost v závěrném směru
back connection | zadní přívody (připojení)
back contact member | nepohyblivý kontaktní člen
back counter | zpětný čítač
back coupling | zpětná vazba
back current | zpětný proud
back-current braking | brzdění protiproudem
back discharge | zpětný výboj
back documentation | zpětně získaná dokumentace (zpětným překladem programu)
back door | zadní vrátka
back-drilled via | částečně odvrtaný propojovací otvor
back drum | zadní nosný válec
back-e.m.f. | protipůsobící ems
back echo | odraz zadního vyzařování
back edge (of pulse) | týl (impulzu)
back effect | zpětný účinek
back electromotive force (back-e.m.f.) | zpětná elektromotorická síla
back-enclosed cabinet | uzavřená skříňová ozvučnice
back etching | leptání zadní strany
back face (of brush) | zadní strana
back-filling | naplnění
back filter | zpětný filtr
back flashover | zpětný přeskok
back flashover rate | četnost zpětných přeskoků
back gate | zadní hradlo
back gear | předloha (hřídel s převodem do pomala)
back-geared | s převodem do pomala
back guy | kotevní lano
back image | obraz pozadí
back iron | jho (magnetického obvodu)
back iron | magnetické jho
back light | osvětlení pozadí
back light (of signal) | zpětné světlo (návěsti)
back-lighted | podsvícený
back lighting | osvětlení pozadí
back lobe | zadní lalok
back lobe | zpětný lalok
back-lobe interference | rušení zpětným lalokem
back magnetization | zpětné magnetování
back matter (of printed documentation) | dodatky (na konci tištěného dokumentu)
back-mounted | pro montáž zezadu
back-mounted | upevněný zezadu
back mounting | montáž zezadu
back mounting | přichycení čipu zezadu (vývody nahoru)
back noise | vlastní šum
back of hand | hřbet ruky
back off | stáhnout (regulátor ap.)
back-off voltage | závěrné napětí
back order | nevyřízená objednávka
back out | navrátit (do stavu před)
back-outlet box | krabice se zadním vývodem (instalační)
back panel | zadní stěna
back panel wiring | propojení na zadní stěně
back pitch | zpětný krok (vinutí)
back plate | protielektroda
back plate | zadní deska
back pointer | výstupní zaměřovač (svazku)
back pointer | zpětný ukazatel
back porch (of line-synchronizing signal) | zadní prodleva (řádkového synchronizačního signálu)
back potential | zpětné napětí
back pressure | protitlak
back-pressure set | protitlakové turbosoustrojí
back-pressure transducer | převodník reakční síly
back-pressure turbine | protitlaká turbína
back projection | zadní projekce
back-propagation network (BPN) | síť se zpětným šířením
back radiation | vyzařování dozadu
back reflection | zpětný odraz
back-reflection method | metoda zpětného odrazu
back-reflection pattern | diagram zpětného odrazu
back-reflection photogram | snímek zpětného odrazu
back release | zpětné vybavení
back resistance | odpor v závěrném směru
back-scatter ionospheric sounding | ionosférický průzkum zpětným rozptylem
back-scatter measurement system | měřicí systém na principu zpětného rozptylu
back-scatter soil density gauge | hustoměr zeminy na principu zpětného rozptylu
back-scattered | zpětně rozptýlený
back scattering | zpětný rozptyl
back-scattering area (of antenna) | plocha zpětného rozptylu (antény)
back scattering cross-section (of antenna) | průřez zpětného rozptylu (antény)
back span | spojkový zadní krok (vinutí)
back span | zpětný krok vinutí (zadní krok)
back stop | blokování zpětného chodu
back surface | zadní plocha
back surface field effect | vliv pole zadní plochy
back surface roughness | drsnost zadní plochy
back swing | zpětný překmit (týlu impulzu)
back taper | zpětná kuželovitost
back to front | zadní částí dopředu
back-to front connection | propojení konce se začátkem (vrstev vinutí)
back-to-back | rekuperační
back-to-back arrangement | uspořádání zadní částí k sobě (skříní)
back-to-back cable tie | stahovací páska (suchý zip)
back-to-back capacitor bank | paralelní kondenzátorová baterie
back-to-back connection | rekuperační propojení
back-to-back installation | instalace zády k sobě
back-to-back link | stejnosměrná spojka (dvou VVN soustav)
back-to-back method | rekuperační metoda
back-to-back rectifier | protitaktní usměrňovač
back to-back starting | tandemový rozběh (generátor a motor)
back-to-back station | stejnosměrné propojení (dvou nesynchronních soustav)
back-to-back switchboard | panelový rozváděč s dvěma čely
back-to-back system (HVDC) | stejnosměrná spojka (HVDC)
back-to-back test | zkouška rekuperací
back-to-back testing (program) | souběžné testování více variant programu
back-to-back thyristors | antiparalelní tyristory
back-tracking | zpětné sledování
back transfer | zpětný přenos
back-turn | protizávit
back up | podporovat
back up | zálohovat
back-up (see backup) | podpůrný
back-up (see backup) | záložní
back-vented | se zadním větráním
back voltage | závěrné napětí
back wall | zadní stěna
back-wall echo | koncové echo (ultrazvuk)
back wave | odražená vlna
back wave | odražené vlnění
back wave | zpětná vlna
back wave scatter | rozptyl odražených vln
back wiring | propojení na zadní straně
back-wound coil | přesuvné vinutí
backboard (of sign) | podkladová tabule (dopravní značky)
backbone | páteřní sběrnice
backbone bonding | páteřní pospojování
backbone cable | páteřní kabel
backbone network | páteřní síť
backdoor | zadní vrátka
backdriving | zpětné buzení (logických výstupů)
backfeed | zpětné napájení (ze zálohy)
backfeed operation | provoz záložního zdroje s napájením do sítě
backfeed protection | ochrana před napětím ze záložního zdroje
backfeed safeguard | ochrana před napětím ze záložního zdroje
backfeeding | zpětné napájení
backfill | naplnění (pouzdra plynem)
backfill | zához (výkopu)
backfire | zpětné vyzařování
backfire | zpětný zápal
backfire antenna | anténa se zpětným vyzařováním
backflow | zpětný tok
background | pozadí
background (of sign) | podklad (dopravní značky)
background (screen) | jas černé
background area | pozadí zrakového úkolu
background brightness | jasnost pozadí
background distortion | nerovnoměrnost pozadí
background-effect source | zdroj šumu (v pozadí)
background illumination | osvětlení pozadí
background illumination | podsvícení
background image | pozadí (statický obraz na displeji)
background indication | indikace pozadí
background level (of measuring assembly) | pozadí (měřicí sestavy)
background lighting | osvětlení pozadí
background lighting | podsvícení
background noise | hluk pozadí
background noise | šum pozadí
background noise correction | korekce na hluk pozadí
background noise level | hladina základního šumu
background operation | běh na pozadí
background process | zpracování v pozadí
background program | program v pozadí
background program | výplňkový program (s nízkou prioritou)
background projection | zadní projekce
background radiation | záření pozadí
background response | odezva pozadí
background suppression | potlačení pozadí
background task | úloha v pozadí
background uniformity | rovnoměrnost pozadí
background variable | nedůležitá proměnná
background vibration level | hladina okolního hluku
backing | podklad
backing (for adhesive tape) | podložní materiál (pro lepicí pásky)
backing (for adhesive tape) | základní materiál (pro lepicí pásky)
backing board (of sign) | podkladová tabule (dopravní značky)
backing drum | opěrný buben
backing flange | opěrná příruba
backing-off potential | kompenzační napětí
backing out | vyjetí ze záběru (obráběcího nástroje)
backing plate | upínací deska
backing pump | podpůrné čerpadlo
backing roll | opěrný válec
backing storage | podpůrná paměť
backlash | mrtvý chod
backlash | vůle (v záběru ap.)
backlash compensation (NC) | kompenzace mrtvého chodu
backlash element | člen s mrtvým chodem
backlash on reversal | mrtvý chod při reverzaci
backlight | podsvícení
backlight | zadní osvětlení (scény ap.)
backlight unit | jednotka podsvícení
backlighting | podsvícení
backlighting | zadní osvětlení
backlink | zpětná vazba (propojení)
backlit display | displej s podsvícením
backlog | rest (nedodělávka)
backlog | seznam požadavků (na vývoj a dodání)
backnut | kontramatka
backnut | zajišťovací matice
backoff | ústup (rozdíl úrovní)
backoff (of non-linear amplifier) | backoff (nelineárního zesilovače)
backoff (of non-linear amplifier) | provoz zesilovače pod saturací
backpack vacuum cleaner | batohový vysavač
backpanel | zadní panel (propojovací)
backplane | propojovací rovina
backplane | zadní deska
backplane | zadní propojovací panel
backplane | základní deska (s propojovacím polem)
backplane assembly | sestava základní desky
backplane bus | sběrnice základní desky
backplane connector | konektor propojovací roviny
backplane connector | konektor základní desky
backplane interconnect system | propojení karet základní deskou
backplane printed circuit board (p.c.b.) | základní deska s plošnými spoji
backplane wiring | propojení základní desky
backplate lampholder | soklová objímka
backpressure | protitlak
backpressure valve | zpětný ventil
backscatter | zpětné vyzařování
backscatter | zpětný rozptyl
backscatter coefficient | součinitel zpětného rozptylu
backscatter contrast (normalized) | kontrast zpětného rozptylu
backscatter factor | činitel zpětného rozptylu
back-scatter thickness meter | tloušťkoměr na principu zpětného rozptylu záření
backscattering | zpětný rozptyl
backscattering cross-section | odrazový řez
backscattering method | metoda zpětného rozptylu
backscattering technique | optická reflektometrie v časové oblasti
backsheet | zadní krycí vrstva
backshell | krytka konektoru
backside | rub (zadní strana)
backside mounting | montáž na zadní stěnu
backsight | hledí
backslash (\) | zpětné lomítko (\)
backspace | krok zpět
backspace | zpětný krok
backspace key | zpětná klávesa
backstop | pojistka proti zpětnému chodu
backstopping clutch | spojka s blokováním zpětného chodu
backswing | podkmit
backtesting | testování na historických datech (predikce)
backtracing | zpětné sledování
backtracking search | prohledávání s návratem
backtwist (of cable cores) | zpětné stáčení (žil kabelu, bez kroucení)
backup | zálohovat
backup | podpůrný
backup | rezervní
backup | záložní
backup battery | vyrovnávací baterie
backup battery | záložní baterie
backup capacitor | podpůrný kondenzátor
backup circuit-breaker | záložní jistič
backup circuit-breaker | záložní vypínač
backup computer | podpůrný počítač
backup controller | záložní regulátor
backup copy | záložní kopie
backup facilities | záložní prostředky (záloha)
backup file | záložní soubor
backup fuse | záložní pojistka
backup gap | podpůrné jiskřiště
backup lamp | zpětný světlomet (pro jízdu dozadu)
backup light | couvací světlo
backup light | zpětné světlo
backup limit | podpůrná mez
backup material | příložný materiál (při vrtání nebo frézování)
backup pin | podpůrný kolík
backup power | záložní výkon
backup procedure | procedura zálohování
backup protection | záložní jištění
backup protection | záložní ochrana
backup protection zone | pásmo záložního jištění
backup safety function | podpůrná bezpečnostní funkce
backup storage | záložní paměť
backup supply | záložní napájení
backup system | záložní systém
backup time | doba zálohování
backup unit | záložní agregát
backup utility | zálohovací program
Backus-Naur form | Backusova-Naurova forma
backward | zpětný
backward busying | zpětné obsazování
backward chaining | zpětné řetězení (od cíle k začátku)
backward channel | zpětný kanál
backward clearing | zpětné uvolňování
backward compatibility | zpětná kompatibilita
backward counter | sestupný čítač
backward creep | zpětné plazení
backward crosstalk | zpětný přeslech
backward diode | inverzní dioda
backward direction | zpětný směr
backward effect | zpětný vliv
backward error recovery | zpětné zotavení po chybě
backward flow | zpětný tok
backward hold | zpětné přidržení
backward movement | zpětný chod
backward path | zpětná cesta (přenosu)
backward pitch | zpětný krok
backward propagation | zpětné šíření (v síti)
backward radiation | zpětné vyzařování
backward reading | čtení vzad
backward recall signal | návěstí vstupu do hovoru
backward recovery | zpětná obnova (dat dřívější verze)
backward recovery | zpětné zotavení
backward search | zpětné hledání
backward search | zpětné vyhledávání
backward shift | zpětné posunutí (kartáčů)
backward signal | zpětný signál
backward supervision | zpětné řízení (přenosu)
backward-travelling | zpětně postupující
backward wave | zpětná vlna
backward-wave amplifier (BWA) | zesilovač se zpětnou vlnou
backward-wave oscillator (BWO) | oscilátor se zpětnou vlnou
backward-wave tube | elektronka se zpětnou vlnou
backward wavefront | týl vlny
backward wavefront | zadní vlnoplocha
backwards | zpětně
backwater | vzdutí (vodní hladiny)
backword tone | tón potvrzení
BACS (building automation and control system) | systém automatizace a řízení budovy
bactericidal lamp | baktericidní lampa
bactericidal light source | baktericidní světelný zdroj
bactericidal radiation | baktericidní záření
bad connection | špatné spojení
bad job | zlá práce (fušeřina)
bad measurement | měření mimo rozsah
bad parity | chyba parity
bad read | špatné přečtení
bad wetting | špatné smáčení
badge | identifikační odznak
badge | odznak (průkaz)
badge number | identifikační číslo odznaku
badge reader | snímač odznaků
badge slot | ústí snímače odznaků
baffle | clona
baffle | narážka
baffle | ozvučnice
baffle | přepážka
baffle board | ozvučnice
baffle plate | odrazná deska
baffle shield | stínicí kryt
bag | pytel
bag filter | kapsový filtr
bag filter | pytlový filtr
bagless vacuum cleaner (cyclonic) | bezsáčkový vysavač
bail holder | držák třmenu
bain-marie | ohřívací lázeň (pro jídlo)
bake | sušení
bake | vypalovat (v peci vytvrzovat)
bake | vysušit (teplem)
bake | zahořovat
bake out | vysoušení vypékáním
bake-out | odplyňování (elektronky)
baked enamel | vypalovaný smalt
bakelite | bakelit
bakelite graphite | bakelitografit
bakelized paper | tvrzený papír
bakeout | vysušení
bakery machine | pekárenský stroj
baking | vypékání
baking enamel | vypalovací smalt
baking kiln | vypalovací pec
baking oven | trouba (k pečení)
baking varnish | vypalovací lak
balaclava chin protector | kukla s kapucí
balance | kompenzovat
balance | symetrizovat
balance | uvést do rovnováhy
balance | vyvažovat
balance | bilance (účetní)
balance | rovnováha
balance | váhy (na vážení)
balance | vyvážení
balance | vyváženost
balance (in stereophony) | vyvážení (ve stereofonii)
balance axis | osa setrvačnosti (hlavní)
balance beam | rameno váhy
balance capacitor | vyvažovací kondenzátor
balance coil | vyvažovací tlumivka
balance compensation | vyvažovací kompenzace
balance condition | podmínka vyvážení
balance condition | rovnovážný stav
balance control | regulátor vyvážení (stereozvuku)
balance current | vyvažovací proud
balance detector | detektor vyvážení
balance difference | bilanční rozdíl
balance electrometer | Kelvinovy váhy
balance equality | bilanční rovnováha
balance equation | rovnice rovnováhy
balance error | chyba vyvažování
balance galvanometer | nulový galvanometr
balance import – export | saldo import- export
balance indicator | indikátor vyvážení
balance indicator | nulový indikátor vyvážení
balance method | kompenzační metoda
balance network | symetrizační vidlice
balance of electric power system | pomocná zařízení elektrizační soustavy
balance of electrical energy | bilance elektrické energie
balance of heat | tepelná bilance
balance of plant (BOP) | podpůrná a pomocná zařízení elektrárny
balance of plant (BOP) | pomocná zařízení elektrárny
balance of plant (BOP) | pomocné provozy elektrárny
balance of system (BOS) | pomocná zařízení systému
balance of trade | obchodní bilance
balance out | vyvážit (kolo ap.)
balance point | rovnovážný bod
balance point impedance | impedance bodu zvratu
balance point indicator | indikátor vyvážení
balance quality | kvalita vyvážení
balance quality grade | stupeň vyvážení
balance resources and demand of energy | rovnováha mezi zdroji a potřebou energie
balance result of EPS (electric power system) | výsledek bilance ES (elektrizační soustavy)
balance return loss | ztráty nevyvážením
balance sheet | bilance (účetní)
balance test | vyvažovací zkouška
balance test | zkouška vyvážení
balance tester | měřič symetrizace
balance transformer | vyvažovací transformátor
balance value | hodnota překlopení (relé)
balance weight | protizávaží
balance weight | vyvažovací závaží
balance weight tensioner | napínací zařízení s protizávažím
balance wheel | setrvačník
balanced | souměrný (i proti zemi)
balanced | symetrický (i proti zemi)
balanced | vyvážený
balanced 1-pair cable | symetrický kabel s dvojlinkou
balanced 3-phase network | symetrická trojfázová síť
balanced aggregate signal | vyvážený úhrnný signál
balanced amplifier | protitaktní zesilovač
balanced antenna | symetrická anténa
balanced attenuation | symetrické tlumení
balanced attenuator | symetrický utlumovač
balanced-beam relay | vahadlové relé
balanced bridge | vyvažovací můstek
balanced bridge busbar protection | diferenciální ochrana přípojnic
balanced bridge current relay | diferenciální proudové relé
balanced bridge earth-fault protection | diferenciální ochrana při zemním spojení
balanced bridge transition | vyvážený můstkový přechod
balanced cable | symetrický kabel
balanced cabling | symetrická kabeláž
balanced carrier cable | symetrický kabel (pro nosnou)
balanced circuit | symetrický obvod
balanced code | vyvážený kód
balanced condition | vyvážený stav
balanced coupler | vyvážený vazební člen
balanced current relay | diferenciální proudové relé
balanced detection method | můstková metoda
balanced dipole | symetrický dipól
balanced earth fault protection | diferenciální zkratová ochrana
balanced earth-fault test | zkouška symetrickým zemním zkratem
balanced error | vyvážená chyba
balanced feed | symetrické napájení
balanced impedance | symetrická impedance
balanced input | vyvážený vstup (3-bodový)
balanced line | symetrické vedení
balanced load | symetrické zatížení
balanced load | vyvážená zátěž
balanced-load polyphase instrument | vícefázový měřicí přístroj pro symetrické sítě
balanced metallic circuit | symetrický metalický okruh
balanced mixer (in waveguide) | vyvážený směšovač (ve vlnovodu)
balanced modulator | vyvážený modulátor
balanced multiphase protection | diferenciální vícefázová ochrana
balanced multivibrator | symetrický klopný obvod
balanced operation | symetrický provoz
balanced oscillator | symetrický oscilátor
balanced output | vyvážený výstup (3-bodový)
balanced pair | symetrický pár (žil, vodičů)
balanced-pair transmission line | přenosové vedení se symetrickým párem vodičů
balanced periodic quantity | symetrická střídavá veličina
balanced polyphase source | symetrický vícefázový zdroj
balanced polyphase system | symetrická vícefázová soustava
balanced protection | diferenciální ochrana
balanced protection relay | relé diferenciální ochrany
balanced protective system | systém diferenciálních ochran
balanced push-pull amplifier | symetrický protitaktní zesilovač
balanced quadripole | symetrický čtyřpól (proti zemi)
balanced relay | diferenciální relé
balanced rotor | vyvážený rotor
balanced state | symetrický stav (sítě)
balanced state (of polyphase network) | symetrický stav (vícefázové sítě)
balanced system | symetrický systém
balanced termination | symetrické zakončení (proti zemi)
balanced three-phase equipment | symetrické třífázové zařízení
balanced three-phase system | symetrická třífázová soustava
balanced to earth | symetrický proti zemi
balanced to ground | symetrický proti zemi
balanced-to-earth voltage | symetrické napětí (proti zemi)
balanced-to-unbalanced transformer (balun) | symetrizační člen
balanced transformer | symetrizační transformátor
balanced transmission | vyvážený přenos
balanced transmission line | symetrické přenosové vedení
balanced transmission line (deprecated, see b. metallic circuit) | symetrický metalický okruh
balanced tree | vyvážený strom
balanced two-phase system | symetrická dvoufázová soustava
balanced two-port network | symetrický dvojport (proti zemi)
balanced two-terminal-pair network | příčně vyvážený článek s dvěma páry pólů (proti zemi)
balanced two-terminal-pair network | vyvážená síť s dvěma páry pólů
balanced two-terminal-pair network | vyvážený čtyřpól (proti zemi)
balanced voltage | symetrické napětí (proti zemi)
balanced-voltage protection | diferenciální napěťová ochrana
balancer | symetrizační stupeň
balancer | vyvažovací stroj
balancer transformer | symetrizační transformátor
balancing | vyvážení
balancing | vyvažování
balancing | zajišťování výkonové rovnováhy
balancing (of circuit) | symetrizace (obvodu)
balancing (of distribution network) | vyrovnávání (distribuční sítě)
balancing amplifier | nulovací zesilovač
balancing apparatus | nulový indikátor
balancing arbor | vyvažovací čep
balancing authority | orgán řízení výkonové bilance
balancing authority area | regulační oblast
balancing battery | vyrovnávací baterie
balancing bridge | vyvažovací můstek
balancing bus | volná přípojnice
balancing capacitance | vyvažovací kapacita
balancing capacity | regulační záloha
balancing circuit | vyvažovací obvod
balancing coil | kompenzační cívka
balancing coordinator | operátor trhu s elektřinou
balancing current | vyvažovací proud
balancing device | vyvažovací přípravek
balancing diode | kompenzační dioda
balancing energy | regulační energie
balancing filter | symetrizační filtr
balancing groove | vyvažovací drážka
balancing line | symetrizační vedení
balancing machine | vyvažovací stroj
balancing machine | vyvažovačka
balancing mandrel | vyvažovací trn
balancing market | bilanční trh
balancing method | kompenzační metoda
balancing moment | vyvažovací moment
balancing motor | vyvažovací motor
balancing network | vyvažovací článek
balancing network | vyvažovací obvod
balancing of distribution network | vyvážení distribuční sítě
balancing pit | vyvažovací jáma
balancing plane | vyvažovací rovina
balancing platform | vyvažovací lávka
balancing potentiometer | vyvažovací potenciometr
balancing process | proces zajišťování výkonové rovnováhy v elektroenergetice
balancing process | vyrovnávací proces
balancing resistance | vyvažovací odpor (hodnota)
balancing resistor | vyvažovací rezistor
balancing ring | vyvažovací kroužek
balancing run | vyvažovací běh
balancing service | služba zajišťování výkonové rovnováhy
balancing speed | rovnoměrná rychlost
balancing speed | ustálená rychlost
balancing tunnel | vyvažovací tunel
balancing unit | kompenzační zařízení
balancing voltage | kompenzační napětí
balancing weight | vyvažovací závaží
bale | bal (lisovaný balík)
bale out furnace | nabírací pec
baling wire | vázací drát
balise | balíza (kolejová anténa)
ball (bonding) | kulička (kontaktní)
ball (sphere) | koule
ball and socket coupling | spojení paličky a pánvičky
ball-and-socket joint | kulový kloub
ball array | pole kuliček (vývodů)
ball bearing | kuličkové ložisko
ball bond | kuličkové připojení
ball bond | kuličkový spoj
ball cage | klec kuličkového ložiska
ball cup | pouzdro kulového čepu
ball cutter | kulová fréza
ball electrode | kulová elektroda
ball eye | závěsné oko
ball grid array (BGA) | pole kuličkových vývodů (BGA)
ball handle | kulová rukojeť
ball joint | kulový kloub
ball-lever handle | kulová rukojeť
ball lift | zvednutí kuličky
ball lightning | kulový blesk
ball mill | kulový mlýn
ball oiler | kuličková maznička
ball pivot | kulový čep
ball race | kulová dráha (ložiskového kroužku)
ball roller table | kuličkový stůl
ball screw | kuličkové vřeteno
ball socket | pouzdro kulového kloubu
ball socket adjuster | vidlice pro pánev kulového kloubu
ball spark gap | kulové jiskřiště
ball terminal | kuličkový vývod
ball terminal package | pouzdro s kuličkovými vývody
ball thrust bearing | axiální kuličkové ložisko
ball valve | kulový kohout
ball valve | kulový uzávěr
ball valve | kulový ventil
ball-valve oiler | kuličková maznička
ballast | předřadník (světelného zdroje)
ballast | přítěž
ballast choke | předřadná tlumivka
ballast compartment | prostor pro předřadník (svítidla)
ballast element | předřadný prvek
ballast enclosure | kryt předřadníku (svítidla)
ballast hum | brum předřadníku
ballast-lamp circuit | obvod předřadník-světelný zdroj
ballast lumen factor | světelný činitel předřadníku
ballast resistance | odpor štěrkového lože
ballast resistor | předřadný rezistor
ballast tube | stabilizátor proudu (elektronkový)
ballasted | s předřadníkem
ballasted luminaire | svítidlo s předřadníkem
ballistic galvanometer | balistický galvanometr
ballistic shunt | balistický bočník
balloon | balón
balloon | obláček (s vepsaným textem)
ballpoint pen | kuličkové pero
balun (unbalanced-to-balanced transformer) | symetrizační člen
balunless | virtuální symetrizační člen
balustrade | zábradlí
banan connector | banánek
banana jack | banánová zdířka
banana pin | banánek (kolík)
banana plug | banánová zástrčka
band | pás (dlouhý pruh)
band | pásmo (vymezený interval)
band adjustment | nastavení pásma
band allocation | přidělení pásma
band annealing line | pásová žíhací linka
band-armoured cable | kabel s pancéřováním páskou
band balance | pásové váhy
band brake | pásová brzda
band change | přepínání rozsahů (pásem)
band coil | pásmová cívka
band compression technique | technika komprese pásma
band conveyor | pásový dopravník
band edge | hrana pásu
band edge | hranice pásma
band elimination filter | pásmová zádrž
band exclusion filter | pásmová zádrž
band filter | pásmový filtr
band gap | mezipásmová mezera
band gap energy | energie zakázaného pásma
band level | hladina pásma
band-limited noise | šum s omezenou šířkou pásma
band losses | ztráty v bandáži (kabely, elektrické stroje)
band model | pásové schéma
band noise | pásmový šum
band number | číslo pásma
band of frequencies | frekvenční pásmo
band overlap | překrytí pásma
band pass amplifier | pásmový zesilovač (s propustným pásmem)
band pass attenuation | tlumení v propustném pásmu
band pass filter | pásmová propust
band pass filter | pásmový filtr
band pass filter set | sada pásmových propustí
band pass limiter | pásmový omezovač (s propustným pásmem)
band pass loss | ztráty v propustném pásmu
band pass pyrometer | pásmový pyrometr
band pass transfer function | přenosová funkce s propustným pásmem
band pass tube | iontovka s propustným pásmem
band pressure | akustický tlak v frekvenčním pásmu
band ratio | poměrná šířka pásma
band rejection filter | pásmová zádrž
band saw | pásová pila
band scheme | pásmový model (mikroelektronika)
band-selective filter | selektivní pásmový filtr
band selector switch | pásmový přepínač
band-shared colour transmission | barevný přenos se sdíleným pásmem
band-shared system | systém se sdílením frekvenčních pásem
band shift | posun pásma
band sound pressure level | hladina akustického tlaku v kmitočtovém pásmu (dB)
band spectrum | pásmové spektrum
band-spreading | rozprostření pásma
band-stop filter | pásmová zádrž
band switch | přepínač pásem (frekvenčních)
band switch | přepínač vlnových rozsahů
band-switching | přepínání pásma
band theory | pásová teorie (struktura polovodičů)
band-to-band transition | mezipásový přechod (mikroelektronika)
bandage | bandážovat
bandage | bandáž
bandage lock | zámek bandáže
bandaging machine | bandážovací stroj
banding | bandáž (vinutí strojů)
banding | banding (videopáska)
banding | páskovaná patina (komutátoru)
banding | pruhování
banding clip | spona bandáže
banding insulation | izolace bandáže
banding wire | bandážovací drát
bandpass (see band pass) | propustné pásmo
bandwidth | šířka pásma
bandwidth allocation protocol | protokol přidělení šířky pásma
bandwidth compression | komprese šířky pásma
bandwidth control | řízení šířky pásma
bandwidth expansion ratio | poměr rozšíření šířky pásma
bandwidth limitation | omezení šířky pásma
bandwidth-limited operation | provoz omezený šířkou pásma
bandwidth-limited signal | signál s omezenou šířkou pásma
bandwidth ratio | relativní šířka pásma
bandwidth switch | přepínač šířky pásma
bandwidth tuneable bandpass filter | pásmová propust s laditelnou šířkou pásma
bandwidth tuneable range | rozsah laditelné šířky pásma
bandwidth x dB (of signal) | šířka pásma x dB (signálu)
bang-bang control | dvoupolohové řízení
banister | zábradlí (na schodech)
bank | seřadit (přístroje do bloku)
bank | blok (sada propojených přístrojů)
bank | obruba
bank (of connected devices) | sada (stejných prvků)
bank (of selector) | kontaktové pole
bank cable | svazkový kabel
bank multiple | přepojovací pole
bank protection | ochrana kondenzátorové baterie
bank winding | vinutí v sekcích (malokapacitní)
Banki turbine | Bánkiho turbína
banking | jízda s postrkem
banned function | zakázaná funkce
bantam tube | miniaturní elektronka
bar | zablokovat
bar | zahradit
bar | čára
bar | lamela (komutátoru)
bar | lišta (proudová)
bar | pruh
bar | půlcívka
bar | trám
bar | tyč
bar | tyč (proudová)
bar (pressure unit) | bar (jednotka tlaku)
bar and post transformer | příčkový koaxiálně-vlnovodový transformátor
bar anode | tyčová anoda
bar chart | sloupcový diagram
bar chart | sloupcový graf
bar chart (schedule relatzed) | harmonogram (činností v čase)
bar code (see barcode) | čárový kód
bar-current transformer | přípojnicový transformátor proudu
bar diagram | sloupcový diagram
bar display | sloupcové zobrazování
bar edge | hrana čáry (čárový kód)
bar electrode | tyčová elektroda
bar for further use | zadržet (z důvodu nevyhovující kvality)
bar graph (AmE) | sloupcový diagram
bar-grip knob | ovládací knoflík s příčkou
bar height | výška čáry
bar insulation | izolace tyče
bar-lap winding | smyčkové tyčové vinutí
bar magnet | tyčový magnet
bar marking | stopy na lamelách
bar-mounting fuse base | posuvný pojistkový spodek
bar of damper winding | tlumicí tyč (vinutí)
bar primary bushing type current transformer | průchodkový přípojnicový transformátor proudu
bar-primary current transformer | přípojnicový transformátor proudu
bar primary type current transformer | přípojnicový transformátor proudu
bar reading wand | tužkový snímač čárového kódu
bar scale | pravítko (měřicí)
bar-shaped | tyčový (tvarem)
bar test pattern | zkušební rastr
bar-to-bar resistance | odpor mezi lamelami (komutátoru)
bar-type conductor | tyčový vodič
bar-type current transformer | násuvný transformátor proudu
bar voltage | napětí mezi lamelami (komutátoru)
bar width | šířka čáry
bar width gain | zvětšení šířky čáry
bar width increase | rozšíření šířky čáry
bar width loss | zmenšení šířky čáry
bar width reduction | zúžení šířky čáry
bar winding | tyčové vinutí
bar-wound armature | kotva s tyčovým vinutím
barbecue | rožeň (BBQ)
barbecue (BBQ) | barbecue (BBQ)
barbecue grill | gril BBQ
barber-pole | pruhovaný
barber-pole sensor (magnetoresistive) | magnetorezistivní senzor šikmo pruhovaný
barbotage tower | barbotážní věž
barch training | dávkové trénování
barcode | čárový kód
barcode character | znak čárového kódu
barcode density (symbol density) | hustota čárového kódu
barcode label | štítek s čárovým kódem
barcode marking | označení čárovým kódem
barcode master | předloha čárového kódu
barcode printer | tiskárna čárového kódu
barcode push-through reader | protahovací snímač čárového kódu
barcode reader | čtečka čárového kódu
barcode reading wand | tužkový snímač čárového kódu
barcode scanner | čtečka čárového kódu
barcode scanner | skener čárového kódu
barcode symbol | symbol čárového kódu
bare | odizolovat
bare | holý
bare board | neosazená deska
bare cable | holé lano (neizolované)
bare cell (photovoltaic) | holý článek (fotovolt.)
bare conductor | holý vodič
bare die | holý čip
bare die | nezapouzdřený čip
bare electrode | holá elektroda
bare-element water heater | ohřívač vody s holými topnými články
bare hand method | práce na potenciálu
bare hand working | práce na potenciálu
bare hand working | práce v přímém dotyku
bare line | neizolované vedení
bare shot | zásah na holém podkladu (el. obloukem)
bare wire | holý drát
bare wire end | konec s odizolovanými vodiči (kabel)
bare wiring | propojení holým drátem
barge in | vstoupit do řeči (skočit)
barge tractor | tahač plavidel
barium getter | baryový getr
Barkhausen effect | Barkhausenův jev
Barkhausen jumps | Barkhausenovy skoky
barn (cross-section, nuclear) | barn (jednotka účinného průřezu)
barometric column | sloupec rtuti (barometrický)
barometric pressure | atmosférický tlak
barometric sensor | senzor atmosférického tlaku
barred | zamřížovaný
barred (access) | zamezený (přístup)
barred call | zamezené volání
barred signal | signál zamezení přístupu
barred zero | přeškrtnutá nula
barrel | buben
barrel | koncová dutinka
barrel | sud
barrel | zásuvková dutinka
barrel (of cable drum or spool) | jádro (bubnu nebo cívky)
barrel (of cable drum or spool) | válec (bubnu nebo cívky)
barrel (of lampholder) | závitový kroužek (objímky)
barrel (of terminal lug, connector) | lůžko (kabelového oka, spojky)
barrel bearing | soudečkové ložisko
barrel crack | prasklina v pokoveném otvoru
barrel distortion | soudkovité zkreslení
barrel electroplating | bubnová galvanizace
barrel interface | válcové rozhraní (konektor)
barrel lock | cylindrický zámek
barrel lug | dutinková koncovka vodiče
barrel winding | soudkovité vinutí
barrette | krátká příčka (letištní pozemní světla)
barretter | variátor (teplotně závislý odpor)
barretter mount | variátorová hlava
barrier | bariéra
barrier | hradlová vrstva
barrier | omezující transformátor (proměnné, v řízení)
barrier | přepážka
barrier | protihluková clona
barrier | zábrana
barrier | závora (železniční ap.)
barrier (in nuclear reactor) | bariéra (v jaderném reaktoru)
barrier device | oddělovač (galvanicky oddělující člen)
barrier device | oddělovací člen
barrier energy | energie bariéry
barrier film | bariérová fólie
barrier frequency | bariérový kmitočet
barrier gate | hradlo
barrier grid | hradicí mřížka
barrier injection transit-time diode (BARITT) | dioda BARITT
barrier jacket (AmE) | bariérový plášť (kabelu)
barrier junction | závěrná vrstva
barrier layer | bariérová vrstva (optovlákno)
barrier layer | hradlová vrstva
barrier layer | závěrná vrstva
barrier layer capacitance | bariérová kapacita
barrier-layer cell | hradlový fotočlánek
barrier-layer photoeffect | hradlový fotoefekt
barrier machine | závorový pohon
barrier metal | bariérový kov
barrier plate | přepážka (mezifázová a pod.)
barrier rail | tyčová zábrana
barrier rib | bariérové žebro
barrier seal | bariérové těsnění
barrier seal | vnitřní těsnění
barrier sheath | bariérový plášť (kabelu)
barrier voltage | závěrné napětí
barriered | přehrazený
barriered section | přehrazený oddíl
barring gear | natáčecí zařízení (pro pomalé protáčení rotoru)
barring motor | natáčecí motor (pro natáčení rotoru)
barristor | barristor (bariérový tranzistor)
barycentre method | metoda těžiště
base | báze
base | báze (vektorového prostoru)
base | patice (elektronky)
base | patka (baňky elektronky)
base | podložka
base | spodek (spínače)
base | spodní kryt
base | třmen (spínače)
base | základ (v číselné soustavě)
base | základna
base | zásada (chemická)
base | základní (hodnota ap.)
base (for energy meters) | spodní kryt (elektroměru)
base (fuse) | spodek (pojistkový)
base (of accessory) | spodek (příslušenství)
base (of package) | základna (pouzdra)
base (part of lamp) | patice (součást světelného zdroje)
base address | bázová adresa
base address | základní adresa
base area | plocha základny
base area | základní plocha
base cap (base shield) | patice
base case | základní případ (studie)
base circuit (see basic circuit) | základní obvod
base connection | přívod patice
base connection | vývod báze (tranzistoru)
base connector | konektor základní desky
base contact | dotek patice
base contact | vývod báze
base coordinate system | souřadnicový systém základny
base-coupled logic (BCL) | logika se společnou bází
base current | proud báze
base current amplification | proudové zesílení (tranzistoru)
base curve | základní křivka
base curve maximum | maximum základní křivky
base depth | základní hloubka
base diffusion | difuze do báze
base doping | dotování báze
base down position | vzpřímená poloha (světelného zdroje)
base drawing | výkres patky (polovodičové součástky)
base earth station | základnová pozemská stanice (kosmické radiokomunikace)
base electrode | báze (tranzistoru)
base-emitter circuit | obvod báze-emitor
base-emitter saturation voltage | saturační napětí báze-emitor
base end fitting | spodní koncová armatura (izolátoru)
base energizing | napájení do paty antény
base fed antenna | anténa napájená u paty
base film | základní film
base frame | základní rám
base frame | základový rám
base frequency | základní kmitočet
base functional component | základní funkční komponenta
base grid system | základní soustava rastru
base illuminator | spodní osvětlení
base impurity | příměs báze
base insulator | patní izolátor (antény)
base layer | vrstva báze
base lead | vývod báze
base level | základní úroveň
base lighting | základní osvětlení
base limiter | omezovač impulzů na nízké úrovni
base limiting | omezení na nízké úrovni
base line | účaří (znaku)
base list | výchozí seznam
base load | základní zatížení
base load current | proud základního zatížení
base load duty | provoz se základním zatížením
base load operation | provoz při základním zatížení
base load power station | základní elektrárna (pro základní zatížení)
base load set | generátorové soustrojí pro základní zatížení
base load set | výrobní soustrojí základního zatížení
base load time | doba základního zatížení
base material | základní materiál
base material thickness | tloušťka základního materiálu
base metal | základní kov
base modality | základní modalita (interakce)
base-mounted | montáž na základní desku (způsob upevnění)
base mounting surface | montážní plocha základny
base mounting surface | upevňovací plocha základny
base node | základní uzel
base number | základ (logaritmu)
base of hole | spodek otvoru
base of knowledge | znalostní báze dat
base of luminaire | základna svítidla
base of pin | spodek kolíku
base pin | kolík patice
base pit | základová jáma
base pitch | základní rozteč (délkový krok)
base plane | základní rovina
base plate | patní deska (sloupu)
base plate | základní deska
base plate | základní destička
base plate | základová deska
base plate (of package) | základní deska (pouzdra)
base point | vztažný bod
base post | kolík patice
base power | základní výkon (vztažní)
base practice | základní způsob provádění
base quantity | základní veličina
base rate | základní sazba
base region | bázová oblast
base register | bázový registr
base resistance | odpor báze
base ring | kruhový vývod báze
base sampling time | základní vzorkovací interval
base saturation current | nasycený proud báze
base solderability | základní pájitelnost
base speed | základní otáčky
base speed | základní rychlost (při plném otevření měničů)
base standard | základní norma
base station | základna
base station | základnová stanice
base station controller (BSC) | řídicí jednotka základnové stanice (BSC)
base station equipment | zařízení základnové stanice
base station power supply | napájecí zdroj základnové stanice
base strain sensitivity | citlivost na roztažnost podkladu
base supply | napájení báze
base temperature | teplota báze
base temperature | teplota základny
base terminal | vývod báze
base thickness | tloušťka podložky
base-to-mobile link | spoj mezi základnovou a mobilní stanicí
base transceiver | základnový vysílač-přijímač
base transceiver station (BTS) | základnová vysílací a přijímací stanice (mobilní radiokom. sítě)
base transit time | doba přechodu bází
base transmission factor | bázový přenosový činitel
base type | základní typ
base-type diffusion | bázová difuze
base unit | základna
base unit (of quantity) | základní jednotka (veličiny)
base up position | visutá poloha (zdroje světla)
base value | nominální hodnota (měření)
base vector | bázový vektor
base voltage | vztažné napětí
base wafer | základní wafer
base width modulation | modulace šířky báze
base with external contacts | patice s vnějšími kontakty
base zone | oblast báze
baseband | základní pásmo
baseband bandwidth | šířka základního pásma
baseband coaxial system | koaxiální systém základního pásma
baseband LAN | lokální síť se základním pásmem (bez nosné)
baseband modem | modem v základním pásmu
baseband response function | funkce odezvy v základním pásmu
baseband signalling | přenos signálů v základním pásmu
baseband transfer function | přenosová funkce v základním pásmu
baseband transmission | přenos v základním pásmu
baseboard | základní deska (s plošnými spoji)
based number | číslo ze základem (jiným než 10)
baseframe | podstavec
baseframe | základní rám
basegroup | základní skupina (přenosových kanálů)
baseline | účaří písma
baseline | výchozí bod
baseline | výchozí stav
baseline | základna
baseline | základní čára
baseline | základní linka (zobrazení impulzu)
baseline | základní řada (produktů ap.)
baseline | základní verze
baseline controls | základní kontroly
baseline dimensioning | kótování od základny
baseline test | základní zkouška
baseline value | základní hodnota (vztažná, parametru)
baseload | základní zatížení
basic | základní
basic | zásaditý
BASIC (Beginner's All-purpose Symbolic Instruction Code) | BASIC (jednoduchý vyšší programovací jazyk)
basic access | základní přístup
basic amplifier | hlavní zesilovač
basic assembly | základní montážní skupina
basic block | základní blok (základní prvek stavebnice)
basic board | základní deska (stavebnice)
basic building block | základní prvek stavebnice
basic circuit | základní obvod (zapojení)
basic circuit diagram | přehledové schéma
basic clock rate | základní taktovací frekvence
basic colour name | název základní barvy
basic complement | základní vybavení
basic component | základní složka
basic concept | základní koncepce (představa)
basic concept | základní pojem
basic conditions | základní podmínky
basic configuration | základní sestava
basic control | základní řízení
basic control system | základní řídicí systém
basic controller | základní regulátor
basic converter connection | základní zapojení měniče
basic copper (PCB) | základní měď (vrstva)
basic criterion | základní kritérium
basic current | základní proud
basic cycle | základní cyklus
basic data | základní údaje
basic design | basic design (dokumentace souborného řešení)
basic design | dokumentace souborného řešení
basic design | základní návrh
basic detection target | základní detekční cíl (detektoru pohybu)
basic detection target (BDT) | základní detekční cíl
basic detection test | základní zkouška detektoru
basic dimension | jmenovitý rozměr (kótování)
basic dimension | základní rozměr
basic direct current | základný stejnosměrný proud
basic discrete control system | základní řídicí systém diskrétní výroby
basic drive module (BDM) | základní modul pohonu
basic electromagnetic environment | základní elektromagnetické prostředí
basic enclosure | základní úplný kryt
basic encoding rule (BER) | základní kódovací pravidlo
basic error recovery class | základní třída korekce chyb
basic event | základní událost
basic excitation | základní vybuzení
basic fibre optic subsystem | základní optický vláknový subsystém
basic fibre optic system | základní optický vláknový systém
basic flow (use case) | základní postup (použití)
basic frequency | základní kmitočet
basic frequency component | složka základní kmitočtu
basic function block type | typ bloku základní funkce
basic function module | základní funkční modul
basic function unit | základní funkční jednotka
basic grid | základní rastr
basic grid dimension (BGD) | základní rozměr rastru
basic group | základní primární skupina
basic group translator | modulátor primární skupiny
basic hole | jednotná díra
basic hole system | soustava jednotné díry
basic idea | základní myšlenka
basic immunity standard | základní norma odolnosti
basic impedance | základní impedance
basic industry | zpracování surovin
basic information | základní údaje
basic input output system (BIOS) | základní systém (řízení) vstupů a výstupů (BIOS)
basic instrumentation | základní přístrojové vybavení
basic insulation | základní izolace
basic insulation level | základní izolační hladina
basic integrity | základní integrita (neporušenost)
basic interface | základní rozhraní
basic issue | jádro problému
basic item | hlavní bod (programu ap.)
basic knowledge | základní znalosti
basic law of radiometry and photometry | základní zákon radiometrie a fotometrie
basic lighting | základní osvětlení
basic limitation | základní omezení
basic link | základní spoj
basic load | základní zatížení
basic logic function | základní logická funkce
basic luminaire | základní svítidlo
basic luminance | redukovaný jas
basic mastergroup | základní terciární skupina
basic module | základní modul
basic motion | základní pohyb
basic MUF (maximum usable frequency) | základní MUF (maximální použitelný kmitočet)
basic network | základní síť
basic network provider (BNP) | poskytovatel základní sítě
basic noise | vlastní šum
basic noise | základní šum
basic noise emission standard (B-type standard) | základní norma emise hluku (norma typu B)
basic notation | základní způsob zápisu
basic operating system (BOS) | základní operační systém (BOS)
basic operation set | soubor základních instrukcí
basic pattern | základní struktura
basic PC-system | základní PC systém
basic period | základní interval
basic photon radiance | redukovaná fotonová zář
basic principle | základní princip
basic process control system | základní systém řízení technologických procesů
basic processing | základní zpracování
basic profile | základní profil
basic program package | balík základních programů
basic protection | základní ochrana
basic pulse | základní impulz (taktování)
basic pulse rate | základní taktování
basic radiance | redukovaná zář
basic range | základní rozsah
basic rate access | přístup základní rychlostí
basic reference plane (for body in space) | základní referenční rovina (pro těleso v kosmickém prostoru)
basic repertoire | základní sada (znaků)
basic requirement | základní předpoklad
basic research | základní výzkum
basic resonance frequency of capacitor | základní rezonační frekvence kondenzátoru
basic response spectrum | základní spektrum odezev (seizmické zkoušky)
basic restriction | základní omezení
basic safeguard | základní bezpečnostní ochrana
basic safety (freedom from unacceptable risk) | základní bezpečnost (je bezpečný pro vnějšek)
basic safety insulation | základní izolace (pracovní)
basic safety publication | základní bezpečnostní publikace
basic sampling time | základní vzorkovací interval
basic screen mask | základní maska obrazovky
basic selector | základní volič
basic semantic unit (BSU) | základní významová jednotka
basic sequential access method (BSAM) | základní metoda sekvenčního přístupu
basic service | základní služba
basic service current | základní provozní proud
basic setting | základní nastavení
basic shaft | jednotný hřídel
basic size | jmenovitý rozměr
basic slave | základní podřízená stanice (jen základní funkce)
basic specification | základní specifikace
basic speed | základní otáčky
basic standard | základní norma
basic statistical method | základní statistická metoda
basic stimulus | základní barevný podnět
basic supergroup | základní sekundární skupina
basic supermastergroup | základní kvartární skupina
basic system clock frequency | základní taktovací frekvence systému
basic telecommunication access method (BTAM) | základní metoda telekomunikačního přístupu
basic tenet | základní zásada
basic term | základní termín (odborný název)
basic terminal marking | základní označení svorek (vývodů)
basic test | základní zkouška
basic test distance | základní zkušební vzdálenost
basic test schedule | program základních zkoušek
basic test source | základní zkušební zdroj
basic torque | základní krouticí moment
basic transmission loss (of radio link) | základní přenosové ztráty (rádiového spoje, poměr výkonů)
basic type | základní provedení
basic type | základní typ
basic type of construction | základní konstrukční tvar
basic unit (see base unit) | základní jednotka
basic utility | základní obslužný program
basic value | jednotková hodnota (veličiny)
basic variable | základní proměnná
basic voice telephone service | základná hlasová telefonní služba
basic wettability | základní smáčitelnost
basic wiring | základní zapojení
basicity | zásaditost
basics | základy (vědného oboru)
basing | zapojení patice (elektronky)
basis | báze (vektorového prostoru)
basis | základ
basis material | materiál substrátu
basis material | výchozí materiál
basis metal | kov substrátu
basis set | základní množina
basis weight | plošná hmotnost (papíru)
basket guard | ochranný koš (svítidla)
bass boost | hloubkový korektor (zvuku)
bass control | regulace basů
bass frequency | basový kmitočet
bass-reflex cabinet | bas-reflexová ozvučnice
bass response | odezva na basových kmitočtech
bass-treble control | tónová clona
bastion host | opevněný hostitelský počítač
bat wing | turniketový prvek antény
bat-wing antenna | motýlová anténa
bat-wing distribution | rozložení svítivosti ve tvaru motýlu
bat-wing panel | motýlový panel
batch | dávka
batch | šarže
batch | vsázka (hutní)
batch communication | komunikace po dávkách
batch control | dávkové řízení
batch control | řízení procesu dávkové výroby
batch counter | počitadlo dávek
batch dishwasher | myčka nádobí (ne průběžná)
batch fabrication | sériová výroba
batch file (.bat) | dávkový soubor (.bat)
batch furnace | komorová pec
batch heating | ohřev v dávkách
batch history | historie výrobní dávky
batch input | zavádění dávek
batch inspection by samples | náhodná kontrola dávky
batch log | deník dávek
batch meter | dávkovač (automatický)
batch mode | dávkový režim
batch operation | provoz v dávkách
batch oriented | dávkově orientovaný
batch oven | pec pro dávkové zpracování
batch oven | vsázková pec
batch process | dávkový proces
batch process | proces výroby dávek
batch processing | zpracování v dávkách
batch production | sériová výroba (v dávkách)
batch production record | záznam o výrobě dávky
batch programming | dávkové programování
batch quantity | počet dávek
batch queue | fronta dávek
batch reading | dávkové snímání
batch recipe | předpis pro dávku
batch schedule | program dávek
batch size | velikost dávky
batch test | náhodná kontrola dávky
batch transmission | přenos v dávkách
batch-type | dávkový
batch variation | rozptyl dávky
batching | dávkování
batching | seskupování
bath | elektrolyt
bath | lázeň
bath current | galvanizační proud
bath furnace | vanová pec
bath lubrication | mazání lázní
bath stirring | míchání lázně
bath voltage | galvanizační napětí
bathtub curve | vanová křivka
bathythermogram | hloubkový termogram
batten luminaire | liniové svítidlo
battery | baterie
battery | baterie (jeden nebo více článků, sestava k použití)
battery (accumulator) | baterie (akumulátor)
battery (disposable) | baterie (nenabíjecí)
battery (of connected devices) | baterie (sestava stejných prvků)
battery acid | akumulátorová kyselina
battery assembly | sestava baterií
battery-assisted | s pomocnou baterií
battery-backed | zálohovaný baterií
battery backup | bateriové zálohování (napájení)
battery base | stojan pro baterie
battery-based energy storage system | bateriové úložiště energie
battery blender | aku mixér
battery booster | dobíječ (baterie)
battery box | bateriová schránka
battery box | nádoba baterie
battery box | pouzdro na baterie
battery branch | bateriová větev
battery buffer | bateriové zálohování
battery busbar | bateriová přípojnice
battery cabinet | bateriová skříň
battery car | akumulátorové vozidlo
battery cell | článek akumulátoru
battery cell | článek baterie
battery charge | akumulovaná elektrická energie
battery charge controller | regulátor nabíjení baterie
battery charge warning light | světelná signalizace nabíjení baterie
battery charger | nabíječ baterií (výkonnější)
battery charger | nabíječka akumulátorů
battery charger | nabíječka baterií (menší)
battery circuit | bateriový obvod
battery clamp | svorka baterie
battery clip | napájecí konektor (baterie)
battery compartment | bateriový prostor
battery condition indicator | indikátor stavu baterie
battery container | nádoba baterie
battery control unit | řízení baterie
battery cover | kryt baterie
battery cradle | bateriové lůžko
battery crate | bateriový nosič
battery depletion | vyčerpání baterie
battery depletion indicator | indikátor vyčerpání baterie
battery drive | pohon na baterie (akumulátor)
battery duration | doba trvání provozu baterie
battery-electric road vehicle | elektromobil
battery-electric traction | akumulátorová trakce
battery electric vehicle | bateriové vozidlo
battery eliminator | náhradní síťový zdroj (pro bateriové napájení)
battery emergency luminaire | akumulátorové nouzové svítidlo
battery enclosure | kryt baterie
battery enclosure | nádoba baterie
battery endurance | výdržnost baterie
battery energy | energie baterie
battery energy storage system | bateriové úložiště energie
battery energy storage system | bateriový systém akumulace elektrické energie
battery energy storage system | bateriový systém skladování energie
battery energy system | bateriový energetický systém
battery-feeding bridge | akumulátorový napájecí můstek
battery filling plug | plnicí zátka baterie
battery for portable applications | baterie pro použití v přenosných přístrojích
battery for use in portable appliances | baterie pro použití v přenosných přístrojích
battery ignition | bateriové zapalování
battery installation | instalace baterie (způsob instalace)
battery jar | nádoba baterie
battery life | životnost baterie
battery low | vybitá baterie (signál)
battery low voltage (BLV) | nízké napětí bateriových systémů (42-60 V)
battery-maintained | zálohovaný baterií
battery management system | systém řízení baterie
battery management unit | řízení baterie
battery module | bateriový modul
battery motor vehicle | akumulátorové hnací vozidlo
battery mounting | upevnění baterie
battery mud | kal v akumulátoru
battery off charge system | zařízení napájené nenabíjenou baterií
battery on float (charge) | trvale dobíjená baterie
battery operated | napájený z baterie
battery-operated | na baterie
battery-operated emergency luminaire | akumulátorové nouzové svítidlo
battery-operated energizer | bateriový zdroj energie
battery operated equipment | zařízení napájené baterií
battery operated lamp | svítidlo na baterie
battery operated toothbrush | elektrický zubní kartáček
battery-operated vehicle | akumulátorové vozidlo
battery operating range | provozní rozsah baterie
battery operation | akumulátorový provoz
battery operation | provoz na baterie
battery output | výstupní výkon baterie
battery pack | akumulátor (pro nářadí)
battery pack | baterie (vyměnitelný blok)
battery pack | bateriová blok
battery pack | bateriová sada
battery plate | deska akumulátoru
battery plug | zátka baterie
battery polarization | polarizace baterie
battery pole | pól baterie
battery-powered | na baterie
battery-powered | napájený z baterie
battery-powered appliance | přístroj napájený z baterie
battery-powered bus | elektrobus
battery-powered locomotive | akumulátorová lokomotiva
battery-powered toothbrush | elektrický zubní kartáček
battery-powered transmitter | vysílač s bateriovým napájením
battery-powered vehicle | akumulátorové vozidlo
battery rack | bateriová police
battery rack | stojan na baterie
battery recharger | nabíječka baterií (menší)
battery room | akumulátorovna
battery stand | bateriový stojan
battery stand-by supply | záložní akumulátorové napájení
battery stillage | bateriový stojan
battery storage | bateriové úložiště
battery supply | bateriové napájení
battery-supply bridge | akumulátorový napájecí můstek
battery-supply relay | napájecí relé
battery support system | systém podpory baterie
battery swap system | systém pro výměnu baterií
battery switch | spínač baterie
battery system | bateriový systém
battery terminal | svorka baterie
battery tester | zkoušečka baterií
battery testing | zkouška potenciálu baterie
battery thermal management system | systém tepelného řízení baterie
battery toy | bateriová hračka
battery toy | hračka na baterie
battery traction | akumulátorová trakce
battery tray | bateriová skříň
battery tray | bateriové lože
battery truck | akumulátorový vozík
battery vehicle | akumulátorové vozidlo
battery vent plug | odvzdušňovací zátka baterie
battery vent valve | odvzdušňovací ventil akumulátoru
battery voltage | napětí baterie
battery warning indicator | indikátor vybití baterie
Bauch transformer | Bauchův transformátor
baud (Bd) | baud
baud (Bd) | baud (Bd)
baud rate | přenosová rychlost
Baudot code | Baudotův kód (normální pětiprvkový telegrafní kód)
Baudot telegraphy | Baudotův telegrafní systém
Baumé scale | stupnice Baumé (Bé)
BAW resonator | rezonátor s objemovou akustickou vlnou
bay | kobka
bay | loď (tovární haly)
bay | patro (antény)
bay | pole (rozvodny)
bay | řada polí rozváděče
bay | záliv (v tunelu ap.)
bay (of substation) | odbočka (pole rozvodny)
bay installation | stojanová konstrukce (provedení)
bay-mounted | stojanový (pro montáž do stojanů)
bay width | šířka pole
Bayes theorem | Bayesův teorém
bayonet automobile cap (BA 15) | bajonetová patice pro automobilové žárovky (BA 15)
bayonet base (AmE) | bajonetová patice (B)
bayonet cap | bajonetová patice (B)
bayonet coupling | bajonetové spojení
bayonet coupling | bajonetový spoj
bayonet coupling connector | bajonetový konektor
bayonet fuse carrier | bajonetový držák pojistek
bayonet holder | bajonetová objímka
bayonet joint | bajonetový spoj (zámek)
bayonet lampholder | bajonetová objímka
bayonet lock | bajonetový zámek
bayonet nut connector (BNC) | konektor s bajonetovým uzávěrem (BNC)
bayonet pin | bajonetový kolík (patice)
bayonet pin | vodicí kolíček
bayonet plug | bajonetová zástrčka
bayonet socket | bajonetová objímka
bazooka (AmE) | čtvrtvlnný rukávový symetrizační člen
bazooka (AmE) | symetrizační transformátor
BCD (binary coded decimal) | BCD (dvojkově kódovaný desítkový)
BCD counter | čítač s kódem BCD
BCD switch | spínač s kódem BCD
BCS coherence length | délka koherence dle BCS teorie
BCS theory (of superconductivity, Bardeen, Cooper, Schrieffer) | teorie BCS (supravodivosti, Bardeen, Cooper, Schrieffer)
be in alignment | lícovat
be in line | být ve shodě
be in mesh | být v záběru
be sealed home | být v samodržení (kontaktem)
be subject to potential injury | být v ohrožení
be warehoused | být na skladě
beacon | kolejová anténa
beacon | pozemní návěstidlo
beacon | světelný maják
beacon lamp | zdroj světla pro majáky
beacon light | světelný maják
beaconing | signalizace (světelná ap.)
beaconing station | výstražná stanice (sítě)
bead | korálek
bead | lem
bead | obruba (pokoveného otvoru)
bead (in coaxial line) | izolační korálek (v souosém vedení)
bead-shaped | tvaru perličky
bead-type package | perličkové pouzdro
bead-type thermistor | perličkový termistor
beaded coaxial cable | koaxiální kabel s korálkovou izolací
beading | obruba
beam | zářit (vyzařovat)
beam | paprsek (světla)
beam | svazek (záření)
beam | trám
beam (for insulation displacement connections) | bočnice (zařezávací spojky)
beam (of antenna) | svazek (antény)
beam accelerating voltage | urychlovací napětí svazku
beam adjustment | nastavení svazku
beam aerial (see antenna) | směrová anténa
beam alignment | korekce úhlu dopadu
beam alignment | středění svazku
beam-alignment axis | osa svazku
beam amplifier valve | průletová zesilovací elektronka
beam angle | úhel poloviční svítivosti
beam angle | úhel svazku
beam angular divergence | úhlový rozptyl svazku
beam antenna | směrová anténa
beam aperture | účinný průřez svazku
beam applicator | tubus (aplikátor svazku)
beam approach beacon system | přesný přibližovací radar
beam area | plocha svazku (ultrazvuk)
beam area (of satellite antenna) | stopa svazku (družicové antény)
beam array | směrová anténní soustava
beam attenuator | zeslabovač svazku
beam axis | osa svazku
beam blanking | zatemnění svazku (osciloskopu)
beam blocked signal | signalizace "blokovaný paprsek"
beam boundary | okraj svazku
beam capture | zachycení svazku (radionavigačního)
beam centre-line | osa paprsku
beam centre-line | osa svazku
beam centrepoint | středový bod svazku
beam chopping frequency | frekvence impulzů světelného paprsku (laser)
beam collimation | kolimace svazku
beam communication | komunikace směrovými svazky
beam-compression factor | činitel svazkové komprese
beam control | řízení proudu svazku (obrazovky)
beam convergence | konvergence svazku
beam cross-section | průřez svazku
beam cross-sectional area | plocha průřezu svazku
beam current | proud svazku
beam current (cathode-ray tubes) | proud svazku
beam deflection | vychylování svazku
beam-deflection tube | elektronka s vychylováním svazku
beam deflector | vychylovač svazku
beam delivery system | systém vedení laserového paprsku
beam diameter | průměr paprsku
beam diameter | průměr svazku
beam displacement | posunutí svazku
beam divergence | rozbíhavost svazku
beam drive | buzení svazku
beam dump | pohlcovač svazku
beam emission | směrové vyzařování
beam energy | energie svazku
beam expander | expandér svazku
beam factor | činitel svazkování
beam finder | detektor paprsků
beam fluence | fluence svazku
beam fluence distrubution monitor | monitor distribuce fluence svazku
beam flux | tok svazku
beam flux mon itor | monitor toku svazku
beam focussing | zaostření svazku
beam forming | tvarování svazku
beam forming electrode | svazkovací elektroda
beam gantry | břevno (stožáru)
beam gating | hradlování svazku
beam generation | generování svazku
beam guidance system | systém navádění paprskem
beam hold | blokování svazku
beam hole | kanál pro vyvádění svazku (záření z reaktoru)
beam intensity | intenzita svazku
beam intersection | průsečík svazků
beam isobar | izobara svazku
beam lead | plochý vývod (čipu)
beam lead bonder | mikrosvářečka na ploché vývody
beam lead chip | čip s plochými vývody
beam-lead device | součástka s plochými vývody
beam-limiting aperture | limitační clonka
beam limiting device | kolimační zařízení (vymezení svazku záření)
beam limiting system | kolimační systém (vymezení svazku záření)
beam lobe switching | přepínání vyzařovacího diagramu
beam maximum | maximum svazku
beam maximum plane | rovina maxima svazku
beam minimum | minimum svazku
beam misconvergence | chyba konvergence svazku
beam mode | svazkový režim
beam modulation | modulace svazku
beam modulation percentage | procentní modulace svazku
beam narrowing | zužování svazku
beam noise | šum elektronového svazku
beam octode | svazková oktoda
beam of antenna | hlavní svazek antény
beam of incidence | dopadající svazek
beam of ions | svazek iontů
beam of light | světelný paprsek
beam of radiation | svazek záření
beam off | svazek vypnut
beam on | svazek zapnut
beam optics | optika světelných paprsků
beam path | dráha svazku
beam path component | součást dráhy svazku (optická součástka)
beam pattern | diagram svazku
beam pattern | obrazec svazku
beam pentode | svazková pentoda
beam positioning | polohování paprsku
beam power | výkon svazku
beam-power tube | svazková elektronka (výkonová)
beam pressure maximum | tlakové maximum svazku
beam processing | obrábění svazkem
beam profile | profil svazku
beam reception | směrový příjem
beam relay | vahadlové relé
beam return | zpětný běh svazku
BEAM robot (Biology, Electronics, Aesthetics and Mechanics) | BEAM robot
beam scanning | skenování paprsky
beam scattering filter | filtr pro rozptyl svazku
beam shape | tvar svazku
beam shaping | tvarování svazku
beam shaping component | součást tvarování paprsku (laserové obrábění)
beam splitter | dělič svazku
beam splitter | polopropustné zrcadlo
beam spot | stopa svazku
beam spread | šířka svazku paprsků
beam spread (BrE) | úhel desetinové osvětlenosti
beam steering | vychylování svazku
beam steering (SAW) | odklon svazku (PAV)
beam stop | koncová zarážka paprsku
beam stop | lapač paprsku (laser)
beam strength | síla paprsku (optického)
beam strength | výkon svazku
beam suppression | zatemnění svazku
beam switching | přepínání paprsku (osciloskop)
beam switching component | přepínač paprsku (laserové obrábění)
beam tetrode | svazková tetroda
beam trajectory | dráha svazku
beam transmission line | svazkové přenosové vedení
beam transmitter | směrový vysílač
beam transverse area | plocha svazku (příčná)
beam trap | pohlcovač svazku
beam type | typ svazku
beam-type parametric amplifier | parametrický zesilovač s elektronovým paprskem
beam voltage | urychlovací napětí (elektronového svazku)
beam waist | nejužší místo svazku
beam waist | pas svazku (nejužší místo)
beam waveguide | svazkový vlnovod
beam width | průměr paprsku
beam width | šířka svazku
beam zone | zóna záření
beamed emission | směrové vyzařování
beamforming | tvarování svazku
beaming | svazkování (příze)
beaming | vyzařování (ve svazku)
beaming | zaostřování (paprsku)
beamwash | ostřikovač světlometu
beamwidth | šířka svazku
beamwidth focus | ohnisko svazku (podle šířky svazku)
beamwidth midpoint | střední bod svazku
Bean model | Beanův model (supravodivosti)
bearer | nosný
bearer bar | nosná čára
bearer channel | nosný kanál
bearer circuit | nosný okruh
bearer service | přenosová služba
bearer wire | nosný drát
bearing | ložisko
bearing | směr (k cíli ap.)
bearing | zaměření (na cíl ap.)
bearing | opěrný
bearing | náměr (horizontální)
bearing air gap | ložisková vůle
bearing area | nosná plocha
bearing arrangement | uložení (v ložisku)
bearing arrangement | uspořádání ložiska
bearing block | těleso ložiska
bearing blockage | zadření ložiska
bearing box | ložisková skříň
bearing bracket | ložisková podpěra
bearing brass | ložisková kompozice
bearing bush | ložiskové pouzdro
bearing cap | kryt ložiska
bearing cartridge | ložisková vložka
bearing clearance | ložisková vůle
bearing compass | zaměřovací kompas
bearing condition | stav ložiska
bearing current | ložiskový proud
bearing deviation indicator | indikátor odchylky azimutu
bearing error | ložisková chyba (měřicího přístroje)
bearing extractor | stahovák (na ložiska)
bearing face | nosná plocha
bearing friction | tření v ložisku
bearing friction loss | ztráty třením v ložisku
bearing gland | ložiskové těsnění
bearing housing | těleso ložiska
bearing hub | ložiskový náboj
bearing indicator | indikátor azimutu
bearing indicator | ukazatel azimutu
bearing insulation | izolace ložiska
bearing jewel | ložiskový kámen
bearing journal | čep ložiska
bearing life | životnost ložiska
bearing liner | ložiskové pouzdro
bearing lining | výstelka ložiska
bearing load | zatížení ložiska
bearing metal | ložiskový kov
bearing pad | podložka ložiska
bearing pedestal | stojan ložiska
bearing plate | kotevní deska
bearing play | vůle ložiska
bearing pressure | ložiskový tlak
bearing puller | stahovák (na ložiska)
bearing resolution | rozlišení zaměření
bearing ring | ložiskový kroužek
bearing ring seal | těsnicí kroužek ložiska
bearing scraper | škrabka na ložiska
bearing seal | těsnění ložiska
bearing seat | sedlo ložiska
bearing segment | ložiskový segment
bearing shell | ložisková pánev
bearing shield | příruba štítu
bearing shoe | ložiskový segment
bearing sleeve | pouzdro ložiska
bearing spacer | rozpěrné pouzdro ložiska
bearing span | rozpětí ložisek
bearing stress | namáhání ložiska
bearing surface | dosedací plocha (ložiska)
bearing voltage ratio (BVR, machine) | poměr ložiskového napětí
bearing wear | opotřebení ložiska
beat | zázněj
beat cycle | perioda záznějů
beat detector | záznějový detektor
beat frequency | záznějová frekvence
beat frequency oscillator | záznějový oscilátor
beat length | záznějová délka
beat measurement | záznějové měření
beat method of measurement | záznějová metoda měření
beat noise | záznějový šum
beat note | záznějový tón
beat period | perioda záznějů
beat receiver | heterodynní přijímač
beat reception | heterodynní příjem
beat voltage | záznějové napětí
beating | zázněje
beating oscillator | záznějový oscilátor
beaver-tail antenna | vějířová anténa (s vějířovým svazkem)
become solid | ztuhnout (spojka, kloub)
becquerel | becquerel
bed | lůžko
bed in (brushes) | zabrousit kartáče
bed-lift | zvedák lůžka
bed luminaire | lůžkové svítidlo
bed of nails | jehlové pole (odpružených kontaktů)
bed-of-nails fixture | matrice pružných jehlových kontaktů
bed-of-nails fixture | přípravek s jehlovým polem (mikroelektronika)
bedding | polštář
bedding | uložení
bedding | vložka (kabelu)
bedding below floor covering | uložení pod podlahovou krytinu
bedding in heating screed | uložení do potěru
bedplate | základová deska (stroje)
beeline | vzdušná čára
beep | pípnutí
beep | zvukové znamení
beeper | bzučák
beeper | pípátko
beforehand | předem
begin block | počáteční blok (programu)
begin statement | příkaz začátku bloku
begin-tree | počáteční strom
beginning of file | začátek souboru
beginning of life | začátek doby života
beginning of sequence selection | začátek výběru sekvence
beginning of simultaneous sequences | začátek simultánních sekvencí
beginning of stress | začátek namáhání (zkoušky)
beginning-of-file label | návěstí souboru
behavior (AmE) | chování
behavior information | informace o chování (řízeného systému)
behavior pattern | vzorec chování
behaviour | chování (řízeného systému)
behaviour | průběh (funkce ap.)
behaviour logic model | logický model chování
behaviour test | zkouška chování
behaviour under alternating load | chování při střídavém zatížení
behaviour under exposure to heat | chování při vystavení teplu
behaviour under long-time test conditions | chování při dlouhodobých zkouškách
behavioural compatibility ISO/IEC 10746-4:1998, 4.1.1.6 | kompatibilita chování
behind | za (z hlediska pozorování)
behind-the-ear hearing instrument | sluchadlo za uchem
bel (B) | bel (B)
belated | opožděně
belief (in artificial intelligence) | domněnka (v umělé inteligenci)
bell | rozšíření základu
bell | zvon
bell | zvonek
bell and chime transformer | zvonkový transformátor (a pro gongy)
bell button | zvonkové tlačítko
bell-code signalling | zvonová návěstní soustava
bell counter tube | okénkový detektor (záření)
bell counter tube | zvonová počítací trubice
bell cuff glove | rukavice s hrdlem
bell furnace | poklopová pec
bell insulator | čapkový izolátor
bell insulator | zvonkový izolátor
bell out | rozšiřovat se
bell pushbutton | zvonkové tlačítko
bell rope | signální lano
bell signal | zvonkový signál
bell signal | zvonkový signál
bell transformer | zvonkový transformátor
bell wire | zvonkový vodič
Bellini-Tosi antenna | anténa Bellini-Tosiho
bellmouth (wire barrel) | rozšířené hrdlo (dutinky)
bellow-type coupling | vlnovcová spojka
bellows | skládací manžeta
bellows | vlnovec
bellows contact | odpružený kontakt (konektoru)
bellows pressure gauge | vlnovcový tlakoměr
belt | opasek
belt | pás
belt | pásmo (zóna)
belt | řemen
belt adjuster | napínací kladka (řemene)
belt conveyor | pásový dopravník
belt conveyor furnace | pásová pec
belt conveyor scales | pásové dopravníkové váhy
belt creep | prokluz řemene
belt dressing | kalafuna (pro mazání řemene)
belt drive | řemenový pohon
belt-driven | s řemenovým pohonem
belt dryer | pásová sušička
belt filter | pásový filtr (filtrace materiálu)
belt guide | vedení řemene
belt insulation | izolace čela drážky
belt insulation | obvodová izolace
belt joint | spoj řemenu
belt leakage | diferenční rozptyl (motory)
belt pulley | řemenice
belt sander | pásová bruska
belt scale (AmE) | pásová váha
belt scales | pásová váha
belt skewing monitor | hlídač vybočení pásu
belt skewing switch | spínač vybočení pásu
belt slipping | prokluz řemene
belt stretcher | napínák řemene
belt tensioner | napínák pásu
belt tightener | napínací kladka (řemene)
belt transmission | řemenový pohon
belted cable | kabel s obvodovou izolací
belted insulation | obvodová izolace (kabelu)
belted paper insulation | obvodová papírová izolace
bench | ponk
bench | zkušební stolice
bench drill | stolní vrtačka
bench generator | dílenský generátor (měřicí)
bench grinder | stolní bruska
bench mounting instrument | stolní přístroj
bench saw | stolní pila (kotoučová)
bench test | zkouška na zkušebním stavu
bench-top | stolní (provedení)
bench-top power supply | stolní napájecí zdroj
bench-type | stolní
bench-type adjustable luminaire | stolní kloubová lampa
bench-type power supply | laboratorní napájecí zdroj
bench unit | stolní jednotka
benchboard | pult řízení
benchboard | pultový rozváděč
benchmark | benchmark (výsledek srovnávání)
benchmark | porovnávání
benchmark | referenční značka (pro měření)
benchmark | seřizovací značka
benchmark program | program pro srovnávání výkonnosti
benchmark test | srovnávací test
benchmarking | proces měření a porovnávání
benchmarking | srovnávací testování (výkonnosti)
benchmarking method | metoda srovnávacího testování
bend | ohyb
bend (of conduit) | oblouk (elektroinstalační trubky)
bend (of conduit) | ohyb (elektroinstalační trubky)
bend coupling | oblouková spojka
bend loss | ztráty v ohybu (optická vlákna)
bend radius | poloměr ohybu
bend test | ohybová zkouška
bend test of surface-deposited bead | ohybová zkouška návarové housenky
bendable printed circuit | ohebné plošné spoje
bendable waveguide | ohýbatelný vlnovod (při montáži)
bender bimorph element | ohybové krystalové dvojče
bending | ohyb
bending couple | ohybový moment
bending crack | ohybová trhlina
bending cycle | cyklus ohybu
bending device (cable) | ohýbačka kabelů
bending die | ohýbací zápustka
bending fatigue strength | trvalá pevnost v ohybu
bending impact test | rázová zkouška ohybem
bending load | namáhání ohybem
bending load | zatížení ohybem
bending loss | ztráty v ohybech (optokabelu)
bending machine | ohýbačka
bending mode of vibration | ohybové kmity
bending moment | ohybový moment
bending press | ohýbací lis
bending radius | poloměr ohybu
bending resistance | odolnost proti ohýbání
bending strain | deformace při ohybu
bending strength | pevnost v ohybu
bending stress | ohybové namáhání
bending test | ohybová zkouška
bending test | zkouška ohybem
bending wave | ohybová vlna
beneficiary | uživatel
bent coil | lomená cívka
bent edgewise | zakřivení na hraně
bent waveguide | zakřivený vlnovod
benzine | technický benzin (čistič skvrn)
beryllium content meter | měřič obsahu berylia
beryllium prospecting meter | měřič pro prospekci berylia
Bessel function | Besselova funkce
best before | datum použitelnosti (spotřebujte do)
best estimate of value | nejlepší odhad hodnoty (veličiny)
best industry practice | osvědčený postup (v průmyslu)
best possible | nejlepší možný
best practice | nejlepší praxe
best practice | nejlepší zkušenost
best practices | osvědčený způsob
best straight line | nejlepší přímka
beta absorption gauge | beta-absorpční tloušťkoměr
beta-active | beta aktivní
beta decay | přeměna beta
beta disintegration | beta rozpad
beta distribution | beta rozložení
beta emitter | zářič beta
beta-gamma doorway monitor | dveřní monitor beta-gama
beta hand contamination monitor | beta monitor kontaminace rukou
beta particle | částice beta
beta radiation | záření beta
beta rays | paprsky beta
beta test | beta testování
beta transition | přeměna beta
beta version | beta verze
betatron | betatron
betavoltaic battery | betavoltaická baterie
Bethe hole coupler | Betheova odbočnice
bevel | skosit
bevel | srazit hranu
bevel | fazeta (faseta)
bevel | úkos
bevel | zešikmení
bevel angle | úhel úkosu
bevel gear | kuželové ozubené kolo
bevel gearing | kuželové soukolí
bevel weld | šikmý svar
bevelled bar edge | skosená hrana lamely (komutátoru)
bevelled contact face | zešikmená styčná plocha
bevelled contact surface | zešikmená styčná plocha
bevelled corner (of brush) | zkosený roh (kartáče)
bevelled edge | zkosená hrana
bevelled edge top (of brush) | hlava se zkosením (kartáče)
bevelled top (of brush) | zešikmená hlava (kartáče)
Beverage antenna | Beverageova anténa
beyond design basis accident | událost závažnější než základní projektová nehoda závažnější než základní projektová nehoda
beyond-the-horizon propagation | šíření za horizontem
bezel | čelní rámeček
bezel | upevňovací kroužek (čočky)
bezel (of socket-outlet) | středový kryt (zásuvky)
bezel opening area | aktivní oblast v rámečku (displeje)
Bezold-Brücke phenomenon | Bezoldův-Brückeův jev
BH-characteristic | magnetizační křivka
BH-curve | magnetizační křivka
BH-loop | magnetizační smyčka
BH product | součin BH
BH-1054b | kalibrační záznam
bi- | dvoj-
bi- | dvou-
bi-directional (see bidirectional) | obousměrný (jeden kanál)
bi-ocular display device | binokulární displej
bi-threshold detector | dvouprahový detektor (binární prvek)
bi-threshold input | dvouprahový vstup
bias | ovlivnění (systematické)
bias | předmagnetizace
bias | předpětí
bias | přidržení (relé)
bias | strannost
bias | systematická odchylka
bias | vychýlení
bias | zešikmení (útku)
bias | šikmý
bias (needed for operation) | pracovní napětí
bias (of measuring instrument) | zkreslení (měřicího přístroje)
bias circuit | předpěťový obvod
bias coil | přídržné vinutí (relé)
bias coil | stabilizační cívka (diferenciálního relé)
bias control | řízení předpětí
bias current | klidový proud (na vstupu měření)
bias current | stabilizační proud (ochranné relé)
bias-cut fabric | diagonálně stříhaná tkanina
bias distortion | jednostranné zkreslení
bias distortion | nesouměrné zkreslení
bias driver | zdroj předpětí
bias error | systematická chyba (měření)
bias generator | předmagnetizační generátor
bias level | hladina předmagnetizace
bias light | podsvícení
bias light | přisvětlení
bias magnetization | předmagnetování
bias of estimator | systematická chyba odhadovací funkce
bias of result | systematická odchylka výsledku
bias point | pracovní bod
bias resistor | mřížkový odpor (elektronky)
bias resistor | rezistor pro předpětí
bias sputtering | katodové rozprašování s předpětím (vakuové)
bias stability | stabilita předpětí
bias supply | zdroj předpětí
bias tone | podložený tón
bias voltage | předpětí
bias winding | předmagnetizační vinutí
biased | ovlivněný
biased | s předpětím
biased amplifier | prahový zesilovač
biased balance protection | stabilizovaná diferenciální ochrana
biased differential protection | předpěťová diferenciální ochrana
biased differential relay | stabilizované diferenciální relé
biased linear amplifier | lineární zesilovač s předpětím
biased longitudinal differential protection | předpěťová podélná diferenciální ochrana
biased-off switch | vratný spínač (sepnut jen při působení ovládací síly)
biased-off switch | závislý vypínač (vratný)
biased position | vratná poloha
biased relay | poměrové relé
biased relay | stabilizované měřicí relé (předpětím)
biased sample | zkreslený vzorek
biased switch | vratný spínač (sepnut jen při působení ovládací síly)
biased switch | závislý spínač (sepnut jen při působení ovládací síly)
biased test | zkreslená zkouška
biasing | předmagnetizace
biasing circuit | obvod předpětí
biasing current | předmagnetizační proud
biasing magnetic field | pole magnetického předpětí
biasing potential (voltage) | předpětí (diferenciální ochrany)
biasing quantity | stabilizační veličina (diferenciální ochrany)
biasing transformer | diferenciální transformátor proudu (diferenciální ochrany)
biasing voltage | předpětí
biasing voltage | stabilizační napětí (diferenciální ochrany)
biaxial crystal | dvouosý krystal
biaxial testing | zkouška ve dvou osách (seizmická odolnost)
biaxially oriented | dvouosově orientovaný
BIBO-stability (bounded input, bounded output) | stabilita BIBO (omezený vstup a výstup)
BIBO-stability (bounded input, bounded output) | stabilita přenosu
biconical antenna | dvoukuželová anténa
biconical horn | dvoukuželový trychtýř
bicurrent loco | dvousystémová lokomotiva
bicycle dynamo | dynamo jízdního kola
bicycle headlight lamp | světlomet jízdního kola
bicycle path | cesta pro cyklisty
bid | nabídka
bidder | nabízející
bidirectional | obousměrný (dvěma kanály)
bidirectional (link) | obousměrný (přenos)
bidirectional amplification | obousměrné zesílení
bidirectional approach | najetí z obou směrů (NC)
bidirectional bus | obousměrná sběrnice
bidirectional channel | obousměrný kanál
bidirectional circuit-breaker | obousměrný vypínač
bidirectional connection | obousměrné spojení
bidirectional control | obousměrné řízení
bidirectional converter | obousměrný měnič
bidirectional counter | obousměrný čítač
bidirectional crosstalk attenuation | útlum obousměrného přeslechu
bidirectional current pulse | obousměrný proudový impulz
bidirectional diode thyristor (diac) | obousměrný diodový tyristor (diak)
bidirectional fan | ventilátor nezávislý na směru otáčení
bidirectional HVDC system | obousměrná síť HVDC
bidirectional inverter | obousměrný měnič
bidirectional isolation | obousměrná izolace
bidirectional line | obousměrné vedení
bidirectional list | obousměrný seznam
bidirectional lockout device | obousměrné blokování
bidirectional measurement | obousměrné měření
bidirectional meter | obousměrný elektroměr
bidirectional microphone | osmičkový mikrofon (obousměrný)
bidirectional motor | obousměrný motor
bidirectional pulses | obousměrné impulzy
bidirectional readout | obousměrná indikace (ukazovacího přístroje)
bidirectional reflectance distribution function | dvousměrová funkce rozložení činitele odrazu
bidirectional search | obousměrné prohledávání
bidirectional shift register | obousměrný posuvný registr
bidirectional staircase generator | obousměrný generátor schodovitých impulzů
bidirectional switching device | obousměrný spínací přístroj (nepolarizovaný)
bidirectional thyristor | obousměrný tyristor
bidirectional traceability | obousměrná návaznost
bidirectional traffic | obousměrný provoz
bidirectional tram | obousměrná tramvaj
bidirectional transaction | obousměrná transakce
bidirectional transistor | obousměrný tranzistor
bidirectional transistor | symetrický tranzistor
bidirectional triode thyristor (triac) | obousměrný triodový tyristor (triak)
bidirectional TSS (thyristor surge suppressor) | obousměrný tyristorový omezovač přepětí
bidirectional valve | obousměrný ventil
bidirectional wheel | obousměrné kolečko
bifacial irradiance | oboustranná ozářenost
bifacial photovoltaic module | oboustranný fotovoltaický modul
bifilar | bifilární
bifilar cable | dvoužilový kabel
bifilar suspension | dvouvláknové zavěšení
bifilar winding | bifilární vinutí
bifurcated | rozvidlený (rozdvojený)
bifurcated contact | dvojitý kontakt (rozvidlený)
bifurcated contact | rozvidlený kontakt
bifurcated solder terminal | pájecí kolík s vidličkou
bifurcation | rozvidlení
big data | data velkého objemu
big endian | big endian (nejvíce významný bajt je první)
big-endian | velký endián
bilateral arrangement | dvojstranné ujednání
bilateral control | obousměrné řízení
bilateral drive | oboustranný pohon
bilateral gearing | oboustranný ozubený převod (z obou stran motoru)
bilateral link | oboustranný spoj
bilateral network | síť s oboustranným přenosem
bilateral relations | bilaterální vztahy
bilateral tolerance | oboustranná tolerance
bilateral transducer | oboustranný převodník
bilateral transmission | oboustranný pohon (nápravy)
bilaterally harmonized standard | dvojstranně harmonizovaná norma
bilge pump | drenážní čerpadlo
bilinear form | bilineární forma
bilingual | dvojjazyčný
bill of material | kusovník
bill of material | soupiska materiálu
bill of quantities | výkaz výměr
billet | ingot
billet mill | sochorová trať
billing demand | fakturační odebíraný výkon
billing determinant | fakturační determinant
billing machine | fakturovací stroj
billing meter | fakturační elektroměr
billing meter | fakturační měřidlo
billing metering | fakturační měření
billing metering panel | pole fakturačního měření
billing output | účtovací výstup
billing period | fakturační období
billing point | fakturační místo
billing system | systém fakturace
billing type | způsob fakturace
billing window | fakturační okno
bimetal | bimetal
bimetal | dvojkov
bimetal contact | bimetalový kontakt
bimetal contact | dvojkovový kontakt
bimetal strip | dvojkovový pásek
bimetal switch | bimetalový spínač
bimetal thermometer | bimetalový teploměr
bimetal thermostat | bimetalový termostat (spínač)
bimetallic | bimetalový
bimetallic connector | cupal konektor (jader kabelů)
bimetallic contact | bimetalový kontakt
bimetallic corrosion | galvanická koroze
bimetallic element | bimetalový prvek
bimetallic fitting | bimetalová armatura
bimetallic instrument | bimetalový měřicí přístroj
bimetallic instrument | bimetalový přístroj
bimetallic lug | cupal kabelové oko
bimetallic relay | bimetalové relé
bimetallic relay for heavy starting | bimetalové relé pro těžký rozběh
bimetallic release (see bimetallic trip) | bimetalová spoušť
bimetallic rocker | bimetalová kolébka
bimetallic single operation device | bimetalová nevratná pojistka
bimetallic strip | bimetalový pásek
bimetallic thermometer | bimetalový teploměr
bimetallic thermostat | bimetalový termostat
bimetallic trip | bimetalová spoušť
bimetallic wire | dvojkovový drát
bimodal dispersion | rozptyl mezi dvěma vidy (světlovodu)
bimodal probability distribution | bimodální rozdělení pravděpodobnosti
bimorph element | krystalové dvojče
bin | koš (na odpadky)
bin | police (regál)
bin | skupina zatřídění
bin | výběr
bin | zásobník
bin-and-feeder system boiler | kotel se zásobníkovým systémem
binaries | binární soubory
binary | binární
binary | dvojkový
binary adder | dvojková sčítačka
binary alloy | binární slitina
binary arithmetic | dvojková aritmetika
binary Boolean operation (deprecated, see dyadic ...) | dvojčlenná booleovská operace
binary character | dvojkový znak
binary code | dvojkový kód
binary-coded | binárně kódovaný
binary coded decimal (BCD) | binárně kódovaný desítkový zápis (BCD)
binary coded decimal (BCD) | dvojkově kódované desítkové číslo (BCD)
binary coded decimal (BCD) | dvojkově kódovaný desítkový zápis (BCD)
binary-coded scale | binárně kódované měřítko
binary coding sequence | sekvence binárního kódování
binary combinational element | binární logický prvek (kombinační)
binary command | binární povel (signál)
binary computer | dvojkový počítač
binary control | binární řízení
binary counter | binární čítač
binary cycle | binární cyklus
binary decision diagram | binární rozhodovací diagram
binary de-energizing circuit | binární vypínací prvek
binary delay circuit | binární zpožďovací obvod
binary delay element | binární zpožďovací prvek
binary digit | binární číslice
binary digit (bit) | dvojková číslice (bit)
binary digit rate | bitová rychlost (bit/s)
binary digital signal | binární digitální signál
binary divider | binární dělička
binary down-counter | binární sestupní čítač
binary electrolyte | binární elektrolyt
binary element | dvojkový prvek
binary error correcting code | dvojkový opravný kód
binary error detecting code | dvojkový detekční kód
binary exponential | s dvojkovou mocninou
binary figure | dvojková číslice
binary file | binární soubor
binary function | binární funkce
binary hue | binární barevný tón
binary hue | smíšený barevný tón (dvou tónů)
binary image | binární obraz
binary information | binární informace
binary input | binární vstup
binary input | dvojkový vstup (méně vhodné)
binary input signal | binární vstupní signál
binary logic | binární logika
binary-logic element | binární logický prvek
binary logic function | kombinační funkce (booleovská)
binary logic function (Boolean) | booleovská funkce
binary-logic operation | binární operace
binary-logic operation | operace binární logiky
binary-logic system | binární systém
binary-logic system | systém s binární logikou
binary mixture | binární směs
binary multiplication | dvojkové násobení
binary multiplier | dvojková násobička
binary noise | binární šum
binary notation | dvojkový zápis
binary number | dvojkové číslo
binary optical element | binární optický prvek
binary optics | binární optika
binary output | binární výstup
binary output | dvojkový výstup (méně vhodné)
binary phase shift keying (binary PSK) | binární fázové klíčování
binary point | dvojková tečka (čárka, řádová)
binary position | binární pozice
binary power generation system | binární elektrárna
binary prefix | binární předpona (např. kibi, Ki, 1024 bitů)
binary rate | binární rychlost
binary recording | binární záznam
binary relation | binární relace
binary ripple counter | binární asynchronní čítač
binary scaler | binární dělič impulzů
binary search | binární vyhledávání
binary shift register | dvojkový posuvný registr
binary signal | binární signál
binary signalling | dvoustavová signalizace
binary state information | binární stavová informace
binary statement | binární příkaz
binary storage element | dvojkový paměťový prvek
binary symbology | binární symbolika
binary synchronous communication (BSC) | dvojkový synchronní přenos (dat)
binary system | dvojková soustava
binary system (heat transfer) | binární systém (přenosu tepla)
binary-to-decimal conversion | dvojkově desítkový převod
binary tree | binární strom
binary unit | binární jednotka
binary up-counter | binární čítač (vzestupní)
binary up-down counter | obousměrný binární čítač
binary value | binární hodnota
binary variable | binární proměnná
binary vector | binární vektor
binaural hearing | binaurální slyšení
binaural sensation | binaurální vnímaní (slyšení)
bind | napojit (na svorku)
bind | navázat
bind up | svázat
binder | páska (vázací)
binder | pojivo
binder | pořadač
binder burnout | vypálení pojiva
binding | bandáž (kabelu)
binding | navázání
binding | vazba
binding agent | pojidlo
binding band | bandáž
binding energy | vazbová energie
binding force | vazební síla
binding material | pojivo
binding post | připojovací kolík
binding screw | spojovací šroub
binding wire | vázací drát
binding wire cutter blade | nůž na vazy
binding-wire cutter stick | tyč se štípačkami na vázací drát
binistor | binistor (tetrodový tranzistor)
binning | klasifikace (zatřídění do skupin)
binning | roztřídění (kvalitativně)
binocular | binokulární
binocular display device | binokulární displej
binomial coefficient | binomický součinitel
binomial corner | binomický ohyb (vlnovodu)
binomial distribution | binomické rozdělení
binomial population | binomický soubor
binomial twist | binomický zkrut
binormal (to curve) | binormála (křivky)
bio battery | biobaterie
bio battery | biochemická baterie
bio cell | biochemický článek
bio-chip | biočip
bio electrode | bioelektroda
bio-MEMS | bio-MEMS (mikroelektromechanický systém)
bio signal | biosignál
bioassay | biologický rozbor
biochemical fuel cell | biochemický palivový článek
biochemical sensor | biochemický senzor
biochip | biočip (biologický integrovaný obvod)
biocide | biocid
biocybernetics | biokybernetika
biodegradable electronics | biologicky rozložitelná elektronika
bioelectric | bioelektrický
bioelectrochemistry | bioelektrochemie
bioelectronics | bioelektronika
bioenergy | bioenergie
biofuel | biopalivo
biological condition | biologické podmínky
biological half-life | biologický poločas
biological rhythm | biologický rytmus
biological shield | biologické stínění (jaderného reaktoru)
biological stimulator | kardiostimulátor
bioluminescence | bioluminiscence
biomagnetic field | biomagnetické pole
biomass | biomasa
biomedical engineering | lékařská technika
biometric | biometrický
biometric acquisition process | proces biometrické akvizice
biometric applicant | biometrický uchazeč
biometric application database | databáze biometrické aplikace
biometric application decision | rozhodnutí biometrické aplikace
biometric attendant | biometrická obsluha
biometric avoider | subjekt vyhýbající se biometrické identitě
biometric candidate | biometrický kandidát
biometric candidate list | seznam biometrických kandidátů
biometric candidate score | skóre biometrického kandidáta
biometric capture | biometrické zachycení
biometric capture avoidance attack | útok typu zamezení biometrického zachycení
biometric capture device | biometrické zařízení pro zachycení obrazu
biometric capture process | proces biometrického zachycení
biometric capture subject | subjekt biometrického zachycení
biometric character | biometrický znak
biometric characteristic | biometrická charakteristika
biometric characteristics examiner | kontrolor biometrických charakteristik
biometric claim | biometrické tvrzení
biometric comparison | biometrické porovnání
biometric concealer | subjekt tající biometrickou identitu
biometric concealment attack | útok typu biometrického zatajení
biometric data | biometrická data
biometric data record | záznam biometrických dat
biometric data subject | subjekt biometrických dat
biometric database | biometrická databáze
biometric distorter | subjekt zkreslující biometrickou identitu
biometric distortion attack | útok typu biometrického zkreslení
biometric enrolee | žadatel o biometrickou registraci
biometric enrolment | biometrická registrace
biometric enrolment data record | záznam dat biometrické registrace
biometric enrolment database | databáze biometrických registrací
biometric false acceptance | biometrické chybné přijetí
biometric false rejection | biometrické chybné odmítnutí
biometric feature | biometrický rys
biometric feature extraction | extrakce biometrických rysů
biometric identification | biometrická identifikace
biometric identification decision | rozhodnutí o biometrické identifikaci
biometric identification system | biometrický identifikační systém
biometric impostor | biometrický podvodník
biometric impostor attack | útok typu biometrického podvodníka
biometric key | biometrický klíč
biometric model | biometrický model
biometric non-mated comparison trial | biometricky nespojený pokus o spárování
biometric operational personnel | personál biometrického provozu
biometric presentation | biometrická prezentace
biometric presentation attack | útok typu biometrické prezentace
biometric probe | biometrická sonda
biometric property | biometrická vlastnost
biometric recognition | biometrické rozpoznávání
biometric reference | biometrická reference
biometric reference adaptation | adaptace biometrické reference
biometric reference data record | záznam dat biometrické reference
biometric reference database | databáze biometrických referencí
biometric reference identifier | identifikátor biometrické reference
biometric reference rate | míra biometrických referencí
biometric representation | biometrická reprezentace
biometric sample | biometrický vzorek
biometric search | biometrické vyhledávání
biometric subversive concealer | podvratný subjekt tající biometrickou identitu
biometric system | biometrický systém
biometric system operator | operátor biometrického systému
biometric system owner | vlastník biometrického systému
biometric template | biometrická šablona
biometric utility | biometrická užitečnost
biometric verification | biometrické ověření
biometric verification decision | rozhodnutí o biometrickém ověření
biometric verification system | biometrický ověřovací systém
biometrics | biometrie (technika)
biometry | biometrie
biomimetics | biomimetika
bionic computer | bionický počítač
bionics | bionika (biomechanika)
biophysics | biofyzika
biopotential | biopotenciál
biosensor | biosenzor
Biot-Savart´s law | Biot-Savartův zákon
biotechnology | biotechnologie
biped robot | dvounohý robot
biphase compensation | dvoufázová kompenzace
biphase connection | dvoufázové zapojení
biphase current | dvoufázový proud
biphase mark coding (BMC) | dvoufázové kódování (BMC)
biphase rectifier | dvoufázový usměrňovač
biphasic stimulus | bipolární podnět
bipin cap | dvojkolíková patice
bipolar | bipolární
bipolar | dvojpólový
bipolar accessory | bipolární příslušenství
bipolar capacitor | bipolární kondenzátor
bipolar circuit | dvojpólový obvod
bipolar code | bipolární kód
bipolar contact line | dvoupólové trolejové vedení
bipolar DC link | dvoupólové stejnosměrné vedení
bipolar DC signal | bipolární stejnosměrný signál
bipolar DC system | dvoupólová stejnosměrná soustava
bipolar device | bipolární součástka
bipolar drive | bipolární pohon (krokový motor)
bipolar earth return HVDC system | bipolární síť HVDC se zpětnou cestou zemí
bipolar electrode | bipolární elektroda
bipolar electrode system | bipolární uspořádání elektrod
bipolar field-effect transistor (BIFET) | bipolární tranzistor řízený polem
bipolar HVDC link (high voltage DC) | dvoupólová spojka stejnosměrného vysokého napětí
bipolar HVDC system | dvoupólová HVDC soustava
bipolar HVDC system (high voltage DC) | bipolární síť HVDC
bipolar HVDC system (high voltage DC) | dvoupólová síť stejnosměrného vysokého napětí
bipolar impulse | bipolární impulz
bipolar insulated gate field-effect transistor (BIGFET) | bipolární tranzistor řízený polem s izolovaným hradlem
bipolar inversion channel FET | bipolární tranzistor řízený polem s inverzní vrstvou
bipolar junction transistor | bipolární plošný tranzistor
bipolar lead | dvoupólový vývod
bipolar LF power transistor | nízkofrekvenční bipolární výkonový tranzistor
bipolar line | dvoupólové vedení
bipolar machine | dvojpólový stroj
bipolar memory | dvojpólová paměť
bipolar metallic return HVDC system | bipolární síť HVDC se zpětnou cestou kovovým vodičem
bipolar motor | dvojpólový motor
bipolar operational amplifier (BOP) | bipolární operační zesilovač
bipolar photovoltaic array | bipolární fotovoltaické pole
bipolar plate | bipolární deska
bipolar power transistor | bipolární výkonový tranzistor
bipolar pulse | bipolární impulz
bipolar RF power transistor | vysokofrekvenční bipolární výkonový tranzistor
bipolar RF small signal transistor | vysokofrekvenční bipolární tranzistor pro malé signály
bipolar signal | bipolární signál
bipolar small signal transistor | bipolární tranzistor pro malé signály
bipolar stimulus | bipolární podnět
bipolar structure | bipolární struktura
bipolar transistor | bipolární tranzistor
bipolar transistor module | modul s bipolárním tranzistorem
bipolar violation | porušení bipolarity
bipolar voltage impulse | bipolární napěťový impulz
bipolar winding | dvojpólové vinutí
bipole | bipól (dvojpólová síť)
bipole speakers | bipólové reproduktory
bipost base (AmE) | dvojkolíková patice
bipost cap | dvojkolíková patice
biquadrant rectifier | dvoukvadrantový usměrňovač
biquadrate | čtvrtá mocnina
biquinary | bikvinární (dvojkově pětkový)
bird hazard | nebezpečí úrazu ptáků
bird screen | síť proti ptákům
birdcage | rozpletenec (lanka)
birdcaging | košování (lanového vodiče)
birdie (in telecommunications) | hvizd (v telekomunikacích)
birefractive | dvojlomný
birefringence | dvojlom
birefringence axes (of linear birefringent fibre) | osy dvojlomu (lineárně dvojlomného vlákna)
birefringent fibre | dvojlomé vlákno
birefringent material | dvojlomný materiál
birefringent medium | dvojlomné prostředí
birefringent medium | prostředí s dvojlomem
biscuit | vsázka
bisecting line | půlicí osa
bisector | bisektor
bisector | půlicí osa
bisector potential | středový potenciál (půlicí)
bismuth solder | vizmutová pájka
bispectral luminescent radiance factor | bispektrální činitel luminiscenční záře
bist-first search | uspořádané prohledávání
bistabil (AmE) | bistabilní
bistable | bistabilní
bistable characteristic | bistabilní chování
bistable circuit | bistabilní klopný obvod
bistable circuit | bistabilní obvod
bistable device | bistabilní součástka
bistable electronic RCS (remote controlled switch) | bistabilní elektronický dálkově ovládaný spínač
bistable element | bistabilní prvek (RS, JK ap.)
bistable fluidic device | bistabilní fluidikový prvek
bistable function block | bistabilní funkční blok
bistable latch | bistabilní klopný obvod
bistable mode | bistabilní režim
bistable multivibrator | bistabilní multivibrátor
bistable RCS (remote control switch) | bistabilní dálkově ovládaný spínač
bistable relay | bistabilní relé
bistable system | dvoustavový systém
bistable trigger (deprecated) | bistabilní klopný obvod
bistable trigger circuit | bistabilní klopný obvod
bistatic measurement | bistatické měření (svazku záření)
bistatic radar | bistatický radar
biswitch | obousměrný spínač
bit | bit
bit | bit (šroubováku)
bit | břit
bit | frézka
bit | hrot (nástroje)
bit | vrtáček (vkládaný)
bit (binary digit) | bit
bit allocation | přidělení bitů
bit array | bitové pole
bit assignment | přiřazení bitů
bit by bit | bitově (po bitech)
bit cell | bitová buňka
bit combination | bitová logická funkce
bit condition code | bitový stavový kód (indikace)
bit condition-code field | pole indikace bitového stavového kódu
bit configuration | uspořádání bitů
bit density | bitová hustota
bit depth | bitová hloubka (jasu)
bit duration | doba trvání bitu
bit energy to noise spectral density ratio | odstup energie bitu od spektrální hustoty šumu
bit error | bitová chyba
bit error probability | pravděpodobnost chyby bitu
bit-error rate | chybovost přenosu
bit error rate (deprecated, see ratio) | bitová chybovost
bit error ratio | bitová chybovost
bit error ratio (BER) | četnost bitových chyb (BER)
bit error ratio floor | dolní mez poměru bitových chyb
bit indicator field | pole bitové indikace
bit-interleaved telegraphy | telegrafie s prokládáním po bitech
bit interleaving | prokládání bitů
bit inversion | inverze bitu
bit location | adresa bitu
bit map | bitová mapa
bit-organized memory | bitově uspořádaná paměť
bit-oriented | bitově orientovaný
bit-parallel | bitově paralelní
bit pattern | bitová kombinace
bit-pattern alarm | alarm při dané bitové kombinaci
bit period | doba trvání bitu (přenos)
bit period (Tch) | bitová perioda
bit period (Tch) | perioda bitu
bit position | pozice bitu
bit processor | bitový procesor
bit rate (bit/s) | bitová rychlost (přenosu)
bit rate (bit/s) | přenosová rychlost (bit/s)
bit-rate compression | snížení přenosové rychlosti
bit-rate reduction | snížení přenosové rychlosti
bit sequence | bitová sekvence
bit sequence | sled bitů
bit sequence independence | nezávislost sledu bitů
bit-serial | bitově sériový
bit-serial | sériově po bitech
bit-serial highway | kanál se sériovým přenosem bitů (CAMAC)
bit set (for screwdriver) | sada bitů (do šroubováku)
bit significance | platnost bitu (pozice)
bit size | velikost v bitech
bit skew | zešikmení bitů
bit slice | bitový řez
bit-slice processor | procesor z bitových řezů
bit slippage | skluz bitů
bit socket | zástrčná hlavice
bit stealing (AmE) | signalizace digitálním hovorovým kanálem
bit steering | řízení příznakovým bitem (mikroprogramování)
bit stream | bitový proud
bit string | řetězec bitů
bit strobe | vzorkování bitů
bit stuffing | vkládání bitů (k vyrovnání přenosové rychlosti)
bit time | bitová doba (k přenosu 1 bitu)
bit-wise | po bitech
bite | zabírat (nástroj)
bitmap | bitová mapa
bits per inch (bpi) | bitů na palec (bpi, délková hustota záznamu)
bits per second (bps) | bitů za sekundu (bps)
bitstream | bitový proud
bitstream gap | mezera v bitovém proudu
bituminous varnish | bitumenový lak
bivalent information | dvouhodnotová informace
bivariate normal distribution | dvojrozměrné normální rozdělení
bivariate point distribution | dvojrozměrné rozdělení pravděpodobnosti (bodové)
bivariate probability distribution | dvojrozměrné rozdělení pravděpodobnosti
bivector | plošný vektor
black (BK) | černá
black and white camera | černobílá kamera
black and white facsimile | černobílé faksimile
black and white picture | černobílý obraz
black and white picture tube | černobílá obrazovka (vakuová)
black and white receiver (TV) | černobílý televizní přijímač
black and white television | černobílá televize
black balance | vyvážení černé
black band | bezjiskrové pásmo
black band | pásmo temné komutace
black band test | zkouška bezjiskrového pásma
black band test | zkouška pásma temné komutace
black band zone | zóna pásma temné komutace
black body (BrE) | absolutně černé těleso
black box | černá skříňka
black box test | test černé schránky
black-box testing | testování černé skříňky
black-box testing | testování na způsob černé skříňky
black bulb sensor | snímač teploty místnosti s černou polokoulí
black channel | černý kanál (bez struktury)
black commutation | bezjiskrová komutace
black commutation | temná komutace
black compression | komprese signálu černé
black crushing (of television picture) | potlačení kontrastu v (oblasti) černé
black detector | detektor černé
black frequency | kmitočet černé
black halo | černá halace
black hat (hacker) | černý hacker
black hole | černá díra
black ice | náledí
black-lead | grafit
black level | úroveň černé
black-level clamping | klíčování na úroveň černé
black level corrector | korektor úrovně černé
black level luminance | jas černé úrovně
black level restoration | obnovení úrovně černé
black-level shift | posun úrovně černé
black level stability | stabilita úrovně černé
black light | černé světlo (UV)
black light lamp | UV zářivka
black light lamp | zdroj černého světla (UV)
black marketeer | obchodník na černém trhu
black matrix | černá matrice
black noise | černý šum
black out | zatemnit
black-out | vymizení (signálu)
black-out amplifier | blokovací zesilovač
black panel temperature | teplota černého panelu
black peak | vrcholová hodnota signálu černé
black radiator | černý zářič
black rod | černá tyč (regulační)
black shading | nerovnoměrnost pozadí
black shading | sjíždění do černé
black signal | signál černé
black spot | černá skvrna
black standard temperature | teplota černého standardu
black start | autarkní start
black start | autonomní start
black start | náběh s pomocným zdrojem
black start | start po úplném výpadku
black start | start ze tmy
black stripe | černý proužek
black test chart | zkušební obrazec černé
black-to-white transition | přechod černá-bílá
black uniformity, sampled | rovnoměrnost černé
black-white signal | signál černá-bílá
blackbody | černé těleso
blackbody | černý zářič
blackbody (AmE) | absolutně černé těleso
blackbody radiation | záření černého tělesa
blackbody radiator | černý zářič
blackbody temperature | teplota jasu
blackening | černání
blacker than black | černější než černá
blacklight lamp | UV zářivka
blacklight lamp | zdroj černého světla (UV)
blacklisting | vyloučení (na seznamu)
blackout | blackout
blackout | blackout (úplný výpadek)
blackout | rozpad (přenosové soustavy)
blackout | vymizení
blackout | zatemnění (vojnové)
blackout level | úroveň zatemnění
blackout of electric power system | rozpad elektrizační soustavy
blackout pulse | zatemňovací impulz
blackout time | doba zatemnění
blackout voltage | zatemňovací napětí
blade | čepel
blade | jazyk výměny
blade | lamela
blade | list (vrtule)
blade | lopatka (turbíny)
blade | nůž (spínače)
blade | planžeta
blade angle | úhel lopatky
blade connector | plochý konektor (faston)
blade contact | nožový kontakt
blade control | ovládání čepele
blade-passing frequency | frekvence lopatek (turbíny ap.)
blade root | kořen listu (vrtule)
blade terminal | plochá kabelová koncovka
blade-type fuse | nožová pojistka (automobily)
bladed shutter | lamelová závěrka
bladeless fan | bezlopatkový ventilátor
bladeless fan | bezvrtulový ventilátor
blank | vystřihovat (lisem)
blank | zaslepit
blank | zatemnit (potlačit impulz)
blank | hrubý přířez
blank | polovýrobek
blank | prázdné místo (ve formuláři)
blank | prázdný znak (mezera)
blank | předlisek
blank | výlisek
blank | prázdný (bez záznamu)
blank | slepý (díl)
blank board | prázdná deska (plošných spojů)
blank character | prázdný znak (mezera)
blank count rate | četnost naprázdno (detektoru záření)
blank detail specification | vzorová předmětová specifikace
blank disk | čistá deska (gramofonová)
blank flange | slepá příruba
blank form | prázdný formulář (předtištěný)
blank groove | prázdná drážka
blank indication | indikace naprázdno
blank line | prázdný řádek
blank magnetic tape | čistý pásek
blank magnetic tape | nezmagnetizovaný pásek
blank out | vymazat v záznamu
blank overlay | průsvitná fólie (na klávesnici)
blank panel | slepé schéma
blank plug | záslepka
blank sample | slepý vzorek
blank terminal | slepý vývod
blank tile | slepý díl (mozaiky)
blank token carrier | prázdný nosič tokenu
blank wire | holý drát
blanked luminance signal | zatemněný jasový signál
blanked picture signal | zatemněný obrazový signál
blanked primary colour signal | zatemněný signál základní barvy
blanket | paušální
blanket (of nuclear reactor) | množivá zóna (jaderného reaktoru)
blanket billing | paušální fakturace
blanket permission | paušální povolení
blanket switch | spínač elektrické přikrývky
blanketing frequency (of ionospheric layer) | stínicí kmitočet ionosférické vrstvy
blanking | hrubé rozřezání (listu materiálu)
blanking | potlačení (zobrazování obrazových prvků)
blanking | zatemnění
blanking | zatemňování
blanking (blanking time) | pauza
blanking amplifier | zatemňovací zesilovač
blanking and synchronizing signal | zatemňovací a synchronizační směs
blanking aperture | zatemňovací clonka
blanking cap | krytka (čepička)
blanking circuit | zatemňovací obvod
blanking die | prostřihovadlo
blanking element | zaslepovací zátka
blanking flange | slepá příruba
blanking generator | generátor zatemňovacích impulzů
blanking interval | zatemňovací interval
blanking level | zatemňovací úroveň
blanking level discontinuity (in field waveform) | nesouvislost zatemňovací úrovně (ve tvaru půlsnímkové vlny)
blanking period | zatemňovací perioda
blanking plate | zaslepovací deska
blanking plug | záslepka
blanking pulse | zatemňovací impulz
blanking signal | zatemňovací signál
blanking tool | vystřihovadlo
blanking voltage | zatemňovací napětí
blast | dmýchat
blast contact | kontakt se zhášecí komorou
blast engine | dmýchadlo
blast freeze tunnel | zmrazovací tunel
blast furnace | vysoká pec
blast-through alphanumerics | pronikání alfanumerických znaků
blast valve | ventil (vzduchového potrubí)
blasting cable | kabel pro elektrická rozněcovadla
blasting cap | rozněcovadlo
blasting device | roznětnice
blasting machine | roznětnice
blaze wavelength | vlnová délka maximální intenzity (světla)
bleach | bělit
bleach | odbarvit
bleach line | bělicí linka
bleachable absorber Q-switch | transparentní absorpční Q-spínač (uzávěrka, lasery)
bleed | odvzdušnit
bleed | vybíjet (elektrický náboj)
bleed point | bod odběru
bleed resistor | vybíjecí rezistor (součástka)
bleed screw | odvzdušňovací šroub
bleed valve | odběrný ventil
bleed valve | vypouštěcí ventil
bleeder | dělič napětí (vysokonapěťový)
bleeder | odvodňovací potrubí
bleeder | vybíjecí rezistor (součástka)
bleeder bolt | odvzdušňovací šroub
bleeder condensing turbine | odběrová kondenzační turbína
bleeder hole | odvzdušňovací otvor
bleeder resistor | vybíjecí rezistor (součástka)
bleeder steam turbine | odběrová parní turbína
bleeder turbine | odběrová turbína
bleeding | odběr (páry)
bleeding | odvzdušnění
bleeding | prolínání barvy (okraje)
bleeding | vytékání
bleeding coil | uzemňovací cívka
blemish | skvrna
blemish | vadné místo
blend | mísit (se)
blend | směs
blended braking | kombinované brzdění
blended colour | složená barva
blended lamp | směsová výbojka
blended-light lamp | směsová výbojka
blender | mísič
blender | mixér
blender | směšovač (zvuku)
blender (cock) | směšovací kohout
blending | míchání
blending | směšování
blind | zaslepovat
blind | jalový
blind | slepý
blind (roller blind) | roleta (vnitřní, plátěná ap.)
blind (Venetian) | žaluzie
blind area | oblast stínu (rádiového)
blind copy | slepá kopie
blind copy recipient | utajený příjemce kopie (zprávy)
blind cover | záslepka
blind current | jalový proud (všeobecně)
blind disk | zaslepovací deska
blind flange | zaslepovací příruba
blind head (of rivet) | roznýtovaná hlava
blind hole | slepá díra
blind keyboard | slepá klávesnice (nemá označené klávesy)
blind phase | slepá fáze
blind power | jalový výkon (všeobecně)
blind rivet | trhací nýt
blind spot | hluchá oblast
blind spot | slepá skvrna
blind spot assist | monitor mrtvého úhlu
blind via | slepý propojovací otvor
blind zone | slepá zóna
blinded affirmation | potvrzení naslepo
blinding glare | oslepující oslnění
blink | blikat
blinker | blikač
blinker | směrové světlo
blinker switch | přepínač směrových světel
blinking | blikání
blinking | blikající
blinking backlight unit | blikající jednotka podsvícení
blinking cursor | blikající kurzor
blinking frequency | frekvence blikání
blip | cvaknutí
blip | jehlový impulz
blister | bublina
blister | puchýřek
blister carrier tape | blistr páska
blister light | zápustné svítidlo (zemní ap.)
blister pack | blistr (balení)
blister packing | blistrové balení
blistering (of bulbs) | foukání (baněk)
blob | kulička (pájky ap.)
blob | skvrna (barevná, prvek obrazu)
Bloch band | Blochův pás
Bloch wall | Blochova stěna
block | blokovat
block | blok
block | jednotka (technologická)
block | kladka
block | kladnice
block | blok (hranol)
block (in signalling) | blok (v signalizaci)
block address | adresa bloku
block and tackle | kladkostroj
block bearing | patní ložisko
block brake | špalková brzda
block-by-block | po blocích
block-by-block input | blokový vstup (po blocích)
block call | bloková výzva
block check | kontrola bloku (dat)
block-check character (BCC) | kontrolní znak bloku
block check sequence | posloupnost kontroly bloku
block cipher | bloková šifra
block circuit diagram | blokové schéma (obvodů)
block coding | blokové kódování
block count | počet bloků
block delete | volitelné přeskočení bloku
block delimiter | oddělovač bloků
block design | blokové provedení
block diagram | blokové schéma
block end | konec bloku
block error | chyba bloku
block error probability | pravděpodobnost chyby bloku
block error rate | bloková chybovost
block error ratio | bloková chybovost
block-external flag | vnější příznak bloku
block format | formát bloku
block format specification | specifikace formátu
block foundation | monolitický základ
block head | hlavička bloku
block header | záhlaví bloku
block heater | elektrický předehřev motoru
block identification flag | příznak identifikace bloku
block interleaving | prokládání bloku (dat)
block-internal flag | vnitřní příznak bloku
block length | délka bloku
block letters | hůlkové písmo
block list | seznam blokovaných (prvků)
block locking | hradlový závěr
block marker | značka bloku
block mica | slídový blok
block of designation | blok označení
block of flats | obytný blok
block of plates | blok desek (baterie)
block of text | textový blok
block off | zablokovat
block-oriented organization | blokově orientované uspořádání
block package | balík funkčních bloků
block parameter | parametr bloku
block plan | zastavovací plán
block polymerization | bloková polymerace
block protection | zabezpečení bloku
block protection method | metoda zabezpečení bloku
block relay | hradlové relé
block representation | znázornění blokovým schématem
block resistor | bločkový rezistor
block saddle | kolíkový upínák
block scheme | blokové schéma
block section | traťový oddíl
block sequence | posloupnost bloků
block sequence number | pořadové číslo bloku
block signal | oddílové návěstidlo
block signal | signál bloku
block signalling system | traťové zabezpečovací zařízení
block size | velikost bloku
block skip | přeskočení bloku (při čtení)
block stack | zásobník bloků (SW)
block stack contents | obsah zásobníku bloků
block stack pointer | ukazatel zásobníku bloků
block start | začátek bloku
block system | blok (traťové zabezpečovací zařízení)
block tariff | blokový tarif
block tariff | pásmový tarif
block transfer | blokový přenos
block transfer | blokový přesun
block transformer | blokový transformátor
block-type construction | bloková konstrukce (pravoúhlá)
block-type current transformer | blokový transformátor proudu
block up | ucpat
block up | zablokovat
block-wise | po blocích
blockage | ucpání
blocked | blokovaný
blocked access | zablokovaný přístup
blocked call | blokované volání (zablokované)
blocked call attempt | blokovaný pokus o volání
blocked condition | podmínka blokování
blocked extension | blokovaná pobočka
blocked frequency | blokovaný kmitočet
blocked impedance | blokovací impedance
blocked mechanical system | mechanika se vzájemným blokováním (tlačítek)
blocked rotor | blokovaný rotor (zabrzděný)
blocked-rotor torque | rozběhový moment (při zablokovaném rotoru)
blocked state | stav blokování
blocked traffic | blokovaný provoz
blocking | blokování (činnosti)
blocking | blokování (funkce)
blocking | blokování (stav polovodičové součástky)
blocking | blokování (tvoření bloků)
blocking | zablokování
blocking | zablokování
blocking bias | blokovací napětí
blocking cam | blokovací vačka
blocking capacitor | blokovací kondenzátor
blocking characteristic | blokovací charakteristika
blocking circuit | blokovací obvod
blocking contact | blokovací kontakt
blocking diode | blokovací dioda
blocking diode | závěrná dioda
blocking direction | blokovaný směr
blocking directional comparison protection (AmE) | ochrana s rozšířeným pásmem a blokačním signálem
blocking distance | blokovaná vzdálenost
blocking element | blokovací prvek (ochrany)
blocking factor | činitel velikosti bloku
blocking frequency | zablokované frekvence
blocking interval | nepropustný interval
blocking interval | závěrná doba (tyristoru)
blocking layer | hradlová vrstva
blocking layer | závěrná vrstva
blocking magnet | blokovací elektromagnet
blocking mechanical system | blokovací mechanika
blocking order | blokovací povel
blocking oscillator | blokovací oscilátor
blocking overreach protection (BOP) | ochrana s rozšířeným pásmem a blokačním signálem
blocking period | perioda uzavření
blocking pressure | závěrný tlak
blocking protection | ochrana s blokovacím signálem
blocking pulse | hradicí impulz
blocking quadrant | blokovací kvadrant
blocking reactor | blokovací tlumivka
blocking relay | blokovací relé
blocking signal | signál blokády
blocking state | blokovací stav
blocking-state characteristic | závěrná charakteristika (tyristoru)
blocking time | doba blokování
blocking time | závěrná doba (tyristoru)
blocking tube | iontovka
blocking underreach distance protection system | distanční ochrana s blokováním bez přesahu
blocking valve | blokovací ventil
blocking voltage | blokovací napětí
blockwise | po blocích
blood pressure meter | sfygmomanometr
blood pressure meter | tlakoměr (krevního tlaku)
blood pressure meter | tonometr
blood pressure monitor | tonometr
blood pressure sensor | tlakoměr krevního tlaku
blood pressure transducer | převodník krevního tlaku
bloom | hvězdička (rozptyl světla)
bloom | zákal
blooming | přesvětlení
blooming | válcování bloků
blooming (in solid-state camera system) | přesvětlení (v kamerových systémech s polovodičovým snímacím prvkem)
blooming value | hodnota rozostření
blotter | poddajná podložka
blotting paper | piják (pijavý papír)
blow | foukat
blow | přepálit se (pojistka)
blow | vybouchnout
blow | vyfouknout
blow-dryer | fén
blow hole | dutina po bublině
blow-hole | nedolis
blow-impact test | zkouška odolnosti proti rázům (pádová zkouška)
blow off | vypustit (páru, plyn)
blow-off pressure | zhášecí tlak
blow-off silencer | tlumič pro vypouštěcí ventily
blow-off valve | vypouštěcí ventil
blow out | vyfouknout
blow-out | protavení (pojistky)
blow-out | vychýlení větrem (venkovní vedení)
blow-out chamber | zhášecí komora
blow-out chute | zhášecí komora
blow-out coil | zhášecí cívka
blow-out fuse | tavná pojistka
blow-out magnet | zhášecí magnet
blow through | vytečená zalévací hmota (netěsností)
blow torch | pájecí lampa
blow up | zvětšit (obraz)
blower | dmychadlo
blower | ventilátor
blower | větrák
blower cooling | chlazení ventilátorem
blower drive | pohon ventilátoru
blower set | ventilátorové soustrojí
blowing | dmýchání
blowing action | vyfukování (oblouku)
blowing current | tavný proud (pojistky)
blowing function | funkce foukání
blowing magnet | zhášecí magnet
blown fuse | protavená pojistka
blue (BU) | modrá
blue cable (intrinsic safe) | modrý kabel (jiskrově bezpečný)
blue-light hazard | nebezpečí modrého světla
blue light hazard efficacy of luminous radiation (of source) | účinek nebezpečí modrého světla světelného záření (zdroje)
blue light hazard efficiency of radiation | účinnost nebezpečí záření modrého světla
blue light hazard factor of luminous radiation | činitel nebezpečí modrého světla světelného záření
blue light hazard irradiance | ozářenost nebezpečným modrým světlem
blue light hazard radiance | intenzita záření nebezpečného modrého světla
blue light hazard radiance dose | dávka záře nebezpečného modrého světla
blue light hazard radiant exposure | dávka ozáření nebezpečným modrým světlem
blue light hazard spectral weighting function | spektrální váhová funkce nebezpečného modrého světla
blue light photoretinitis | fotoretinitída z modrého světla
blue screen of death | modrá obrazovka smrti
blue-tinted bulb | modrá baňka
blue video signal | obrazový signál modré
blueing | popuštění namodro
blueprint | diazo kopie
blueprint | nákres
Bluetooth | bluetooth (rádiová datová komunikace na krátké vzdálenosti)
bluetooth adapter | bluetooth adaptér
blur | rozmazat
blur | rozostřit
blur | čmouha
blur | rozostření
blurred | neostrý (rozmazaný)
blurred edge | neostrá hrana (objektu)
blurring | neostrost obrazu
board | deska
board | karton
board | lepenka
board | nástěnka
board | paluba
board | panel
board | rada (správní ap.)
board (printed-circuit) | deska s plošnými spoji
board cage | rám pro desky
board computer | palubní počítač
board fabricator | výrobce desky
board guide | vedení desek
board instrument | palubní přístroj
board landing light | palubní přistávací světlomet
board machine | stroj na výrobu vlnité lepenky
board-mounted connector | konektor pro montáž na desku
board-mounted transformer | transformátor pro montáž na desku
board net | elektrická síť (vozidla)
board net | palubní síť
board of directors | správní rada
board operator (broadcast, AmE) | zvukový technik (vysílání)
board radio station | palubní radiostanice
board receiver | palubní přijímač
board thickness | tloušťka desky
boat-shaped buoy | lodní bóje
bobbin | kostra cívky
bobbin | vřeteno
bobbin core | vinuté jádro
bobbin winding | cívkové vinutí
bobbin-wound | vinutý na cívce
Bode chart | Bodeho diagram
Bode diagram | Bodeho diagram
Bode plot (diagram) | Bodeho diagram
bodily injury | ublížení na těle
body | kostra
body | těleso (konstrukčně)
body | tělo
body (institution) | orgán (instituce)
body (of document) | hlavní část (dokumentu)
body (of function block etc.) | tělo (funkčního bloku ap.)
body (of suspension clamp) | lůžko nosné svorky
body breakdown | průraz tělesem
body builder shop | karosárna
body burden | celotělová dávka
body-centred | prostorově vystředěný
body contact | spojení na kostru
body diagonal | tělesová úhlopříčka
body electronics | elektronika karosérie
body extension | nástavec dříku stožáru
body mounted | na tělo připevněný
body of knowledge | soubor znalostí
body of revolution | rotační těleso
body radiocartograph | tělový radiokartograf
body responsible for verification | odpovědný orgán pro ověřování
body-supported device | přístroj připevněný na těle
body voltage | napětí v lidském těle
body voltage | tělesné napětí (při přechodu proudu)
body-worn device | přístroj nesený na těle
bogie | podvozek (otočný)
bogie furnace | vozíková pec
bogie hearth furnace | vozová pec
bogie-mounted motor | motor zavěšený na podvozku
Bohr atom | Bohrův model atomu
Bohr magneton | Bohrův magneton
boiler | ohřívač vody
boiler | parní kotel
boiler | vařák
boiler | vyvíječ páry
boiler accessories | příslušenství kotle
boiler burner | kotlový hořák
boiler capacity | výkonnost kotle
boiler feed pump | napájecí čerpadlo kotle (napáječka)
boiler feed regulator | regulátor napájení kotle
boiler-feed water | napájecí voda (pro kotle)
boiler feeder | napáječka
boiler fittings | kotelní armatury
boiler house | domovní kotelna
boiler house | kotelna
boiler output | výkon kotle
boiler room | kotelna
boiler suit | montérky (kombinéza)
boiler thermostat | termostat ohřívače vody
boilerplate text | standardní blok textu
boiling | var (kapaliny)
boiling heavy-water moderated and cooled reactor | těžkovodní varný reaktor
boiling light-water moderated and cooled reactor | lehkovodní varný reaktor
boiling pan | varná pánev
boiling plate | varná plotýnka
boiling plate (cooking range) | varná deska
boiling point | teplota varu
boiling water reactor (BWR) | varný reaktor (lehkovodní)
bold (font) | tučné písmo
bold-face | tučný (font)
bold italic | tučná kurzíva
bollard | směrový sloupek
bollard | svítící patník
bollard | výstražný majáček
bolometer | bolometr
bolometer detector | bolometrický senzor
bolometer mount | bolometrická hlava
bolometer strip | bolometrický proužek
bolometric instrument | bolometrický přístroj
bolometric power meter | bolometrický měřič výkonu
bolt | sešroubovat
bolt | zašroubovat
bolt | šroub
bolt | svorník
bolt (lightning) | blesk
bolt down | přišroubovat
bolt head | hlava šroubu
bolt lock | závora
bolt on | našroubovat
bolt-on circuit-breaker | přišroubovaný jistič
bolt-on fixing | upevnění šrouby
bolt-on pole | přišroubovaný pól
bolt-on type | upevněný šrouby
bolt spacing | rozteč šroubů
bolt thread | závit šroubu
bolt tightening scheme | schéma utahování šroubů
bolt together | sešroubovat
bolted connection | šroubový spoj
bolted contact | šroubový kontakt
bolted fault | kovový zkrat
bolted flange joint | přírubový spoj se šrouby
bolted joint | šroubový spoj
bolted short circuit | kovový zkrat
bolted-type anchor clamp | šroubová kotevní svorka
bolted-type separable connector | šroubová odpojitelná koncovka (kabelu)
bolting | šroubení
boltless core | jádro bez šroubů
Boltzmann constant | Boltzmannova konstanta
Boltzmann distribution | Boltzmannovo rozdělení
Boltzmann machine | Boltzmannův stroj
Boltzmann relation | Boltzmannův vztah
bolus (radiology) | bolus (radiologie)
bombing | bombardování (počítačové sítě)
bond | kontaktovat (připojit, mikroelektronika)
bond | lepit (kov na kov)
bond | připojit (mikroelektronika)
bond | propojit (dvě součástky)
bond | spojit (slepením)
bond | vytvrzovat (chemicky vázat)
bond | celní uzávěra
bond | přichycení (adhezí ap.)
bond | připojení (styk, mikroelektronika)
bond | propojka
bond | spoj (dvou částí)
bond | spojení
bond | vazba (chemická ap.)
bond deformation | deformace připojení
bond energy | vazební energie
bond enhacement treatment | úprava pro zesílení adheze (fólie k materiálu)
bond envelope | obálka připojení
bond interface | rozhraní připojení (mezi vývodem a ploškou)
bond land | kontaktovací ploška
bond land | připojovací ploška (na desce)
bond layer | vazební vrstva
bond lift-off | zvednutí připojení (připojeného vývodu)
bond pad | kontaktní ploška
bond pad | připojovací ploška
bond pull | tah drátku (čip)
bond schedule | parametry připojování
bond separation | mezera mezi připojeními
bond site | místo připojení
bond strength | pevnost spojení (dvou vrstev)
bond surface | oblast připojení
bond-to-bond distance | vzdálenost kontakt- kontakt (čipu a rámečku ap.)
bond-to-die distance | vzdálenost kontakt - čip (pata kontaktu - rámeček ap.)
bondability | připojitelnost
bondable | připojitelný
bondable wire | spékatelný drát
bonded | neproclený
bonded | pospojovaný
bonded | připojený (vývod čipu)
bonded | vázaný
bonded contact | přivařený kontakt
bonded enclosure | spojený obal (pouzdro)
bonded frame | přilepený rám
bonded rail joint | vodivý kolejnicový styk
bonded screen | nesloupatelná stínicí mezivrstva
bonded shield | nalepené ochranné sklo (obrazovky)
bonded strain gauge | nalepený tenzometr
bonded warehouse | celní sklad
bonder | kontaktovačka čipů
bonder | mikrosvářečka (kontaktovačka čipů)
bonder (screw) | uzemňovací šroub
bonderize | fosfátovat
bonding | kontaktování (mikroelektronika)
bonding | lepení
bonding | pospojování
bonding | pospojování
bonding | připojování (mikroelektronika)
bonding | spojení (dvou materiálů)
bonding | spojování (dvou materiálů)
bonding | vazba (atomů)
bonding | vodivé spojení
bonding | kontaktní
bonding | připojovací
bonding agent | lepidlo
bonding area | oblast kontaktování
bonding area | oblast připojení
bonding backbone | páteř pospojování
bonding bar | přípojnice pospojování
bonding busbar | přípojnice pospojování
bonding cement | lepicí tmel
bonding clip | propojovací objímka
bonding clip | uzemňovací objímka
bonding compound | pojivo
bonding conductor | vodič pospojování
bonding-conductor test | zkouška pospojování
bonding electron | vazební elektron
bonding gland | kabelová průchodka k pospojování
bonding island | připojovací ploška
bonding jumper | vodič pospojování
bonding layer | lepicí vrstva
bonding lead | kontaktovací drátek
bonding lead | přívod pospojování
bonding lead | přívod pro vyrovnání potenciálu (práce pod napětím)
bonding machine | kontaktovačka (čipů)
bonding material | impregnační hmota
bonding metal | propojovací kov
bonding needle | kontaktovací jehla
bonding network (BN) | soustava pospojování
bonding pad (IC) | kontaktovací ploška (na IO)
bonding pad (IC) | připojovací ploška (na IO)
bonding ply (PCB) | lepicí vrstva
bonding ribbon | mikropásek (kontaktování)
bonding ring | objímka ochranného pospojování
bonding ring conductor | obvodový vodič pospojování
bonding screw | šroub pospojování
bonding site | připojovací ploška (vnitřní)
bonding stick | tyč na pospojování (vodičů vedení)
bonding strength | pevnost spojení (dvou vrstev)
bonding strip | spojovací pásek
bonding system | systém propojení
bonding technology | technika připojování
bonding test | zkouška pevnosti lepeného spoje (DPS)
bonding time | doba připojování
bonding to frame | ukostření
bonding tool | kontaktovací nástroj
bonding tool | připojovací nástroj (kontaktování)
bonding wire | kontaktovací drátek
bonding wire | připojovací drátek
bone conduction | vedení kostí
bone-conduction headphone | kostní sluchátko
bone-conduction hearing aid | sluchadlo pro kostní vedení
bone-conduction microphone | mikrofon pro vedení kostí
bone-conduction vibrator | kostní vibrátor
bone coupled hearing aid | sluchadlo pro přímé kostní vedení
bone dry | úplně suchý
bone thermal index | tepelný index kosti
bone vibrator (acoustic) | kostní vibrátor
Bonetti machine | Bonettiho stroj (bezsektorový influenční stroj)
bonnet | víko
bonnet | víko s otvorem (regulační armatury)
book | rezervovat
book-size | plochý (jako kniha)
book-size design | ploché provedení (na výšku)
booked call | volání přihlášené na uvedenou dobu
booking | rezervování
booklet | brožura
bookmark | záložka (referenční odkaz v textu ap.)
bookmark (in internet) | záložka (na internetu)
Boolean | booleovský
Boolean algebra | booleovská algebra
Boolean connective (logical) | booleovský operátor
Boolean data | booleovská data
Boolean function | booleovská funkce
Boolean lattice | booleovská mříž
Boolean operation | booleovská operace
Boolean operation table | tabulka booleovských operací
Boolean operator | booleovský operátor
Boolean result | výsledek booleovské operace
Boolean variable | booleovská proměnná
boom | hučet
boom | mikrofonová tyč
boom | sběračová tyč
boom (of aerial device) | rameno (zdvihacího zařízení)
boom handler | mikrofonista
boom handler | mikrofonní technik (v provozu)
boom operator | asistent zvuku
boom tip | konec horního ramene (zdvihacího zařízení)
boost | posílit
boost | posilnit (podpořit v působení síly)
boost | zvyšovat
boost-and-buck circuit | sériový obvod pro zvyšování/snižování
boost-and-buck connection | sériové zapojení pro zvyšování/snižování
boost-and-buck connection | součtové a rozdílové zapojení
boost charge | rychlé nabíjení
boost charge current | proud rychlonabíjení
boost chopper | zvyšovací stejnosměrný měnič (ss na proměnné)
boost control | posilovací řízení
boost converter | zvyšovací měnič (stejnosměrný)
boost factor | činitel zvýšení
boost operation | režim zvýšení (výkonu)
boost power | forsírovaný výkon
booster | booster
booster | indukční regulátor
booster | posilovač
booster | přídavné čerpadlo
booster amplifier | přídavný zesilovač
booster battery | přídavná baterie
booster cable | startovací kabel
booster control | řízení s posilovačem
booster diode | účinnostní dioda
booster heater | přídavné topení
booster locomotive | vložený lokomotivní díl
booster magnet | startovací magneto
booster relay | přídavné relé (rychlé)
booster set | přídavné soustrojí
booster setting | nastavení přídavného výkonu
booster station | kompresní stanice (plynovodu ap.)
booster switch | přídavný spínač
booster transformer | přídavný transformátor (v sérii)
booster transformer | zvyšovací transformátor
booster transformer (electric traction) | sací transformátor (elektrické trakce)
booster winding | přídavné vinutí
boot | nakopnout
boot | zavést (systém do paměti)
boot | botka
boot | ochranný návlek
boot | zavádění (systému)
boot (BrE) | zavazadlový prostor
boot device | zaváděcí zařízení operačního systému
boot file | zaváděcí soubor (operačního systému)
boot lamp | svítilna zavazadlového prostoru
booth | budka
booth | stánek
booting | zavádění (systému)
bootstrap | zavést (program do paměti)
bootstrap | samozaváděcí
bootstrap loader | zavaděč
bootstrap loading | samozavedení (systému do paměti)
bootstrap protocol | protokol samozaváděcího programu
border | okrajový
border (graphics) | rámeček (grafika)
border (of sign) | okraj značky
border area | okrajová oblast (desky)
border data | údaje v okrajové oblasti
border effect | okrajový efekt
border light | horní rampové světlo (jeviště)
border line | okrajová linie
bore | vrtat
bore | vnitřní průměr
bore | vrtání (hřídele)
bore-hole lead insulation (AmE) | izolace vrtání hřídele
bore-hole radio-log | karotážní souprava na měření záření
bore sight axis | osa zaměření anténního svazku
bored pile | vrtaná pilota
borehole | vrt
borehole | vrtání (hřídele)
boresight | zamíření (optické)
boresight (in satellite broadcasting) | zamíření (v rádiové družicové službě)
boresight direction | hlavní směr (antény)
boresight error (of antenna) | odchylka zamíření (antény)
boring fixture | vrtací přípravek
boring jig | vrtací šablona
boring stroke | zdvih vrtání
borings | třísky (při vrtání)
boron | bór
boron carbide superconductor | boron-karbidový supravodič
boron-carbon resistor | borouhlíkový rezistor
boron chamber | bórová komora
boron coated semiconductor detector | polovodičový detektor pokrytý bórem
boron counter tube | bórová počítací trubice
boron-doped | dotovaný bórem
boron lined counter tube | detektor pokrytý bórem (záření)
boron-lined ionization chamber | ionizační komora s bórovým povlakem
boron rod | bórová tyč
boron trifluoride ionization chamber | ionizační komora plněná fluoridem boritým
borrow | záporný přenos
borrow bit | bit záporného přenosu
borrowed term | přejatý termín
BOS losses (balance of system) | ztráty v pomocných zařízeních systému
boson | boson
boss | hrbolek (kontaktní)
boss | klíčovací výstupek (konektoru)
bot (software robot) | bot (softwarový robot)
botch | zfušovat (zkazit)
botcher | fušer
both-sided cooler | oboustranný chladič
both-sided cooling | oboustranné chlazení
both-way | oboucestný (způsob sestavování spojení)
both-way | obousměrný (způsob sestavování spojení)
both-way circuit | dvoucestný okruh
both-way communication | dvoucestná komunikace
both-way operation | dvoucestný provoz
both-way transmission | dvoucestný přenos
botnet | síť botů (softwarových robotů)
bottle filling machine | plnička lahví
bottleneck | úzký profil
bottleneck layer | kompresní vrstva
bottling line | plnička lahví
bottom | spodní
bottom backscattering differential | odrazový index dna
bottom die | raznice
bottom display | pod displejem (umístění)
bottom electrode | spodní elektroda (pece)
bottom emission | emise zdola (podsvícení)
bottom emission display | displej s emisí zdola (s podsvícením)
bottom-end capacitive coupling | patní kapacitní vazba
bottom flange | spodní příruba
bottom frame | dolní kostra
bottom frame | spodní rám
bottom layer | podloží
bottom layer | spodní vrstva
bottom lead | spodní vývod
bottom lug | patka
bottom of notch | dno drážky
bottom plate | podlahový plech
bottom radius | poloměr dna drážky
bottom scattering coefficient | součinitel rozptylu dna
bottom shell | spodní pouzdro (ložiska)
bottom side | spodní strana
bottom-side ionospheric sounding | ionosférický průzkum spodní hranice
bottom surface | vnitřní spodní plocha
bottom tapping hole | dolní výpusť
bottom termination component | součástka s vývody na spodní straně
bottom-up | zdola nahoru
bottom-up method | induktivní metoda
bottom-up nanomanufacturing | nanovýroba zdola nahoru
bottom view | pohled zespodu
bottoming | stabilizace výstupního napětí (na dolní mezi)
bounce | odskakovat (kontakt)
bounce | odskakování kontaktu
bounce (for contact circuit) | odskakování (kontaktu)
bounce duration | doba trvání odskakování
bounce-free | bez odskakování
bounce pad | odrazová ploška
bounce suppression | potlačení odskakování (kontaktů)
bounce test | zkouška odskakování (kontaktů)
bounce time | doba odskakování (kontaktu)
bounce time | doba zákmitu (optický přepínač)
bouncing | odskakování (kontaktů)
bouncing | svislé kmitání
bouncing busy hour | hodina nejsilnějšího provozu
bound | ohraničení
bound carrier | vázaný nosič (náboje)
bound charge | vázaný náboj
bound connection | svázaný spoj
bound electron | vázaný elektron
bound energy | vázaná energie
bound ion | vázaný iont
bound mode | vázaný vid
bound twin-post connection | spojení dvou kolíků ovinutím
bound variable | ohraničená proměnná
boundary | ohraničení
boundary | mezní
boundary (of propagation medium) | hranice (prostředí šíření vln)
boundary arrow | hraniční šipka
boundary clearance | vzdálenost k vnějšímu oplocení
boundary clock | hraniční hodiny
boundary condition | okrajová podmínka
boundary dimension | mezní rozměr
boundary echo | odraz od okrajové plochy
boundary effect | vliv okraje
boundary element | okrajový prvek
boundary equation | okrajová rovnice
boundary error | mezní chyba
boundary field | okrajové pole
boundary friction | mezní tření
boundary layer | mezní vrstva
boundary light | pomezní světlo
boundary line | hraniční čára
boundary load | mezní zatížení
boundary lubrication | mezní mazání
boundary marker | pomezní značka
boundary marking | pomezní označení
boundary maximum | okrajové maximum
boundary of approach | ohraničení přístupu
boundary of asymptotic stability | mez asymptotické stability
boundary of equipment under test | ohraničení zkoušeného zařízení
boundary point | okrajový bod
boundary potential | potenciál na rozhraní
boundary problem | úloha s okrajovými podmínkami
boundary protection | ochrana hranic (systému)
boundary proximity effect | vliv blízkosti okraje
boundary set | okrajová množina
boundary surface | povrch okraje
boundary value | okrajová hodnota
bounded optimum | vázané optimum
bounded quantification | mezní kvantifikace
bounded variable | omezená proměnná
bounded wave simulator | simulátor pole v ohraničeném prostoru
bounding surface | ohraničující povrch (krytu, pouzdra)
bounding surface | vnější povrch
bounding value | hodnota ohraničení
boundless | neomezený
Bourdon pressure gauge | Bourdonův tlakoměr
Bourdon spring | Bourdonova pružina
Bourdon tube | Bourdonova trubice
Bourdon tube pressure sensor | snímač tlaku s Bourdonovou trubicí
bow | oblouk
bow | prohnutí (vypuklost)
bow | smyčcový sběrač
bow | smýkadlo
bow (collector) | smýkadlo
bow collector | smýkadlový sběrač
bow contact | lyrový kontakt
bow-type collector | smýkadlový sběrač
Bowden cable | bovden
bowing | vyklenutí
bowl | mísa svítidla
bowl | svítidlová mísa
bowl mirror | zrcadlený vrchlík (žárovky)
bowl mirror lamp | žárovka se zrcadleným vrchlíkem
box | krabice
box | rámeček (ve formuláři)
box | skříňka
box (of diagram) | obrazec (diagramu)
box board | lepenka
box compound | zalévací hmota (pro kabelové spojky)
box connector | svorka spojkové skříně
box coupling | objímková spojka
box diagram | blokový diagram
box diagram | krabicové schéma
box-end wrench (AmE) | očkový klíč
box extension | nástavec krabice
box fitting | krabicová vývodka
box frame | skříňová kostra
box-frame construction | skříňová konstrukce
box-frame motor | skříňový motor
box girder | skříňový nosník
box head | kabelová koncovka
box negative plate | záporná deska pouzdra (baterie)
box nut | uzavřená matice
box plot (see boxplot) | krabicový graf
box spanner (BrE) | trubkový klíč (nástrčkový)
box switch | krabicový vypínač
box terminal | rámová svorka
box truck | skříňové vozidlo
box-type ACS (assembly for construction sites) | staveništní rozvodnice
box-type assembly | rozvodnice
box-type brush holder | krabičkový držák kartáčů
box-type construction | skříňová konstrukce
box-type frame | skříňový rám
box-type furnace | skříňová pec
box-type motor | skříňový motor
box-type stator | skříňový stator
box value | hodnota v rámečku
boxed cold-cathode luminaire | panelové svítidlo pro světelný zdroj s chladnou katodou
boxing | kreslení obdélníků (ve schématu)
boxplot | krabicový graf
bpi (bits per inch) | bitů na palec (bpi, délková hustota záznamu)
bps (bits per second) | bps (bitů za sekundu)
brace | podpěra
brace | složená závorka
brace | výztuha
brachyradiotherapy | brachyradioterapie
brachytherapy | brachyterapie
bracing | vyztužení
bracing block | výztužná rozpěra
bracing clamp | výztužná svorka
bracing system | příhradový systém
bracing system | systém vyztužení
bracing wire | kotevní drát
bracket | konzola
bracket | nástřešník
bracket | skoba
bracket | spojit svorkou
bracket | svorka
bracket | výložník
bracket | závorka
bracket arm | výložné rameno
bracket fixing | spojka výložníku
bracket projection | vyložení (konzoly)
bracket projection | vyložení (stožáru s výložníkem)
bracket-type magnet | podkovovitý magnet
bracketed expression | závorkový výraz
bracketed logic operation | závorková logická operace
bracketed signal | krakorcové návěstidlo
bracketing | závorkování
brad | tenký hřebík
Bragg cell | Braggova kyveta
Bragg-Gray cavity | Braggova-Grayova dutina
Bragg-Gray principle | Braggův-Grayův princip
Bragg wavelength | Braggova vlnová délka
braid | oplet
braid | opletení
braid | splétané měděné lanko
braid | splétaný (vodič)
braid angle | úhel splétání
braid armour | pancéřový oplet
braid fold back | ohnutí lanka ("J")
braided cable | opletený kabel
braided connector | splétaná propojka
braided cord | opletená šňůra
braided electrode | opletená elektroda
braided flexible cord | opletená šňůra
braided lead | pletený vodič
braided memory | protkávaná paměť (feritová)
braided screen | oplétané stínění
braided shield | oplétaný stínicí plášť (kabelu)
braided sleeving | ochranný oplet
braided sleeving | tkaná hadice (svazkování vodičů)
braided wire | opletení
braiding | opletení
braiding machine | oplétací stroj
brainware | mozkové vybavení (odborné znalosti a dovednosti pracovníků)
brake | brzdit
brake | brzda
brake action | brzdění
brake booster | posilovač brzd
brake chopper | brzdový střídač
brake control | ovládání brzd
brake control circuit | obvod řízení brzdy
brake cylinder | brzdový válec
brake delay time | zpoždění brzdy
brake disk | brzdový kotouč
brake drum | brzdový buben
brake dynamometer | dynamometrická brzda
brake field | brzdicí pole (elektronky)
brake-flux system | systém brzdného toku
brake for static duty | přídržná brzda
brake force | brzdná síla
brake friction surface | třecí plocha brzdy
brake generator | brzdový generátor (odvíječky)
brake horsepower (b.h.p.) | výkon na brzdě
brake lever | brzdová páka
brake light switch | spínač brzdových světel
brake lining | brzdové obložení
brake lining wear indicator | signálka opotřebení brzdového obložení
brake magnet | brzdový elektromagnet
brake moment | brzdný moment
brake monitor | hlídač brzd
brake motor | brzdový motor (s elmech. brzdou)
brake pad | brzdová destička
brake pad wear indicator | signálka opotřebení brzdové destičky
brake piston | píst brzdového válce
brake pressure regulator | regulátor brzdného tlaku
brake releasing magnet | uvolňovací elektromagnet brzdy
brake releasing thruster | uvolňovací kolík brzdy
brake resistance | brzdový odpor (hodnota)
brake resistor | brzdový rezistor
brake-rod linkage | pákoví brzdy
brake shoe | brzdová čelist
brake-shoe clearance | vůle brzdové čelisti
brake-shoe lining | obložení brzdové čelisti
brake switch | brzdový spínač (signalizační)
brake test | zkouška zatížením
brake test signal | návěst pro zkoušku brzdy
brake testing bench | brzdový zkušební stav
brake thrustor | brzdový magnet
brake torque | brzdný moment
brake type | způsob brzdění
brake warning lamp | signálka brzdové soustavy
brake wear sensor | senzor opotřebení brzdy
brake wear warning (lamp) | signálka opotřebení brzdového obložení
braked weight | brzdná váha
braking | brzdění
braking | brždění (viz brzdění)
braking by armature short circuiting | brzdění kotvou nakrátko
braking by plugging | brzdění protiproudem (přepólováním)
braking by reversal | reverzační brzdění
braking characteristic | brzdná charakteristika
braking chopper | brzdný pulzní měnič
braking circuit | brzdový obvod
braking circuit | obvod elektrodynamické brzdy
braking contactor | brzdový stykač
braking controller | brzdový kontrolér
braking controller | brzdový regulátor
braking current | brzdný proud
braking dependent on line supply | brzdění závislé na síti
braking distance | brzdná dráha
braking effect | brzdný účinek
braking effort | brzdná síla
braking energy | brzdná práce
braking equipment | brzdové zařízení
braking force | brzdná síla
braking gear | brzdové zařízení
braking independent of line supply | brzdění nezávislé na síti
braking inductor | brzdná tlumivka
braking magnet | brzdový elektromagnet
braking moment | brzdný moment
braking operation | brzdění (režim provozu)
braking power | brzdný výkon
braking rate | brzdný součinitel
braking regulator | brzdový regulátor
braking relay | brzdové relé
braking resistance | brzdový odpor (hodnota)
braking resistor | brzdový rezistor
braking response | odezva brzd
braking speed supervision | kontrola rychlosti podle brzdné křivky
braking switch | stykač brzdění (motoru)
braking switchgroup | brzdový kontrolér
braking system | brzdová soustava
braking test | zkouška brzdění
braking time | doba brzdění
braking torque | brzdný moment
braking torque (of integrating instrument) | brzdicí moment (integračního přístroje)
braking torque curve | brzdná charakteristika
braking unit | brzdová jednotka
braking vane | brzdicí křidélko
braking voltage | brzdné napětí
branch | větvit
branch | obor
branch | odbočka
branch | odvětví (průmyslu)
branch | pobočka
branch | větev
branch (of data network) | větev (datové sítě)
branch (waveguide) | rozbočnice (vlnovodu)
branch address | adresa větvení (cílová adresa)
branch-admittance matrix | admitanční matice větví
branch amplifier | odbočkový zesilovač
branch-and-bound algorithm | algoritmus větvení
branch bar | odbočková přípojnice
branch box | odbočková skříň
branch box | odbočovací krabice
branch cable | odbočný kabel
branch circuit | větev (obvodu)
branch circuit (AmE) | koncový obvod
branch-circuit distribution centre | hlavní rozváděč
branch-circuit outlet | zásuvka (vývod zásuvkového obvodu)
branch-circuit switch | odbočkový spínač
branch circuit-breaker | odbočkový vypínač
branch condition | podmínka skoku
branch connection | přípojka odbočky
branch connector | odbočná kabelová svorka
branch connector | odbočovací konektor (jader silových kabelů)
branch construction | příkaz větvení
branch crack | větvená trhlina
branch current | proud ve větvi
branch destination | cílové místo (větvení)
branch distributor | distribuční rozváděč
branch exchange | pobočková ústředna
branch factor | činitel rozvětvení
branch feeder | odbočkový napáječ
branch feeder unit | odbočkový napáječ
branch ferrule | odbočná kabelová svorka
branch ferrule | odbočovací konektor (jader silových kabelů)
branch group | pobočková skupina
branch impedance | impedance větve
branch impedance matrix | impedanční matice větví
branch instruction | instrukce větvení
branch joint | odbočovací spojka (kabelová)
branch line | odbočka vedení
branch-mesh incidence matrix | incidenční matice větví a smyček
branch-node incidence matrix | incidenční matice větví a uzlů
branch off | rozvětvovat se
branch office | pobočka
branch office works | odštěpný závod
branch on condition | podmínka větvení
branch pipe | potrubní odbočka
branch point | bod větvení
branch prediction | předpověď větvení
branch program | program větvení
branch resistance | odpor větve
branch spur | pahýlová odbočka
branch switch | odbočkový spínač
branch switchboard | pobočková ústředna
branch terminal | odbočková svorka
branch testing | testování všech větví
branched chain | rozvětvený řetězec
branching | odbočka
branching | větvení (programu)
branching box | odbočovací krabice
branching device | odbočnice
branching filter | odbočovací filtr
branching hybrid | odbočovací vidlice (telefonie)
branching jack | odbočovací zdířka
branching network | rozbočovací článek
branching point | bod větvení
branching point | místo větvení
branching port | odbočovací port
branching ratio | větvový poměr (jaderné přeměny)
brand | značka (druhu výrobku)
brand leader | vedoucí značka (na trhu)
brand name | značkové jméno (výrobku)
brand-new | úplně nový
branding tool | nářadí pro vypalování
brass | mosaz
brass anode | mosazná anoda
brass foil | mosazná fólie
brass gauze | mosazné pletivo (jemné)
brass-plate | pokovovat mosazí
brass sealing strip | mosazná těsnicí páska
brass solder | mosazná pájka
braze | spájet natvrdo
braze welding | pájení mosazí
brazed connection | pájený spoj
brazed joint | pájený spoj (natvrdo)
brazing (hard soldering with brass) | pájení mosazní pájkou
brazing (hard soldering) | tvrdé pájení
brazing alloy | tvrdá pájka
brazing flux | tavidlo (pro pájení natvrdo)
brazing solder | tvrdá pájka
BrE (British English) | význam nebo pravopis podle britské angličtiny
breach | prolomení
breadboard | kontaktní pole (DPS)
breadboard | pokusné zapojení (na prkně)
breadboarding | pokusné sestavování obvodů ("na prkénku")
breadmaker | domácí pekárna
breadmaker | výrobník chleba
breadth | šířka
breadth factor (winding) | činitel vinutí (způsob vinutí)
breadth-first search | slepé prohledávání do šířky
break | přerušit
break | přetrhnout (se)
break | rozepnout (kontakt)
break | vypnout (rozepnutím kontaktu)
break | mezera (znak)
break | přerušení
break | přestávka
break | zlom
break-after-make contact | přepínací kontakt bez přerušení
break-away connector | konektor pro vytržení
break-before-make arrangement | přepnutí s přerušením (kontaktů)
break-before-make changeover contact | přepínací kontakt s přerušením
break-before-make contact | přepínací kontakt s přerušením
break-before-make switch | přepínač s přerušením
break circuit | rozpínací obvod (v klidu zapnut)
break contact | rozpínací kontakt
break contact (b) | rozpínací kontakt (b, R)
break contact delayed on closing | rozpínací kontakt se zpožděným zapnutím
break contact delayed when operating | rozpínací kontakt se zpožděným rozepnutím
break contact element | rozpínací kontaktní prvek
break-contact element | vypínací kontaktní prvek
break contact unit | blok s rozpínacím kontaktem
break distance | mezera mezi kontakty
break distance | vzdálenost rozepnutí (magnetický kontakt)
break down | porouchat se
break down | prorazit izolaci
break down | selhat
break-down voltage | napětí průrazu
break-even point | bod vyrovnání (nákladů a výnosů)
break frequency | frekvence zlomu
break function | funkce vypnutí
break function | rozpínací funkce
break-glass call point | tlačítkový požární hlásič (sklo)
break-in state | stav rozpojení
break jack | přerušovací zdířka
break-jack test point | rozpojovací zkušební zdířka
break key | klávesa přerušení
break light | brzdové světlo
break light switch | spínač brzdových světel
break loose torque (of load) | záběrný moment zátěže
break loose torque (of load) | zatěžovací záběrný moment
break-make contact | přepínací kontakt
break off | zrušit (přestat)
break-off bolt | trhací šroub (s trhací hlavou)
break-off point | bod odtržení
break operation | rozpínací operace
break out | vypuknout
break-out | vylamovací
break-out line | vylamovací rýha
break-out lug | vylamovací ploška
break over current | spínací proud
break over point | spínací bod
break-proof | nerozbitný
break pull mandrel | přetrhávací trn
break pulse | přerušovací impulz
break spark | vypínací jiskření
break test | vypínací zkouška
break the connection | přerušit spojení
break time | celková doba vypnutí
break time | celková vypínací doba
break time | doba přerušení
break-time | celková doba vypínání
break time of RCCB | celková vypínací doba proudového chrániče
break torque | záběrný moment
break up | přerušit
break up | roztříštit (se)
breakage | zlom
breakaway (by starting) | odtržení (při rozběhu)
breakaway (by starting) | záběr (při rozběhu)
breakaway (PCB) | vylomení (desek s plošnými spoji)
breakaway connector | konektor pro vytržení
breakaway force | rozjezdový odpor (jízdní)
breakaway friction | statické tření
breakaway starting current | rozběhový proud (motoru)
breakaway starting voltage | rozběhové napětí (motoru)
breakaway torque | záběrný moment (kompresní)
breakdown | podrobný rozpis
breakdown | průraz
breakdown | výpadek
breakdown | zhroucení
breakdown (after intrusion) | nucené rozpojení (po zásahu do spojení)
breakdown (in gas) | průraz (v plynu)
breakdown avalanche voltage | průrazné lavinové napětí
breakdown characteristic | překlápěcí charakteristika
breakdown condition | podmínka průrazu
breakdown current | průrazný proud
breakdown diode | omezovací dioda
breakdown due to thermal instability | tepelný průraz (polovodiče)
breakdown factor | poměrný moment zvratu
breakdown field strength | průrazná intenzita pole
breakdown impedance | impedance průrazu
breakdown maintenance | údržba po výpadku
breakdown of service | výpadek z provozu
breakdown region | oblast průrazu
breakdown repair | oprava po výpadku
breakdown reserve | havarijní zásoby
breakdown signal | signál rozpojení
breakdown slip | skluz zvratu (střídavého motoru)
breakdown strength | pevnost v průrazu
breakdown structure | struktura členění
breakdown surge | přepětí způsobené průrazem
breakdown test | zkouška momentem zvratu
breakdown test | zkouška průrazem
breakdown time | doba výpadku
breakdown torque | maximální moment (asynchronního motoru)
breakdown torque | moment zvratu
breakdown-torque speed | otáčky při momentu zvratu
breakdown voltage | průrazné napětí
breaker | bourací kladivo
breaker | přerušovač
breaker | vypínač (výkonový)
breaker (circuit breaker) | jistič
breaker arc-back | zpětné zapálení vypínače
breaker arm | raménko přerušovače
breaker contact | kontakt přerušovače
breaker control | ovládání výkonového spínače
breaker failure protection (AmE) | ochrana při poruše vypínače
breaker failure protection (AmE) | ochrana při selhání vypínače
breaker frame | rám vypínače
breaker gap | vypínací mezera
breaker operating time | doba vypnutí (vypínače)
breaker panel | rozváděč
breaker point | kontakt přerušovače
breaker pole | pól jističe
breaker position | poloha jističe (stav kontaktů)
breaker position indication | indikace polohy jističe
breaker restrike | zpětné zapálení vypínače
breaker size | velikost jističe
breaker tank | nádoba vypínače
breaker-triggered ignition | zapalovaní s přerušovačem
breaker truck | vozík vypínače
breaker unit | blok vypínače (výkonového)
breakerless ignition system | bezkontaktní zapalování
breakeven | kritický práh (termonukleární fúze)
breaking | lámání
breaking | přerušování
breaking | vypínání pod napětím
breaking arc | vypínací oblouk
breaking capacity | vypínací schopnost
breaking capacity test | zkouška vypínací schopnosti
breaking circuit | vypínací obvod
breaking conditions | vypínací podmínky
breaking contact | kontakt přerušovače
breaking current | vypínací proud
breaking delay | zpoždění vypnutí
breaking dissipation | ztrátový výkon při vypnutí přepálením (pojistkového rezistoru)
breaking-down | zbourání
breaking energy | vypínací energie
breaking force | lomová síla
breaking in | napojení (na telef. spojení)
breaking in | záběh
breaking-in period | doba záběhu
breaking length | tržná délka
breaking load | mez pevnosti
breaking of rated operational current | vypínání jmenovitého proudu
breaking operation | vypínání pod napětím
breaking period | interval vypínání
breaking piece | pojistka (mechanická)
breaking power | vypínaný výkon
breaking-pulse interval relay | intervalové relé s impulzem při vypnutí
breaking range | rozsah vypínání
breaking range | vypínací rozsah
breaking strength | síla při přetržení
breaking tension | mezní tah
breaking test | zkouška vypnutím
breaking time | vypínací doba
breaking unit | vypínací blok
breaking voltage | vypínací napětí
breakopen | proděravění (působením el. oblouku)
breakopen threshold energy | mezní energie pro proděravení
breakout | prasklina
breakout (cable termination) | rozdělovací hlava (kabelové koncovky)
breakout cable | rozbočovací kabel
breakout cable | rozvětvovací kabel
breakout cable | vějířový kabel
breakover current | blokovací průrazný proud
breakover diode | dioda s průrazovým jevem
breakover diode (BOD) | dioda PNPN (Shockley)
breakover point | bod průrazu
breakover point | spínací bod
breakover voltage | průrazné blokovací napětí
breakover voltage | spínací napětí (diaku)
breakpoint | bod přerušení
breakpoint | bod zlomu (křivky)
breakpoint halt | dynamický stop (v programu)
breakpoint instruction | dynamický stop (v programu)
breakthrough | proražení
breakthrough | selhání blokování
breast-plate microphone | náprsní mikrofon
breathe | dýchat
breather | odvzdušnění
breather | odvzdušňovací otvor
breather | odvzdušňovací ventil (závěru)
breather | průduch
breather line | odvzdušňovací vedení
breather pipe | odvzdušňovací potrubí
breather valve | odvzdušňovací ventil
breathing | dýchání (obrazu)
breathing | odvětrání
breathing device | odvzdušňovací ventil (závěru)
breathing system | dýchací systém
breathing zone | zóna dýchání
breeches joint | odbočovací spojka Y (kabelu)
breeches piece | rozvidlená tvarovka (Y)
breed | pěstování (krystalů)
breeder reactor | množivý reaktor
breeding | množení (jaderného paliva)
breeding gain | množivý výtěžek
breeding ratio | množivý poměr
breeding unit | umělá líheň
bremsstrahlung | brzdné záření
Brewster's angle | Brewsterův úhel
Brewster's angle incidence | dopad pod Brewsterovým úhlem
bribe-money | úplatek
bridge | břevno (stožáru)
bridge | můstek
bridge (in computer networks) | síťový most
bridge (pair of communication nodes) | most (pár komunikačních uzlů)
bridge amplifier | můstkový zesilovač
bridge arm | větev můstku
bridge arrangement | můstkové zapojení
bridge arrester | můstková bleskojistka
bridge balance | vyvážení můstku
bridge balance point | bod vyvážení můstku (nulový bod)
bridge buy | překlenovací nákup
bridge circuit | můstkový obvod
bridge-connected | v můstkovém zapojení
bridge-connected rectifier | usměrňovač v můstkovém zapojení
bridge connection | můstkové zapojení
bridge contact | můstkový kontakt
bridge converter connection | můstkové zapojení měniče
bridge converter connection | můstkové zapojení řízeného usměrňovače
bridge diplexer | můstkový diplexer
bridge displacement detector | detektor posunutí mostu
bridge driving voltage | napájecí napětí můstku
bridge duplex | můstkový duplex
bridge formation | vytváření můstků (v izolačním oleji)
bridge fuse | automobilová nožová pojistka
bridge instrument | můstkový měřicí přístroj
bridge inverter | střídač v můstkovém zapojení
bridge junction | můstkový spoj
bridge measurement | můstkové měření
bridge megger | můstkový megaohmmetr
bridge method | můstková metoda
bridge network | křížový článek (X)
bridge network | můstkové zapojení
bridge network | můstkový článek
bridge network | zapojení do můstku
bridge over | přemostit
bridge rectifier | můstkový usměrňovač
bridge scales | mostové váhy
bridge supply voltage | napájecí napětí můstku
bridge three-phase | třífázový můstek
bridge transition | můstkový přechod
bridge-type | v můstkovém zapojení
bridge-type off-load tap changer | můstkový volič odboček
bridge unbalance | nevyváženost můstku
bridged | překlenutý
bridged | zapojený do můstku
bridged-T circuit (see bridged-T network) | T-článek s přemostěním
bridged-T network | přemostěný T-článek
bridged-T network | T-článek s přemostěním
bridger amplifier | můstkový zesilovač
bridger amplifier | přemosťující zesilovač
bridges in cascade | kaskádové můstkové zapojení
bridges in cascade | můstky v kaskádě
bridging | přemosťování (v sítích)
bridging | vodivý můstek (nechtěný)
bridging component | přemosťovací součást
bridging conductor | přemosťovací vodič
bridging connector | propojka
bridging contact | překlenovací kontakt
bridging filter | přemosťovací filtr
bridging impedance | přemosťující impedance
bridging inductor | přemosťující tlumivka (transformátoru)
bridging loss | ztráty přemostěním
bridging operation | přepnutí bez přerušení (obvodu)
bridging plug | zkratovací zástrčka
bridging position | přemosťující poloha
bridging reactor (inductor!) | přemosťující tlumivka (transformátoru)
bridging resistance | přemosťující odpor
bridging telephone set | paralelně zapojený telefonní přístroj
bridging time | doba překrytí (přepínacího kontaktu D)
bridging time | doba překrytí kontaktu
bridging wire | přemosťovací vodič
bridle roll | stabilizační válec (s velkým opásáním)
brief description | stručný popis
brief supply failure | krátkodobý výpadek napájení
briefcase computer | kufříkový počítač
briefing | stručná informace
bright | jasný
bright | lesklý (kovově)
bright annealing | lesklé žíhaní
bright defect | jasný kaz
bright display | jasné zobrazování
bright failure | vada jasu
bright field | jasné pole
bright-galvanize | leskle pozinkovat
bright lamp method | fázování na světlo
bright level | úroveň největšího jasu
bright line | jasný liniový kaz
bright picture element | jasný obrazový prvek
bright plating | lesklé pokovování
bright room contrast ratio (BRCR) | kontrastní poměr pro jasnou místnost (100/70 lx)
bright spot | jasná skvrna
bright subpixel defect | jasný kazový subpixel
bright-up | rozjasnění
bright-up pulse | rozjasňovací impulz (rozsvěcovací)
bright valve (tube) | žhavá elektronka
bright white | zářivě bílý
bright-zinc-coat | leskle pozinkován
brighten | rozjasnit
brightening | rozjasnění
brightening | rozjasňovací
brightening agent | lešticí přísada (galvanizace)
brightening pulse | rozjasňovací impulz
brightness (deprecated, see radiance) | zář
brightness (perception) | jasnost (vnímaná)
brightness (screen) | jas (obrazovky, displeje)
brightness contrast | kontrast jasnosti
brightness control | řízení jasu
brightness controller | regulátor jasu
brightness distribution | rovnoměrnost osvětlení (v obrazové rovině)
brightness enhancing film | vrstva zvyšující jas
brightness flicker | míhání jasu (obrazu)
brightness fluctuation | kolísání jasu
brightness level | úroveň jasu
brightness modulation | modulace jasu
brightness range | rozsah jasu
brightness signal | jasový signál
brightness value | hodnota jasu
brightness variation | kolísání jasu
brilliance | jas (oslnivý)
brilliant | jasně svítící
brilliant display | velmi jasný displej
brim | okraj (nádoby)
brine | solanka
brine cooler | solankový chladič
Brinell hardness | tvrdost podle Brinella
bring into circuit | připojit
bring into circuit | zapnout (do obvodu)
bring into engagement | zasunout do záběru
bring into service | uvést do provozu
bring into synchronism | synchronizovat
bring off | provést (těžkou věc)
bring-on time | doba nastavení
bring onto load | připojit na zátěž
bring out | vyvést (signál ap.)
bring out of mesh | vysunout ze záběru
bring to end | ukončit
bring to square | umocnit na druhou
bring to standstill | odstavit (z provozu)
bring to stop | zastavit (provoz)
bring together | sestavit
bring up to round figure | zarovnat (zaokrouhlit nahoru)
British Standard (BS) | Britská norma (BS)
British Standards Institution (BSI) | Britský normalizační ústav (BSI)
British summer time (BrE) | britský letní čas
British Thermal Unit (BTU, 1055 J) | britská tepelná jednotka (BTU, 1055 J)
brittle | křehký
brittle fracture | křehký lom
brittle lacquer | trhací lak
brittle temperature | teplota křehnutí
broad | široký
broad band | široké pásmo
broad-band (see broadband) | širokopásmový
broad beam | široký svazek
broad-beam attenuation | útlum širokého svazku
broad beam condition | podmínka širokého svazku
broad-beam reflector | širokoúhlý reflektor
broad-gauge railway | širokorozchodná trať
broad maximum | ploché maximum
broad pulse | široký impulz
broad tuning | neostré ladění
broadband | širokopásmový
broadband amplifier | širokopásmový zesilovač
broadband antenna | širokopásmová anténa
broadband cable | širokopásmový kabel
broadband cable network | širokopásmová kabelová síť
broadband carrier system | širokopásmový systém nosné
broadband chirp | širokopásmový krátký tón s proměnným kmitočtem
broadband device | širokopásmové zařízení
broadband disturbance | širokopásmové rušení
broadband emission | širokopásmová emise
broadband feedback amplifier | širokopásmový zpětnovazební zesilovač
broadband filter | širokopásmový filtr
Broadband integrated services digital network (B-ISDN) | širokopásmová digitální síť integrovaných služeb (B-ISDN)
broadband interpolation | širokopásmová interpolace
broadband LAN | širokopásmová lokální síť (s nosnou)
broadband line | širokopásmové vedení
broadband network | širokopásmová síť
broadband network termination | zakončení širokopásmové sítě
broadband pulse | širokopásmový impulz
broadband response spectrum | širokopásmové spektrum odezvy
broadband services | širokopásmové služby
broadband signal | širokopásmový signál
broadband stage | širokopásmový stupeň
broadband switching unit | širokopásmová ústředna
broadband tape cable | širokopásmový páskový kabel
broadband transducer | širokopásmový měnič (ultrazvukový)
broadband transmission line | širokopásmové přenosové vedení
broadcast | vysílat ("šířit" rozhlasový nebo televizní program)
broadcast | vysílat (pro veřejnost, hromadně ap.)
broadcast | hromadné vysílání
broadcast | vysílání (šíření rozhlasových a televizních programů)
broadcast (in television) | vysílat televizi
broadcast (LAN) | globální vysílání (v lokální síti)
broadcast (to all destinations) | vysílání (všem stanicím)
broadcast address (LAN) | vysílací adresa
broadcast addressing | globální adresování (pro globální vysílání)
broadcast and communication technology | vysílací a komunikační technika
broadcast call | oběžníkové spojení
broadcast channel (BC) | vysílací kanál
broadcast command | povel pro hromadné vysílání
broadcast conference call | oběžníkové konferenční spojení
broadcast coverage | pokrytí vysíláním (území)
broadcast domain | vysílací doména
broadcast equipment | vysílací zařízení
broadcast extension chunk | rozšiřující segment vysílání
broadcast licence | licence k provozování vysílání
broadcast licence | vysílací licence
broadcast mail | vysílaná pošta (všem účastníkům)
broadcast message | všeobecná zpráva (systému řízení procesu)
broadcast mixing console | vysílací mixážní pult
broadcast outlet | účastnická zásuvka (strukturovaná kabeláž)
broadcast permission | povolení pro všeobecné vysílání
broadcast production room | pracoviště rozhlasové režie
broadcast programme channel | kanál pro přenos pořadů
broadcast receiver | přijímač (rozhlasový ap.)
broadcast receiver equipment | zařízení pro příjem vysílání
broadcast receiver tuner | tuner pro příjem rozhlasového a televizního vysílání
broadcast receiving licence | poplatek za rozhlasové a televizní vysílání
broadcast receiving licence fee | poplatek za rozhlasové a televizní vysílání
broadcast relaying | přenos vysílání (přes reléovou stanici)
broadcast service | vysílání (služba)
broadcast signal | signál televizního vysílání
broadcast site | vysílací stanoviště
broadcast storage permission | povolení pro všeobecné vysílání s pamětí
broadcast studio | vysílací studio
broadcast technology | vysílací technika (zvuku a obrazu)
broadcast transaction | vysílací transakce
broadcast transmitter | vysílač (k šíření vysílání)
broadcast transmitter network | síť vysílačů (rozhlasových nebo televizních)
broadcast transmitting station | stanice vysílače (rozhlasového nebo televizního)
broadcast videography | vysílací videografie
broadcaster | provozovatel vysílání
broadcasting | vysílání (šíření od vysílače do oblasti)
broadcasting | vysílání (šíření vysíláním)
broadcasting | vysílací
broadcasting (in telecommunications) | vysílání (všem účastníkům v telekomunikacích)
broadcasting (service) | vysílání (služba vysílání programů: rozhlas, televize ap.)
broadcasting band | vysílací pásmo
broadcasting for storage | záznam vysílání (zaznamenávání)
broadcasting network | vysílací sít'
broadcasting operation | odbavení (televizního pořadu)
broadcasting outlet | účastnický vývod (služby vysílání)
broadcasting satellite | vysílací družice
broadcasting satellite service | družicová vysílací služba
broadcasting service | vysílací služba (vysílání, rozhlas, televize ap.)
broadcasting station | vysílací stanice
broadcasting television | televizní vysílání
broadening of energy spectrum | rozšíření energetického spektra
broadside | příčné (záření ap.)
broadside antenna | příčně vyzařující anténa
broadside array | příčně vyzařující anténní soustava
brochure | brožurka (propagační knížka)
brochure | prospekt
broke | výmět (odpad při výrobě)
broken delta connection | zapojení do otevřeného trojúhelníku
broken down | v poruše (vyřazen z provozu)
broken-glass detector | detektor rozbití skla
broken line | přerušovaná čára
broken pick | přetržený útek
broken wire | přerušený vodič
broken-wire detector | detektor přerušení vodiče
broken-wire interlock | blokování při přerušení vodiče
broker | broker
broker | makléř
brokerage | provize
broker's call | střídavý hovor (se 2 účastníky)
bromine lamp | bromová výbojka
bronze | bronz
bronze conductor | bronzový vodič
bronze process | postup výroby pomocí bronzové matrice (supravodičů)
bronzing | bronzování
broom (of sweeper) | kartáč (zametacího stroje)
brought out | vyvedený (vodič)
brought-out neutral (point) | vyvedený nulový bod hvězdy (N)
brow leakage | rozptyl čela (elektrického stroje)
brown (BN) | hnědá
brown noise | hnědý šum
brown streak | hnědá čára (ve sklolaminátu)
Brownian motion | Brownův pohyb
browse | letmo pročíst
browse | prohlížet (rychle, soubory, záznamy)
browser | prohlížeč
browsing | prohlížení
brush | kartáčovat
brush | kartáč
brush actuator | ovladač kartáčů
brush adjustment | seřízení kartáčů
brush arc | oblouk na kartáčích
brush bedding | zabroušení kartáče
brush box | krabička držáku kartáčů
brush box | krabička pro kartáč
brush circumferential stagger | obvodové kolísání kartáčů
brush complement | sada kartáčů
brush contact | kartáčový kontakt
brush contact area | styčná plocha kartáče
brush contact drop | úbytek napětí na styku kartáč-komutátor
brush contact face | kontaktní plocha kartáčů
brush contact loss | ztráty na kartáčích
brush contact resistance | přechodový odpor kartáčů
brush contact surface | styčná plocha kartáče
brush contact voltage | přechodové napětí kartáčů
brush cutter | křovinořez
brush discharge | trsový výboj
brush displacement | natočení kartáčů
brush dust | prach z kartáčů
brush edge | hrana kartáče
brush face | kontaktní plocha kartáčů
brush fitting | zaběhnutí kartáčů (motoru)
brush flashover | jiskření kartáčů
brush flexible | lanko kartáče
brush friction | tření kartáčů
brush friction losses | ztráty třením kartáčů
brush gear | kartáčové sběrací ústrojí
brush grade | kvalita kartáčů
brush grinding machine | kartáčovací stroj (válcovna plechů)
brush holder | kartáčový držák
brush holder fixing device | upínací prvek
brush holder rocker | nosný kruh
brush holder rocker gear | stavědlo nosného kruhu (kartáčového držáku)
brush holder rocker yoke | kartáčový stojan (kartáčových držáků)
brush holder supporting structure | roubík (s kartáči)
brush internal drop | úbytek napětí v kartáči
brush lag | zpoždění kartáčů (natočení dozadu)
brush lead | lankový přívod kartáčů
brush lead | předstih kartáčů (natočení dopředu)
brush leakage current | rozptylový proud kartáčů
brush life | životnost kartáčů
brush lifter | odklápěč kartáčů
brush lifting gear | odklápěč kartáčů
brush loss | ztráty v kartáčích
brush losses | ztráty v kartáčích
brush machine | kartáčovací stroj
brush pair | pár kartáčů (v sérii)
brush pitch | rozteč kartáčů
brush plating | pokovování kartáčem (elektrochemické)
brush pressure | tlak kartáčů
brush pressure device | přítlačný systém (kartáče)
brush resistance | odpor kartáčů (přechodový)
brush rigging | stojan kartáčů
brush ring | nosný kruh kartáčů
brush riser | zvedák kartáčů
brush rocker | nosný kruh kartáčů
brush-rocker gear | zařízení pro natáčení kartáčů
brush saw | křovinořez (s pilovým kotoučem)
brush seating surface | dosedací plocha kartáče
brush service life | životnost kartáčů
brush shift | natočení kartáčů
brush shifting device | systém natáčení kartáčů
brush shifting motor | motor natáčení kartáčů
brush shunt | lanko kartáče
brush spacing | rozteč kartáčů
brush spark | jiskření kartáčů
brush sparking | jiskření kartáčů
brush specific pressure | měrný přítlak kartáče
brush spindle | vřeteno držáku kartáčů
brush spring | přítlačná pružina kartáče
brush stud | trn držáku kartáčů
brush terminal | přívod kartáčů
brush top | hlava kartáče
brush track | dráha kartáčů
brush voltage drop | úbytek napětí na kartáčích
brush wear | opotřebení kartáčů
brush wear rate | míra opotřebení kartáče (v čase)
brush yoke | kartáčový stojan
brushcutter | křovinořez
brushes in permanent contact | trvale přitlačené kartáče
brushgear | kartáčové sběrací ústrojí
brushless | bezkartáčový
brushless alsoc. tachogenerator | bezkomutátorový střídavý tachogenerátor
brushless DC motor | bezkomutátorový stejnosměrný motor
brushless excitation | bezkartáčové buzení
brushless exciter | bezkartáčový budič
brushless machine | bezkartáčový stroj
brushless wound-rotor induction motor | asynchronní bezkartáčový motor s vinutým rotorem
brushwear monitoring | hlídání opotřebení kartáčů
BSI (British Standards Institution) | BSI (Britský normalizační ústav)
bubble | bublina
bubble chamber | bublinková komora
bubble chart | bublinové schéma
bubble chart | bublinový diagram
bubble effect | zachycení bubliny (v povlaku)
bubble luminaire | kulové svítidlo
bubble memory | bublinková paměť (magnetická)
bubble-tube | probublávací trubice
bubbles | bubliny
bubbling electrode | plynová elektroda
Buchholz protection | Buchholzova ochrana
Buchholz protector | Buchholzova ochrana
Buchholz relay | Buchholzovo relé
buck | snižovat napětí
buck-and-boost regulator | regulátor snižování a zvyšování napětí
buck-boost converter (DC-DC) | snižující-zvyšující měnič (DC-DC)
buck-boost transformer | přídavný transformátor (v sérii, pro regulaci napětí)
buck chopper | snižovací střídač
buck control | regulace snižováním (napětí)
buck converter | snižovací měnič (stejnosměrný)
buck operation | snižovací režim
buck position | poloha pro snížení (napětí)
bucket | koš (pracovní plošina)
bucket | lopatka (Peltonovy turbíny)
bucket-brigade device (BBD) | řetězový zpožďovací člen
bucket conveyor | korečkový dopravník
bucket elevator | korečkový dopravník
bucket piston | čtvrtvlnný kontaktní píst
bucket plunger | čtvrtvlnný kontaktní píst
bucket wheel | korečkové kolo (bagru)
bucket wheel | Peltonovo kolo
bucket-wheel excavator | korečkové rypadlo
bucking | snižování
bucking connection | zapojení pro snížení napětí
bucking transformer | snižovací transformátor
buckle | vydouvat se (deska)
buckling | vyboulení
buckling arm robot | robot s klopným ramenem
buckling in combined bending and torsion | deformace ohybem a kroucením
buckling load | zatížení na vzpěr
buckling resistance | vzpěrná pevnost
buckling strength | pevnost ve vzpěru
budget | rozpočet
budget-priced | cenově výhodný
buff | leštit
buffer | přechodně uložit
buffer | tlumit
buffer | nárazník
buffer | vyrovnávací paměť
buffer | zásobník
buffer | buffer
buffer (optical fibre) | ochranná vrstva (optického vlákna)
buffer (optical fibre) | primární ochrana (optického vlákna)
buffer (stage) | oddělovací stupeň
buffer amplifier | oddělovací zesilovač
buffer attenuator (deprecated) | oddělovací zeslabovač
buffer battery | vyrovnávací baterie
buffer capacitor | vyhlazovací kondenzátor
buffer circuit | vyrovnávací obvod
buffer coating | ochranná vrstva
buffer coating (optical fibre) | sekundární ochrana (optického vlákna)
buffer inventory | vyrovnávací sklad (ve výrobě)
buffer layer | tlumicí vrstva
buffer management | řízení vyrovnávací paměti
buffer material | výplňový materiál
buffer module | vyrovnávací modul
buffer overflow | přeplnění vyrovnávací paměti
buffer register | vyrovnávací registr
buffer resistor | oddělovací rezistor
buffer solution | tlumivý roztok (analyzátor)
buffer solution | ústrojný roztok (analyzátor)
buffer stage | oddělovací stupeň
buffer stop | doraz
buffer storage | vyrovnávací paměť
buffer store | vyrovnávací paměť
buffer tube (fibre optic) | mikrotrubička (optického vlákna)
buffer underrun | podtečení vyrovnávací paměti (při záznamu na CD)
buffer unit | vyrovnávací blok
buffered | přechodně uložený
buffered event | přechodně uložená událost
buffering | vyrovnávací režim (práce s vyrovnávací pamětí)
buffering | zálohové napájení
bug | ploštice (odposlouchávací přístroj)
bug | softwarová vada
bug | vada softwaru
bug (in program) | chyba (programu)
bug (in program) | moucha (skrytá chyba programu)
bug fixing | odstraňování chyb (v programu)
bug seeding | rozsévání chyb (programu)
bug seeding | zasévání chyb (do programu)
bug zapper | lapač hmyzu (elektrický)
bugging height | odsazení plochého vývodu (deformace při připojování)
build | postavit
build | stavět
build | návin
build | struktura
build ground | staveniště
build in | vestavět
build in | vmontovat
build-in position | místo pro vestavění
build into | vestavět do
build up | vybudovat
build-up | nárůst
build-up | vzrůst
build-up (of luminance) | nárůst jasu
build-up constant | růstová konstanta
build-up current | magnetizační proud (náběhový)
build-up factor | činitel akumulace
build up magnetic field | vytvořit magnetické pole
build-up of charges | nahromadění nábojů
build-up of excitation | nárůst buzení
build-up of magnetic field | vytvoření magnetického pole
build-up of self-excited field | nárůst pole samobuzení
build-up of voltage | nárůst napětí
build-up resistance | odpor samobuzení
build-up time | doba nárůstu
build-up time | doba rozkmitání
build-up time | doba vybuzení
build-up transient | přechodný jev při zakmitání
build-up transient voltage | přechodné napětí při zakmitání
build-up welding | navařování
builder | stavitel
building | budova
building | svazek (plechů ap.)
building attached photovoltaics | fotovoltaika připojená k budově
building automation and control | automatizace a řízení budovy
building automation and control system | systém automatizace a řízení budovy
building automation control centre | řídicí pracoviště automatizace budovy
building backbone cable | páteřní kabel budovy
building bar | svazkovací trn
building block | prvek stavebnice
building block construction | stavebnicová konstrukce
building block module | stavebnicový modul
building block system | stavebnicový systém
building blocks | stavebnice
building branch line | větev domovního vedení
building cable | domovní kabel
building cable | instalační kabel (pro budovy)
building category | kategorie budovy
building distributor | rozvodný uzel budovy
building electronic system (HES) | elektronický systém pro budovu
building energy management system | řízení energetiky budovy
building entrance facility | přípojka budovy
building factor | činitel plnění (jádra)
building frame | svazkovací zařízení
building information modelling | informační modelování stavby
building integrated photovoltaics | fotovoltaika začleněná do budovy
building intercom system | domovní interkom
building intercom system | komunikační systém pro budovy
building main line | hlavní domovní vedení
building management system | systém řízení budovy
building network | domovní síť
building network | síť budovy
building network interface | rozhraní domovní sítě
building-out capacitor | vyrovnávací kondenzátor
building permit | stavební povolení
building permit documentation | dokumentace pro vydání stavebního povolení
building scheme | schéma kladení plechů
building security | zabezpečení budov(y)
building service (IT) | služby v budově (IT)
building services | technická zařízení budovy
building services automation | automatizace budov
building services control | řízení technických zařízení budovy
building services management system | systém řízení budovy
building site | staveniště
building site distribution board | staveništní rozváděč
building stand | svazkovací stojan
building system engineering | systémová technika budov
building systems | technické zařízení budov
building trunk line | kmenové domovní vedení
building-up | nárůst
building-up | navaření
building-up | sestavení
building-up | zákmit
building void | stavební dutina
building wire | instalační vodič (pro budovy)
building wiring | vedení (v budově)
buildup factor | vzrůstový faktor (nárůstu)
built environment | vybudované prostředí
built-in | vestavěný
built-in | vestavný
built-in | vsazený
built-in antenna | vestavná anténa
built-in appliance | vestavný spotřebič
built-in ballast | vestavný předřadník
built-in cavity | vestavný dutinový rezonátor
built-in charger | vestavěná nabíječka
built-in check | vestavná kontrola
built-in device | vestavný přístroj
built-in dimmer (in luminaire) | vestavěný stmívač
built-in dishwasher | vestavná myčka
built-in lamp control gear | vestavné ovládací zařízení (světelného zdroje)
built-in lamp control gear | vestavný předřadník (světelného zdroje)
built-in LED module | vestavný LED modul
built-in LED module | vestavný modul LED
built-in motor | vestavný motor
built-in OLED modul | vestavný OLED modul
built-in potential | kontaktní potenciál
built-in quality | kvalita daná výrobou
built-in self-ballasted LED module | vestavný modul LED s integrovaným předřadníkem
built-in self-test (BIST) | vlastní test (integrální)
built-in switch | vestavný spínač
built-in test | vlastní test
built-in test | zabudovaný test
built-in test equipment | vestavné zkušební zařízení
built-in test equipment | zabudované testovací zařízení
built-in thermal protection | vestavěná tepelná ochrana
built-in thermal protection | vestavná tepelná ochrana
built-in transformer | vestavný transformátor
built-in type | vestavné provedení
built-in voltage | difúzní napětí (PN přechodu)
built-on | namontovaný (shora)
built space | vybudovaný prostor
built-up | navařený
built-up | sestavený
built-up | vytvořený (nárůstem)
built-up area | zastavěná oblast
built-up circuit | sestavený tranzitní okruh
built-up connection | sestavené tranzitní spojení
built-up curve | vzestupní křivka
built-up mica | mikanit
built-up speed | otáčky samobuzení
bulb | baňka
bulb blackening | černání baňky (žárovky)
bulb blistering | foukání baněk
bulb holder | objímka (žárovky)
bulb neck | hrdlo baňky
bulb pile | pilota s rozšířenou patou
bulb reference line | vztažná přímka baňky
bulb turbine | přímoproudá turbína
bulb-type generator | potrubní generátor (obtékaný)
bulb-type unit | potrubní turbínové soustrojí (s obtékaným generátorem)
bulge | vydutí
bulging disk | vydutá deska
bulk | objemný
bulk acoustic wave | akustická vlna v tělese
bulk acoustic wave (BAW) | objemová akustická vlna
bulk charge | objemový náboj
bulk charge | rychlonabíjení
bulk compressibility | objemová stlačitelnost
bulk concentration | objemová koncentrace
bulk conductance | objemová vodivost (mezi dvěma body)
bulk current | objemový proud
bulk data | hromadná data
bulk density | objemová hmotnost
bulk depletion region | objemová oblast ochuzení
bulk doping | objemové dotování
bulk electric system energy curtailments | omezení energie hlavní části elektrizační soustavy
bulk electric system load curtailments | omezení výkonu hlavní části elektrizační soustavy
bulk electricity system (BES) | hlavní část elektrizační soustavy
bulk electricity system (BES) | soustava pro výrobu a přenos elektrické energie
bulk erase | hromadné mazání (dat)
bulk eraser | mazačka (magnetického pásku)
bulk factor | objemový činitel
bulk goods | sypké zboží
bulk information | hromadná informace
bulk isolator (optical) | objemový izolátor (optický)
bulk lifetime (of minority carriers) | objemová doba života (minoritních nosičů)
bulk magnetostriction | objemová magnetostrikce
bulk material | sypký materiál
bulk micromachining | objemové mikroobrábění
bulk micromachining | objemové mikroopracování
bulk mobility | objemová pohyblivost
bulk modulus | modul objemové pružnosti
bulk oil circuit-breaker | olejový vypínač
bulk packaging | balení volně sypaných součástek
bulk pinning force | hustota záchytné síly
bulk power energy curtailment index | ukazatel omezení dodávané energie hlavní částí elektrizační soustavy
bulk power line | přenosové vedení (pro velké výkony)
bulk power substation | rozvodna přenosové soustavy
bulk power system (BPS) | hlavní část elektrizační soustavy
bulk power system (BPS) | soustava pro výrobu a přenos elektrické energie
bulk processing | zpracování po blocích
bulk reflow | hromadné přetavení
bulk resistance | objemový odpor
bulk sampling | vzorkování v hromadné výrobě s náhodným odběrem
bulk service | hromadná obsluha
bulk storage | sklad sypkých materiálů
bulk storage | sklad volně loženého materiálu
bulk storage | velkokapacitní paměť
bulk superconductor | masivní supravodič
bulk transport | hromadná přeprava zboží
bulk voltage | napětí rychlonabíjení
bulk volume | objem hmoty
bulk volume factor | objemový činitel
bulk wave signal | signál objemové vlny
bulk write | hromadný zápis
bulk write | hromadný záznam
bulkhead | přepážka
bulkhead bushing | přepážková průchodka
bulkhead cable gland | kabelová vývodka přes přepážku
bulkhead cable gland | přepážková kabelová vývodka
bulkhead connection | spojení přes přepážku
bulkhead connector | konektor na přepážce
bulkhead gate | stavidlo
bulkhead gate | uzávěr (vodní dílo)
bulkhead gland | přepážková vývodka
bulkhead luminaire | přepážkové svítidlo (robustní)
bulkhead luminaire | robustní svítidlo
bulkhead unit (luminaire) | chráněné svítidlo (montáž na stěnu)
bulky | objemný
bulky electric toy | objemná elektrická hračka
bulletin | zpravodaj
bulletin board | nástěnka
bulletin board system | počítačový systém nástěnky
bulls-eye | býčí oko (obrazec k justáži DPS)
bullwheel | oběžné kolo (napínání lana)
bullwheel puller (for stringing operation) | bubnový naviják
bump | narazit (do něčeho)
bump | výstupek (kontaktovací, čipu)
bump array | pole výstupků (vývodů)
bump contact | připojovací výstupek
bump-in-the-stack | vložit mezi softwarové moduly
bump-in-the-wire | přidat ke komunikační lince
bump pitch | rozteč výstupků
bump test | zkouška nárazem
bumped | s výstupky
bumped chip | čip s výstupky
bumped die | čip s výstupky
bumped protection | vypuklá ochranná výplň propojovacího otvoru
bumped tape | páska s výstupky
bumped wafer | wafer s čipy s výstupky
bumper | nárazník
bumpless changeover | beznárazové přepnutí
bumpless transfer | beznárazové přepnutí
bunch discharge | trsový výboj
bunch filament | klikaté vlákno
bunched beam | svazek (paprsků)
bunched cable | svazkový kabel
bunched cables | kabelové svazky
bunched cables | kabely ve svazcích
bunched circuits | simultánní vedení
bunched conductor | nepravidelně lanované jádro (kabelu)
bunched conductor | svazkové jádro (stejný krut, bez vrstev)
bunched conductor | sypané jádro (kabelu)
bunched errors | shluk chyb
bunched frame alignment signal | soustředěný signál rámcového souběhu
bunched strand | nepravidelně lanovaný pramen
bunched strand | svazkový pramen (jádra kabelu)
bunched strand | sypaný pramen
bunched wires | svazek vodičů
buncher | shlukovač (klystronu)
buncher cavity | shlukovací dutinový rezonátor
bunching | shlukování
bundle | svazek
bundle assembled aerial cable | svazkový závěsný kabel
bundle conductor | svazek vodičů
bundle conductor | svazkový vodič
bundle-conductor line | svazkové vedení
bundle conductor spacer | rozpěrka svazkového vodiče
bundle configuration parameter | parametr uspořádání svazku
bundle of incoming trunks | svazek příchozích kmenových vedení
bundle table | tabulka vázaných atributů (grafika)
bundled attribute | vázaný atribut (grafika)
bundled cable | závěsný kabel
bundled conductors | svazkové vodiče
bundled type of optical cable | svazkový optický kabel
bundling | svazkování
bundling of cables | svázání kabelů
bundling saddle | svazkovací třmen
bungle | zpackat
Bunsen-Roscoe law | Bunsenův-Roscoeův zákon
buoy | bóje
buoyancy | vztlak
buoyancy level measuring device | vztlakový hladinoměr
buoyant force | vztlaková síla
burden | zátěž
burden (of instrument transformer) | břemeno (přístrojového transformátoru)
burden power factor | účiník zátěže
burden resistor | zatěžovací rezistor
bureaufax | bureaufax
burglar alarm | alarm vloupání
burglar alarm | poplach při vloupání
burglar alarm system | zabezpečovací zařízení (proti vloupání)
buried antenna | zemní anténa
buried cable | úložný kabel
buried channel | úložný kanál
buried channel | vnořený kanál (polovodiče)
buried collector | vnořený kolektor
buried conduit | úložná elektroinstalační trubka
buried gate | vnořené hradlo
buried installation | instalace pod omítkou
buried layer | vnořená vrstva
buried laying | ukládání (do země)
buried repeater | úložný zesilovač (vedení)
buried transformer | úložný transformátor
buried underground | uložený v zemi
buried via | ponořený propojovací otvor
buried waveguide | vnořený vlnovod
buried wiring | úložné vedení (v zemi)
buried wiring | vedení pod omítkou
burn | popálení
burn (to CD) | napálit (na CD)
burn in | zahořovat
burn-in | zahořování
burn-in chamber | zahořovací komora
burn-in test | zkouška zahořováním
burn-in time | doba zahořování
burn mark | spálené místo
burn off | vypálit
burn-off | odpálení (oddělení plaménkem, kontaktování)
burn-off | opal
burn-off chamber | vyhořívací komora
burn out | vyhořet
burn-out | spálení (izolace vinutí)
burn-out | vyhoření
burn threshold | práh popálení
burn through | propálit
burn up | vyhořet (palivo)
burn-up (of nuclear fuel) | vyhoření (jaderného paliva ap.)
burn-up fraction | relativní vyhoření
burn-up life (of neutron detector) | vypálení (detektoru neutronů)
burn-up life (of neutron detector) | životnost z hlediska vyhoření
burnable poison | vyhořívající absorbátor
burndown chart | graf zbývající práce
burned area | spálená plocha
burned plating | popálené pokovení
burned-up fuel reprocessing (spent fuel) | přepracování vyhořelého jaderného paliva
burner | hořák
burner (CD, DVD) | vypalovačka (na CD, DVD)
burner control system | řídicí systém hořáku
burner port | tryska hořáku
burning | hoření
burning | opaly
burning | spalování
burning behaviour | chování při hoření
burning-in pen | vypalovací pero
burning-in time | doba zahořování
burning life | životnost (žárovky, výbojky)
burning of contacts | opalování kontaktů
burning off | opalování
burning-out | vyhoření
burning period | interval hoření
burning position | poloha pro hoření
burning rate | rychlost hoření
burning test | zkouška hořlavosti
burning time | doba hoření
burning voltage | napětí hoření
burnisher | čistič kontaktů
burnout | propálení (v jaderném reaktoru)
burr | otřep
Burrus diode | čelně emitující dioda (SLED)
burst | vyprsknout
burst | burst (rychlý sled paketů)
burst | prasknutí
burst | rychlý shluk
burst | shluk (paketů dat)
burst | blok impulzů
burst (in ionization chamber) | iontový náraz (v ionizační komoře)
burst (in ionization chamber) | poryv (v ionizační komoře)
burst (of pulses or oscillations) | shluk (impulzů nebo kmitů)
burst (of pulses or oscillations) | skupina impulzů (oscilací)
burst duration | doba trvání burstu
burst error | shluk chyb
burst firing control | řízení se spínáním sledu (půl)vln
burst frame | rámec vysokofrekvenčních impulzů
burst frequency | frekvence synchronizačního impulzu barvy (televize)
burst isochronous | shlukově izochronní (přenos)
burst isochronous | shlukový izochronní přenos
burst mode | režim shluku paketů
burst noise | praskavý šum
burst of errors | shluk chyb
burst of pulses | rychlý sled impulzů
burst of pulses | shluk impulzů
burst-payload | informační obsah burstu
burst-preamble | preambule burstu
burst pressure | průtlak (při detonaci)
burst strength | pevnost v průtlaku
burst test | zkouška v průtlaku
burst transmission | přenos sledem impulzů
bursting disc | průtržná membrána
bursting disk | průtržný disk
burying (in the ground) | uložení (do země)
bus | autobus
bus | přípojnice
bus | proudová kolejnice
bus (communication channel) | sběrnice (komunikační kanál)
bus (data) | sběrnice (datová)
bus access procedure | procedura přístupu na sběrnici
bus access protocol | protokol přístupu na sběrnici
bus access right | přístupová práva na sběrnici
bus acquisition | obsazení sběrnice
bus activity | činnost sběrnice
bus adapter | sběrnicový adaptér
bus administrator | správce sběrnice
bus admittance matrix | admitanční matice (uzlů)
bus admittance matrix | matice uzlových admitancí
bus arbitration | přidělování sběrnice
bus arbitrator | přidělovací řadič sběrnice
bus arrangement of power station (steam bus) | sběrnicové uspořádání elektrárny (parní sběrnice)
bus backplane | základní deska se sběrnicí
bus bar | proudový vodič (na DPS)
bus bar (see also busbar) | přípojnice
bus cable | sběrnicový kabel
bus card rack | rám pro zásuvné desky se sběrnicí
bus-charging current (capacitive) | nabíjecí proud přípojnic (kapacitní)
bus circulating list | sběrnicový cyklický seznam
bus circulating time | doba cyklu sběrnice (oslovení všech účastníků)
bus clear | nulování sběrnice
bus connection | sběrnicové připojení
bus connector | konektor sběrnice
bus control | řízení sběrnice
bus controller | řadič sběrnice
bus converter | sběrnicový převáděč
bus coupler | propojovací jednotka sběrnice
bus coupler | sběrnicový propojovač (data)
bus coupler (busbar) | přípojnicový propojovač
bus coupler circuit-breaker | příčný spínač přípojnic
bus coupler disconnector | příčný odpojovač přípojnic
bus coupler module | sběrnicový propojovací modul
bus coupler panel | pole přípojnicového propojovače
bus coupler unit | jednotka přípojnicového propojovače
bus coupling | příčné propojení přípojnic
bus coupling unit (BCU) | přípojnicový propojovač
bus cycle time | doby cyklu sběrnice (oslovení všech účastníků)
bus data rate | rychlost přenosu po sběrnici
bus device (BD) | sběrnicový účastník
bus differential protection | rozdílová ochrana přípojnic
bus disconnector | přípojnicový odpojovač
bus driver | sběrnicový ovladač
bus duct | přípojnicový kanál
bus-duct housing | přípojnicová kazeta
bus electrode | sběrnicová elektroda
bus enable (BUSEN) | uvolňovací signál sběrnice (BUSEN)
bus error (BERR) | chyba sběrnice (BUSERR)
bus fault | porucha sběrnice
bus grant (BG) | poskytnutí sběrnice (BG)
bus idle (BI) | klidový stav sběrnice (BI)
bus impedance matrix | impedanční matice (uzlů)
bus impedance matrix | matice uzlových impedancí
bus interconnection | sběrnicové propojení
bus interface | sběrnicové rozhraní
bus interface module | modul sběrnicového rozhraní
bus isolator | přípojnicový odpojovač
bus jumper | sběrnicová propojka
bus line | sběrnicové vedení (proudové)
bus linkage | sběrnicové propojení
bus management | řízení sběrnice
bus-mounting fuse base | posuvný pojistkový spodek
bus-mounting terminal | posuvná přípojnicová svorka
bus network | sběrnicová síť
bus node | účastník sběrnice
bus operation | provoz na sběrnici
bus-oriented | sběrnicový (pro sběrnicový systém)
bus p.c.b. (printed-circuit board) | sběrnicová deska s plošnými spoji
bus polling list | seznam sběrnicových výzev
bus powering | napájení po sběrnici
bus protection | ochrana přípojnic
bus protocol | sběrnicový protokol
bus-quiet signal | klidový signál sběrnice
bus rail | přípojnice
bus receiver | sběrnicový přijímač
bus request (BRQ) | sběrnicový požadavek (BRQ)
bus ring | sběrný kruh vinutí
bus run | přípojnicová trasa
bus section | sekce přípojnic
bus section switch | podélný spínač přípojnic
bus strip | plochý přípojnicový vodič
bus subrack | rám sběrnicových modulů
bus subsystem | sběrnicový podsystém
bus system | sběrnicový systém
bus system (see busbar system) | systém přípojnic
bus terminating connector | sběrnicový zakončovací konektor
bus terminating module | sběrnicový zakončovací modul
bus terminating resistor | sběrnicový zakončovací rezistor
bus termination | zakončení sběrnice
bus termination resistor | sběrnicový zakončovací rezistor
bus terminator | sběrnicový zakončovací konektor
bus tie (see busbar coupling) | spojka přípojnic
bus-tie breaker (see busbar) | příčný spínač přípojnic
bus-tie circuit-breaker | příčný spínač přípojnic
bus-tie cubicle | přípojnicové spojkové pole
bus-tie disconnector | příčný odpojovač přípojnic
bus-tie panel | spojkové přípojnicové pole
bus-tie switch | příčný spínač přípojnic
bus time-out (BTO) | překročení časování sběrnice (BTO)
bus timing | časování sběrnice
bus topology | topologie sběrnice
bus traffic | provoz na sběrnici
bus traffic load | provozní zatížení sběrnice
bus transceiver | opakovač sběrnice
bus transceiver | sběrnicový přijímač-vysílač
bus-transfer current | přenosový proud přípojnic (při spínání)
bus-transfer current switching | spínání přenosového proudu přípojnic
bus transmission | sběrnicový přenos
bus type current transformer | násuvný transformátor proudu
bus usage | obsazení sběrnice
bus utilization | vytížení sběrnice
bus voltage simulator | simulátor napětí přípojnic
busable interface | rozhraní pro sběrnici
busbar | pásnice
busbar | přípojnice
busbar | proudová lišta (pro menší proudy)
busbar | sběrná elektroda
busbar | sběrnice (méně vhodné, viz přípojnice)
busbar (single conductor) | přípojnice (jedna)
busbar arc barrier | přípojnicová přepážka
busbar assembly | systém přípojnic
busbar breaker | spínač přípojnic
busbar bushing | přípojnicová průchodka
busbar chamber | oddíl pro přípojnice
busbar charging current (capacitive) | nabíjecí proud přípojnic (kapacitní)
busbar compartment | oddíl pro přípojnice
busbar coupling | propojení přípojnic (příčné)
busbar crossover | horní trasa přípojnic
busbar crossunder | dolní trasa přípojnic
busbar current transformer | přípojnicový transformátor proudu
busbar differential protection | rozdílová ochrana přípojnic
busbar differential relay | relé rozdílové ochrany přípojnic
busbar distribution | přípojnicový rozvod
busbar earthing switch | uzemňovač přípojnic
busbar fault | porucha na přípojnicích
busbar grounding switch | uzemňovač přípojnic
busbar inductor | tlumivka propojení přípojnic
busbar installation | přípojnicová instalace
busbar insulation fault | porucha izolace přípojnic
busbar isolator | přípojnicový odpojovač
busbar metering compartment | oddíl měření na přípojnicích
busbar metering panel | pole měření na přípojnicích
busbar protection | ochrana přípojnic
busbar protective system | systém ochran přípojnic
busbar rising main | hlavní svislé přípojnice
busbar run | přípojnicová trasa
busbar section (busbar assembly) | sekce systému přípojnic
busbar section circuit-breaker | podélný spínač přípojnic
busbar section disconnector | odpojovač podélného dělení přípojnic
busbar section panel | pole podélné spojky přípojnic
busbar section switch | podélný spínač přípojnic
busbar sectionalizer | podélný odpojovač přípojnic
busbar sectionalizer panel | pole podélné spojky přípojnic
busbar sectionalizing | podélné dělení přípojnic
busbar sectionalizing circuit-breaker | podélný spínač přípojnic
busbar selection | přepínání přípojnic
busbar selector disconnector | přípojnicový propojovač
busbar selector switch | přípojnicový přepínač
busbar support | přípojnicová podpěra
busbar system | systém přípojnic
busbar terminal compartment | oddíl sběrnicových přívodů
busbar transfer | přepínání přípojnic
busbar trunking | přípojnicový rozvod
busbar trunking adapter unit | přizpůsobovací přípojnicový díl
busbar trunking feeder unit | napájecí přípojnicový díl
busbar trunking fire barrier unit | protipožární přípojnicový díl
busbar trunking fire resistant unit | přípojnicový díl odolný proti ohni
busbar trunking phase transposition unit | přípojnicový díl s transpozicí fázových vodičů
busbar trunking run | přípojnicová trasa
busbar trunking system | přípojnicový rozvod
busbar trunking system | přípojnicový systém (prefabrikované díly a skříňky)
busbar trunking thermal expansion unit | přípojnicový díl s tepelnou dilatací
busbar trunking unit | přípojnicová jednotka
busbar trunking unit | přípojnicový díl
busbar trunking unit for building movements | přípojnicový díl pro pohyby budov
busbar trunking unit with tap-off facilities | přípojnicový díl s odbočnými prostředky
busbar trunking unit with trolley-type tap-off facilities | přípojnicový díl s odbočnými prostředky trolejového typu
busbar-type screw terminal | plochá přípojnicová svorka
busbar voltage control | řízení napětí na přípojnicích
busbars (busbar assembly) | systém přípojnic
busbars protection | ochrana přípojnic
bused | připojený na sběrnici
bush | pánev (ložisko)
bush | pouzdro
bush | vložka
bushing | pouzdro
bushing | průchodka (VN)
bushing | vývodka
bushing (damping) | silentblok
bushing (isolating, for conductor) | průchodka
bushing conductor stud | průchodkový svorník
bushing dome | průchodková kopule
bushing for combined voltage application | průchodka pro použití při kombinovaném napětí
bushing insulator | průchodkový izolátor
bushing mount | přírubové upevnění (přístroje)
bushing plate | průchodková deska
bushing pocket | průchodkové pouzdro
bushing stem | průchodkový svorník
bushing terminal | průchodková svorka
bushing transformer | průchodkový transformátor proudu
bushing-type capacitor | průchodkový kondenzátor
bushing-type current transformer | průchodkový transformátor proudu
bushing with anti-fog sheds | průchodka se stříškami
busied | plně obsazen
busied out | nedostupný
business administration | obchodní úsek (firmy)
business area | oblast podnikání
business calculating machine | kancelářský počítač (zastaralé)
business computer | kancelářsky počítač
business connection | obchodní styk
business contact | obchodní kontakt
business continuity | nepřerušenost podnikání
business data processing | zpracování dat (podnikové)
business functions | obchodní funkce
business in energy industry | podnikání v energetických odvětvích
business intention | podnikatelský záměr
business logic | obchodní logika
business machine | kancelářsky stroj
business partner | obchodní partner
business plan | podnikatelský plán
busing terminal | hlavní přívodní svorka
bus-section circuit-breaker | úsekový vypínač
bustenitizing | austenizace
busway | přípojnicový rozvod
busway adapter | adaptér přípojnicového systému (rozvodů)
busway connector | konektor přípojnicového systému (rozvodů)
busway elbow | oblouk přípojnicového systému (rozvodů)
busway hanger | závěs přípojnicového systému (rozvodů)
busway section | přípojnicový díl
busway system | přípojnicový systém (rozvodů)
busway tee | T-díl přípojnicového systému (rozvodů)
busy | obsazený
busy | v činnosti
busy condition | stav obsazeno
busy hour | hodina silného provozu
busy-idle map | mapa stavů (spojovacího pole)
busy line | obsazené vedení
busy override | vstup do probíhajícího spojení
busy period | interval silného provozu
busy signal | signál obsazeno
busy state | stav obsazen
busy subscriber | obsazený účastník
busy test | zkouška na obsazení
busy tone | obsazovací tón
butt | seřadit na doraz
butt | spojovat na tupo
butt | spojení (tupé)
butt | tupý styk
butt | tupý
butt contact | přítlačný kontakt
butt end | pata (sloupu)
butt flange | protipříruba
butt gap (for cables) | nedokrytí
butt gap (for cables) | styčná mezera (ovinutí kabelu)
butt joint | tupý styk (svařování)
butt joint | vodivá spojka (vlnovodů)
butt-joint riveting | nýtování se styčnicí
butt lead | vývod pro pájení natupo
butt mounting | těsná montáž
butt plating joint | pokovovaný spoj natupo (bez překrytí)
butt splice | spojka natupo (dvou vodičů)
butt weld | tupý svar
butt welding | stlačovací stykové svařování
butt welding | svařování na tupo
butt wrap | stykové ovinutí (kabelové duše)
buttability | možnost těsné montáže
buttable end to end | čelem k sobě
buttable side to side | těsně stranou k sobě
butted taping | těsné ovinutí (na styk)
butter coat | přebytek pryskyřice (DPS)
butterfly | škrticí klapka
butterfly | škrticí ventil
butterfly control valve | regulační klapka
butterfly linkage | pákoví škrticího ventilu
butterfly loop | motýlí smyčka (magnetizace)
butterfly nut | křídlatá matice
butterfly screw | křídlový šroub
butterfly valve | motýlková klapka
butterfly valve | uzavírací klapka
butting connector | konektor s čelním přítlakem
butting connector | konektor s čelními přítlačnými kontakty
butting optical coupling | tupé optické spojení
button | knoflík
button | tlačítko (ovládaná část)
button | tlačítko (virtuální, na displeji nebo na obrazovce)
button (manual actuator) | knoflík (pro ovládání rukou)
button (of push-button switch) | tlačítko (tlačítkového spínače)
button battery | knoflíková baterie
button cell | knoflíková baterie
button cell | knoflíkový článek
button control | tlačítkové ovládání
button key | otočný knoflík
button light | zapuštěné svítidlo
button link (of contact memory button) | čtečka pro čipové klíčenky (iButton)
button plating | čočkové pokovování
button switch | tlačítkový spínač
buttonhole microphone | klopový mikrofon
butyl rubber | butylkaučuk
buyer | kupující
buyers guide | přehledový katalog
buzz | bzučet
buzz | bzukot
buzz (in telecommunications) | bzukot (v telekomunikacích)
buzzer | bzučák
BWR (boiling water reactor) | BWR (varný reaktor)
by hand | ručně
by-path | obchozí cesta
by phone | telefonicky
by-product | vedlejší produkt
by tests | pokusně
by this means | tímto způsobem
bypass | obejít
bypass | překlenout
bypass | přemostit
bypass | bočník
bypass | bypass
bypass | obtok
bypass | překonání
bypass | přemostění
bypass | paralelní
bypass | překlenovací
bypass arm | větev přemostění
bypass bus | překlenovací přípojnice
bypass capacitor | přemosťovací kondenzátor
bypass circuit-breaker | překlenovací spínač
bypass conductor | paralelně uložený zemnicí vodič (kabelové trasy)
bypass contact | přemosťovací kontakt
bypass contactor | překlenovací stykač
bypass control | regulace obtokem
bypass current | paralelní proud
bypass diode | nulová dioda
bypass diode | překlenovací dioda
bypass disconnector | překlenovací odpojovač
bypass equipment | přemosťovací zařízení
bypass fault current | zkratový proud přemostění
bypass feeder | obchozí vedení
bypass filter | přemosťovací filtr
bypass gap | paralelní jiskřiště
bypass jumper | přemostění přeponkou
bypass line | obchozí vedení
bypass manifold | rozdělovač obtoku
bypass mode | režim přemostění
bypass pair | dvojice přemostění
bypass path | cesta přemostění
bypass path | obchozí cesta
bypass power | napájení přemostěním
bypass switch | překlenovací spínač
bypass switch | spínač přemostění
bypass thyristor | nulový tyristor
bypass time | doba přemostění
bypass transmission | přenos vedlejší cestou
bypass tube | obtoková roura
bypass valve | obtokový ventil
bypass valve | ventil přemostění
bypass voltage | napětí přemostění
bypassed | přemostěný
bypassed controller | regulátor s přemostěním
bypassing capacity | přemosťovací schopnost
bystander compatibility | kompatibilita blízko stojící osoby (sluchadla)
byte | bajt
byte | byte
byte (8 bits) | byte (8 bitů)
byte address | adresa bytu
byte-by-byte | po bytech
byte count register (BCR) | čítač bytů (BCR)
byte counter | čítač bytů
byte displacement | posunutí bytů
byte frame | rámec slabiky
byte interleaving | prokládání bytů
byte-multiplex mode | bytově multiplexní režim
byte processor | bytový procesor
byte register | bytový registr
byte representation | zobrazení po bytech
byte-serial | bytově sériový
byte-serial | sériově po slabikách
byte-serial highway | kanál se sériovým přenosem slabik (CAMAC)
byte-serial transmission | sériový přenos bytů
byte stream protocol | protokol proudu bytů
byte timing | bytový takt
C band | pásmo C (4 - 6 GHz)
C-battery | mřížková baterie
C bias voltage | předpětí pro provoz zesilovače ve třídě C
C-core | jádro tvaru C
C-network | C-článek
C-type mounting rail | montážní lišta (tvaru C)
C-washer | pružná podložka
C-wire | c drát (telefonie)
c.b. (circuit breaker) | jistič
c/s (cycles per second, see Hz) | cyklů za sekundu (kmity: Hz)
C14 air monitor | monitor kontaminace vzduchu uhlíkem C14
cab | kabina (řidiče)
cab | taxi
cab-hold switch | spínač podlaží (výtahy)
cab signalling | kabinová signalizace
cabin | kabina (řidiče, strojvedoucího)
cabin-controlled hoisting machine | zdvihací stroj ovládaný z kabiny
cabinet | skříň
cabinet | skříňka
cabinet | skříňová ozvučnice
cabinet door | dveře skříně
cabinet panel | kryt skříně
cabinet radiation | vyzařování ze skříně zařízení
cabinet-type distribution board | skříňový rozváděč
cable | propojit kabelem
cable | kabel
cable | kabelogram (historické)
cable | lano (z více pramenů)
cable access point | místo připojení na kabel
cable accessories | příslušenství kabelů
cable-actuated | ovládaný lankem
cable anchorage | kotvení kabelu
cable anchorage | ukotvení kabelu (přívodu, v přístroji)
cable anchorage | zajištění kabelu (dílec, proti tahu a kroucení)
cable anchoring element | kabelový kotevní prvek
cable anchoring element | prvek ukotvení kabelu
cable-and-bar winding | transponované vinutí
cable armour | pancíř kabelu
cable armouring | pancéřování kabelu
cable armouring machine | pancéřovací stroj pro kabely
cable armouring wire | pancéřovací drát (pro kabely)
cable assembly | kabel (sestava s konektory)
cable assembly | kabelová sestava
cable assembly | kabelový svazek
cable assembly | kompletní kabel (s konektory)
cable assembly | konfekcionovaný kabel
cable assembly | montáž kabelů
cable assembly | sestava kabelu (s konektory)
cable assembly | úplný kabel (s konektory)
cable assembly (EV power supply) | nabíjecí kabel (napájení EV)
cable attenuation | útlum kabelu
cable balancing | vyvažování kabelu
cable batten | prkno obložení kabelového bubnu
cable bearer | kabelový věšák
cable bedding | kabelové lůžko
cable belt | obalová izolace (kabelu)
cable bend radius | poloměr ohybu kabelu
cable bender | ohýbačka kabelů
cable binder | kabelová spona
cable binder | vázací páska (na kabely)
cable blowing | zafukování kabelu
cable blowing machine | zafukovací stroj (pro kabely)
cable bond | spojka plášťů (kabelu)
cable-born | šířený vedením
cable box | kabelová skříň
cable box | spojková kabelová skříň
cable bracket | kabelová konzola
cable bracket | kabelový hák
cable branch | kabelová odbočka
cable branching | odbočování kabelů
cable branch-joint box | kabelová odbočovací krabice
cable break | přetržení kabelu
cable breakdown | průraz kabelu
cable bridge | kabelový most
cable buggy | vodičový vozík
cable bundle | kabelový svazek
cable bundling | svazek kabelů
cable bushing | kabelová vývodka
cable capacitance per unit length | délková kapacita kabelu (F/m)
cable car | kabina lanové dráhy
cable car | vodičový vozík (práce na vedení)
cable carrier | vlečný řetěz (kabelů)
cable cellar | kabelový prostor (pod rozváděčem)
cable chain | kotevní řetěz
cable chamber | kabelová šachta
cable channel | kabelový kanál
cable-charging breaking current | kabelový vypínací proud
cable charging current | nabíjecí proud kabelu
cable check | zkouška vodivosti kabelu
cable chute | kabelová šachta
cable clamp | kabelová svorka
cable clamp | odlehčovací úchytka
cable cleat | kabelová příchytka
cable clip | kabelová příchytka
cable clutter | kabelová spleť
cable code | telegrafní kód
cable coil | kruh (svinutý kabel)
cable collar | kabelová objímka
cable compartment | kabelový prostor
cable compound | kabelová zalévací hmota
cable conductor | kabelové jádro
cable conductor splicing | spojování jádra kabelu
cable conduit | chránička kabelu
cable conduit | kabelová elektroinstalační trubka
cable connected control circuit device | řídicí přístroj s kabelem
cable connected proximity switch | bezdotykový spínač s přívodem
cable connection | kabelový přívod
cable connection | kabelový vývod
cable connection (to switchgear) | připojení kabelu (do rozváděče)
cable connection area | prostor kabelových přívodů
cable connection assembly | sestava připojení kabelu
cable connection box | spojková kabelová skříň
cable connector | kabelový konektor
cable connector | kabelový spojovač
cable connector (AmE) | kabelová vývodka
cable construction | konstrukce kabelu
cable control | lankové ovládání
cable core | duše kabelu (soubor žil)
cable core | jádro kabelu
cable core | kabelová duše
cable core (coaxial cable) | vnitřní vodič (koaxiální kabel)
cable core assembly | duše kabelu (soubor žil)
cable correction | korekce útlumu kabelu
cable coupler | kabelová spojka (konektorová)
cable coupler | pár konektorů
cable coupler | pohyblivé zásuvkové spojení (kabelů)
cable covering | plášť kabelu
cable crane | lanový jeřáb
cable cross-sectional area | průřez kabelu
cable crutch | rozvětvení žil (kabelu, kabelová koncovka)
cable cutter | kabelové nůžky
cable dancing | vertikální kmitání kabelu (závěsného)
cable departure | kabelový vývod
cable dereeler | odvíječka kabelu
cable designation | označení kabelu
cable designation | označení kabelu
cable detecting device | detektor kabelů
cable detector | hledač kabelů
cable diagram | kabelové schéma
cable disconnector | kabelový odpojovač
cable dismantling knife | kabelový nůž
cable distribution box | kabelová rozvodná skříňka
cable distribution cabinet | kabelová rozvodná skříň
cable distribution head | kabelová distribuční spojka
cable distribution rack | kabelový rozvodný stojan
cable distribution system | kabelový distribuční systém
cable distribution system receiver | přijímač kabelového distribučního systému
cable drum | kabelový buben (pro přepravu)
cable duct | kabelový kanál (do skříní ap.)
cable duct | propojovací kanál (do skříní ap.)
cable duct (in substation) | kabelové potrubí
cable duct (in substation) | kabelovod
cable duct block | tvarovka kabelovodu
cable ducting system | protahovací elektroinstalační kanál (uzavřený)
cable element | kabelový prvek (pár žil ap.)
cable end | kabelová koncovka
cable end box | koncovková kabelová skříňka
cable entrance | kabelový vstup
cable entrance sealing | těsnění kabelového vstupu
cable entry | kabelový vstup
cable entry body | pouzdro kabelového vstupu
cable entry fitting | tvarovka kabelového vstupu
cable entry fitting | tvarovka pro kabelový vstup
cable entry gland | těsnění kabelového vstupu
cable entry into building | kabelový vstup do budovy
cable entry panel | panel kabelových vstupů
cable entry seal | těsnění kabelového vstupu
cable entry slot | vstupní otvor pro kabely
cable entry slot | výřez pro vstup kabelu
cable equalization | korekce útlumu kabelu
cable equalizer | kabelový korekční zesilovač
cable equipment | příslušenství kabelů
cable eye | kabelové oko
cable eyelet | kabelové očko
cable fan-out | rozvětvení kabelu
cable fault | porucha na kabelu
cable fault localizer | trasovač kabelů (s lokalizací poruch)
cable fault locating | lokalizace poruchy na kabelu
cable-fed | šířený vedením
cable feeder | přívodní kabel
cable filler | plnidlo kabelu
cable fitting (AmE) | kabelová vývodka
cable fittings | kabelové příslušenství
cable for direct burial | kabel pro uložení do země
cable for shipboard application | kabel pro lodní použití
cable form | kabelová forma
cable gallery | průchozí kabelový kanál (nadpodlažní)
cable gland | kabelová průchodka (stěnou)
cable gland | kabelová vývodka
cable gland compound filled | zalévatelné kabelové hrdlo
cable gland plate | deska kabelových vývodek
cable grate | kabelový rošt
cable grip | tažná punčocha
cable grommet | kabelová průchodka (stěnou)
cable guard | chránič kabelu
cable guide | vedení bovdenu
cable-guided | šířený vedením
cable guiding | kabelové vedení
cable gutter | kabelový žlab
cable handler | kabelový technik (v provozu)
cable hanger | závěs kabelu
cable harness | kabelový svazek
cable head | kabelová koncovka
cable hood (of connector) | kabelové pouzdro (konektoru)
cable-hose assembly | sestava kabelů a hadice
cable image attenuation | obrazový útlum kabelu
cable in quadruples | čtyřžilový kabel
cable-in-conduit conductor | kabel v trubce (vodič)
cable inlet | kabelový vstup
cable installation | kabelová instalace
cable interruption | přerušení kabelu
cable isolator | kabelový odpojovač
cable jacket | plášť kabelu
cable joint | kabelová spojka
cable joint box | kabelová spojková skříň
cable jointing | montáž kabelové spojky
cable jointing | spojování kabelů
cable jointing manhole | kabelová šachta
cable jointing sleeve | kabelová manžeta (spojovací)
cable junction box | kabelová propojovací krabice
cable kit | souprava kabelů
cable knife | nůž na kabely
cable ladder | kabelový rošt
cable ladder length | kabelový rošt (přímý díl)
cable ladder system | systém kabelových roštů
cable lag | prkno obložení kabelového bubnu
cable laid in free air | volně položený kabel
cable lasher | zařízení na podvěšování kabelů ovíjením na lano
cable lay | zákrut kabelu
cable layer | pokládač kabelů
cable laying | kladení kabelů
cable laying | pokládka kabelů
cable-laying machine | pokladač kabelů
cable-laying machine | stroj na pokládku kabelů
cable laying ship | loď na pokládání kabelů
cable layout plan | plán kabelové sítě
cable lead-in | kabelový vývod
cable leg | odbočný kabel
cable length | kabelová délka
cable lighting | lankový systém osvětlení
cable line | kabelové vedení
cable link segment | segment kabelového datového spoje (kompletní kabel)
cable list | kabelový seznam
cable load | zatížení kabelu (mechanické)
cable locator | hledač kabelů
cable locator | lokátor kabelů
cable loop | kabelová smyčka
cable lug | kabelové oko
cable lug | plochá kabelová koncovka
cable-lug-type screw terminal | svorka pro kabelová oka
cable making machine | kabelový stroj
cable management | vedení kabelů
cable management panel | vyvazovací panel
cable management system | kabelový úložný systém
cable management system | organizér kabelů
cable management system | systém pro uložení kabelů
cable management system | systém vedení kabelů
cable management system | uspořádání kabelů
cable management vertical | vyvazovací kanál (svislý)
cable map | plán kladení kabelu
cable marker | kabelový označník
cable marker | popisovací návlečka
cable marking system | potiskovač kabelů
cable mastic | tmel pro kabely
cable network | kabelová síť
cable-off-load breaking capacity | vypínací schopnost při vypínání nezatíženého kabelového vedení
cable oil | kabelový olej
cable-operated | ovládaný lankem
cable-operated emergency switch | lankový nouzový spínač
cable-operated mechanism | lanková mechanika
cable-operated switch | lankový spínač
cable outlet | vývod kabelu
cable pair | kabelový pár
cable panel (of switchgear) | připojovací pole (VN rozváděče)
cable passage | kabelový průchod
cable penetration | kabelová vývodka
cable pit | kabelová šachta
cable plant | kabelový trakt
cable plant interface connector | konektor rozhraní kabelového traktu
cable ploughing machine | kabelový pluh
cable plug | zástrčka kabelu
cable pole | kabelová podpěra
cable port | port pro kabel
cable port | vstup/výstup kabelem (svorky ap.)
cable post | kabelová podpěra (sloup)
cable pothead | kabelová koncovka
cable print | potisk kabelu
cable protection | kabelová ochrana
cable protective sleeve | kabelová chránička
cable protective sleeve | ochranná návlečka na kabel
cable protector | přechodová lišta pro kabely
cable pull | tažné lano (pro zatahování kabelu)
cable pull factor | činitel tahu kabeláže (upevněné k rámu)
cable pulley | lanová kladka
cable pulling | zatahování kabelů
cable pulling loop | protahovací smyčka (na kabely)
cable pulling machine | naviják pro zatahování kabelů
cable quality factor | činitel kvality kabelu
cable rack | kabelová lávka
cable rack | kabelový rošt
cable railway | lanová dráha
cable receiver | kabelový přijímač
cable reel | kabelová cívka (s navíjením)
cable reel | kabelový buben (pro přepravu)
cable reel | kabelový naviják
cable reel | naviják prodlužovacího přívodu
cable restrainer | přidržení kabelu (dílec, proti tahu)
cable restraint | kabelová spona
cable retainer | uchycení kabelu (dílec, přidržení)
cable retention | uchycení kabelu
cable roller | kabelový váleček (vodítko)
cable route | kabelová trasa
cable routing | kabelová trasa
cable run | kabelová trasa
cable-run drawing | výkres kabelových tras
cable runway | kabelová trasa
cable sag | průhyb lana
cable scoring tool | odplášťovací nůž na kabely
cable screen | stínění kabelu (konstrukční součást)
cable screen clamp | úchytka stínění kabelu
cable screening | stínění kabelu (funkčně)
cable seal | těsnění kabelu
cable seal range | rozsah těsnění kabelu
cable sealing box | kabelová utěsňovací krabice
cable sealing end | kabelová koncovka (zalévaná)
cable sealing head | kabelová koncovka (zalévaná)
cable section | kabelová délka (kus)
cable separation | oddělení kabelů (prostorově)
cable separator | kabelová příčka (pro oddělení kabelů)
cable service box | kabelová přípojková skříň
cable set | sada kabelů
cable sharing | sdílení kabelu
cable sheath | plášť kabelu
cable sheath bond | spojka plášťů kabelů
cable sheathing | opláštění kabelu
cable sheathing machine | stroj na opláštění kabelů
cable sheathing press | lis na opláštění kabelů
cable shelf | kabelová lávka
cable shield | stínění kabelu
cable shoe | kabelová koncovka
cable sizing | dimenzování kabelů
cable sleeve | ochranná hadice (na vodiče a kabely)
cable sniffer | hledač kabelů
cable socket | kabelová zásuvka
cable spacing | vzdálenost mezi kabely
cable splice | kabelová spojka
cable splicing | spojování kabelů
cable spool | kabelová cívka (pro přepravu)
cable spreading room | místnost kabelových rozvodů
cable stay | kabelová konzola
cable stocking | tažná punčocha
cable strand | pramen lana
cable stranding machine | stáčečka kabelů
cable stripper | odizolovací nástroj
cable stripper | odizolovací nůž
cable stripper | odplášťovací nůž (se slzou, na kabely)
cable subway | kabelový tunel
cable support rack | kabelová lávka
cable support rail | kabelový nosník
cable support sleeve | výztužná objímka kabelu
cable suspender | kabelový závěs
cable switching test | zkouška spínání kabelu
cable system | kabelový soubor
cable system | sestava kabelů
cable table | kabelová tabulka
cable tap | kabelová odbočka
cable tap | kabelový vývod
cable tapping block | kabelová odbočná spojka
cable television (CATV) | kabelová televize
cable terminal | kabelová koncovka
cable terminal | kabelová svorka
cable terminal | kabelové oko
cable terminal box | kabelová spojka
cable terminal box | kabelová svorkovnicová skříň
cable terminal compartment | oddíl kabelových svorkovnic
cable terminal fittings | kabelový soubor (pro ukončení kabelů)
cable termination | kabelová koncovka
cable termination box | kabelová svorkovnicová skříň
cable test van | měřicí kabelový vůz
cable tester | tester kabeláže
cable thimble | lanková očnice
cable tie | stahovací páska
cable tie | vázací páska
cable transit device | kabelová vývodka
cable transit device | zařízení pro průchod kabelu
cable transmission | přenos po kabelu
cable tray | kabelová lávka
cable tray | kabelový žlab
cable tray fitting | lávková vývodka
cable tray length | kabelový žlab (přímý díl)
cable tray system | soubor kabelových žlabů
cable tray system | systém kabelových lávek
cable tree | kabelový svazek
cable trench | kabelová rýha
cable trough | kabelový žlab
cable trunking | elektroinstalační kanál
cable trunking | kabelový žlab (s víkem)
cable trunking system | úložný elektroinstalační kanál (s odnímatelným víkem)
cable tunnel | kabelový kanál
cable tunnel | kabelový tunel
cable tunnel | průchozí kabelový kanál
cable TV | kabelová televize
cable TV network | síť kabelové televize
cable-type bus | kabelová přípojnice
cable type current transformer | kabelový transformátor proudu
cable unit | kabelová skupina (žil ap.)
cable vault | kabelový sklep
cable winch | kabelový naviják
cable winch | lanový naviják
cable winder | navíječka kabelů
cable wire clip | kabelová příchytka
cable with extruded insulation | kabel s výtlačně lisovanou izolací
cable with pilot cores | kabel s pomocnými žílami
cable works | kabelovna
cabled assembly | vícežilový stočený neopláštěný kabel
cabled cut-off wavelength | mezní vlnová délka kabelu
cabled distribution subsystem | kabelový distribuční subsystém
cabled distribution system | kabelová distribuční síť (TV a rozhlasového ap. signálu)
cabled distribution system | kabelový distribuční systém (síť, TV a rozhlasového signálu)
cabled distribution system | kabelový rozvod (síť, TV a rozhlasového signálu)
cableless | bezdrátový
cableless control | bezdrátové řízení
cableway | kabelová trasa
cableway | lanová dráha
cableway haul line | tažné lano lanové dráhy
cabling | kabeláž
cabling | kabelový rozvod
cabling | stáčení (výroba kabelů)
cabling component | součást kabeláže
cabling installation (IT) | instalace kabelových rozvodů (IT zařízení)
cabling system | systém kabeláže
cache | cache (mezipaměť)
cache | rychlá mezipaměť
cache line | řádek vyrovnávací paměti
cache memory | mezipaměť
CAD (computer-aided design) | CAD (počítačem podporované navrhování)
CAD (computer-aided design) | CAD (počítačem podporované projektování)
CAD/CAM (computer-aided design and manufacturing) | CAD/CAM (počítačem podporovaná konstrukce a výroba)
caddy | pouzdro na CD
cadmium cutoff | kadmiový práh
cadmium-nickel storage battery | nikl-kadmiový akumulátor
cadmium plated | kadmiovaný
CAE (computer-aided engineering) | CAE (počítačem podporované inženýrství)
cage | klec
cage antenna | klecová anténa
cage bar | klecová tyč
cage clamp terminal | pružinová svorka (s klecovou tažní pružinou)
cage hoist | klecový výtah
cage induction motor | asynchronní motor nakrátko
cage induction motor | asynchronní motor s kotvou nakrátko
cage induction motor | klecový asynchronní motor
cage motor | klecový motor
cage resistance | odpor klece
cage ring | čelní kroužek
cage rotor | klecový rotor
cage synchronous motor | klecový synchronní motor
cage winding | klecové vinutí
caging device | aretační zařízení (gyroskopu)
calandered aramid pressboard | kalandrovaná aramidová lesklá lepenka
calcination | kalcinace
calcining | kalcinování
calcining | pražení
calcining | vypalování
calculate | vypočítat
calculated | vypočítaný
calculated alarm | vypočítaný alarm
calculated loudness level | vypočítaná hladina hlasitosti
calculated value | vypočítaná hodnota
calculating device | výpočetní jednotka
calculating machine | kalkulačka
calculating power | výpočetní výkon
calculating ruler | logaritmické pravítko
calculating time | doba výpočtu
calculating unit | výpočetní jednotka
calculation | kalkulace
calculation | výpočet
calculation example | příklad výpočtu
calculation method | metoda výpočtu
calculation model of power system | výpočtový model ES
calculation of unbalanced system by the method of symmetrical components | výpočet nesouměrné soustavy pomocí souměrných složek
calculation operation | operace výpočtu
calculation sheet | výpočtový list
calculation statement | výpočetní příkaz
calculator | kalkulačka
calculator | kalkulátor
calculator chip | kalkulátorový čip
calculus | výpočtová metoda
calculus of variations | variační počet
calendar clock | hodiny s kalendářem
calendar date | kalendářní datum
calendar day | kalendářní den
calendar week | kalendářní týden
calender | hladicí stroj
calender | kalandr (tech.)
calender stack | hladicí stroj (kalandr)
caliber | kalibr (ráže)
caliber | vnitřní průměr
calibrant | kalibrační etalon
calibrate | kalibrovat
calibrated | kalibrovaný
calibrated acoustic source | kalibrovaný zdroj zvuku
calibrated attenuator | kalibrovaný zeslabovač
calibrated dial | kalibrovaná stupnice
calibrated driving machine test | zkouška pomocí cejchovaného stroje
calibrated hydrophone | kalibrovaný hydrofon
calibrated instrument lead | kalibrovaný přívod přístroje
calibrated instrument leads | kalibrované přívody (měřicího přístroje)
calibrated machine | kalibrovaný stroj
calibrated resistor | kalibrovaný rezistor
calibrated spark gap | kalibrované jiskřiště
calibrating | kalibrování
calibrating | kalibrační
calibrating apparatus | kalibrační přístroj
calibrating curve | kalibrační křivka
calibrating equipment | kalibrační zařízení
calibrating instrument | kalibrační přístroj
calibrating label | kalibrační štítek
calibrating matrix | kalibrační matice
calibrating plot | kalibrační křivka
calibrating pulse | kalibrační impulz
calibrating quantity | kalibrující veličina
calibrating regulations | kalibrační předpisy
calibrating report | kalibrační zpráva
calibrating shot | kalibrační ráz
calibrating step voltage | kalibrační stupňovité napětí
calibrating terminal | kalibrační svorka
calibration | kalibrace
calibration | kalibrování
calibration | kalibrační
calibration accuracy | přesnost kalibrace
calibration authority | kalibrační orgán
calibration block | kalibrační měrka
calibration cable | kalibrační kabel
calibration chain | kalibrační řetězec
calibration chart | kalibrační diagram
calibration check | kontrola kalibrace
calibration check frequency | kalibrační kontrolní kmitočet
calibration circuit | kalibrační obvod
calibration current | kalibrační proud
calibration current excitation | napájení kalibračním proudem (měřicí převodník)
calibration current of reference ballast | kalibrační proud referenčního předřadníku
calibration curve | kalibrační křivka
calibration cycle | kalibrační cyklus
calibration diagram | kalibrační graf
calibration error | chyba kalibrace
calibration facility | kalibrační prostředky
calibration factor | kalibrační činitel
calibration factor | kalibrační faktor
calibration gas | kalibrační plyn
calibration hierarchy | hierarchie kalibrace
calibration instructions | pokyny pro kalibraci
calibration instrument | kalibrační přístroj
calibration instrument transformer | kalibrační přístrojový transformátor
calibration interval | interval mezi kalibracemi
calibration laboratory | kalibrační laboratoř
calibration light source | kalibrační zdroj světla
calibration line | kalibrační přímka
calibration mark | kalibrační značka
calibration meter | kalibrační elektroměr
calibration method | kalibrační metoda
calibration of release | kalibrace spouště
calibration pip | kalibrační impulz
calibration plot | kalibrační křivka
calibration pulse | kalibrační impulz
calibration pulse generator | generátor kalibračních impulzů
calibration regulations | kalibrační řád
calibration report | kalibrační zpráva
calibration room | kalibrační místnost
calibration routine | kalibrační postup
calibration service | kalibrační služba
calibration source | kalibrační zdroj (záření)
calibration specifications | kalibrační předpis
calibration standard | kalibrační etalon
calibration standard | kalibrační normál
calibration status | kalibrační stav
calibration sticker | kalibrační nálepka
calibration table | kalibrační tabulka
calibration tape | kalibrační pásek
calibration test | kalibrační zkouška
calibration test site | kalibrační zkušební stanoviště
calibration traceability | vysledovatelnost kalibrace
calibration value | kalibrační hodnota
calibration voltage | kalibrační napětí
calibrator | kalibrátor
calibre (BrE, see caliber) | kalibr (vnitřní průměr)
caliper | hmatadlo
caliper | tloušťka (papíru ap.)
caliper (AmE) | měřit (posuvným měřítkem)
caliper (AmE) | posuvné měřítko
caliper gauge | třmenový kalibr
caliper profiler | tloušťkoměr (fólie ap.)
call | telefonovat
call | volat
call | volání (v programu)
call | volání
call (a program) | vyvolat (program)
call (in communications) | spojení (komunikační)
call (in software) | vyvolání procedury
call (in telephony) | hovor (v telefonii, viz volání)
call accepted (signal) | signál volání přijato
call-accepted signal | signál přijetí volání
call account statement | výpis účtu za hovory
call accounting | účtování volání
call address | vyvolávací adresa (programová)
call announcer | oznamovač volání (akustický)
call arrival signal | signál přicházejícího volání
call arriver order | pořadí příchozích volání
call attempt | pokus o volání
call attempt (by user) | pokus o spojení (uživatelův)
call back | zavolat zpět
call-back | zpětný dotaz
call back (CB) | zpětné volání (služba)
call-back circuit | obvod zpětného volání
call-back facility | možnost zpětného volání (funkce)
call-back key | tlačítko zpětného volání
call barring | omezení volání (účastníka)
call booth | hovornice
call booth | telefonní budka
call box | telefonní budka
call button | přivolávací tlačítko
call by name | volání odkazem
call by reference | volání odkazem
call by value | volání hodnotou
call center (AmE, see call centre) | call centrum
call centre | kontaktní místo
call charge | poplatek za volání
call charging | účtování volání
call circuit | hovorový okruh (pro dorozumívání mezi pracovišti)
call clear-down | ukončení spojení
call clearing | závěr volání
call clearing delay | zpoždění závěru volání
call collision | kolize volání
call command | instrukce volání (programová)
call completion | ukončení volání
call concentrating system | systém koncentrování volání
call-confirmation (signal) | signál potvrzení volání
call confirmation protocol | protokol potvrzování volání
call confirmation signal | signál potvrzení volání
call congestion | přetížení voláním
call connected | potvrzení volání
call-connected signal | signál konce spojování
call control character | volací povel
call control procedure | řídicí postup spojení
call counter | počitadlo volání
call coupling | provázanost volání
call delay | čekací doba volání
call detection | detekce volání
call distribution | distribuce volání
call distributor | řadič volání
call diversion | přesměrování volání
call divert | přesměrování volání
call duration | délka hovoru
call establishment | sestavení volání
call for | požadovat
call for host control | požadavek pro nadřazené řízení
call for tenders | výzva na nabídky
call forwarding | přesměrování volání (na přání účastníka)
call graph | graf volání
call handling | odbavování volání
call hold | pozdržení volání
call holding device | čekací zařízení
call holding device | přidržení volání (s hudbou)
call-in | vyvolat (podprogram)
call in sick | telefonicky ohlásit nemoc
call indicating device | indikátor volání
call indicator | indikátor volání (světelný)
call instruction | instrukce volání (program)
call intensity | intenzita volání
call intent | úmysl uskutečnit volání
call interception | odposlouchávání hovoru
call key | spojovací tlačítko (volání)
call lamp | signálka přivolání
call length | délka volání (doba)
call letter | volací znak
call list | seznam volání
call load | provozní zatížení voláními
call maker | automatické volací zařízení
call maker | cílová číselnice (telefonu)
call meeting | svolat schůzi
call memory | paměť volání
call meter | počitadlo volání
call metering | počítání volání
call not accepted signal | signál nepřijatého volání
call number | číslo účastníka
call number directory | rejstřík čísel účastníků
call-on signal | přivolávací návěst
call-out alarm | alarm s voláním
call packing (AmE) | změna směrování
call parking | parkování volání
call path | cesta pro volání
call pick-up | převzetí volání
call point | požární hlásič
call prefix | předvolba
call processing | zpracování daného volání
call progress | postup spojování
call progress signal | signál postupu spojování
call queuing | řazení volání do fronty
call record | detailní záznamy volání
call redirection | přesměrování daného volání
call release time | doba závěru volání
call request | žádost o spojení
call routing | směrování volání
call sequence | sekvence volání
call setup | sestavení spojení
call set-up time | doba sestavování daného spojení
call sign | volací znak (vysílací stanice)
call-sign | identifikační kód (datové stanice)
call signal generator | vyzváněcí generátor (telefonie, 20. století)
call spill-over | volací nával
call statement | příkaz volání (podprogramu)
call string | řetězec volání
call terminal | koncové zařízení interkomu
call terminal | volací terminál
call timing | měření doby trvání spojení
call tracing | vysledování volání
call transfer | předání hovoru
call tree | strom volání
call unit | hovorová jednotka
call up | vyvolat
call up | vyžádat (dodávku)
call up | zavolat
call wait | zaparkování hovoru
call waiting (CW) | čekající volání
call-waiting signal | upozorňovací signál na čekající volání
call-waiting tone | upozorňovací tón
call without selection signals | přímé volání
called | jmenovaný
called | volaný
called address | adresa volaného
called address | cílová adresa (volání)
called line identification | identifikace volaného účastníka
called party (in telecommunication) | volaný účastník (v telekomunikacích)
called party (in telephony) | volaný (v telefonii)
called party release | závěr volaným účastníkem
called service user | volaný uživatel služby
called station | volaná stanice
called station identification | identifikace volané stanice
called subscriber | volaný účastník
caller | volající
caller ID | identifikace volajícího
caller line identification | identifikace volajícího (účastníka)
calling | volba (vysílání signálu volby)
calling (in data communication) | proces volání (při přenosu dat)
calling address | adresa volajícího
calling card | telefonní karta
calling duration | doba volání
calling exchange | odchozí ústředna
calling indicator | indikátor volání
calling line identification presentation (CLIP) | zobrazení čísla volajícího (CLIP)
calling line identification presentation (CLIP) | zobrazení identifikace volajícího účastníka (CLIP)
calling line identification restriction (CLIR) | zamezení identifikace volajícího účastníka (CLIR)
calling party (in telecommunication) | volající účastník (v telekomunikacích)
calling party (in telephony) | volající (v telefonii)
calling party identification | identifikace volajícího (účastníka)
calling party release | vybavení volajícím účastníkem
calling party release | závěr volajícím účastníkem
calling rate | četnost volání
calling sequence | posloupnost spojování
calling sequence | volací posloupnost
calling service user | volající uživatel služby
calling signal | signál volání
calling station | volající stanice
calling subscriber | volající účastník
calliper (BrE) | posuvka
calliper (BrE) | posuvné měřítko
calliper (BrE) | šupléra
calls on customers | návštěvy u zákazníků
calomel electrode | kalomelová elektroda
caloric | tepelný
caloric efficiency | tepelná účinnost
calorie | kalorie
calorific | výhřevný
calorific capacity | výhřevnost
calorific value | výhřevnost
calorifier | tepelný výměník
calorimeter | kalorimetr
calorimeter power meter | kalorimetrický měřič výkonu
calorimetric detector | kalorimetrický detektor
calorimetric meter | měřič spotřeby tepla
calorimetric method | kalorimetrická metoda
calorimetric power meter | kalorimetrický měřič výkonu
calorimetric test | kalorimetrická zkouška
calorimetry | měření tepla
cam | vačka
CAM (computer-aided manufacturing) | CAM (počítačem podporovaná výroba)
CAM (content addressable memory) | obsahem adresovatelná paměť (CAM)
cam angle | úhel vačky (sepnutí kontaktů)
cam contact | vačkový kontakt
cam contactor | vačkový stykač
cam-contactor group | vačkové spínací zařízení
cam control | vačkové řízení
cam controller | vačkový řadič
cam disk | vačkový kotouč
cam drive | vačkový pohon
cam drum | křivkový buben
cam follower | zdvihátko vačky
cam group | vačkový kontrolér
cam limit switch | koncový vačkový spínač
cam mechanism | vačkový rozvod
cam-operated limit switch | vačkový koncový spínač
cam-operated master controller | vačkový kontrolér
cam-operated switch | vačkový spínač
cam-operated switchgroup | vačkový kontrolér
cam plate | vačkový kotouč
cam roller | snímací kladka
cam segment | vačkový segment
cam switch | vačkový spínač
CAMAC (computer automated measurement and control) | CAMAC (počítačové automatizované měření a řízení)
CAMAC branch driver | budič větve CAMAC
CAMAC branch highway | kanál větve CAMAC
CAMAC compatible crate | rám slučitelný se systémem CAMAC
CAMAC crate | rám CAMAC
CAMAC crate assembly | sestava rámu CAMAC
CAMAC crate-controller | řadič rámu CAMAC
CAMAC highway | kanál CAMAC
CAMAC module | jednotka CAMAC
CAMAC operation | operace CAMAC
CAMAC parallel highway | paralelní kanál CAMAC
CAMAC serial driver | sériový budič CAMAC
CAMAC serial highway | sériový kanál CAMAC
CAMAC system | systém CAMAC
camber | prohlubeň (na povrchu)
camber (of insulator) | průhyb izolátoru
camcorder | záznamová televizní kamera
camcorder (trade mark) | kamkordér (obchodní značka)
camera | fotoaparát
camera | kamera (filmovací, video)
camera | kamera (obecně snímací aparát záření)
camera amplifier | kamerový zesilovač
camera blanking amplifier | blokovací zesilovač
camera blanking pulse | blokovací směs
camera cable | kamerový kabel
camera channel | kamerový řetěz (video)
camera control unit | kamerová jednotka
camera crane | kamerový jeřáb
camera device | kamerové zařízení
camera field of view | zorné pole kamery
camera file system | systém souborů fotoaparátu
camera hood | kamerová clona (proti oslnění)
camera housing | kryt kamery
camera lens | snímací objektiv
camera monitor | hledáček kamery
camera operator | kameraman
camera point | bod pohledu
camera-recorder | kamera se záznamem (televizní)
camera sensitivity | citlivost kamery
camera sensor | obrazový snímač
camera sensor | snímač obrazu
camera shooting | natáčení kamerou
camera signal | výstupní signál kamery
camera tube | snímací elektronka
cameraman | kameraman
camouflage paint | maskovací nátěr
camp-on | čekání na uvolnění
camp-on with recall | čekání na uvolnění se zpětným přivoláním
campaign | kampaň (akce)
Campbell system (for neutron monitoring) | Campbellův systém monitorování neutronů
camping-site distribution board | rozváděč pro kempink
campus backbone cable | páteřní kabel areálu
campus cable | kabel pro rozvody mezi budovami
campus distributor | rozvodný uzel areálu
camshaft | vačkový hřídel
camshaft actuator | polohovač vačkového hřídele
camshaft and servo-motor control | vačkové řízení se servomotorem
camshaft contactor | vačkový stykač
camshaft controller | vačkový kontrolér
camshaft sensor | snímač polohy vačkového hřídele
can | zapouzdřit
can | čepička (pouzdra)
can | konzerva
CAN (controller area network) | CAN (síť řídicích jednotek)
can (of battery) | nádobka (baterie)
can (sealed container enclosing nuclear fuel or other) | ochranný plášť (kontejner)
can loss | ztráty v plášti (vířivými proudy)
canal hearing aid | zvukovodové sluchadlo
cancel | zrušit
cancel (CAN) | zrušení (CAN)
cancel button | tlačítko pro zrušení
cancel character | znak zrušení
cancel command | povel zrušení
cancel key | zrušovací klávesa
cancellation | odvolání
cancellation | zrušení
cancellation control | povel zrušení
cancellation device | vybavovací zařízení
cancellation key | klávesa zrušení
cancellation signal | signál zrušení
cancelled | zrušený
cancelled call | zrušené volání
cancelling key | zrušovací klávesa
cancelling release mechanical system | mechanika s výběrovým uvolněním
candela (cd) | kandela (cd)
candela per square metre (cd/m2) | kandela na m2
candelabrum (pl. candelabra) | lustr
candescent | oslnivě bílý
candid camera | minikamera
candidate | zkoušený prototyp
candidate insulation system | zkoušený izolační systém
candle lamp | svíčková žárovka
candle lampholder | objímka pro svíčkové žárovky
candlepower (CP) | svítivost (v kandelách)
candlestand luminaire | svícnové svítidlo
candlestick luminaire | svíčkové svítidlo
candy floss appliance | výrobník cukrové vaty
canister fuse-container | pojistkové pouzdro
canister vacuum cleaner (bagless) | bezsáčkový vysavač
canned | zapouzdřený (černá skříňka)
canned cycle | pevný cyklus
canned machine | zapouzdřený stroj
canned motor | zapouzdřený motor
canned music | zvuková konzerva
cannibalization | kanibalizace
canning | oplášťování
canning | zapouzdření
canning | zvuková konzerva
Cannon connector | Cannon konektor
canonical form | kanonický tvar
canonical model | kanonický model
canonical name | kanonický název
canopy | baldachýn
canopy | stříška
canopy switch | stropní spínač
canstack construction (claw pole) | provedení s drápkovými póly
cantilever | konzola
cantilever | konzolový nosník
cantilever beam | vetknutý nosník
cantilever force | ohybová síla (vyložené části)
cantilever load | zatížení v ohybu
cantilever mast | konzolový stožár (pouličního osvětlení)
cantilever strength | pevnost v lomu
cantilever top | hlava s přečnívajícím páskem (kartáče)
cantilevered construction | letmá montáž
canting | vybočení (drátu v laně)
caoutchouc | kaučuk
cap | čepička
cap | krytka
cap | víčko
cap (part of lamp) | patice (součást světelného zdroje)
cap and pin insulator | talířový izolátor (s čapkou a kolíkem)
cap gauge | měrka na patici (žárovky)
cap lamp | přilbová svítilna
cap lamp | přilbové svítidlo
cap nut | uzavřená matice
cap plug | víčko
cap shell | pouzdro patice
cap skirt | obruba patice
cap temperature | teplota patice
cap temperature rise | oteplení patice
capability | způsobilost
capability approval | schválení způsobilosti
capability assessment | hodnocení způsobilosti
capability detail specification | podrobná specifikace způsobilosti
capability manual | příručka způsobilosti
capability of connecting | způsobilost pro připojení
capability of development | způsobilost k rozvoji (trhu)
capability of person | způsobilost osoby
capability performance | způsobilost provádění procesu
capability performance index | index způsobilosti provádění (procesu)
capability qualifying | schválení způsobilosti
capability qualifying component | kvalifikační složka způsobilosti
capability test | zkouška způsobilosti
capability test board | deska pro zkoušky způsobilosti
capability test segment | segment pro zkoušky způsobilosti (část desky)
capability to be networked | způsobilost k zapojení do sítě
capable | způsobilý
capable of being switched off | vypínatelný
capacitance | kapacita (farad)
capacitance box | kapacitní sada
capacitance bridge | kapacitní mostík (měřicí)
capacitance current | kapacitní proud
capacitance current injection | buzení kapacitní proudovou vazbou
capacitance decade | kapacitní dekáda
capacitance density | hustota kapacity
capacitance diode | kapacitní dioda
capacitance displacement gauge | kapacitní snímač posunutí
capacitance earthing | kapacitní uzemnění
capacitance gauge | kapacitní snímač tlaku
capacitance graded bushing | kondenzátorová průchodka
capacitance graded bushing | průchodka s kapacitně řízeným polem
capacitance level transmitter | kapacitní vysílač hladiny
capacitance load | kapacitní zátěž
capacitance matrix | matice kapacit
capacitance measurement | měření kapacity
capacitance meter | měřič kapacity
capacitance of capacitor (property) | kapacita kondenzátoru (vlastnost)
capacitance of capacitor (quantity) | kapacita kondenzátoru (velikost)
capacitance of conducting body | kapacita vodiče (vodivého tělesa)
capacitance of conductor | kapacita vodiče
capacitance per unit length | lineární kapacita (F/m)
capacitance pick-up | kapacitní snímací hrot
capacitance pick-up head | kapacitní přenoska (gramofon)
capacitance pressure transducer | kapacitní převodník tlaku
capacitance ratio | kapacitní poměr
capacitance-resistance filter (RC) | RC filtr (odporově kapacitní)
capacitance-swinging of capacitor | kolísání kapacity kondenzátoru
capacitance switching rating | spínací schopnost při kapacitním zatížení
capacitance tap | kapacitní odbočka
capacitance tap | kapacitní vývod (odbočka)
capacitance test | zkouška kapacity
capacitance to earth | kapacita proti zemi
capacitance to frame | kapacita proti kostře
capacitance to ground | kapacita proti zemi
capacitance to source terminals | vazební kapacita vstupních svorek
capacitance tolerance (of capacitor) | tolerance kapacity (kondenzátoru)
capacitance tracking error | chyba souběhu kapacity
capacitance transducer | kapacitní převodník
capacitance trimming | doladění kapacity
capacitance tuning range | rozsah kapacitního ladění
capacitance unbalance | kapacitní nevyváženost
capacitance variation | odchylka kapacity
capacitance-voltage characteristic | charakteristika závislosti kapacity na napětí
capacitance voltage divider | kapacitní dělič napětí
capacitive | kapacitní
capacitive antenna | kapacitní anténa
capacitive ballast | kapacitní předřadník
capacitive breaking | spínání kapacity
capacitive breaking capacity | kapacitní vypínací schopnost
capacitive breaking current | kapacitní vypínací proud
capacitive call button | kapacitní přivolávací tlačítko
capacitive charging current | kapacitní nabíjecí proud
capacitive circuit | kapacitní obvod
capacitive control gear | kapacitní předřadník
capacitive coupler | kapacitní vazební člen
capacitive coupling | kapacitní vazba
capacitive current | kapacitní proud
capacitive divider | kapacitní dělič
capacitive ionization chamber | ionizační komora kondenzátorového typu
capacitive leak | kapacitní svod
capacitive leakage current | kapacitní svodový proud
capacitive load | kapacitní zátěž
capacitive n-terminal element | kapacitní n-pólový prvek
capacitive position sensing device | kapacitní snímač polohy
capacitive proximity sensor | kapacitní snímač přiblížení
capacitive proximity switch | kapacitní bezdotykový spínač
capacitive reactance | kapacitní reaktance
capacitive reactance of line | kapacitní reaktance vedení
capacitive residual current | kapacitní reziduální proud
capacitive suppressor | kondenzátorový odrušovač
capacitive susceptance | kapacitní susceptance
capacitive switch | kapacitní spínač
capacitive two-terminal element | kapacitní dvojpólový prvek
capacitive voltage divider | kapacitní dělič napětí
capacitive voltage transformer | kapacitní napěťový transformátor
capacitive weighting | kapacitní vážení
capacitively coupled | kapacitně vázaný
capacitivity (permitivity!) | permitivita (elektrická konstanta vakua)
capacitor | kapacitor (akumulátor energie)
capacitor | kondenzátor
capacitor backup power supply | napájecí zdroj se záložním kondenzátorem
capacitor bank | kondenzátorová baterie
capacitor bank breaking capacity | vypínací schopnost při vypínání kondenzátorové baterie
capacitor bank breaking capacity | vypínací schopnost pro kondenzátorové baterie
capacitor bank inrush making current | nabíjecí proud kondenzátorové baterie
capacitor bank overvoltage | přepětí kondenzátorové baterie
capacitor bank protection | ochrana kondenzátorové baterie
capacitor box | kryt kondenzátoru
capacitor braking | kondenzátorové brzdění
capacitor bushing | kondenzátorová průchodka
capacitor can | pouzdro kondenzátoru
capacitor chain | kondenzátorový řetězec
capacitor circuit-breaker | jistič pro jištění kondenzátorů
capacitor coating | polep (kondenzátoru)
capacitor column | kondenzátorový sloup
capacitor commutated converter | měnič komutovaný kondenzátorem
capacitor commutation | kondenzátorová komutace
capacitor contactor | stykač pro spínání kondenzátorů
capacitor controller | řídicí jednotka pro spínání kondenzátorů
capacitor coupling | kondenzátorové připojení
capacitor-discharge apparatus | přístroj s kondenzátorovým zdrojem
capacitor discharge high-voltage generator | kondenzátorový vysokonapěťový zdroj
capacitor discharge ignition system | kondenzátorové zapalování
capacitor divider | kapacitní dělič
capacitor dosimeter | kondenzátorový dozimetr
capacitor element | kondenzátorový prvek
capacitor element | kondenzátorový svitek
capacitor energy store | kondenzátorový akumulátor energie
capacitor equipment | kondenzátorové zařízení
capacitor excitation | kapacitní buzení
capacitor fed alternating current track circuit | kapacitně napájený kolejový obvod na střídavý proud
capacitor foil | kondenzátorová fólie
capacitor for continuous and starting operation | kondenzátor pro trvalý a rozběhový provoz
capacitor installation | kondenzátorové zařízení
capacitor-introduced delay | zpoždění pomocí kondenzátoru
capacitor ionization chamber | kondenzátorová ionizační komora
capacitor losses | ztráty kondenzátoru
capacitor loudspeaker | kondenzátorový reproduktor
capacitor microphone | kondenzátorový mikrofon
capacitor microphone | kondenzátorový mikrofon
capacitor motor | asynchronní motor s kondenzátorem
capacitor motor | kondenzátorový motor (s pomocnou fází)
capacitor-operated emergency tripping device | kondenzátorová nouzová vypínací spoušť
capacitor panel | pole kondenzátorů
capacitor plate | deska kondenzátoru
capacitor release | kapacitní spoušť
capacitor-run motor | kondenzátorový motor
capacitor stack | kondenzátorový sloupec
capacitor stack | kondenzátorový sloupec
capacitor start and run motor | kondenzátorový motor
capacitor start and run motor | motor s trvale připojeným kondenzátorem
capacitor start motor | motor s rozběhovým kondenzátorem
capacitor-start motor | motor s rozběhovým kondenzátorem (odpínatelným)
capacitor starting | rozběh s kondenzátorem
capacitor storage | kondenzátorové úložiště (energie)
capacitor switching | spínání kondenzátorů
capacitor switching capacity | spínací schopnost pro spínání kondenzátorů
capacitor switching contactor | stykač pro spínání kondenzátorů
capacitor transducer | kapacitní převodník
capacitor transformer | kapacitní převodník
capacitor unit | kondenzátorová jednotka
capacitor voltage divider | kapacitní dělič napětí
capacitor voltage transformer | kapacitní transformátor napětí
capacitor winding | kondenzátorový svitek
capacitor with sintered anode | slinutý elektrolytický kondenzátor
capacitor with solid electrolyte | kondenzátor s tuhým elektrolytem
capacity | kapacita (schopnost výkonu ap.)
capacity | schopnost
capacity | výkonnost
capacity (Ah) | kapacita (Ah)
capacity (for cell or batterie) | kapacita (článku nebo baterie)
capacity control | řízení výkonnosti
capacity cost | náklady na kapacitu soustavy
capacity credit (power plant) | kapacitní kredit (výrobny elektřiny)
capacity current | kapacitní proud
capacity factor | činitel výkonnosti
capacity factor | činitel využití
capacity interchange (power generation) | propůjčování výrobních kapacit
capacity levelling | vyrovnání výrobní kapacity
capacity load | mezní úroveň
capacity meter | měřič kapacity (výkonnosti)
capacity meter | měřič výkonnosti
capacity of heat | tepelná kapacita
capacity of terminals | připojovací průřez svorek
capacity recovery | obnovitelná kapacita (baterie)
capacity requirements planning (CRP) | plánování výrobních zdrojů
capacity retention | uchování kapacity
capacity tendering procedure | nabídkové řízení (k pokrytí potřeby)
capacity top (deprecated) | koncový kondenzátor
capacity-to-weight ratio | poměr výkonnosti a hmotnosti
capacity utilization | vytížení
capillarity | vzlínavost
capillary | kapilára
capillary | kapilární
capillary effect | kapilární jev
capillary electrode | kapilární elektroda
capillary fitting | kapilární pájení
capillary gap | kapilární mezera
capillary mechanical splice | mechanický spoj na bázi kapiláry
capillary rise | vzlínání
capital | kapitál
capital | hlavní
capital contribution to connection costs | poplatek za investiční náklady na připojení
capital contribution to network costs | poplatek za investiční náklady na síť
capital equipment | výrobní prostředky
capital goods | investiční majetek
capital-goods industry | průmysl výrobních prostředků
capital intensity | kapitálová náročnost
capital letter | velké písmeno (tiskové)
capital letter | verzálka
capitalize | psát hůlkovým písmem (verzálkou)
capless lamp | žárovka se skleněnou patkou (bez patice)
capless resistor | bezčepičkový rezistor
caplight | přilbové svítidlo
capped | s ochranným povlakem
capped elbow | koleno s víkem
capped via | uzavřený propojovací otvor
capping | krycí lišta
capping cement | paticový tmel
capping layer | krycí vrstva
caps lock key | přeřaďovač na velká písmena (klávesa)
capstan | hnací hřídel
capstan | hnací kladka
capstan drive | kladkový pohon (magnetické pásky)
capstan motor | hnací motor kladky (magnetické pásky)
capsule | obal
capsule | pouzdro (kosmického tělesa)
capsule | pouzdro (kotoučové)
capsule endoscope | kapslový endoskop
capsule endoscopy | kapslová endoskopie
capsule telephone microphone | telefonní mikrofonní vložka
capsule thyristor | kotoučový tyristor
capsule thyristor | pastilkový tyristor
caption | opatřit titulky
caption | popiska
caption | titulek
caption frame | držák titulků a dokumentů
captioning | simultánní přepis
captioning | titulkování
captive | pro vlastní potřebu
captive | zajatý
captive cable | pevně připojený kabel
captive nut | matice s neztratitelnou podložkou
captive power station | závodní elektrárna
captive screw | neztratitelný šroub
captive-spade terminal | vidlicové kabelové oko (se zachycením)
capture | snímek displeje (uložení obsahu displeje)
capture | zachycení
capture | záchyt
capture | záznam (hodnoty do paměti)
capture area | oblast zachycení
capture area of antenna | efektivní plocha antény
capture attempt | pokus o zachycení
capture cross-section | účinný průřez pro záchyt
capture effect | zachycení
capture land | zachycovací ploška (na DPS)
capture length | délka zachycení energie (mořského vlnění)
capture subject habituation | návyk subjektu zachycení
capture subject training | školení subjektu zachycení
capture task | úloha zachycení
capture transaction | transakce zachycení
capture width | šířka zachycení energie (mořského vlnění)
captured biometric sample | zachycený biometrický vzorek
capturing (video) | zachycení (video)
capturing conduit (optical channel) | snímací připojení (optického kanálu)
car | vagon
car | vozík
car | vůz (automobil)
car aerial | autoanténa
car alarm | autoalarm
car battery | autobaterie
car charger | nabíječka elektromobilu
car cigarette lighter | zásuvka zapalovače (auto)
car computer | palubní počítač (automobilu)
car electrical equipment | elektrická instalace vozidla
car electrician | autoelektrikář
car electrics | autoelektrika
car electronics | autoelektronika
car headlamp | světlomet vozidla
car headlight | světlomet vozidla
car horn | houkačka (do auta)
car horn | klakson
car infotainment service | služba infotainmentu ve vozidle
car lighting | osvětlení vozidla
car multimedia equipment | vozidlový multimediální zařízení
car multimedia system | vozidlový multimediální systém
car-park routing system | systém řízení parkování
car phone holder | držák mobilního telefonu do auta
car plug | auto zástrčka (do auto zásuvky)
car radio | autorádio
car radio/CD deck | autorádio s CD-přehrávačem
car radio-cassette | autorádio s kazetovým přehrávačem
car rental | půjčovna vozů
car starter | startér (automobilu)
car top antenna | střešní autoanténa
car warning light | výstražná světla (vozidla)
car washing plant | myčka vozů
carbographitic | uhlografitový
carbon | uhlík
carbon (telephone) transmitter | uhlíkový mikrofon (telefonní)
carbon arc | uhlíkový oblouk (elektrický)
carbon-arc lamp | uhlíková obloukovka
carbon-arc welding | obloukové svařování uhlíkovou elektrodou
carbon black | saze
carbon-black content | obsah sazí (v PE plášti kabelu)
carbon brush | uhlíkový kartáč
carbon brush holder | držák uhlíků
carbon capture and storage | zachycení a uložení uhlíku
carbon chain | uhlíkový řetězec
carbon contact | uhlíkový kontakt
carbon contact strip | uhlíková kontaktní lišta
carbon content | obsah uhlíku
carbon copy | kopie (textu)
carbon deposit | usazeniny uhlíku
carbon dioxide | oxid uhličitý
carbon dioxide laser | CO2 laser
carbon disulphide | sirouhlík (sulfid uhličitý)
carbon dust | prach z uhlíků
carbon electrode | uhlíková elektroda
carbon element | uhlíkový článek (výhřevný)
carbon-fibre brush | kartáč s uhlíkovými vlákny
carbon fibre reinforced epoxy composite | epoxidový kompozit vyztužený uhlíkovými vlákny
carbon filament lamp | žárovka s uhlíkovým vláknem
carbon-film resistor | uhlíkový rezistor (s uhlíkovou vrstvou)
carbon footprint | uhlíková stopa
carbon fuel cell | uhlíkový palivový článek
carbon-graphite | uhlografit
carbon holder | držák uhlíku
carbon-hydrogen ratio measuring assembly for hydrocarbons (ionizing radiation) | sestava pro měření poměru uhlíku a vodíku v uhlovodících
carbon ink | uhlíkový inkoust
carbon laser | laser CO2
carbon microphone | uhlíkový mikrofon
carbon monoxide (CO) | oxid uhelnatý (CO)
carbon-monoxide analyzer | analyzátor oxidu uhelnatého
carbon monoxide detector | hlásič oxidu uhelnatého
carbon monoxide sensor | senzor oxidu uhelnatého
carbon nanotube | uhlíková nanotrubička
carbon paper | uhlový papír (kopírák do psacího stroje)
carbon pile | uhlíkový odporový sloupek
carbon-pile regulator | uhlíkový regulátor (s uhlíkovým sloupkem)
carbon regulator | uhlíkový regulátor
carbon resistor | uhlíkový rezistor
carbon ribbon | uhlová páska (do psacího stroje)
carbon rod resistor | uhlíkový odporový článek (tyčový)
carbon seal | uhlíková ucpávka
carbon sequestration | zachycování a ukládání uhlíku
carbon tax | uhlíková daň
carbon to hydrogen ratio gauge | měřič poměru uhlíku a vodíku
carbon-tocarbon bond | uhlíková vazba (atomů)
carbon transmitter | uhlíkový mikrofon
carbon-type analysis | uhlíková analýza
carbon-zinc battery (see zinc-carbon battery) | baterie uhlík-zinek
carbonate | uhličitan
carbonated water | uhličitá voda
carbonitriding | nitrocementace
carbonize | zuhelnatět
carbonized-oil formation | tvoření karbonu v oleji
carbonyl-iron powder | karbonylový železný prášek
carburation | zplyňování
carburizing | cementace
carcase | nosná konstrukce
carcinotron | karcinotron (oscilátor se zpětnou vlnou)
card | karta (identifikační ap.)
card | karta (osazená deska s plošnými spoji, zásuvná)
card (visiting card) | navštívenka
card cage | rám pro zásuvné karty
card-edge connector | hranový konektor-zásuvka (pro DPS)
card frame | rám pro zásuvné karty
card identifier | identifikátor karty
card index | kartotéka
card-insertion connector | hranový konektor-zásuvka
card-insertion connector | konektor pro zasunutí karty (přímý)
card issuer | vydavatel karty (platební)
card module | karta (osazená deska s plošnými spoji, zásuvná)
card punch | děrovač děrných štítků
card rack | rám pro zásuvné karty
card rack interfacing | propojovací rozhraní rámu karet
card reader | čtečka karet
card reader | snímač děrných štítků
cardan joint | křížový kloub
cardan shaft | kardanový hřídel
cardan-shaft drive | pohon s kardanovým hřídelem
Cardan suspension | Cardanův závěs
cardboard | karton
cardboard | lepenka
cardboard box | lepenková krabice
cardholder | držitel karty
cardiac defibrillator | defibrilátor
cardiac electrostimulation | elektrická stimulace srdečního svalu
cardiac fibrillation | fibrilace srdečního svalu
cardiac pacemaker | kardiostimulátor
cardiac stimulator | kardiostimulátor
cardinal light | kardinální světlo (plavební dráhy)
cardinal mark | kardinální znak (plavební dráhy)
cardinal number | základní číslovka
cardinal point | světová strana
cardinal point (compass) | kardinální body (kompasu)
cardinality | mohutnost (relační algebra)
carding machine | mykací stroj
cardiograph | kardiograf
cardioid diagram | kardioidní charakteristika
cardioscope | kardioskop
cardioversion | defibrilace
care | péče
care assistant | asistent (asistované žití)
care for | pečovat o
careful | pečlivý
careless | nedbalý
cargo | náklad
cargo and vehicle radiographic inspection system | radiografický systém kontroly přepravovaného nákladu a vozidel
cargo space | nákladový prostor
cariageway | jízdní pás
carousel conveyor | kruhový dopravník
carousel-type shelf | otočný regál
carousel winder | karuselová navíječka
carriage | doprava (zboží)
carriage | vagon (železniční)
carriage | vozík
carriage | vůz
carriage return (CR) | návrat vozíku (CR)
carriage-type switchgear | vypínač na podvozku
carried traffic | uskutečněný provoz
carrier | dopravce
carrier | nosič
carrier | nosič (stopového prvku)
carrier | nosná
carrier | podpěra
carrier | provozovatel sítě
carrier | unášeč
carrier (component) | nosná (složka)
carrier (of cable) | nosné lano (závěsného kabelu)
carrier access code | přístupový kód provozovatele
carrier accumulation | hromadění nosičů (náboje)
carrier alarm | signál poruchy nosné
carrier amplifier | zesilovač nosné
carrier bolt | unášecí šroub
carrier braid | nosné opletení
carrier bypass | bočník nosné
carrier circuit | vedení pro nosnou telefonii
carrier communication on power lines | vysokofrekvenční komunikace po elektrických vedeních
carrier concentration | koncentrace nosičů
carrier current | proud nosné
carrier-current channel | kanál nosného kmitočtu (po vedení)
carrier-current communication | komunikace nosnými kmitočty (po vedení)
carrier-current line trap | zádrž nosného kmitočtu
carrier-current protection | ochrana s přenosem po nosné (po silových vedeních)
carrier-current telephony | telefonie nosnými
carrier density | hustota nosičů
carrier depletion | ochuzení o volné nosiče
carrier diffusion | difuze nosičů
carrier earthing switch | uzemňovací spínač nosného kmitočtu
carrier equipment | zařízení s nosnou frekvencí
carrier excitation | provoz s nosnou
carrier extention | prodloužení trvání nosné
carrier free | bez nosiče (radionuklid)
carrier frequency | nosný kmitočet
carrier frequency (CF) | nosná frekvence
carrier-frequency accessories | vysokofrekvenční příslušenství
carrier-frequency amplification | zesílení nosné (frekvence)
carrier-frequency band | pásmo vysokofrekvenční nosné
carrier-frequency coupling device | vazební prvek nosné
carrier-frequency generator | generátor nosné
carrier-frequency level test set | měřicí souprava pro měření úrovně nosné
carrier-frequency output power | výstupní výkon nosné
carrier-frequency range | vysokofrekvenční rozsah nosné
carrier frequency shift | posun nosného kmitočtu
carrier-frequency system | systém s nosnými kmitočty
carrier-frequency telephony | telefonie nosnými kmitočty
carrier generation | generování nosičů (nábojů)
carrier generation | generování nosné
carrier injection | injekce nosičů
carrier injection | přidávání nosné
carrier line | vysokofrekvenční vedení
carrier link | spoj nosnou (nosnou frekvencí)
carrier material | nosný materiál
carrier mobility | pohyblivost nosičů
carrier mode | způsob přenosu po nosné
carrier modulation | modulace nosné
carrier off state | stav s vypnutou nosnou
carrier offset | posun nosné
carrier on state | stav se zapnutou nosnou
carrier pair generation | generování párů elektron-díra
carrier pair generation | vznik párů elektron-díra
carrier pick-off filter | snímací filtr pro nosnou
carrier-pilot protection (AmE) | ochrana sítě využívající vysokofrekvenční přenos po silovém vedení
carrier-pilot relaying | reléová ochrana s přenosem po nosné (po silových vedeních)
carrier population | obsazení nosiči
carrier power (of transmitter) | výkon nosné (vysílače)
carrier protection system | ochrana s vysokofrekvenčním přenosem po silových vedeních
carrier pulse | impulz nosné
carrier quad | vysokofrekvenční čtyřka (kabelová)
carrier radio transmission | rádiový přenos nosnou frekvencí
carrier recombination | rekombinace nosičů
carrier recovery | obnovení nosné
carrier selection (CS) | výběr provozovatele
carrier sense (CS) | detekce nosné
carrier sense (CS) | sledování nosné (v lokální síti)
carrier sense multiple-access (CSMA) | mnohonásobný přístup s detekcí nosné
carrier sense multiple-access collision detection (CSMA/CD) | mnohonásobný přístup s reagováním na nosnou a s detekcí kolize
carrier signalling | signalizace nosnou
carrier spacing | odstup nosných
carrier storage | akumulace nosičů (v polovodičové součástce)
carrier storage time | doba akumulace nosičů (v polovodičové součástce)
carrier storage time | doba zpoždění (impulzu, akumulací nosičů)
carrier supply | zdroj nosných
carrier suppression | potlačení nosné
carrier system | systém s nosnou vlnou
carrier tape | páskový nosič
carrier telephony | nosná telefonie
carrier telephony on power circuits | nosná telefonie po elektrické síti
carrier terminal | koncové zařízení telefonie nosnými
carrier-to-crosstalk ratio | poměr nosné k přeslechu
carrier-to-interference ratio | odstup nosné od rušení (dB)
carrier-to-intermodulation ratio | poměr nosné k intermodulaci
carrier-to-noise ratio | poměr nosné k šumu
carrier transmission | přenos nosnou
carrier transmission | přenos nosnými kmitočty
carrier trap | zádrž nosného kmitočtu
carrier wave (CW) | nosná vlna
carrier wire (of cable) | nosný drát (kabelu)
carry | nosit
carry | přenos
carry bit | bit přenosu
carry bypass adder | sčítačka s výhybkou
carry current | vést proud
carry down | zpětný přenos (výpůjčka)
carry electrode | přesunová elektroda
carry electrode electron lens | elektronová čočka
carry flag | příznak přenosu
carry-in | přenos z předešlé pozice
carry-in input | vstup pro přenos
carry look-ahead | předvídaný přenos
carry off | odvést
carry on | provozovat
carry out | provést (realizovat)
carry-out | přenos do vyšší pozice
carry out (test etc.) | provádět (zkoušku ap.)
carry-out output | výstup přenosu
carry over | přenos
carry-over hours | přenos hodin (klouzavé pracovní doby)
carry skip adder | sčítačka s výhybkou
carry up | přenos (dopředný)
carry up | přivézt
carrying cable | nosné lano
carrying capacity | nosnost
carrying current | maximální přípustný proud (vodiče)
carrying handle | rukověť pro přenášení
carrying off | odvod (tepla ap.)
cartel | kartel
Cartesian coordinate | kartézská souřadnice
Cartesian coordinate system | pravoúhlý souřadnicový systém
Cartesian point | kartézský bod
Cartesian product | kartézský součin
Cartesian protected zone | pravoúhlý chráněný prostor
Cartesian robot | kartézský robot
cartographic map | kartografická mapa
carton | krabice (lepenková)
cartouche | kartuše (výměnný zásobník)
cartridge | kazeta
cartridge | kazeta s nekonečnou smyčkou
cartridge | patrona
cartridge | přenoska (gramofonu)
cartridge | výměnný zásobník
cartridge disconnector | pojistkový odpojovač
cartridge disk | disková kazeta (výměnné diskové paměti)
cartridge filter | filtr s nádobou
cartridge filter | kazetový filtr
cartridge fuse | výměnná pojistka (patrona)
cartridge fuse-link | trubičková tavná pojistková vložka
cartridge heater | topná vložka
cartridge magazine | kazetový zásobník (obráběcího stroje)
cartridge tape drive | kazetová pásková mechanika
cartridge type bearing | vestavné ložisko
cartridge-type brush holder | vestavný držák kartáčů
cartwheel antenna | hvězdicová anténa
cascade | seřadit do kaskády (za sebou)
cascade | kaskáda
cascade | kaskádní
cascade amplifier | kaskádový zesilovač
cascade arrangement | kaskádní zapojení
cascade breakdown | kaskádní průraz
cascade circuit | kaskádní obvod
cascade connection | kaskádní zapojení
cascade control | kaskádní regulace
cascade control | vlečná regulace
cascade controller | kaskádní regulátor
cascade converter | kaskádní měnič
cascade disconnecting of lines | kaskádní vypínání vedení
cascade element | prvek kaskády
cascade element | prvek sekvence (v sekvenčním řízení)
cascade generator | kaskádní generátor
cascade inverter | kaskádní střídač
cascade method of heterochromatic comparison | stupňová metoda různobarevné fotometrie
cascade motor | kaskádní motor
cascade network | kaskádní článek
cascade of hydro power stations | kaskáda vodních elektráren
cascade rectifier | kaskádní usměrňovač
cascade set | kaskádní soustrojí
cascade set with two induction motors | kaskáda dvou asynchronních motorů
cascade starter | kaskádní spouštěč
cascade starting | kaskádní spouštění
cascade synchronism | synchronismus kaskády (synchronní otáčky)
cascade transformer | kaskádový transformátor
cascade tripping | kaskádní vypínání
cascade-type converter | kaskádní měnič
cascade voltage transformer | kaskádní napěťový transformátor
cascade voltage transformer (inductive) | kaskádní transformátor napětí (indukční)
cascaded | řazený do kaskády
cascaded arrangement | řazení do kaskády
cascaded bridges | kaskádní můstkové zapojení
cascaded carry | kaskádový přenos
cascaded exciter | kaskádní budič (hlavním proudem)
cascaded induction motor and DC machine | kaskádní uspořádání střídavého motoru a stejnosměrného stroje
cascaded machine set | kaskádní soustrojí
cascaded speed-regulating set | kaskádní rychlostní regulační soustrojí
cascaded two-level converter | kaskádní dvojúrovňový měnič
cascading | řazení do kaskády
cascading style sheet (CSS) | kaskádové styly (jazyk)
cascode amplifier | kaskóda
case | zapouzdřit
case | bedna
case | plášť (stroje)
case | pouzdro
case | případ
case | skříňka
case | úloha
case | věc
case (for energy meters) | pouzdro (elektroměru)
case back | základní deska (elektroměru)
case capacitance | kapacita pouzdra
case-cooler thermal resistance | tepelný odpor pouzdro-chladič
case front | přední kryt
case ground fault | zkrat kostry na zem
case ground protection | zemní zkratová ochrana kostry
case ground protection (AmE) | zemní nádobová ochrana
case hardening | cementace
case inductance | indukčnost pouzdra
case interior | vnitro pouzdra
case of emergency | nouzový případ
case of meter | kryt elektroměru
case opener | páčidlo
case operating temperature | pracovní teplota pouzdra
case outline drawing | obrysový výkres pouzdra
case rated | vztažený na pouzdro
case shift | přeřazení
case statement | příkaz case
case study | případová studie
case temperature | teplota pouzdra
case temperature dependence of wavelength | závislost teploty pouzdra na vlnové délce
cased | zapouzdřený
cased power supply | zapouzdřený napájecí zdroj
cash | hotovost (finanční)
cash counter | pokladna
cash desk | pokladna (v obchodě)
cash dispenser (BrE) | bankomat
cash dispensing machine (BrE) | bankomat
cash machine | bankomat
cash on delivery | na dobírku
cash payment | platba v hotovosti
cash register | registrační pokladna
casing | opláštění
casing | plášť
casing | skříň
cask | stíněný kontejner
Cassegrain reflector antenna | anténa s Cassegrainovým reflektorem
Cassegrain reflector antenna | Cassegrainova reflektorová anténa
cassette | kazeta
cassette changer | měnič kazet
cassette player | kazetový přehrávač
cassette recorder | kazetový magnetofon
cassette storage | kazetová paměť
cassette tape | kazetový pásek
cassette tape recorder | kazetový magnetofon
cassette-type videorecorder | kazetový videorekordér
cast | odlít
cast | vrhat
cast | litý
cast alloy | litá slitina
cast-aluminium rotor winding | lité hliníkové vinutí rotoru
cast aluminium silicon alloy | silumin (slitina)
cast anode | litá anoda
cast bronze | litý bronz
cast bushing | průchodka z lité pryskyřice
cast coating | potažení (papíru ap.)
cast encapsulated | zalitý
cast encapsulated | zapouzdřený zalitím
cast housing | litá skříň
cast housing | zakrytí (pouzdra, kryty, skříně, souhrnně)
cast in | zalít (do pryskyřice ap.)
cast-in heater | zalitý topný článek
cast-insulated | izolovaný zalitím (pryskyřicí)
cast insulation bushing | průchodka z lité pryskyřice
cast-iron box | litinová skříň
cast-iron box-type distribution board | litinový rozváděč
cast-iron junction box | litinová odbočnice
cast-iron multi-box distribution board | litinový rozváděč
cast-iron pulley | litinová řemenice
cast-iron resistor | litinový odpor
cast-iron sleeve | litinový kryt kabelové spojky
cast light alloy | lehká slitina
cast metal | litý kov
cast-metal-clad | zalitý v kovu
cast piece | odlitek
cast resin | licí pryskyřice
cast-resin block-type current transformer | transformátor proudu zalitý v pryskyřici
cast-resin bushing | průchodka z lité pryskyřice
cast-resin dry transformer | suchý transformátor zalitý v pryskyřici
cast resin housed | v krytu z lité pryskyřice
cast-resin insulated | izolovaný litou pryskyřicí
cast-resin joint | litá pryskyřičná spojka (kabelů)
cast-resin post insulator | podpěrný izolátor z lité pryskyřice
cast resin termination | litá pryskyřičná koncovka (kabelu)
cast-resin transformer | transformátor zalitý v pryskyřici
cast resin-insulated bushing | průchodka s izolací z lité pryskyřice
cast silumin | litý silumin
cast steel | ocelolitina
castellation | drážkování
caster | výkyvné kolečko (se svislým otočným čepem)
casting | lití
casting | odlitek
casting (of non-metallic compound) | zalévání
casting alloy | slévárenská slitina
casting compound | licí směs
casting compound | zalévací hmota
casting copper | hutní měď
casting epoxy | licí epoxid
casting machine | licí stroj
casting plant | slévárna
casting plastic | odlévací plast
casting resin | odlévací pryskyřice
casting-up | zalévání
castle nut | korunová matice
castor | výkyvné kolečko (se svislým otočným čepem)
castor cart | dílenský vozík (na kolečkách)
casualty | nehoda (se zraněním)
cat whisker | hrotová elektroda
cataleptic failure | havarijní porucha
catalog (AmE, see catalogue) | katalog
catalogue | katalog
catalogue number (deprecated term) | seznamové číslo (uvedené v telefonním seznamu)
catalogue price | katalogová cena
catalogued | katalogizovaný
catalogued device | katalogové zařízení
catalysis (pl. catalyses) | katalýza
catalyst | katalyzátor
catalyst-coated membrane | membrána potažená katalyzátorem
catalyst-coated substrate | substrát natřený katalyzátorem
catalyst layer | vrstva katalyzátoru
catalyst life | životnost katalyzátoru
catalyst loading | naplnění katalyzátorem
catalyst poisoning | otrava katalyzátoru
catalyst sintering | sintrování katalyzátoru
catalytic activity (kat) | katalytická aktivita (kat)
catalytic analyzer | katalytický analyzátor plynu
catalytic combustion | katalytické spalování
catalytic combustion type reformer | reformér s katalytickým spalováním
catalytic converter | katalyzátor
catalytic sensor | katalytický senzor
catalytic sensor | katalytický snímač
cataphoresis | kataforéza
cataracts | katarakta (šedý zákal)
catastrophic failure | katastrofická porucha
catch | háček
catch | příchytka
catch | zádrhel
catch | západka (přidržení)
catch fire | vznítit se
catch lock | zámek na západku
catch points | záchytná výhybka
catch spring | pružina západky
catcher | sběrný koš
catcher | výstupní rezonátor (klystronu)
catching diode | záchytná dioda (omezovací)
catchment tank | havarijní jímka
categories of application of contacts (CA) | kategorie použití kontaktů
category | kategorie
category 3 cable (cat 3 wire) | nestíněná kroucená dvojlinka
category analysis | analýza kategorie
category code (in the DAT system) | kód kategorie (v systému DAT)
category dissipation | ztráty dané kategorie (rezistoru)
category of passive flammability | kategorie pasivní hořlavosti
category of quantities | kategorie veličin
category temperature range | rozsah teplot kategorie
category voltage | napětí kategorie
catenary | řetězovka
catenary | řetězovkový závěs
catenary (deprecated) | trolejové vedení
catenary aerial cable | závěsný venkovní kabel
catenary chain | nosné řetězy (kabelů ap.)
catenary chain | vlečné řetězy
catenary constant | parametr řetězovky
catenary control | řízení průvěsu
catenary curve | řetězovka (křivka)
catenary hanger | lanový závěs
catenary lighting | závěsné osvětlení
catenary line | závěsné trolejové vedení
catenary overhead traction wire | řetězovkové trolejové vedení
catenary sag | průhyb nosného lana
catenary-suspended luminaire | svítidlo s lanovým závěsem
catenary suspension | řetězovkový závěs
catenary suspension line | řetězovkové trolejové vedení
catenary suspension line with auxiliary carrier cable in Y-shape | řetězovkové vedení s přídavným lanem
catenary-type overhead traction wire | řetězovkové trolejové vedení
catenary wire | nosné lano
catenation | zřetězení
cater | zásobovat
catering tariff | tarif pro veřejné účely
catering tariff | tarif pro veřejné zásobování
caterpillar | housenkový pás
caterpillar drive | tažné zařízení
catheter electrode | cévková elektroda
catheter tip transducer | převodník na špičce katétru
cathode | katoda
cathode activation | aktivace katody
cathode arc | katodový oblouk
cathode beam | elektronový svazek
cathode bias | samočinné mřížkové předpětí
cathode compensation | korekce v katodovém obvodu
cathode contamination | otrava katody
cathode cooling | chlazení katody
cathode copper | katodová měď
cathode-coupled | katodově vázaný
cathode current | katodový proud
cathode cylinder | válec katody
cathode dark space | temný prostor katody
cathode diameter | průměr katody
cathode drop (deprecated, see c. fall) | katodový úbytek
cathode dummy resistor | náhradní odpor katody
cathode emission | katodová emise
cathode emission characteristic | emisní charakteristika katody
cathode fall | katodový úbytek
cathode filament | žhavená katoda
cathode follower | katodový sledovač
cathode gas | katodový plyn
cathode gate | katodové hradlo
cathode glow | katodový doutnavý výboj
cathode grid | katodová mřížka
cathode-grid capacitnace | kapacita katoda-mřížka
cathode heater | žhavicí vlákno katody
cathode-heater tube | elektronka se žhavenou katodou
cathode heating rate | rychlost nažhavení katody
cathode heating time | doba nažhavení katody
cathode heat-up | nažhavování katody
cathode heat-up time | doba nažhavování katody
cathode holder | držák katody
cathode-input amplifier | zesilovač s uzemněnou mřížkou
cathode interface layer | katodová mezivrstva
cathode keying | klíčování do katody
cathode layer | katodová vrstva
cathode lead | katodový vývod
cathode liquor | katolyt (elektrolyt kolem katody)
cathode luminescence | katodová luminiscence
cathode of capacitor | katoda kondenzátoru
cathode poisoning | otrava katody
cathode potential | potenciál katody
cathode-potential-stabilized camera tube | snímací elektronka s pomalým svazkem
cathode preheating | předžhavení katody
cathode preheating time | doba předžhavení katody
cathode protection | katodová ochrana
cathode radiation | katodové záření
cathode ray (see electron beam) | elektronový svazek
cathode-ray accelerator | urychlovač elektronů
cathode-ray charge-storage tube | paměťová elektrostatická elektronka s elektronovým svazkem
cathode-ray current | elektronový proud
cathode-ray oscillograph | katodový oscilograf
cathode-ray oscilloscope | obrazovkový osciloskop
cathode-ray storage tube | paměťová elektronka s elektronovým svazkem
cathode-ray television tube | televizní obrazovka (katodová trubice)
cathode-ray tube (CRT) | obrazovka (vakuová)
cathode-ray tube (television) projector | televizní projektor s projekční obrazovkou
cathode-ray tube display | displej s obrazovkou
cathode-ray tube size | jmenovitý rozměr obrazovky
cathode-ray-stabilized camera tube | snímací elektronka s pomalým svazkem
cathode reaction | katodová reakce
cathode reactor (inductor) | katodová tlumivka
cathode recovery | zotavení katody
cathode region | katodová oblast
cathode root | pata katodového výboje
cathode seasoning | formování katody
cathode separator | separátor katod (v rastru)
cathode-side DC terminal | svorka pro stejnosměrné napětí na straně katody
cathode spot | katodová skvrna
cathode sputtering | katodové rozprašování
cathode terminal | katodový vývod
cathode tip angle | úhel špičky katody
cathode valve commutating group | katodová komutační skupina
cathode voltage fall | katodový úbytek
cathodic | katodický
cathodic | katodový
cathodic brush | záporný kartáč
cathodic cleaning | katodové čištění
cathodic corrosion | katodická koroze
cathodic current | katodický proud
cathodic deposition | vylučování na katodě
cathodic disintegration | rozprašování katody
cathodic etching | katodické leptání
cathodic flux | proud iontů
cathodic glow | katodový doutnavý výboj
cathodic pickling | katodické moření
cathodic plasma beam | katodický plazmový svazek
cathodic polarization | katodická polarizace
cathodic protection | katodová ochrana
cathodic protection system | systém katodické ochrany
cathodic reaction | katodická reakce
cathodic reduction | katodická redukce
cathodic separation | katodické odlučování
cathodic sputtering | katodové naprašování
cathodoluminescence | katodoluminiscence
catholyte | katolyt
cation | kation
cation exchange | výměna kationtů
cation exchanger | měnič kationtů (katex)
cationic condictivity | kationtová vodivost
cationic reagent | kationtové činidlo
CATV (communal antenna TV) | kabelový rozvod rozhlasových televizních a datových signálů (pro město nebo obec)
CATV (community antenna television) | kabelová televize
CATV network (community antenna television) | síť CATV (společné televizní antény)
catwalk | obslužná lávka
caulk | utěsnit
caulk weld | těsnicí svar
caulking | temování
caulking compound | těsnicí tmel
caulking weld | těsnicí svar
causal analysis | analýza příčin
causal relation | příčinný vztah
causality | příčinná souvislost
cause | způsobit
cause and effect matrix | matice příčin a následků
cause-and-effect diagram | graf příčina- následek
cause-effect diagram | diagram příčin a následků
cause of failure | příčina poruchy
caused | podmíněný
caused | způsobený
caustic | žíravý
caustic solution | louh
caustic surface | kaustická plocha (optika)
cauterize | leptat (louhem)
cauterize | vypalovat
caution | upozornění
caution aspect | návěst Výstraha
caution mark | výstražné označení
caution sign | výstražná značka
caution! | pozor! (upozornění)
Caution! Danger! | Pozor! Nebezpečí!
cave | dutina
cavern-type power station | podzemní elektrárna
cavitation | kavitace
cavity | dutina
cavity | dutinový rezonátor
cavity | vnitřní prostor
cavity (of microwave) | funkční prostor (mikrovlnné trouby)
cavity (of microwave) | ohřívací prostor (mikrovlnné trouby)
cavity (of microwave) | vnitřní prostor (mikrovlnné trouby)
cavity block | lehčená tvárnice
cavity coupling | vazba dutinových rezonátorů
cavity door | dveře dutinového rezonátoru
cavity down (OC package) | s dutinou zespodu (pouzdro IO)
cavity frequency meter | dutinový měřič kmitočtu
cavity gap | mezera v dutinovém rezonátoru
cavity ionization chamber | dutinová ionizační komora
cavity magnetron | dutinový magnetron
cavity mirror | zrcadlový rezonátor
cavity mode | dutinový vid
cavity-mounting | pro montáž do dutých stěn
cavity of packaging | dutina na balení (součástek)
cavity package | pouzdro s dutinou
cavity radiation | záření absolutně černého tělesa
cavity resonator | dutinový rezonátor
cavity resonator with additional capacitance | dutinový rezonátor s přídavnou kapacitou
cavity-stabilized oscillator | oscilátor s vnějším synchronizačním rezonátorem
cavity up | s dutinou nahoře (pouzdro IO)
cavity wavemeter | dutinový vlnoměr
CB user (citizens band) | uživatel CB (pásma občanských radiostanic)
CBE (circuit-breaker for equipment) | jistič pro zařízení (CBE)
CBN (common bonding network) | CBN (společná soustava pospojování)
CBR (circuit-breaker incorporating residual current protection) | jistič s proudovým chráničem
CBR (circuit-breaker incorporating residual current protection) | jistič zahrnující ochranu reziduálním proudem
CBR (circuit-breaker incorporating residual current protection) | proudový chránič s jističem
CCD (charge-coupled device) | prvek s nábojovou vazbou (CCD)
CCD (charge-coupled device) | CCD (s nábojovou vazbou)
CCD camera (charge-coupled device) | CCD kamera
CCD imager | CCD snímač obrazu
CCD line telecine | filmový snímač s řádkovými nábojově vázanými prvky (CCD)
CCIR (International Radio Consultative Comittee) | CCIR (Mezinárodní radiokomunikační poradní sbor)
CCITT (see ITU, since 1993) | CCIT (viz ITU, od r. 1993)
CCL (collector-coupled logic) | CCL (kolektorově vázaná logika)
CCTV (closed-circuit television) | televize v uzavřeném okruhu (CCTV)
CCTV (closed-circuit television) | kamerový systém (k střežení objektů)
CCTV (closed-circuit television) | uzavřený televizní okruh (CCTV)
CCTV camera (closed-circuit television) | kamera CCTV (televize v uzavřeném okruhu)
CCTV camera equipment (closed-circuit television) | kamerová sestava CCTV (televize v uzavřeném okruhu)
CCTV control unit (closed-circuit television) | řadič televize v uzavřeném okruhu (CCTV)
CCTV surveillance installation (closed-circuit television) | zařízení sledovací televize v uzavřeném okruhu
CCTV surveillance system (closed-circuit television) | sledovací systém CCTV (televize v uzavřeném okruhu)
CCTV system (closed-circuit television) | CCTV systém (televize v uzavřeném okruhu)
CCTV system (closed-circuit television) | televize v uzavřeném okruhu (CCTV)
CCW (counterclockwise, AmE) | levotočivý
CD (compact disc) | CD (kompaktní disk)
CD drive (compact disc) | mechanika CD (kompaktního disku)
CD magneto-optical (CD-MO) | magneticko-optický kompaktní disk (přepisovatelný)
CD player | CD přehrávač
CD player | přehrávač kompaktních disků
CD plus graphics system | grafický systém CD plus
CD profile (cross-directed) | příčný profil
CD-R (compact disc recordable) | CD-R (kompaktní disk pro zápis pouze jednou)
CD-ROM (compact disc read-only memory) | CD-ROM (paměť na kompaktním disku pouze pro čtení)
CD-ROM drive | mechanika CD-ROM
CD-ROM player | přehrávač CD-ROM
CD-RW (compact disc rewriteable) | CD-RW (kompaktní disk pro opakovaný zápis)
CD writer | mechanika pro zápis kompaktních disků (CD)
CD writer | vypalovačka CD
CE (Conformité Européenne, conformity marking) | CE (značka shody Evropské unie)
cease | přestat
cease to energize | ukončit dodávaní energie
CEE (Central and Eastern Europe) | CEE (pro střední a východní Evropu)
CEE (Commission for Conformity Testing of Electrical Equipment, see IEC) | CEE (komise pro zkoušení elektrických zařízení, viz IEC)
ceiling cap | stropní víko
ceiling cavity index | index stropní dutiny
ceiling cavity ratio | činitel stropní dutiny
ceiling current | mezní proud
ceiling duct | stropní kanál
ceiling fan | stropní ventilátor
ceiling fitting | stropní svítidlo
ceiling floodlight | stropní světlomet
ceiling heating | stropní vytápění
ceiling hook | stropní hák
ceiling lamp | stropní svítilna (automob.)
ceiling level | maximální přípustná úroveň
ceiling light | stropní svítidlo
ceiling lighting | stropní osvětlení
ceiling lighting fitting | stropní svítidlo
ceiling luminaire | stropní svítidlo
ceiling luminance | svítivost stropu
ceiling mount detector | stropní detektor (pro montáž na strop)
ceiling-mounted ducting | stropní instalační kanál
ceiling outlet box | stropní vývodová krabice
ceiling plenum | stropní dutina
ceiling PT system (power track) | systém stropního přípojnicového rozvodu
ceiling range hood | stropní digestoř (nad sporákem)
ceiling reflectance | odrazivost stropu
ceiling reflective factor | odrazivost stropu (činitel)
ceiling-rose receiver (IR) | baldachýnový přijímač (IR)
ceiling spotlight | stropní bodové svítidlo
ceiling-suspended pull switch | stropní tahací spínač
ceiling tapping box | stropní odbočná krabice
ceiling voltage | stropní napětí
cell | článek
cell | článek (elektrochemický)
cell | kobka
cell (in radiocommunication) | buňka (v radiokomunikacích)
cell (in semiconductor) | buňka (kombinace obvodových prvků v polovodiči, s funkcí)
cell (of nuclear reactor) | buňka (jaderného reaktoru)
cell area | plocha článku
cell assembly unit (fuel) | sestava článku (palivového)
cell baffle | ochranná vložka
cell bank | baterie článků (galvanických)
cell barrier | bariéra článku (fotovoltaického)
cell block | blok článků
cell can | nádobka článku
cell computer | buňkový počítač (výrobní buňky)
cell connector | spojovací můstek článku (akumulátoru)
cell container | článková nádoba (baterie)
cell defect | kaz buňky
cell electrode | elektroda článku
cell electromotive force (see source tension) | elektromotorické napětí článku
cell electronics (battery) | elektronika článku (baterie)
cell fusion | spojení buněk
cell gap | mezera v buňce
cell handling | manipulace s buňkou
cell holder | držák článku
cell junction | přechod článku (fotovoltaického)
cell junction temperature | teplota přechodu článku
cell level | buňková úroveň (řízení výroby)
cell lid | víko článku
cell life | životnost článku
cell on carrier (photovoltaic) | článek na nosiči (fotovolt.)
cell phone | mobil
cell phone | mobilní telefon
cell phone holder | držák mobilního telefonu
cell pitch | rozteč buněk
cell polarization | polarizace článku
cell polarization potential | polarizace článku
cell rate | rychlost přenosu buněk dat
cell reversal | přepólování článku
cell source voltage | napětí naprázdno
cell terminal | pól článku
cell-type tube | iontovka
cell valve | ventil článku (baterie)
cell voltage | napětí buňky
cell voltage | napětí článku
cellular | buňkový
cellular caoutchouc | pěnová pryž
cellular filter | porézní filtr
cellular-floor raceway system | instalační systém dutinové podlahy
cellular-layout integrated-circuit MOS | buňkový integrovaný obvod MOS
cellular logic | celulární logika
cellular mobile radio system | mobilní buňkový rádiový systém
cellular mobile telecommunication network | buňková mobilní telekomunikační síť
cellular phone | buňkový telefon
cellular phone | mobilní telefon
cellular plastic | lehčený plast
cellular plastic | pěnový plast
cellular structure | buňková struktura
cellular system (in radiocommunication) | buňkový systém (v radiokomunikacích)
cellular topology | buňková topologie
celluloid | celuloid
cellulose | buničina
cellulose | celulóza
cellulose acetate base | acetátová podložka
cellulose lacquer | nitrocelulózový lak
cellulose paint | nitrocelulózová barva
cellulosic paper | bezdřevý papír
cellulosic paper | celulózový papír
Celsius temperature | Celsiova teplota
Celsius temperature scale (°C) | Celsiova stupnice teploty (°C)
Celsius thermometer | Celsiův teploměr
cement | lepit
cement | tmelit
cement | cement
cement | lepidlo
cement | tmel
cement mill | cementárna
cemented joint | tmelený styk
cemented resistor | tmelený rezistor
cementing | cementace
CEN (Comité Européen de Normalisation) | CEN (Evropský výbor pro normalizaci)
CENELEC (European Committee for Electrotechnical Standardization) | CENELEC (Evropský výbor pro normalizaci v elektrotechnice)
censored data | cenzurované údaje
censoring | cenzurování
censoring | ukončení zkoušky (v jistém stavu)
cent | cent
center (AmE, see centre) | vystředit
center (AmE, see centre) | střed
center frequency (see centre f.) | střední kmitočet
center line (see centre l.) | středová čára
centering (AmE, see centring) | středění
centering force | středící síla
centerline | osa
centigrade | setinný (díl stupnice)
centigrade (degrees Centigrade) | Celsia (stupňů Celsia)
centigrade scale | setinná stupnice
centimetre waves | centimetrové vlny
centimetric wavelength band | pásmo centimetrových vln (délka vln 10 až 100 mm)
centimillimetric wavelength band | pásmo desetimikrometrových vln (délka vln 10 až 100 mikrom.)
central | ústřední
central battery (CB, in telephony) | ústřední baterie (úb, telefonie)
central battery feeding (telephony) | napájení z ústřední baterie
central battery signalling (CBS, telephony) | signalizace s ústřední baterií
central battery system | centrální bateriový systém
central block | ústřední blok (funkční)
central building-services control station | centrální velín budovy
central carrier wire | vnitřní vodič (koaxiálního kabelu)
central clock | hlavní hodiny
central clock generator (CCG) | generátor hodinových impulzů
central compensation | ústřední kompenzace
central computer | hlavní počítač
central contact (lampholder) | středový kontakt (objímky)
central control | centrální ovládání
central control | centrální řízení
central control board | centrální řídicí panel
central control desk | centrální řídicí pult
central control desk | režijní pult
central control facility | vybavení centrálního ovládání
central control of traffic | ústřední řízení dopravy
central control panel (CCP) | centrální řídicí panel
central control room | centrální přepojovač
central control room | centrální rozvod
central control room | velín
central control station | ústřední řídicí stanice
central controller | ústřední řadič
central controller module | modul ústředního řadiče
central coordination | řídicí středisko
central core | střední jádro (transformátoru)
central corridor | střední chodba
central cover (of household socket) | středový kryt (zásuvky)
central dispatching model | model centrálního řízení
central element | ústřední člen
central exchange | ústředna (telefonní)
central fuel injection | centrální vstřikování
central illuminance | středová osvětlenost
central level | centrální rovina
central line | osa
central line | středová čára (v grafu hodnot)
central load-dispatching office | ústřední energetický dispečink
central locking | centrální zamykání
central locking with IR remote control | centrální zamykání s dálkovým IR ovládáním
central loudspeaker system | centrální ozvučení
central low-power supply system | centrální systém napájení s malým výkonem
central lubrication | centrální mazání
central member (fibre optic cable) | středový tahový člen (optokabel)
central module | centrální modul
central office | telefonní ústředna
central office | ústředí firmy
central pivot | hlavní čep (u otočného jeřábu ap.)
central point | střed
central power factor compensation | centrální kompenzace účiníku
central power station | hlavní elektrárna
central power supply system | centrální systém napájení
central principal inertia axis | středová hlavní osa setrvačnosti
central principal moment of inertia | středový hlavní moment setrvačnosti
central process computer system | centrální procesní počítačový systém
central processing unit | základní jednotka (počítače)
central processing unit (CPU) | centrální procesorová jednotka (CPU)
central processor | centrální procesor
central ray | středový paprsek
central rectifying unit | centrální usměrňovací jednotka
central refrigerating plant | centrální výrobna chladu
central reservation | středový pruh (dálnice)
central scan line | středová přímka skenování
central section | osový řez
central signal box | ústřední stavědlo
central station | centrála
central station | poplachové přijímací centrum
central station service | napájení ze sítě
central switchboard | ústřední ovládací panel
central tendency | středová tendence
central tractive railcar | vložený hnací vůz
central trailer | vložený vůz (tažený)
central unit | ústřední jednotka
central vacuum cleaner | centrální vysavač
central value | prostřední hodnota (medián)
central vision | centrální vidění
central wavelength | střední vlnová délka
central wire | středové jádro (kabelu)
centralized | centralizovaný
centralized absolute chronology | absolutní centrálně synchronizovaný záznam časového průběhu
centralized alarm | skupinový alarm
centralized configuration | centralizovaná konfigurace
centralized control | centralizované řízení
centralized control box | dispečerské stavědlo
centralized control structure | centralizovaná struktura řízení
centralized data processing | centralizované zpracování dat
centralized heat source | centralizovaný zdroj tepla
centralized local control | místní centrální řízení
centralized local control equipment | místní centrální řízení
centralized multi-endpoint connection | centralizované spojení s více koncovými body
centralized operation | centralizovaný provoz (hvězda)
centralized p.f. correction (power factor) | centrální kompenzace účiníku
centralized photovoltaic system | centralizovaný fotovoltaický systém
centralized process control computer | centralizovaný řídicí procesní počítač
centralized ripple control | hromadné dálkové ovládání (HDO)
centralized telecontrol (of loads) | hromadné dálkové ovládání (HDO)
centralized telecontrol signal | signál HDO
centralized telecontrol signal injection | přidávání signálu HDO (do vedení)
centralized traffic control | ústřední řízení zabezpečovacích zařízení
centralized traffic control room | velín řízení provozu
centrally powered | centrálně napájený
centrally sited vacuum cleaner | centrálně umístěný vysavač
centrally sited vacuum cleaner | centrální vysavač
centrally supplied | centrálně napájený
centrally supplied emergency luminaire | centrálně napájené nouzové svítidlo
centre (BrE) | vystředit
centre (BrE) | střed
centre alignment point | střed seřízení polohy
centre beam intensity | svítivost v ose svazku
centre beam intensity maintenance factor | udržovací činitel svítivosti v ose svazku
centre bearing | střední ložisko
centre-break disconnector | otočný odpojovač
centre conductor | střední vodič (koax)
centre conductor rail | střední přívodní kolejnice
centre contact | středový kontakt
centre-contact bayonet cap | bajonetová patice se středovým kontaktem
centre distance | rozteč
centre distance | středová vzdálenost
centre dot | středicí důlek
centre drill | středicí vrták
centre drive | osový pohon (navíječky ap.)
centre drive | středový pohon (osi)
centre earthing contact | středový ochranný kontakt
centre electrode | střední elektroda (zapalovací svíčky)
centre-fed | středově napájený
centre-fed track circuit | kolejový obvod napájený uprostřed
centre feed unit | středový napájecí díl (přípojnicového rozvodu)
centre firing voltage | střední zapalovací napětí
centre frequency | střední kmitočet
centre holes | vodicí děrování
centre infeed | středové napájení
centre-justified | centrovaný (text v řádku)
centre leg | střední spojka (jádra transformátoru)
centre limb | střední spojka (jádra transformátoru)
centre line | hlavní osa
centre line | středová čára
centre line (see centre l.) | osa
centre-line barrette | středová světelná příčka (letectví)
centre-line distance between conductors | osová vzdálenost mezi vodiči
centre-line distance between supports | osová vzdálenost mezi podpěrami
centre-line flush-marker lighting | zapuštěné středové světelné návěstí (letectví)
centre-line guidance | středové vedení (letectví)
centre-line light | středová světla
centre-line marking | středové značení
centre line of rotation | osa rotace
centre-line plane | osová rovina
centre-line spacing | osová rozteč
centre minimum sustain voltage | střední minimální udržovací napětí
centre of gravity | těžiště
centre of gyration | střed otáčení
centre of mass | hmotný střed
centre of mass | střed hmotnosti
centre of mass in coupled system | těžiště spojeného systému
centre of rotation | střed otáčení
centre of symmetry | střed souměrnosti
centre-of-mass displacement | posunutí těžiště
centre plane | středová rovina
centre point | střed
centre-point path | dráha středového bodu (obrábění)
centre position | středová poloha
centre-position contact | kontakt střední polohy
centre punch | důlčík
centre ring | středicí kroužek
centre shield (of socket) | středové stínění (patice)
centre-stable relay | relé se stabilní střední polohou
centre tap | střední vývod (transformátoru)
centre tap | středový vývod
centre tap (transformer) | uzel (transformátoru)
centre-tap connection | zapojení se středním bodem (výkonové polovodiče)
centre-tapped | se středovou odbočkou
centre-tapped coil | cívka se středním vývodem
centre terminal | střední svorka (větve polovodičů)
centre-to-centre distance | rozteč
centre-to-centre distance | vzdálenost mezi středy
centre-to-centre spacing | vzdálenost mezi středy
centre wavelength | střední vlnová délka (podle 1/2 maxima)
centre wavelength deviation | odchylka střední vlnové délky
centre winder | osová navíječka
centre-zero instrument | měřidlo s nulou uprostřed
centre-zero instrument | přístroj s nulou uprostřed
centre-zero relay | relé se stabilní střední polohou
centre-zero scale | stupnice s nulou uprostřed
centred | vystředěný
centred resonance frequency | centrovaný rezonanční kmitočet
centred variate | středěná náhodná veličina
centrewire break | přetržení drátu uprostřed (tahová zkouška)
centric | soustředný
centrical | soustředný
centricity | středovost
centrifugal | odstředivý
centrifugal acceleration | odstředivé zrychlení
centrifugal action | odstředivá síla
centrifugal advance mechanism | odstředivý regulátor předstihu (automobil)
centrifugal apparatus | odstředivka
centrifugal balancing machine | odstředivý vyvažovací stroj
centrifugal blower | odstředivé dmychadlo
centrifugal brake | odstředivá brzda
centrifugal brake operator | odstředivý uvolňovač brzdy
centrifugal casting | odstředivé lití
centrifugal-cleaner | cyklon (cyklonový odlučovač)
centrifugal clutch | odstředivá spojka
centrifugal compressor | odstředivý kompresor
centrifugal fan | odstředivý ventilátor
centrifugal force | odstředivá síla
centrifugal governor | odstředivý regulátor
centrifugal-load drive | setrvačníkový pohon
centrifugal lubrication | odstředivé mazání
centrifugal mechanism | odstředivý mechanismus
centrifugal process (of separation) | separace izotopu odstřeďováním
centrifugal pump | odstředivé čerpadlo
centrifugal separator | odstředivý odlučovač
centrifugal starter | odstředivý spouštěč
centrifugal starting switch | odstředivý rozběhový spínač
centrifugal switch | odstředivý spínač
centrifugal thrustor | odstředivý uvolňovač brzdy
centrifugally cast bronze | odstředivě litý bronz
centrifuge | centrifuga
centrifuge | odstředivka
centring | středění
centring | středicí
centring coil | středicí cívka
centring collar | středicí manžeta
centring cycle | středicí cyklus (obráběcí stroj)
centring diameter | středicí průměr
centring force | středící síla
centring pin | středicí kolík
centring spigot | středicí kolík
centripetal acceleration | dostředivé zrychlení
centripetal force | dostředivá síla
centroid | těžiště (geometrického tělesa)
centroid axis | osa setrvačnosti
centroidal wavelength | střední vlnová délka (průměrná)
centrosymmetric | středově souměrný
CEPS (Czech Transmission System Operator) | ČEPS (Česká energetická přenosová soustava)
CEPS Dispatch Control | Dispečerské řízení ČEPS
ceramic | keramika
ceramic | keramický
ceramic ball grid array (C-BGA) | keramické pole kuličkových vývodů
ceramic base | keramický spodek (pojistky)
ceramic bushing | keramická průchodka
ceramic can | keramické pouzdro
ceramic capacitor | keramický kondenzátor
ceramic cartridge | keramické tělo (pojistky)
ceramic case (IC) | keramické pouzdro (IO)
ceramic chip carrier | keramický držák čipu
ceramic coating | keramický povlak
ceramic component | keramická součástka
ceramic core | keramické jádro
ceramic crucible | keramický kelímek
ceramic dielectric capacitor | keramický kondenzátor
ceramic DIP (CERDIP) | keramické dvouřadé pouzdro (CERDIP)
ceramic dual-in-line package (CERDIP) | keramické dvouřadé pouzdro (CERDIP)
ceramic filter | keramický filtr
ceramic fuse base | keramický spodek pojistky
ceramic glass | keramické sklo
ceramic glazing | keramická glazura
ceramic hob | sklokeramická plotna
ceramic hob | sklokeramický varný panel
ceramic insulating material | keramický izolační materiál
ceramic insulator | keramický izolátor
ceramic lampholder | keramická objímka
ceramic magnet | keramický magnet
ceramic-metal material (CERMET) | keramicko-kovový materiál (CERMET)
ceramic microphone | keramický mikrofon
ceramic motor | motor s keramickou izolací
ceramic multichip module | keramický multičipový modul
ceramic package (IC) | keramické pouzdro (IO)
ceramic paper | keramický papír
ceramic PGA (pin grid array) | keramické pouzdro PGA
ceramic pick-up head | keramická přenoska
ceramic post insulator | keramická staniční podpěrka
ceramic quad flat package | keramické ploché pouzdro QUAD
ceramic rod radiator | keramický infračervený zářič
ceramic substrate | keramická podložka
ceramic terminal block | keramický blok svorek
ceramic transducer | keramický převodník
ceramic tube | keramická elektronka
ceramicon | keramický kondenzátor
ceramics | keramický materiál
ceramics | keramika (materiál)
Cerenkov effect | Čerenkovův jev
Cerenkov radiation | Čerenkovovo záření
cermet | cermet (keramicko-kovový materiál)
cerpack (IC) | keramické pouzdro (IO)
certainty factor | činitel určitosti
certainty factor | faktor určitosti
certificate | certifikát
certificate | osvědčení
certificate enrolment | zápis certifikátu
certificate management | správa certifikátů
certificate of acceptance | osvědčení o přejímce
certificate of acceptance | průkaz způsobilosti
certificate of approval | osvědčení o schválení
certificate of calibration | osvědčení o kalibraci
certificate of compliance with order | osvědčení o shodě s objednávkou
certificate of conformity | certifikát shody
certificate of control | kontrolní certifikát
certificate of inspection | osvědčení o kontrole
certificate of origin | osvědčení o původu (zboží)
certificate policy | certifikační politika
certificate references | označení certifikátu (referenční číslo)
certificate revocation list | seznam neplatných certifikátů
certificated | certifikovaný
certification | certifikace
certification authority | certifikační úřad
certification authority (CA) | certifikační autorita (CA)
certification authority (CA) | certifikační orgán
certification body | certifikační orgán
certification document | certifikační dokument
certification mark | certifikační značka
certified | autorizovaný
certified | certifikovaný
certified | schválený
certified drawing | schválený výkres
certified mail | doporučená zásilka
certified radioactive standard source | certifikovaný etalonový zářič (s osvědčením)
certified reference material | certifikovaný referenční materiál
certified reference photovoltaic material | certifikovaný referenční fotovoltaický materiál
certified safe type equipment | certifikované bezpečné zařízení
certified test record | certifikovaný protokol o zkoušce
certify | certifikovat
cesium clock | cesiové hodiny
CFC (chlorofluorhydrocarbon) | freon
CFC (current controlled flux vector control) | vektorové řízení magnetického toku
CFC-free | bez freonu
CFL (compact fluorescent lamp) | kompaktní zářivka
CGA (color grafics adapter) | barevný grafický adaptér (karta, CGA, léta 1980)
chad | konfeta (při děrování papírového média)
chadless perforation | děrování s nedoseknutými otvory
chafe tape winder | upevňovač kovové pásky
chaff cloud | radarové zamlžení (proužky)
chafing | odírání (opotřebení třením)
chain | zřetězit
chain | řetězec
chain amplifier | zesilovač s rozloženými parametry
chain binder | vázací řetěz
chain brake | brzda řetězu
chain cable | kotevní řetěz
chain catcher | zachycovač řetězu
chain code | řetězový kód
chain conveyor | řetězový dopravník
chain conveyor furnace | pec s řetězovým dopravníkem
chain data | zřetězená data
chain decay | řetězový rozpad
chain dimensioning | řetězcové kótování
chain disintegration | řetězový rozpad
chain drive | řetězový pohon
chain-driven | poháněný řetězem
chain extension | prodlužovací řetěz
chain fission | řetězové štěpení
chain flow | tok řetězcem
chain grinder | řetězový brus
chain guard | kryt řetězu
chain-guided cable | kabel s vlečným řetězem
chain hanger | řetězový závěs
chain hoist | kladkostroj
chain instruction | instrukce řetězení
chain insulator | řetězcový izolátor
chain link | článek řetězu
chain matrix | kaskádní matice (n-dvojpólů)
chain of circuits | zřetězené obvody
chain of contacts | zřetězené kontakty
chain of custody | zpracovatelský řetězec (monitorovaný)
chain-operated switch | tahový spínač ovládaný řetězem
chain printer | řetězová tiskárna
chain pulley | řetězová kladka
chain pulley block | řetězový kladkostroj
chain reaction | řetězová reakce
chain sampling plan | řetězové vzorkování
chain saw | řetězová pila
chain shackle | spojovací zámek (spojení článků řetězu)
chain stretcher | napínák řetězu
chain structure | řetězová struktura
chain suspension | řetězové zavěšení
chain tackle | řetězový kladkostroj
chain tensioner | napínák řetězu
chain tightener | napínák řetězu
chain transmission | řetězový náhon
chain up | zřetězit
chain winch | řetězový vrátek
chain winding | řetězové vinutí
chained list | zřetězený seznam
chained mode | zřetězený provoz
chained search | řetězené vyhledávání
chaining | řetězení
chaining code | řetězící kód
chaining command | příkaz řetězení
chaining field | řetězící pole
chaining flag | příznak řetězení
chaining search | řetězové hledání
chaining search | zřetězené vyhledávání
chairlift | sedačková lanovka
chalking | křídování
chalking | křídování (rozpad nepájivé masky)
challenge | výzva
challenger | vysílač výzvy (radar)
chamber | komora
chamber assembly | kompletní komora
chamber drying oven | komorová sušicí pec
chamber vacuum packaging appliance | vakuový komorový balící stroj
chamfer | zkosit hranu
chamfer | sražení hrany
chamfer | úkos (tech.)
chamfer | zkosení
chamfered bar | lamela se zkosenými hranami
chamfered edge | skosená hrana
chamfered segment edge | skosená hrana segmentu (komutátoru)
chamfered top (of brush) | hlava se zkosením (kartáče)
chance | náhodný
chance causes | náhodné vlivy
chance failure | náhodná porucha
chance quantity | náhodná veličina
chance variation | náhodný rozptyl
chandelier | lustr
change | změnit
change accomodation | přizpůsobení se změnám
change-coil instrument | přístroj s výměnnou cívkou
change control | změnové řízení S24765:3537
change dump | výpis změn
change-face unit | přechodový díl (přípojnicový rozvod)
change file | změnový soubor
change gear | přesuvný převod
change gear | výměnný převod
change in frequency | změna kmitočtu
change in load | kolísání zatížení
change in resistance | změna odporu
change in supply voltage | kolísání napájecího napětí
change in temperature | změna teploty
change log | deník změn S24765:3537
change management | změnové řízení (právně) S24765:3537
change note | sdělení změny
change numbers | přečíslovat
change of chromatic adaptation | změna barevné adaptace
change of format (in television) | změna formátu (v televizi)
change of line | přepínání vedení
change of polarity | přepólování
change of polarity | změna polarity
change of shift | střídání směn
change of sign | změna znaménka
change of state | změna stavu
change of state announcement | výzva k změnovému přenosu
change-on-ones recording | záznam se změnou při jednotce
change over | překlopit
change over | přepnout
change over | přepnout (změnit stav, relé)
change over (relay) | překlápět se (relé)
change over (relay) | překlopit se (relé)
change-over contact | přepínací kontakt
change-over contact | střední kontakt (přepínací, relé)
change-over relay | přepínací relé
change-over selector | předvolič
change-over selector | volič
change permit | oprávnění ke změně
change-pole controller | přepínač pólů
change-pole motor | motor s přepínatelnými póly
change-pole switch | přepínač pólů
change-pole winding | vinutí s přepínatelnými póly
change program | změnový program
change rate | rychlost změny
change rate limiter | omezovač rychlosti změny
change record | změnový záznam
change request | žádost o změnu
change rights | oprávnění na změnu (parametrů ap.)
change ringing | vyzvánění (sadou zvonků)
change sign | změnit znaménko
change sign key | klávesa změny znaménka
change-speed gear | převodovka
change-speed motor | motor s přepínatelnými otáčkami
change-speed winding | vinutí s přepínatelnými póly
change-tune switch | přepínač vlnových rozsahů (rádio)
change wheel | přesuvné kolo
change wheel | výměnné kolo
changeability | měnitelnost
changeable | měnitelný
changeable gearbox | převodovka s měnitelnými převody
changeback | zpětné převedení provozu
changeover | přepínání
changeover | přepnutí
changeover | převedení provozu
changeover | výměna
changeover | změna
changeover | změna charakteristického stavu
changeover | přepínací
changeover break-before-make contact | přepínací kontakt s přerušením (P)
changeover contact | přepínací kontakt (P)
changeover contact delayed in both directions | přepínací kontakt zpožděný v obou směrech
changeover contact element | přepínací kontaktní prvek
changeover contact with neutral position | přepínací kontakt se střední polohou
changeover contactor | přepínací stykač
changeover control | řízení s přepínáním
changeover device | přepínač
changeover facility | přepínací zařízení
changeover function | funkce přepnutí
changeover function | přepínací funkce
changeover gear | převodovka
changeover make-before-break contact | přepínací kontakt bez přerušení (P)
changeover mode | režim s přepínáním (napájení ze záložního zdroje)
changeover operation | operace přepnutí
changeover operation | provoz s přepínáním
changeover panel | přepínací pole
changeover point | bod přepnutí
changeover reed contact unit | jazýčkový přepínací kontakt
changeover selector | řadič odboček
changeover selector gearing | převod řadiče odboček
changeover sequence | sekvence přepínání
changeover signal | signál přepnutí
changeover speed | otáčky pro přepnutí
changeover switch | přepínač (i vícepólový)
changeover switching | přepínaní
changeover system | přechodný systém
changeover threshold | práh přepnutí
changeover time | doba přepnutí
changeover time | doba výměny (obrobku ap.)
changeover to stand-by power supply | přepnutí na záložní napájecí zdroj
changeover valve | přepínací ventil
changeover with neutral position (contact) | přepínací kontakt s neutrální polohou
changer | převáděč
change-release management | řízení povolení změny
changing | výměna (dílu)
changing of rolls | výměna válců
changing operation | operace změny
changing-over | přepínání
changing room | šatna
channel | kanál
channel adapter | kanálový adaptér
channel address | adresa kanálu
channel allocation | přidělení kanálů
channel assignment | přiřazení kanálů
channel-associated signalling | signalizace přidružená ke kanálu
channel availability | pohotovost kanálu
channel balancing | vyvážení kanálu
channel bandwidth | šířka kanálu (frekvenčně)
channel bank | kanálový překladač
channel blocking attenuation | blokovací útlum kanálu
channel-busy tone (AmE) | obsazovací tón neprůchodnosti
channel capacitance | kapacita kanálu (tranzistoru)
channel capacity | kapacita kanálu (informační)
channel capacity | propustnost kanálu
channel capacity per character | kapacita kanálu na znak
channel carrier | kanálová nosná
channel carrier frequency | kanálový nosný kmitočet
channel-case thermal resistance | tepelný izolační odpor mezi kanálem a pouzdrem
channel characteristics | vlastnosti kanálu
channel check | kontrola kanálu (měření)
channel code | kanálový kód
channel coding | kanálové kódování (digitálního signálu na signál vhodný pro kanál)
channel command | kanálový povel
channel control | řízení kanálu
channel controller | řadič kanálů
channel crosstalk | přeslech v kanálu
channel data | kanálová data
channel degradation | degradace kanálu (zhoršení vlastností)
channel designation | označení kanálu
channel diagnosis | diagnostické informace o kanálu
channel discharge | kanálový výboj (v plynu)
channel doping | dotování kanálu (polem řízený tranzistor)
channel drop | účastnická kanálová odbočka
channel dropping filter | kanálový odbočkový filtr
channel effect | svodový proud (tranzistoru)
channel encoding | kanálové kódování (digitálního signálu na signál vhodný pro kanál)
channel equalizer | vyrovnávač kanálů
channel extinction (dB) | extinkce kanálu (dB)
channel failure alarm | alarm poruchy kanálu
channel filter | kanálový filtr
channel frequency | kmitočet kanálu
channel frequency range | kmitočtový rozsah kanálu
channel furnace inductor | induktor kanálkové pece
channel gain | zisk kanálu
channel gate | kanálový spínač
channel group | skupina kanálů
channel hopping | přeskakování kanálů
channel induction furnace | kanálová indukční pec
channel inductor | kanálkový induktor
channel insertion loss | vložný útlum kanálu
channel insertion loss deviation | odchylka vložného útlumu kanálu
channel interface | kanálové propojení
channel interleaving | prokládání kanálů
channel interrupt | kanálové přerušení
channel interval | kanálový interval
channel light | vodicí světlo (plavebního kanálu)
channel loading | zatížení kanálu
channel loss | ztráty v kanálu
channel modulation | modulace kanálu
channel monitoring | hlídání kanálu
channel-mounting luminaire | svítidlo pro montáž na přípojnicový rozvod
channel-mounting terminal | svorka v přípojnicovém rozvodu
channel multiplexer | kanálový multiplexor
channel noise figure | šumové číslo kanálu
channel non-uniformity | nerovnoměrnost kanálu
channel of distribution | distribuční kanál (obchodně)
channel operating margin | provozní rezerva kanálu (odstup signálu od šumu)
channel orientation | uspořádání kanálů
channel overload | přetížení kanálu
channel phasing | sfázování kanálů
channel power | výkon kanálu
channel power absolute error | absolutní chyba výkonu kanálu
channel program | kanálový program
channel resistance | odpor kanálu
channel response time | doba odezvy kanálu
channel routing | směrování po kanálech
channel sampling rate | vzorkovací frekvence kanálu
channel scanning | postupné snímání kanálů
channel scheduling | rozvrhování kanálů (časové)
channel selecting telecontrol system | systém dálkového ovládání s výběrem kanálu
channel selecting telecontrol system | systém dálkového ovládaní se selektivní volbou
channel selection | volba kanálu
channel selector | kanálový volič
channel sensitivity | citlivost kanálu
channel separating filter | kanálová výhybka
channel separation | oddělení kanálu
channel separation | separace kanálu
channel sharing | sdílení kanálu
channel slotted track | rozváděčový kanál (žebrovaný)
channel spacing | rozestup kanálů
channel splitter | rozdělovač kanálů
channel status | stav kanálu
channel stop | omezení kanálu
channel supergroup | sekundární skupina kanálů
channel switch | kanálový přepínač
channel termination | zakončení kanálu
channel time capacity | časová kapacita kanálu
channel time-slot | kanálový interval
channel-to-channel connection | propojení mezi kanály
channel translating equipment | kanálový překladač
channel translator | kanálový modulační převodník
channel waveguide | kanálkový vlnovod
channel wavelength range | vlnový rozsah kanálu
channel width | šířka kanálu
channeling (crystaline solid) | krystalová anizotropie (brzdění nabitých částic)
channellized receiver | přijímač se sadou úzkopásmových filtrů
Chaoul tube | Chaoulova rentgenka
chapter number | číslo kapitoly (oddílu, programu, na disku)
char | zuhelnatět
char | zuhelnatění
char area | zuhelnatěná plocha
character | znak
character (of light signal) | charakteristika (světelného signálu)
character acceptance | převzetí znaku
character address | znaková adresa
character array | znakové pole
character assignment | přiřazení znaků
character attitude | směr písma (úhel řádky)
character base line | účaří znaku
character body | obrys znaku (obdélník)
character boundary | ohraničení znaku
character box | okénko znaku
character chain | řetězec znaků
character check | kontrola znaku
character code | znakový kód
character coding | kódování znaků
character counter | čítač znaků
character cycle | cyklus znaku
character delimiter | omezovač znaku
character display | znakový displej
character distance | mezera mezi znaky
character encoder | znakový kodér
character error ratio | znaková chybovost
character expansion factor | činitel rozšíření znaků
character expression | znakový výraz
character field | znakové pole
character frame | okénko pro znak
character generator | generátor znaků
character graphics | znaková grafika (semigrafika)
character height | výška znaku (velkého písmene)
character highlighting | zvýraznění znaků
character image | obraz znaku
character in phase | sfázování znaku
character indicator tube | digitron
character indicator tube | znaková výbojka
character insertion | vkládání znaku
character insertion mode | režim vkládání znaků
character interleaved telegraphy | telegrafie s prokládáním po značkách
character interleaving | prokládání po znacích
character length | délka znaku
character light | kódované světlo (majáku)
character literal | znakový literál
character map | znaková mapa
character matrix | znaková matice
character mean entropy | střední entropie na znak
character mean transinformation content | střední množství transinformace na znak
character mode | znakový režim
character of load | charakter zatížení
character-oriented | znakově orientovaný
character parity | znaková parita
character pitch | rozteč znaků
character position | pozice pro znak
character printer | znaková tiskárna
character rate | znaková přenosová rychlost
character reader (OCR) | snímač znaků (OCR)
character recognition | rozpoznávání znaků
character rectangle | znakový obdélník
character register | znakový registr
character representation | zobrazení znaku
character request | požadavek znaku
character scanning | snímání znaků
character self-checking | automatická kontrola znaků
character separation | rozteč znaků
character sequence | posloupnost znaků
character-serial transmission | sériový přenos znaků
character set | sada znaků
character set | soubor znaků
character signal | signál znaku
character size | velikost znaku
character skew | zešikmení znaku
character spacing | rozteč znaků
character string | znakový řetězec
character string literal | literál znakového řetězce
character switching | přepojování znaků
character-tagged alarm | alarm s indikačním znakem
character telegraphy | abecední telegrafie
character time | doba přenosu znaku
character transfer rate | znaková přenosová rychlost
character type | znakový typ (dat)
character up vector | stojatý vektor (znaku)
character variable | znaková proměnná
character wheel | typové kolečko
character width | šířka znaku
characteristic | charakteristika (vztah dvou proměnných)
characteristic | vlastnost (rozlišující)
characteristic | charakteristický
characteristic (distinguishing feature) | charakteristika (rozlišující vlastnost)
characteristic (distinguishing feature) | znak (vlastnost)
characteristic absorption | charakteristická pohltivost
characteristic admittance | charakteristická vodivost
characteristic angle | charakteristický úhel (fázorů)
characteristic curve | charakteristická křivka
characteristic curve | statická charakteristika
characteristic curve (of radiation detector) | charakteristická křivka (detektoru radiace)
characteristic curve of attenuation | útlumová charakteristika
characteristic curve of spring | charakteristická křivka pružiny
characteristic curve tracer | zapisovač charakteristiky
characteristic-curve tracer | osciloskop pro zobrazení charakteristik
characteristic data | charakteristické údaje
characteristic data set | sada charakteristických údajů
characteristic dimension | charakteristický rozměr
characteristic distortion | charakteristické zkreslení
characteristic electromagnetic force per unit length | charakteristická elektromagnetická síla na jednotku délky
characteristic energising quantity | charakteristická budicí veličina
characteristic equation | charakteristická rovnice
characteristic feature | charakteristická vlastnost
characteristic forward values | charakteristické hodnoty v propustném směru
characteristic frequency (of emission) | charakteristický kmitočet (vysílání)
characteristic impedance | charakteristická impedance
characteristic impedance of medium | akustická vlnová impedance prostředí
characteristic impedance of medium | charakteristická impedance prostředí
characteristic impedance of vacuum | charakteristická impedance vakua
characteristic life | charakteristická doba života
characteristic lifetime | charakteristická doba života
characteristic line | charakteristická křivka
characteristic load | charakteristické zatížení
characteristic noise value | charakteristická šumová hodnota
characteristic non-release value | charakteristická nadnávratová hodnota
characteristic number | charakteristické číslo (bez rozměru)
characteristic number | podobnostní číslo (bez rozměru)
characteristic numeral | přiřazená číslice
characteristic of fuse | charakteristika pojistky
characteristic of light signal (AmE) | charakteristika světelného návěstí
characteristic of product | charakteristika produktu
characteristic of reactive load | charakteristika jalové zátěže
characteristic of state | charakteristická hodnota stavu
characteristic of test voltage | charakteristika zkušebního napětí
characteristic quantity | charakteristická veličina
characteristic radiation | charakteristické záření (při přechodu elektronu)
characteristic resistance | charakteristická únosnost (konstrukce)
characteristic resistance | charakteristický odpor
characteristic reverse values | charakteristické hodnoty v závěrném směru
characteristic rotor resistance | charakteristický odpor rotoru
characteristic setting | nastavení charakteristiky
characteristic snow load | charakteristické zatížení sněhem
characteristic speed | charakteristické otáčky
characteristic surface | charakteristická plocha (v diagramu)
characteristic temperature | charakteristická teplota
characteristic terminal | vývod pro měření charakteristiky (výkonový polovodič)
characteristic type | typ charakteristiky
characteristic under load | zatěžovací charakteristika
characteristic value | charakteristická hodnota
characteristic value of electroheat installation | charakteristická hodnota elektrotepelného zařízení
characteristic-variation temperature detector | detektor teploty s charakteristickou závislostí
characteristic wave impedance (of transmission line) | charakteristická vlnová impedance (přenosového vedení)
characteristics | charakteristické údaje
characteristics | vlastnosti (typické)
characteristics of special note | zvláštní vlastnosti
characteristics over time | časové charakteristiky (v závislosti na čase)
characterization | charakterizace
characterized | označován
characterizing value | charakteristická hodnota
characters per inch (CPI) | znaků na palec (CPI)
characters per line | počet znaků na řádek (řádkové tiskárny ap.)
characters per second | počet znaků za sekundu
charcoal | aktivní uhlí
charcoal filter | filtr s aktivním uhlím
charge | nabíjet
charge | nabíjení
charge | nabití
charge | náboj
charge | náplň
charge | poplatek
charge | vsázka
charge acceptance | nabíjecí schopnost
charge accumulated electrical energy | akumulovaná elektrická energie při nabíjení
charge accumulation | hromadění náboje
charge advice information | informace o poplatcích
charge amplifier | nábojový zesilovač
charge area | oblast nabíjení
charge balancing converter | převodník s kompenzací náboje
charge balancing method | metoda s kompenzací náboje
charge bleeder | vybíjecí odpor (součástka)
charge capacity (of electroheat equipment) | kapacita vsázky
charge carrier | nosič náboje
charge carrier | nosič náboje (v polovodiči)
charge carrier density | hustota nosičů náboje
charge carrier diffusion | difuze nosičů náboje
charge carrier injection | injektování nosičů náboje
charge carrier mobility | pohyblivost nosičů náboje
charge carrier storage (in semiconductor) | hromadění nosičů náboje (v polovodiči)
charge collection time | doba sběru náboje (polovodičového detektoru)
charge compensation method | metoda s kompenzací náboje
charge conservation | uchování náboje
charge control lamp | kontrolka dobíjení baterie
charge controller | regulátor nabíjení
charge-coupled device (CCD) | součástka s nábojovou vazbou (CCD)
charge-coupled imager (CCI) | obrazový snímač s nábojovou vazbou
charge current | nabíjecí proud
charge current density | hustota nabíjecího proudu
charge current of capacitor | nabíjecí proud kondenzátoru
charge curve | nabíjecí křivka
charge decay | pokles náboje
charge decay | ubývání náboje
charge density | objemová hustota náboje
charge-density modulation | hustotní modulace
charge-discharge | nabíjení a vybíjení
charge-discharge characteristics | charakteristika nabíjení a vybíjení
charge-discharge efficiency | účinnost nabíjení a vybíjení
charge discriminator unit | jednotka nábojového diskriminátoru
charge dispenser | vybíjecí obvod
charge dissipation | zvod náboje
charge distribution | rozložení náboje
charge drift | drift nosičů náboje
charge efficiency | ampérhodinová účinnost
charge efficiency | účinnost nabíjení
charge emission detector | detektor na bázi emise náboje
charge energy | dodaná energie při nabíjení
charge equalization | vyrovnání náboje
charge exchange | výměny náboje
charge exchange collision | srážka částic s výměnou náboje
charge factor | nabíjecí činitel
charge feeder | dopravník vsázky
charge-flow transistor (CFT) | tranzistor s tokem náboje
charge generation | generování nábojů
charge heating time | doba ohřátí vsázky
charge image | latentní obraz (nábojový)
charge image | nábojový obraz
charge indicator | ukazatel nabití
charge-induced | s indukováním náboje
charge induction | indukování náboje
charge injection device (CID) | snímací prvek se vstřikováním náboje
charge injection effect | jev injektování náboje
charge level selection | volba úrovně nabíjení
charge-mass ratio of carrier | specifický náboj nosiče
charge measurement | měření náboje
charge measuring integrator | integrátor pro měření náboje
charge model type | typ modelu zpoplatnění
charge number | nábojové číslo
charge of electrical body | náboj elektrického objektu
charge pattern | nábojový obraz
charge pattern on the target | potenciální reliéf rozkladové elektrody (targetu)
charge point | nabíjecí místo
charge port (EV) | konektor pro dobíjení (na vozidle)
charge pressure | plnicí tlak
charge pressure regulating valve | regulační ventil plnicího tlaku
charge pulse amplifier | nábojový zesilovač impulzů
charge pump | nábojová pumpa (měnič DC-DC)
charge rate (secondary cell and battery) | nabíjecí proud (článku nebo baterie)
charge recovery | obnovitelná kapacita (baterie)
charge relaxation time | relaxační doba náboje
charge-replacement conversion | převod s kompenzací náboje
charge resitance furnace | pec s přímým odporovým ohřevem vsázky
charge retention | uchování náboje
charge-sensitive preamplifier | nábojově citlivý předzesilovač
charge separation | oddělení nábojů
charge service provider (see charging ...) | poskytovatel služeb nabíjení (elektromobilů)
charge sharing | sdílení nábojů
charge storage | akumulace nábojů
charge storage | nábojová paměť (klopný obvod)
charge storage capacitance | difuzní kapacita (PN přechodu)
charge-storage diode | rychlá spínací dioda
charge-storage tube | paměťová elektrostatická elektronka
charge tester | zkoušečka nabití (baterie)
charge transfer | posun nábojů
charge transfer | přenos nábojů
charge transfer capability | schopnost přenosu náboje
charge transfer device (CTD) | snímací prvek s posunem náboje
charge-transfer device (CTD) | součástka s přenosem náboje (CTD)
charge-transfer efficiency (CTE) | účinnost přenosu náboje
charge-transfer image sensor | obrazový snímač s přenosem náboje
charge-transfer loss | ztráty přesunu náboje
charge transfer rating | jmenovitá schopnost přenosu náboje
charge transit time | průletová doba náboje
charge transport | přenos nábojů
charge transport current | proud přenosem nábojů
charge trapping | zachycení náboje
charge up | dobíjet
charge voltage | nabíjecí napětí
chargeable call | zpoplatňovatelné volání
chargeable demand | fakturovatelný odebíraný výkon
chargeable duration of calls | zpoplatňovaná délka hovoru
chargeable time indicator | ukazatel zpoplatňované doby volání
charged | nabitý
charged particle | nabitá částice
charged particle equilibrium | rovnováha nabitých částic
charged plate monitor (CPM) | měřič statického náboje s nabitou deskou
chargehand (BrE) | vedoucí čety (pracovní)
charger | nabíječka
charger | zavážecí zařízení
charger (reactor fuel charger) | zavážecí stroj (reaktoru)
charger generator | nabíjecí generátor
charger-reader | sestava nabíjecí-odečítací
charging | nabíjení
charging | tarifikace
charging | zavážení
charging | nabíjecí
charging area | nabíjecí prostor
charging basket | zakládací koš (vsázky)
charging cable | nabíjecí kabel
charging capacitor | nabíjecí kondenzátor
charging capacity | nabíjecí kapacita
charging capacity | nabíjecí schopnost
charging characteristic | nabíjecí křivka
charging circuit | nabíjecí obvod
charging converter | nabíjecí měnič
charging current | nabíjecí proud
charging current surge | nabíjecí proudový ráz
charging curve | nabíjecí křivka (baterie)
charging device | nabíječka
charging-discharging cycle | cyklus nabíjení a vybíjení
charging efficiency | účinnost nabíjení
charging equipment | zavážecí zařízení
charging generator | nabíjecí dynamo
charging hopper | plnicí koš
charging in intervals | intervalové nabíjení
charging information | informace o poplatcích
charging level | úroveň nabíjení
charging machine | zavážecí stroj
charging maintenance mode | udržovací režim nabíjení
charging method | způsob nabíjení
charging mode | režim nabíjení
charging of battery | nabíjení baterie
charging of capacitor | nabíjení kondenzátoru
charging period | doba nabíjení
charging plug | nabíjecí vidlice
charging point | nabíjecí místo
charging power | nabíjecí příkon
charging pressure | plnicí tlak
charging pulse | nabíjecí impulz
charging rectifier | nabíjecí usměrňovač
charging region | oblast nabíjení
charging relay | relé dobíjení baterie
charging resistance | nabíjecí odpor
charging resistor | nabíjecí rezistor
charging room | nabíjecí stanice (baterií)
charging service provider | poskytovatel služeb nabíjení (elektromobilů)
charging session (see coupling s.) | nabíjecí relace
charging set | nabíjecí agregát (VN)
charging site | nabíjecí místo
charging socket | zásuvka pro nabíjení
charging socket-outlet | zásuvka pro nabíjení
charging state | stav nabíjení
charging station | nabíjecí stanice
charging station controller | regulátor nabíjecí stanice
charging station operator | provozovatel nabíjecí stanice
charging step | krok nabíjení
charging switchboard | panel nabíjení
charging system | systém nabíjení
charging temperature | teplota při nabíjení
charging time | doba nabíjení
charging time | doba zakládání (vsázky do pece)
charging transaction | nabíjecí transakce
charging tray | zakládací deska (vsázky)
charging tundish | mezipánev
charging unit | nabíjecí stanice
charging valve | plnicí ventil
charging voltage | nabíjecí napětí
Charles gun | Charlesova tryska
Charpy test | rázová vrubová zkouška
charring | zuholnatění
chart | zobrazit
chart | graf
chart | graf (na registračním médiu)
chart | mapa (navigační)
chart | nákres
chart | obrázek (názorný)
chart | registrační médium (s rastrem)
chart | registrační pás
chart | schéma
chart | zobrazení
chart | diagram (grafické vyjádření vztahů)
chart (of data) | tabulka (údajů)
chart advancing roll | válec posuvu registračního papíru
chart display system | systém zobrazování mapy
chart division | dělení (rastru na registračním papíru)
chart drive | pohon registračního pásu
chart driving mechanism | mechanika pohonu nosiče záznamu
chart driving mechanism | pohon posuvu registračního papíru
chart feed roll | válec posuvu registračního papíru
chart for lag | zkušební obrazec pro zpoždění
chart motor | motor posuvu registračního pásu
chart numbering | číselné označení čar rastru (registračního papíru)
chart orientation | orientace grafu
chart paper | rastrový papír
chart paper | registrační papír
chart recorder | zapisovač (na registrační papír)
chart scale | měrka zapisovače
chart speed | rychlost posuvu papíru (v zapisovači)
chart speed accuracy | přesnost rychlosti posuvu
chart take-up | navíjecí mechanismus zapisovače
chart tightening roll | napínací válec zapisovače
chart time lines | časový rastr (registračního papíru)
chartered | autorizovaný
chase | drážkovat (sekat drážky pro instalaci)
chase | drážka
chasing | drážkování
chasing playback | zpožděné přehrávání
chassis | kostra (konstrukce)
chassis | mechanická jednotka
chassis | nosná konstrukce
chassis | podvozek
chassis | šasi
chassis | vana (pro vestavné moduly)
chassis dynamometer | válcový zkušební stav (pro zkoušky vozidel)
chassis earth | kostra (ukostření)
chassis for drawer subchassis | mechanická jednotka pro zásuvné jednotky
chassis ground | kostra (ukostření)
chassis insulating system | izolační soustava podvozku (zdvihacího zařízení)
chassis module | vestavný modul (bez zvláštního krytí)
chassis mounting flange | montážní příruba rámu
chassis slides | kolejnice rámu
chassis unit | vestavná jednotka (bez zvláštního krytí)
chat | beseda
chat | chat (na internetu)
chat | pokec
chat group | chatovací skupina
chat room | chatovací prostor
chatbot | chatbot
chatbot | konverzační robot
chatter | odskok kontaktů
chatter mark | stopa po chvění (kartáčů ap.)
chatter time | doba odskoků (kontaktů relé ap.)
chattering | chvění (rotační)
chattering alarm | oscilující alarm
Chebyshev array | Čebyševova anténní sada
check | kontrolovat
check | přezkoušet
check | kontrola
check | prověrka
check against | kontrolovat porovnáním
check and inspection in EPS (electric power system) | kontrola a prohlídka v ES (elektrizační soustavě)
check-back | zabezpečení přenosu zpětným přenosem
check-back | zpětné hlášení
check-back frequency | frekvence zpětného hlášení
check-back input | vstup zpětného hlášení
check-back module | modul zpětného hlášení
check-back receiver | kontrolní přijímač
check bit | kontrolní bit
check block | kontrolní modul
check byte | kontrolní byte
check calculation | kontrolní výpočet
check calibration | kontrolní kalibrace
check character | kontrolní znak
check circuit | kontrolní obvod
check clock | píchací hodiny
check code | kontrolní kód
check command | povel kontroly
check digit | kontrolní číslice
check for completeness | kontrola úplnosti
check for easy movement | přezkoušet lehký chod
check for faults | hledání poruch
check for leaks | hledání netěsností
check for specified limits | kontrola na dodržení stanovených mezí
check gauge | kontrolní měrka
check indicator | kontrolní indikátor
check information | kontrolní informace
check instrument | kontrolní přístroj
check list (see checklist) | kontrolní seznam
check measurement | kontrolní měření
check metering | kontrolní měření (elektroměr)
check nut | pojistná matice
check off | odškrtnout (v seznamu)
check on results | kontrola výsledků
check-out time | doba kontroly
check over | překontrolovat
check plot | kontrolní graf
check point | kontrolní bod
check problem | zkušební úkol
check program | kontrolní program
check reading | kontrolní čtení
check register | kontrolní počitadlo
check room | zkušebna
check sequence | kontrolní posloupnost
check sheet | dotazník
check source | zkušební zdroj
check-stop | stop při chybě
check surface | mezní plocha (NC)
check synchronizer | synchronizační relé
check synchronizer | synchronizátor
check test | kontrolní test
check time (command) | doba platnosti (povelu)
check total | kontrolní součet
check up | přezkoušet
check valve | zpětná klapka
check valve | zpětný ventil
check variable | kontrolní proměnná
check zone | kontrolní zóna
checkback signal | potvrzovací signál
checkback signal | signál zpětného hlášení
checked | zkontrolovaný
checker | tester
checker | zkoušeč
checkerboard pattern | šachovnicový zkušební obrazec
checking | kontrola
checking | kontrola
checking | tvoření trhlin
checking | kontrolní
checking circuit | kontrolní obvod
checking device | kontrolní přístroj
checking equipment | kontrolní zařízení
checking of apparatus | kontrola zařízení
checking routine | kontrolní rutina
checklist | kontrolní seznam
checkout | pokladna (v samoobsluze)
checkout | výstupní kontrola
checkout | výstupní kontrola
checkout time | čas kontroly
checkpoint | kontrolní bod
checksum | kontrolní součet
checkwire | kontrolní drátek
cheese antenna | anténa s nízkým parabolickým reflektorem
cheese antenna | cheese anténa
cheese reflector | nízký parabolický reflektor
chelate compound | chelátová sloučenina
chemfet (chemical FET) | chemfet (chemický FET)
chemical attack | chemický útok
chemical bond | chemická vazba
chemical compound | chemická sloučenina
chemical conversion coating | chemický konverzní povlak
chemical deposit | chemicky nanesená vrstva
chemical detector | chemický detektor
chemical dosimeter | chemický dozimetr
chemical element | chemický prvek
chemical equivalent | chemický ekvivalent
chemical excitation | chemické buzení
chemical industry | chemický průmysl
chemical laser | chemický laser
chemical mechanical polishing | chemicko-mechanické leštění
chemical milling | tvarové leptání
chemical phenomenon | chemický jev
chemical plant process control assembly | zařízení a sestava pro řízení v chemických zpracovatelských závodech
chemical plant process control equipment | zařízení a sestava pro řízení v chemických zpracovatelských závodech
chemical polishing | chemické leštění
chemical reaction | chemická reakce
chemical reactor | chemický reaktor
chemical resistance | chemická odolnost
chemical resistance test | zkouška chemické odolnosti
chemical sensor | chemický senzor
chemical vapour deposition (CVD) | chemická depozice z plynné fáze
chemical vapour deposition process | proces chemické depozice z plynné fáze
chemical wire stripping | chemické odizolování drátu
chemically active substance | chemicky aktivní látka
chemically deposited | chemicky nanášený
chemically deposited film | chemicky nanesený povlak
chemically inert | inertní (chemicky)
chemically resistant | chemicky odolný
chemiluminescence | chemiluminiscence
chemisorption | chemisorpce
cheque card | šeková karta
Cherenkov detector | Čerenkovův detektor
Cherenkov effect failed fuel element detector | detektor poškození palivového článku využívající Čerenkovova jevu
Cherenkov radiation | Čerenkovovo záření
chernobylite | černobylit
chess pattern | šachovnicový obrazec
chessman | polohovací páčka
chest freezer | pultová mraznička
Chevrel phase superconductor | supravodič Chevrelovy fáze
chicken breeding unit | umělá líheň pro kuřata
chief | hlavní
chief designer | hlavní konstruktér
chief engineer | hlavní inženýr
chief instructor | vedoucí kurzu
chief machinist | vedoucí strojovny
chief test engineer | hlavní zkušební inženýr
child | následník (v struktuře záznamů)
child | dceřiný (objekt ap.)
child appealing product | výrobek přitažlivý pro děti
child diagram | dceřiná schéma
child lock | dětská pojistka
child permission code | kód povolení pro jednotlivý obsah
child-proof device | přístroj s dětskou pojistkou
child seat occupant detection | detekce obsazení dětské sedačky (automobil)
childhood | dětství (objekty stromu)
childproof outlet | zásuvka s dětskou pojistkou
childproofing outlet | zásuvka s dětskou pojistkou
Chile mill | kolový mlýn
chill | zchladit
chill compartment | oddíl pro superchlazení
chill roll | chladicí válec
chiller | chladič
chilling | chlazení (na 0 °C)
chilling | vychlazování (na 0 °C)
chime | zvonkohra
chimney | komín
chimney (of foundation) | základový pilíř
chimney fan | kouřový ventilátor
chin protector closed hood | chránič brady
Chinese lantern | lampion
chink | spára
chip | štípat
chip | vyštípnout
chip | čip (časový element digitálního signálu)
chip | tříska
chip | tříska (při rytí záznamu do desky)
chip | žeton
chip | čipový
chip | čip
chip (die) | čip
chip (removed material) | odštípnutí
chip-and-wire | čip a drát (způsob montáže)
chip architecture | architektura čipu
chip assembly | montáž čipu
chip board | dřevotřísková deska
chip bonding | připevnění čipu (na substrát)
chip capacitor | čipový kondenzátor
chip card | čipová karta
chip-card reader | snímač čipových karet
chip-card telephone | telefon na čipovou kartu
chip carrier (CC) | nosič čipu
chip device | čip (jako montážní prvek)
chip enable | povolení čipu (signál odblokování)
chip-in-board | čip v desce
chip inductor | čipový induktor
chip inhibit | blokování čipu
chip key | čipový klíč
chip layout | rozvržení čipu
chip microprocessor | čipový mikroprocesor
chip mix | smíšené osazení čipy (různých výrobců)
chip-on-board (COB) | čip na desce
chip-on-board assembly | sestava s čipy na desce
chip-on-flex | čip na ohebné desce (způsob montáže)
chip-on-flex (COF) | čip na ohebném plošném spoji
chip-on-glass | čip na skle (způsob montáže)
chip pad | kontaktní ploška čipu
chip resistor | čipový rezistor
chip resistor | vsazovací rezistor
chip scale package | pouzdro o velikosti čipu
chip scale package | pouzdro velikosti čipu
chip select (CS) | výběr čipu (CS)
chip select access time | vybavovací doba výběru čipu
chip size package | pouzdro o velikosti čipu
chip temperature dependence of threshold current | teplota čipu budicí laserové diody
chip thickness | tloušťka třísky
chip transistor | vsazovací tranzistor
chip-type capacitor | vsazovací kondenzátor
chip-type component | čipová součástka
chip-type resistor | vsazovací odpor
chip yield | čipová výtěžnost
chip-on-film (COF) | COF (technologie, čip na filmu)
chipped edge | otlučený okraj
chipping | úlomek
chippings | třísky
chiral phase | chirální fáze (kapalného krystalu)
chiral pitch | chirální stoupání (LCD)
Chireix-Mesny antenna | Chireix-Mesnyho anténa
chirp | cvrlikání
chirp | krátký tón s proměnným kmitočtem
chirp pulse | čerpovaný impulz
chirp pulse | rozmítaný impulz
chirp radar | radar s lineárním rozmítáním kmitočtu
chirped structure | čerpovaná struktura
chirping | čerpování
chirping | cvrlikání
chirping | rozmítání (signálu)
chirping | rychlé kolísání vlnové délky
chisel | dlátko (kontaktování)
chiselling hammer | sekací kladivo (příklepové)
chlorinated rubber | chlorkaučuk
chlorofluorocarbon (CFC) | chlorovaný fluorouhlovodík (CFC)
chlorofluorocarbon (CFC) | freon
chloroprene | chloropren
chock | špalek (klín)
choke | škrtit (průtok)
choke | ucpávat
choke | škrticí klapka
choke | škrticí ventil
choke | tlumivka
choke | sytič
choke ballast | indukční předřadník
choke coil | cívka tlumivky
choke-coupled amplifier | tlumivkově vázaný zesilovač
choke coupling (deprecated) | spojení tlumivkou (nevhodné)
choke flange | tlumivková příruba (vlnovodů)
choke-input filter | filtr s indukčním vstupem
choke joint | tlumivková spojka (vlnovodů)
choke piston | tlumivkový píst
choke plunger | tlumivkový plunžr
choke point | úzké hrdlo
choke up | ucpat
choke valve | škrticí klapka
choked flow | proudění při mezních podmínkách
choked flow | škrcený průtok
choking transformer | sériový snižovací transformátor
cholesteric phase | cholesterická fáze (kapalného krystalu)
chop | sekat
chopped arc | odříznutý oblouk
chopped bar | padáček (relé ap.)
chopped beam | přerušovaný paprsek
chopped bond | naseknuté propojení
chopped current | kusý proud (sekaný)
chopped direct current | přerušovaný stejnosměrný proud
chopped impulse | kusý impulz (useknutý)
chopped impulse wave | kusá rázová vlna
chopped lightning impulse | useknutý atmosférický impulz
chopped lightning-impulse voltage | napětí useknutého atmosférického impulzu
chopped stabilization | stabilizace přerušováním
chopped strand mat | netkaná rohož
chopped strand mat filter | filtr z netkané rohože
chopped two-channel mode | střídavý dvoukanálový provoz (oscilátoru)
chopped up | přerušovaný
chopped voltage pulse | useknutý napěťový impulz
chopped wave | kusá vlna
chopped-wave impulse | kusá rázová vlna
chopped-wave impulse voltage | kusá rázová napěťová vlna
chopped-wave impulse voltage withstand test | zkouška napěťové odolnosti proti kusé rázové vlně
chopped-wave insulation level | izolační hladina při kusé vlně
chopped-wave lightning impulse | kusá rázová vlna atmosférického přepětí
chopped-wave lightning impulse test | zkouška kusou rázovou vlnou atmosférického přepětí
chopped-wave test | zkouška kusou vlnou
chopped-wave withstand voltage | výdržné napětí při kusé vlně
chopper | přerušovač
chopper | pulzní měnič (stejnosměrného napětí)
chopper | sekáč
chopper | stejnosměrný měnič
chopper | střídač
chopper | vibrátor
chopper amplifier | pulzní zesilovač
chopper control | pulzní řízení
chopper converter | pulzní měnič (stejnosměrného napětí)
chopper frequency | taktovací frekvence
chopper-type regulator | spínaný regulátor
chopping | rozsekání
chopping | sekání
chopping current | odtrhový proud
chopping gap | přerušovací mezera
chopping operation | přerušovaná funkce
chopping operation | taktování (oscilátor)
chopping rate | frekvence přerušování
chopping time | doba useknutí
chord | tětiva (geom.)
chordal hop | tětivový skok
chorded winding | vinutí se zkráceným krokem
chording | zkrácení kroku (vinutí)
CHP appliance (combined heat and power) | kogenerační zařízení
Christmas tree candle chain | vánoční svíčky (elektrické)
christmas tree lighting set | elektrické vánoční svíčky
chroma | chroma
chroma | pestrost barvy
chromakey | barevné klíčování
chromakey | chromakey
chromatic | barevný
chromatic | chromatický
chromatic | pestrý
chromatic aberration | barevná vada
chromatic aberration | chromatická aberace (barevná vada)
chromatic adaptation | adaptace na barvu
chromatic adaptation | chromatická adaptace
chromatic colour (perceived) | chromatická barva (vnímaná)
chromatic colour (perceived) | pestrá barva (vnímaná)
chromatic dispersion | chromatická disperze
chromatic dispersion bandwidth | chromatická disperzní šířka pásma
chromatic dispersion coefficient | koeficient chromatické disperze
chromatic dispersion slope | strmost chromatické disperze
chromatic distortion | chromatické zkreslení
chromatic induction | chromatická indukce
chromatic printing | vícebarevný tisk
chromatic space | kolorimetrický prostor
chromatic stimulus | chromatický podnět
chromatic uniformity | chromatická rovnoměrnost
chromaticity | barevné vlastnosti světla
chromaticity | barevnost
chromaticity | barva světla
chromaticity | chromatičnost
chromaticity coordinate | trichromatická souřadnice
chromaticity diagram | diagram chromatičnosti
chromaticity diagram | kolorimetrický trojúhelník
chromaticity difference | rozdíl chromatičnosti
chromaticity discrimination | barevné rozlišení
chromaticity flicker | barevné míhání
chromaticity gamut | barevný gamut
chromaticity gamut | barevný rozsah
chromaticity scale diagram | diagram chromatičnosti (tabulka)
chromatogram | chromatogram
chromatograph | chromatograf
chromatographic separation | chromatografická separace
chrome | chromovaný
chrome | chromový
chrome mask | chromová maska
chrome-nickel resistor | chromniklový rezistor
chrome-nickel wire | chromniklový drát
chrome-plated | pochromovaný
chrome plating | chromování
chrome steel | chrómová ocel
chrominance | chrominance
chrominance axis | chrominanční osa
chrominance-carrier reference | referenční barvonosná vlna
chrominance channel (deprecated) | chrominanční kanál (méně vhodné)
chrominance components | barvonosné složky
chrominance components | chrominanční složky
chrominance demodulator | demodulátor barvonosné složky
chrominance frequency response sweep chart | zkušební obrazec pro kmitočtovou charakteristiku barvonosné
chrominance-luminance delay inequality | rozdíl zpoždění barvonosné a jasové složky
chrominance-luminance delay inequality | rozdíl zpoždění chrominance a luminance
chrominance path | chrominanční cesta
chrominance primary | chrominanční složka
chrominance signal | barvonosný signál
chrominance signal | chrominanční signál
chrominance signal de-emphasis | videofrekvenční deemfáze
chrominance signal pre-emphasis | videofrekvenční preemfáze
chrominance subcarrier | barvonosná vlna
chrominance subcarrier | pomocná nosná barvy
chrominance vector | vektor chrominance
chromium | chrom
chronaxie | chronaxie (stimulačního proudu)
chronic exposure | dlouhodobé vystavení (účinkům)
chronic irradiation | chronické ozáření (dlouhodobé)
chronological | chronologický (časově postupný)
chronological study | studie časového průběhu
chronology | měření času (absolutního)
chronometer | chronometr
chronometry | měření času
chuck | upnout
chuck | sklíčidlo
chuck | upínač
chuck gripper | čelisťový uchopovač
chucking device | upínací přípravek
chunk (of data) | segment (dat)
churn | víření
churning loss | ztráty vířením
chute | zakládací žlab (pece)
cigar antenna | doutníková anténa
CIGRE (International Conference on Large High-Tension Electric Systems) | Mezinárodní konference pro vysokonapěťové systémy (CIGRE)
ciliary motion | řasinkový pohyb
CIM (computer-integrated manufacturing) | CIM (výroba integrovaná počítačem)
cinch (AmE) | zvlnění (pásku)
cinching | varhánky (zvlnění pásku)
cine-projector | filmová promítačka
cinema lamp | žárovka do promítacího přístroje
cinema screen | filmové plátno
cinema studio lighting | osvětlení pro filmová studia
cineradiography | kinoskiagrafie
cipher | zašifrovat (zprávu)
cipher | šifra (šifrovací klíč)
cipher (cryptographic algorithm) | šifra (kryptografický algoritmus)
ciphering | šifrování
ciphering equipment | šifrovací zařízení
ciphertext | šifrovaná data
ciphertext | šifrovaný text
ciphertext | zašifrovaný text
ciphony | šifrování řeči
circadian rhythm | cirkadiánní rytmus
circlarc fluorescent lamp | kruhová zářivka
circlarc lamp | kruhová zářivka
circle | kruh
circle | kružnice
circle (telecommunication) | okruh (telekomunikační)
circle diagram | kruhový diagram
circle pattern generator | generátor kružnice
circle plotting circuit | obvod pro kreslení kružnice
circle segment | kruhová úseč
circling guidance lights (CGL) | světelná soustava pro vedení po okruhu
circlip | rozpěrný pojistný kroužek
circlip pliers | kleště na rozpěrné pojistné kroužky
circuit | obvod
circuit | obvodový
circuit (in electric power systems) | okruh (v elektrizační soustavě)
circuit (of overhead line) | potah (venkovního vedení)
circuit alert | zkoušečka napětí
circuit algebra | spínací algebra
circuit analyzer | obvodový analyzátor
circuit angle | fázový úhel obvodu (usměrňovače ap.)
circuit angle | hodinový úhel (transformátoru ap.)
circuit area | plocha obvodu (mikroelektronika)
circuit arrangement | uspořádání obvodu
circuit array | skupina obvodů
circuit board | deska s plošnými spoji
circuit board | obvodová deska
circuit board assembly | osazená deska s plošnými spoji
circuit-board conductor | plošný spoj
circuit-break | přerušení obvodu
circuit-breaker | jistič
circuit-breaker | přerušovač (obvodu)
circuit-breaker | vypínač (výkonový)
circuit-breaker capacitors | kondenzátor pro výkonové vypínače
circuit-breaker compartment | oddíl s vypínačem
circuit-breaker failure protection | ochrana při poruše jističe
circuit-breaker failure protection | ochrana při selhání vypínače
circuit-breaker for equipment (CBE) | jistič pro zařízení
circuit-breaker for household use | jistič pro použití v domácnosti
circuit-breaker for mesh connected systems | jistič pro sítě spojené do smyčky
circuit-breaker frame | spodek jističe
circuit-breaker incorporating residual current protection (CBR) | jistič zahrnující ochranu reziduálním proudem
circuit-breaker panel | rozváděč
circuit-breaker pole | pól jističe
circuit-breaker unit | blok jističe
circuit-breaker unit | pole jističe
circuit-breaker with lock out preventing closing | jistič s blokovaným zapínáním
circuit-breaker with lock-out device preventing closing | jistič s blokováním proti zapnutí
circuit-breaker with residual current protection (CBR) | jistič s proudovým chráničem
circuit-breaker with residual current protection (CBR) | jističochránič
circuit-breaking transient (current) | přechodový jev při přerušení obvodu
circuit card | karta s obvody
circuit cell | buňka obvodu
circuit characteristics | charakteristiky obvodu
circuit cheater | náhradní zátěž
circuit class | třídy ochrany obvodu
circuit closer | spínač obvodu
circuit closing | sepnutí obvodu
circuit-closing connection | zapojení na pracovní proud
circuit-closing connection | zapojení se zapínacím kontaktem
circuit-commutated recovery time | doba zotavení komutačního obvodu (tyristor)
circuit-commutated turn-off time | doba vypnutí komutačního obvodu (tyristor)
circuit component | obvodová součástka
circuit concept | návrh obvodu
circuit condition | stav obvodu
circuit configuration | konfigurace obvodu
circuit connection | zapojení obvodu (skupina zapojení transformátoru ap.)
circuit constant | konstanta obvodu
circuit constant | konstanta vedení
circuit continuity | spojitost obvodu
circuit controller | kontrolér (spínač obvodů)
circuit crest working off-state voltage | obvodové špičkové pracovní blokovací napětí
circuit crest working reverse voltage | obvodové špičkové pracovní závěrné napětí
circuit delay | zpoždění obvodu
circuit density | hustota obvodů
circuit design | návrh obvodů
circuit designer | konstruktér obvodů
circuit diagram | obvodové schéma
circuit diagram | schéma zapojení
circuit element | prvek obvodu
circuit encapsulation | zapouzdření obvodu
circuit engineering | technika elektrických obvodů
circuit frequency | kmitočet obvodu
circuit group | skupina okruhů
circuit group | svazek okruhů
circuit-group congestion signal | signál neprůchodnosti svazku
circuit holding time | doba obsazení svazku
circuit implementation | realizace obvodu
circuit indicator | zkoušečka obvodů
circuit insulation voltage | izolační napětí obvodu
circuit integrity | neporušenost obvodu (při požáru)
circuit interrupter | odpojovač
circuit interruption time | doba přerušení obvodu
circuit layout | uspořádání obvodu
circuit length | délka obvodu
circuit level | úroveň okruhu
circuit library | knihovna obvodů
circuit line | vedení okruhu
circuit load | zatížení obvodu
circuit local backup protection | místní záložní ochrana (v poli rozvodny)
circuit logic | obvodová logika
circuit manual | příručka zapojení obvodů
circuit model | pokusné zapojení obvodu
circuit modification | změna zapojení
circuit module | obvodový modul
circuit node | uzel obvodu
circuit noise | šum okruhu
circuit noise | šum v obvodě
circuit noise measuring set | měřič šumu
circuit non-repetitive peak off-state voltage | obvodové špičkové neopakující se blokovací napětí
circuit non-repetitive peak reverse voltage | obvodové špičkové neopakující se závěrné napětí
circuit number | číslo okruhu
circuit off-state interval | obvodový blokovací interval
circuit on stand-by | zapojení obvodu s klidovým proudem
circuit opening | rozpojení obvodu
circuit-opening connection | zapojení na klidový proud
circuit-opening connection | zapojení s rozpínacím kontaktem
circuit outage | výpadek okruhu
circuit parameter | parametr obvodu
circuit pattern | vzor obvodu
circuit power factor | účiník obvodu
circuit principle | principiální schéma obvodu
circuit programmer | programátor obvodů
circuit quality factor | činitel kvality obvodu
circuit repetitive peak off-state voltage | obvodové špičkové opakující se blokovací napětí
circuit repetitive peak reverse voltage | obvodové špičkové opakující se závěrné napětí
circuit reverse blocking interval | obvodový závěrný interval
circuit scheme | schéma obvodu
circuit section | úsek vedení okruhu
circuit selector | volič obvodu
circuit sever | izolační vzdálenost obvodu
circuit state | stav spínání obvodu
circuit subgroup | podskupina okruhů
circuit switch | spínač obvodů
circuit-switched connection | komutované spojení
circuit switched network | okruhově komutovaná síť
circuit switched network | síť s přepojováním okruhů
circuit-switcher | výkonový odpínač
circuit switching | komutace okruhů
circuit switching | přepojování okruhů
circuit switching exchange | ústředna pro přepojování okruhů
circuit-switching transmission | přenos po vedení
circuit switching unit | okruhová komutační jednotka
circuit symbol | značka obvodu
circuit technique | technika obvodů
circuit technology | technika obvodů
circuit termination | zakončení vedení okruhu
circuit tester | zkoušečka obvodů
circuit theory | teorie obvodů
circuit topology | topologie obvodů
circuit total limitation (CTL) | omezení celkového počtu obvodů (v rozvodnici)
circuit tracing | vysledování okruhu
circuit valve | elektronická spínací součástka
circuit voltage | napětí vedení
circuit voltage class | třída ochrany obvodu
circuit wiring | propojení obvodu
circuit with lumped elements | obvod se soustředěnými parametry
circuit with safety-related functions | obvod s bezpečnostními funkcemi
circuital laws | základní zákony magnetických obvodů
circuital magnetization | podélná magnetizace (plechů)
circuital vector field | vířivé pole
circuitry | obvody
circuitry | soustava obvodů
circuitry layer | vrstva obvodů
circular | kruhový
circular | kulatý
circular | oběžný
circular | okružní
circular accelarator | kruhový urychlovač
circular aperture | kruhová apertura
circular arc | kruhový oblouk
circular array | kruhová anténní soustava
circular birefringence | kruhový dvojlom
circular birefringent fibre | vlákno s kruhovým dvojlomem
circular birefringent material | kruhový dvojlomný materiál
circular birefringent medium | kruhové dvojlomné prostředí
circular blanking die | kulaté prostřihovadlo
circular box | okrouhlá krabice
circular buffer | kruhová vyrovnávací paměť
circular chart | registrační kotouč
circular compressed connection | kruhový lisovaný spoj
circular conductor | kulatý vodič
circular connector | kruhový konektor
circular conveyor | okružní dopravník
circular core | kulaté jádro
circular course | kruhový oběh
circular cylinder | rotační válec
circular diagram | kruhový diagram
circular dielectric waveguide | kulatý dielektrický vlnovod
circular division | kruhové dělení
circular drive surface | kruhové vedení (obráběcí stroj)
circular ellipsoid | rotační elipsoid
circular flange | kruhová příruba
circular fluorescent lamp | kruhová zářivka (prstencovitá)
circular frequency (angular) | kruhová frekvence (úhlová)
circular function | goniometrická funkce
circular graph | kruhový diagram
circular helix | kruhová šroubovice
circular integral | kruhový integrál
circular interpolation | kruhová interpolace
circular interpolator | kruhový interpolátor
circular lamination | kruhové plechové jádro
circular lamp | kruhový zdroj světla
circular laser diode | kulatá laserová dioda
circular letter | oběžník
circular list | kruhový seznam
circular loom | kruhový stav
circular magnetization | kruhová magnetizace
circular measure | oblouková míra
circular metallic waveguide | kulatý kovový vlnovod
circular mode magnetron | magnetron buzený kruhovým videm
circular motion | rotační pohyb
circular movement | rotační pohyb
circular orbit (of satellite) | kruhová oběžná dráha (družice)
circular path | kruhová dráha
circular plug | kulatá vidlice
circular polarization | kruhová polarizace
circular polarizer | kruhový polarizátor
circular punching | plechový prstenec (ražený)
circular reflector | kruhový reflektor
circular relay | kulaté relé
circular saw | cirkulárka
circular saw | kotoučová pila
circular saw motor | štíhlý motor (s malým průměrem)
circular scale | kruhová stupnice
circular scanning | kruhové skenování
circular section | kruhový průřez
circular shift | kruhový posuv
circular shift register | cyklický posuvný registr
circular test | kruhový test
circular tool magazine | okružní zásobník nástrojů
circular trace | kruhová časová základna
circular track recording system | kruhový záznam
circular vibration | kruhové chvění
circular waveguide | kruhový vlnovod
circular wire | kulatý drát
circularity | kruhovost
circularly birefringent fibre | vlákno s kruhovým dvojlomem
circularly focussed | kruhově zaostřený
circularly polarized | kruhově polarizovaný
circularly polarized light | kruhově polarizované světlo
circularly polarized radiation | kruhově polarizované záření
circularly polarized wave | kruhově polarizované vlnění
circularly symmetric | rotačně symetrický
circulate | obíhat
circulate | uvádět do oběhu
circulating | obíhající
circulating air | oběhový vzduch
circulating buffer | okružní zásobník
circulating current | bludný proud (zemní)
circulating current | diferenciální proud (větví usměrňovače ap.)
circulating current | ložiskový proud
circulating current | vyrovnávací proud (při přepínání odboček transformátoru)
circulating-current protection | diferenciální proudová ochrana
circulating-current reactor | vyrovnávací tlumivka (přepínače odboček)
circulating-current-free antiparallel bridge connection | zapojení antiparalelního můstku bez vyrovnávacího proudu
circulating-current-free connection | zapojení bez vyrovnávacího proudu (větev obvodu)
circulating list | kruhový seznam
circulating neutral current | vyrovnávací proud uzlu
circulating-oil filter | filtr oběhového oleje
circulating-oil lubrication | oběhové olejové mazání
circulating pump | oběhové čerpadlo
circulating reactor | reaktor s cirkulujícím palivem
circulating register | kruhový registr
circulating stack | kruhový zásobník
circulating storage | cyklická paměť
circulation | cirkulace
circulation | kruhový integrál
circulation | oběh
circulation | oběhové proudění
circulation cooling | oběhové chlazení
circulation integral | kruhový integrál
circulation lubrication | oběhové mazání
circulation time | doba oběhu
circulator | cirkulátor (vlnění)
circulator (fluids) | cirkulátor (tekutin)
circulatory lubrication | oběhové mazání
circumaural earphone | sluchátko s uzavřeným objemem (na celou ušnici)
circumaural earphones | sluchátka kolem uší
circumcircle | opsaná kružnice
circumference | obvod (kruhu)
circumferential | obvodový
circumferential crimp | smáčknutí po obvodu
circumferential force | obvodová síla
circumferential gap leakage | obvodový rozptyl v mezeře
circumferential groove | obvodová drážka
circumferential play | obvodová vůle
circumferential releasing force | obvodová uvolňující síla
circumferential separation | oddělení po obvodu (vodivého spojení)
circumferential speed | obvodová rychlost
circumferential stagger | obvodové přesazení (kartáčů)
circumferential thermode | obvodová termoda
circumferential velocity | obvodová rychlost
circumgyrate | otáčet se kolem své osy
circumradius | poloměr opsané kružnice
circumsolar radiation | cirkumsolární záření
circumsolar radiation | okrajové sluneční záření
circumstance | okolnost
circumventing (detection zone) | obejití (detekčního prostoru)
CIS photovoltaic cell (copper indium cesium) | CIS fotovoltaický článek
cistern-fed water heater | ohřívač vody plněný z nádrže
cistern-type water heater | ohřívač vody cisternového typu
citizens band (CB) | pásmo občanských radiostanic (CB)
city luminaire | městské pouliční svítidlo
civil engineering | stavebnictví
civil supervisor | stavbyvedoucí
civil works | stavební práce
clad | povlak
clad | plátovaný
clad (sealed container) | ochranný plášť (kontejner)
clad failure | poškození povlaku
clad optical fibre | optické vlákno s povlakem
clad sheet | plátovaný plech
clad temperature computer (for nuclear reactor) | počítač k určení teploty povlaku (pro jaderný reaktor)
cladded metallic wire | plátovaný drát
cladding | plášť (optického vlákna)
cladding (nuclear fuel) | pokrytí (jaderného paliva)
cladding centre | střed pláště
cladding diameter | průměr pláště
cladding diameter tolerance | tolerance průměru pláště
cladding mode | plášťový vid
cladding mode stripper | oddělovač plášťových vidů
cladding temperature computer | měřič teploty povlaku (počítač)
cladding tolerance field | toleranční pole pláště
claim | reklamovat (škodu ap.)
claim | pohledávka
claim damages | žádat náhradu škody
claimant | nárokující strana
claimant | žadatel
claims | nároky na náhradu škody
clamp | stáhnout
clamp | upnout
clamp | klešťové magnetické jádro
clamp | klíčovací obvod
clamp | klíčování (úrovně obrazového signálu)
clamp | příchytka
clamp | skoba
clamp | svěrák
clamp | svěrka
clamp | svorka
clamp | upínadlo
clamp | upínání
clamp ammeter | klešťový ampérmetr
clamp-and-hold voltmeter | vzorkovací paměťový voltmetr
clamp bolt | upínací šroub
clamp bushing | upínací pouzdro
clamp circuit | klíčovací obvod
clamp circuit | omezovací obvod
clamp coupling | svěrné spojení
clamp cover | kryt svorky
clamp current | mezní proud
clamp diode | omezovací dioda
clamp fault | chyba klíčování na černou
clamp fitting | svěrková objímka
clamp injection | injektování klešťovým obvodem
clamp lock | hákový závěr
clamp meter | klešťový měřicí přístroj
clamp mount package | pouzdro s přítlakem
clamp multimeter | klešťový multimetr
clamp plate | upínací deska
clamp ring | stahovací kroužek
clamp strain relief | mechanické odlehčení svěrkou
clamp terminal | svorka
clamp-type cable lug | svorkové kabelové oko
clamp-type terminal | svorkový přívod
clamp-type terminal | svorkový vývod
clamp voltage | mezní napětí
clamped amplifier | omezující zesilovač
clamped capacitance (of resonator) | kapacita upnutého rezonátoru
clamped connection | svorkový spoj
clamped laminated core | stažené plechové jádro
clamped voltage | omezené napětí
clamping | klíčování (úrovně signálu)
clamping | ořezání (signálu)
clamping | sevření
clamping | stabilizace stejnoměrné složky
clamping | upínání
clamping area | upínací oblast
clamping bolt | upínací šroub
clamping circuit | omezující obvod
clamping cylinder | stlačovací válec vinutí
clamping cylinder | upínací válec
clamping device | upínací zařízení
clamping device (for heatsink) | přítlak (chladiče na polovodičovou součástku)
clamping device (of cable gland) | upínací dílec (odlehčení tahu kabelu ve vývodce)
clamping diode | omezovací dioda
clamping diode | záchytná dioda
clamping element | svírací prvek
clamping frame | stahovací rám
clamping lug | svorková patka
clamping member | svorkový dílec
clamping nut | upínací matice
clamping plate | stahovací deska jádra
clamping plate | uchycovací deska
clamping pulse | klíčovací impulz
clamping range | rozsah sevření (kabelové vývodky)
clamping ring | upínací kroužek
clamping screw | stahovací šroub
clamping spring | stahovací pružina
clamping structure | stahovací konstrukce
clamping unit | svírací jednotka
clamping unit | svorkový dílec
clamping unit | upínací jednotka
clamping voltage | omezovací napětí
clamping washer | upínací podložka
clamshell type socket | patice s víčkem
clapper | klapka
clapper armature system | magnetický obvod s klapkovou kotvou
clapper-type armature | klapková kotva
clapper-type relay | padáčkové relé
clarification | čeření
clarity (of material) | čirost (materiálu)
clarity (of music room) | jasnost (sálu pro hudbu)
clarity index | míra jasnosti (akustika)
Clark transformation | Clarkova transformace
Clarke transformation (transformation into alpha-beta-0 components) | Clarkeova transformace (transformace do složek alfa-beta-0)
class | třída
class 0 appliance | spotřebič třídy ochrany 0
class 1 clean room | superčistá laboratoř
class A (of amplifying stage) | třída A (zesilovacího stupně)
class A operation | provoz třídy A
class AB (of amplifying stage) | třída AB (zesilovacího stupně)
class AB operation | provoz třídy AB
class attribute | atribut třídy
class B (of amplifying stage) | třída B (zesilovacího stupně)
class B insulation | izolace třídy B
class B operation | provoz třídy B
class C (of amplifying stage) | třída C (zesilovacího stupně)
class C operation | provoz třídy C
class certificate | certifikát třídy
class code | kód třídy
class D (of amplifier) | třída D (zesilovače)
class extension | rozšíření třídy
class I equipment | zařízení třídy ochrany I
class I transformer | transformátor třídy ochrany I
class II construction | konstrukce třídy ochrany II
class index | index třídy (přesnosti)
class index | označení třídy (přesnosti)
class index | třída přesnosti
class index | značka třídy (přesnosti)
class member | člen třídy
class of accuracy | třída přesnosti
class of emission | třída vysílání
class of exchange | třída ústředny
class of inflammable gases and vapours | skupina výbušnosti (plynů a par)
class of insulation | třída izolace (tepelná)
class of service | třída služeb
class-of-service tone | tón obslužné kategorie
class private key | soukromý klíč třídy
class public key | veřejný klíč třídy
class temperature | teplota třídy
class X capacitor | odrušovací kondenzátor třídy X
class Z capacitor | odrušovací kondenzátor- zvlášť bezpečnostní
classical | klasický
classical line | klasická trať
classification | klasifikace
classification | klasifikace (klasifikování)
classification | rozdělení
classification | zatřídění
classification code | kód zatřídění
classification error rate | chybovost klasifikace
classification of environmental conditions | klasifikace podmínek okolního prostředí
classification of failures by effects | třídění poruch podle závažnosti
classification of signal aspects | klasifikace návěstí
classification of voltages and overvoltages | třídění napětí a přepětí
classification rules | pravidla zatřídění
classification scheme | klasifikační schéma
classification temperature | teplota zatřídění
classification tree | strom klasifikací
classification voltage of varistor | klasifikační napětí varistoru
classificator | klasifikátor
classified | zatříděný
classify | klasifikovat
classify | roztřídit
classify | třídit
classifying data element type | klasifikační typ datového prvku
classifying property | klasifikační vlastnost
classroom | třída
clatter | klapat (řinčet)
clause | fráze
clause | stať
claw | drápek
claw coupling | zubová spojka
claw-field generator | generátor s drápkovými póly
claw fixing | upevnění drápky
claw-pole generator | generátor s drápkovými póly
clean air | čistý vzduch
clean audio | čistý zvuk
clean audio | zvýraznění dialogu
clean break | bezjiskrové vypnutí
clean earth | bezšumová zem
clean earth (noiseless) | čistá zem (bezšumová)
clean feed circuit | obvod odposlechu programu
clean-out | čištění
clean room | čistý prostor (speciální podmínky)
clean situation | čistý stav
clean superconductor | čistý supravodič
clean up | vyčistit
cleaning agent | čisticí prostředek
cleaning agent heater | ohřívač čisticího prostředku
cleaning agent pre-heater | předehřívač čisticího prostředku
cleaning appliance | spotřebič pro čištění
cleaning cover | kryt pro čištění
cleaning cycle | cyklus čištění
cleaning diskette | čisticí disketa
cleaning equipment | zařízení pro čištění
cleaning head | nástavec (vysavače)
cleaning machine | čisticí stroj
cleaning nozzle | hubice vysavače
cleaning opening | čisticí otvor
cleaning robot | robotický vysavač
cleanse | očistit
cleanse instruction | instrukce vyčištění
cleansing | čisticí
clear | čistit
clear | nulovat
clear | odstranit (poruchu)
clear | smazat
clear | uvolnit
clear | vymazat
clear | vypnout (zkrat)
clear | nulování (obsahu)
clear | jasný
clear | přehledný
clear | srozumitelný
clear (the space) | vyklidit (prostor)
clear acknowledgement | potvrzení závěru (spojení)
clear-all key | klávesa celkového výmazu
clear area | prázdná plocha (při čtení dokladů)
clear area (of barcode) | světlé pásmo (čárového kódu)
clear-back signal | signál závěru
clear bulb | čirá baňka
clear button | tlačítko vymazání
clear condition | vynulovaný stav
clear confirmation | potvrzení závěru (spojení)
clear connection | zrušit spojení
clear connection | zrušit spojení
clear down the call | zrušit volání
clear entry (CE) | vymazat zápis
clear-forward signal | signál vybavení
clear glass bulb | čirá skleněná baňka
clear idle state | stav nulování (klid)
clear indication | indikace závěru spojení
clear indication | zřetelná indikace
clear indication | zřetelná signalizace
clear input | nulovací vstup
clear instruction | instrukce nulování
clear lamp | čirá žárovka
clear lens | čirá čočka
clear memory | výmaz paměti
clear not active state | stav nenulování
clear off | odklidit
clear operation | mazání
clear out | vyklidit
clear packet | paket vyprázdnění
clear perceptibility | zřetelná vnímatelnost
clear request | žádost o vybavení spojení
clear signal | návěst Volno
clear text | čitelný text (nezašifrovaný)
clear text | prostý text
clear text output | textový výstup
clear the fault | odstranit poruchu
clear up | uklidit
clear via hole | otvor pro osazení součástek (deska plošných spojů)
clear voice | zřetelný hlas
clear width | světlá šířka
clear-write cycle | cyklus nulování a zápisu
clearance | celní odbavení
clearance | nejkratší vzdálenost (dvou vodivých částí)
clearance | odstup
clearance | volný prostor (kolem)
clearance | vůle (ložiska)
clearance | vzdušná vzdálenost
clearance (safety permit) | uvolnění pracoviště (pro práce bez napětí)
clearance angle | volný úhel
clearance bar light (CBL) | světelná návěstidla stop příčky
clearance between open contacts | vypínací dráha
clearance between open contacts | vzdušná vzdálenost mezi rozepnutými kontakty
clearance between poles | vzdušná vzdálenost mezi póly
clearance distance in air | vzdušná vzdálenost
clearance fit | volné uložení
clearance hole | izolační mezikruží
clearance hole | průchozí otvor
clearance in air | vzdušná vzdálenost
clearance lamp | doplňkové obrysové světlo
clearance level (radioactive waste) | uvolňovací úroveň (pro radioaktivní materiály)
clearance plane | bezpečná rovina (NC)
clearance surface | bezpečná plocha (NC)
clearance surface | plocha mezery
clearance time | doba odstranění poruchy
clearance time | doba vypnutí (od povelu až po přerušení)
clearance to barrier | vzdálenost od zábrany
clearance to earth | vzdušná vzdálenost k zemi
clearance to obstacles | vzdálenost od překážky
clearance underneath the gear case | světlá výška pod převodovou skříní
clearing | rozpojení
clearing | vymazání
clearing | vzájemné zúčtování (clearing)
clearing | závěr (spojení)
clearing confirmation signal | signál potvrzení závěru spojení
clearing-down connection | rozpojení spojení
clearing of faults | odstranění poruch
clearing of faults | odstranění poruchových stavů
clearing of obstructions | odstranění překážek
clearing of track | uvolnění koleje
clearing point | mazací bod (teplota)
clearing pulse | výmazový impulz
clearing relay | relé závěru (spojení)
clearing signal | signál závěru
clearing signal | signál zrušení spojení
clearing time | doba vypnutí (pojistky a pod.)
clearing time (AmE) | doba odstranění poruchy (odpojením)
clearly arranged | přehledně uspořádaný
clearly legible | zřetelně čitelný
cleat | příchytka
cleat (in pad and chimney foundation) | výztužná příložka (v hřibovitém základu)
cleat wiring | vedení uchycené příchytkami
cleavage | rozštěpení
cleavage plane | štěpná rovina
cleave (fibre) | zalomení (vlákna)
cleft | štěrbina
clever | bystrý
clevis | třmen se svorníkem
clevis | vidlice (třmen s čepem)
clevis and tongue coupling | spojení vidlice a oka
clevis and tongue stick device | tyčový nástroj s vidlicí a perem
clevis eye attachment | otočné oko na vidlici
clevis screw adapter | dřík se závitem na vidlici
clevis tongue adapter | adaptér vidlice-čep
clevis-tongue extension | prodloužení vidlice s čepem
clevis-tongue stick | tyč s vidlicí a čepem
click | kliknout (myší)
click | stisknout (tlačítko na myši)
click | zaklapnout
click | klik
click | kliknutí
click | lupnutí
click | mžiková porucha
click (in telecommunications) | klik (v telekomunikacích)
click filter | filtr mžikových poruch
click into place | zaklapnout na místo
click limit | mez mžikových poruch (mezní hodnota)
click-on | kliknout (tlačítkem myši na objekt)
click rate | četnost mžikových poruch
click signal | klikový signál
click spring | pružinová záklapka
click stimulus signal | krátký stimulační signál
click-stop device | aretační západka
click-stop position | aretační pozice
click suppressor | omezovač mžikových poruch
click wheel | rohatka
client | klient (IT)
client | zákazník
client (information technology) | klient (IT)
client device | klientské zařízení (klient)
client-server network | síť typu klient-server
climate | klima
climate class | klimatická třída
climate-proof | klimaticky odolný
climate-proof | odolný proti povětrnostním vlivům
climate-proofness | klimatická odolnost
climate testing laboratory | klimatická zkušebna
climatic category | klimatická kategorie
climatic chamber | klimatická komora
climatic condition | klimatická podmínka
climatic influence on overhead line | klimatický vliv na venkovní vedení
climatic protection | ochrana před klimatickými vlivy
climatic stress | klimatické namáhání
climatic test | klimatická zkouška
climatic test chamber | klimatická zkušební komora
climax | vrchol
climbing irons | stoupací železa
clinch | zahnout (vývod)
clinch | zaklesnout se
clinched lead | zahnutý vývod
clinched wire | zahnutý drát (propojení)
clinched-wire through connection | propojení pomocí zahnutého drátu
cling | přilnout
clinical accuracy | klinická přesnost
clinical equipment | klinické přístroje
clinical thermometer | lékařský teploměr
clink | cinkat (zvonit)
clinker | spékat
clip | ořezat
clip | přichytit (sponou)
clip | klip (krátká filmová nebo video sekvence)
clip | příchytka
clip | spona
clip | svěrka
clip | úchytka
clip | výstřižek (novin)
CLIP (calling line identification presentation) | CLIP (zobrazení identifikace volajícího účastníka)
clip (graphics) | oříznout (grafika)
clip (signal) | omezit (signál, oříznout)
clip-connected terminal | vývod se sponou
clip connection | sponový spoj (pružná spona - kolík)
clip mask | ořezávací maska (grafika)
clip-mounted luminaire | svítidlo se svěrkou (k upevnění)
clip on | připnout
clip-on | pro montáž zaklapnutím
clip-on | zaklapnout na
clip-on ammeter | klešťový ampérmetr
clip-on ammeter stick | tyč na klešťový ampérmetr
clip-on current transformer | klešťový transformátor proudu
clip-on device | přístroj pro montáž zaklapnutím
clip-on fixing | montáž zaklapnutím
clip-on measuring instrument | klešťový měřicí přístroj
clip-on rail | montážní lišta (pro montáž zaklapnutím)
clip-on rail | přístrojová lišta (pro montáž zaklapnutím)
clip-on transformer | klešťový transformátor
clip post | kolíkový vývod (pro sponu)
clipart | obrázek (ilustrační)
clipboard | psací deska se sponou
clipboard | schránka (IT)
clipped noise | omezený šum
clipper | jednostranný omezovač impulzů
clipper | omezovač
clipper-limiter | oboustranný omezovač (impulzů)
clippers | štípací nůžky
clipping | jednostranné omezení
clipping | odřezávání
clipping | ořezání (grafika)
clipping | ořezávání (signálu)
clipping (deprecated term) | komolení (hovoru)
clipping amplifier | omezující zesilovač
clipping diode | omezovací dioda
clipping distortion | zkreslení omezením při přebuzení
clipping-in | zasvorkování
clipping level | úroveň omezení
clipping offset | svorkovací posun
clipping time (pulse shaping) | doba tvarování (impulzu)
clipping voltage | napětí omezení
clock | generátor hodinových impulzů
clock | hodiny
clock | taktovací generátor
clock | taktovací impulz
clock board | panel s hodinami
clock card | kontrolní karta (píchačka)
clock case | pouzdro hodin
clock control | taktování (řízení taktovacími impulzy)
clock control signal | řídicí signál pro taktovací generátor
clock counter | čítač taktovacích impulzů
clock cycle | takt (cyklus taktu)
clock distributor (CD) | rozdělovač taktovacích impulzů
clock driver | budicí obvod taktovacích impulzů
clock extension | rozšíření hodin
clock extension peripheral interface | periferní rozhraní pro rozšíření hodin
clock frequency | hodinový kmitočet
clock frequency | taktovací frekvence
clock gate | taktovací hradlo
clock gauge | číselníkový indikátor
clock gears | hodinový strojek
clock generator | taktovací generátor
clock-hour position | hodinový úhel (zásuvky nebo vidlice)
clock in | píchnout příchod (do práce)
clock input | taktovací vstup (C)
clock line (IC) | rozvod taktovacích impulzů (IO)
clock number (phase difference) | hodinové číslo (fázové posuny)
clock out | píchnout odchod (z práce)
clock program | časový program (spínacích hodin)
clock pulse | hodinový impulz
clock pulse | taktovací impulz
clock-pulse amplifier | zesilovač hodinových impulzů
clock-pulse amplifier | zesilovač taktovacích impulzů
clock-pulse duration | délka taktovacího impulzu
clock-pulse frequency | taktovací frekvence
clock-pulse generator (CPG) | generátor hodinových impulzů
clock-pulse generator (CPG) | generátor taktovacích impulzů
clock-pulse rate | frekvence taktovacích impulzů
clock-pulse space | taktovací mezera
clock-pulse supply | zdroj taktovacích impulzů
clock qualifier | označení taktu
clock query | dotaz na hodiny
clock rate | taktovací frekvence
clock reference | reference na čas
clock relay | spínací hodiny
clock run-in | signál synchronizace hodin
clock signal | hodinový signál
clock signal | taktovací signál
clock source | zdroj taktovacích impulzů
clock speed | taktovací frekvence
clock stamp | časové razítko
clock stamp | píchačky
clock strobe signal | signál synchronizace hodin
clock synchronization | synchronizace hodin
clock synchronization error | synchronizační chyba hodin
clock system | hodiny
clock system | taktovací systém
clock time | denní čas
clock track | synchronizační stopa
clock unit | taktovač
clock winding motor | motorek pro natahování hodin
clocked circuit | synchronní obvod
clocked circuit | taktovaný obvod
clocked control | synchronní řízení
clocked counter | synchronní čítač
clocked data | synchronní data
clocked flip-flop | synchronní klopný obvod
clocked power supply | taktovaný napájecí zdroj
clocked violation | synchronní porušení
clocking | taktování
clockwise (CW) | pravotočivý
clockwise (CW) | pravý (směr otáčení)
clockwise arc | pravý oblouk
clockwise direction | doprava (otáčení)
clockwise direction | pravotočivý směr
clockwise phase sequence | pravotočivý sled fází
clockwise polarization | pravotočivá polarizace
clockwise rotating | pravotočivé otáčky
clockwise rotating field | pravotočivé pole
clockwise rotation | otáčení doprava
clockwise run | otáčení doprava
clockwise winding | pravotočivé vinutí
clockwork | hodinový strojek
clogged | ucpaný
clone | klon (kopie, napodobenina)
close | ukončit
close | zapnout (kontakt)
close | zavřít
close armouring | těsné pancéřování (kabelu)
close-coupled | s těsnou vazbou
close-coupled card | karta s těsnou vazbou
close coupling | těsná vazba
close dot failure | vada blízkých bodů (displeje)
close down | zastavit
close down | zastavení (stroje)
close duration | doba trvání operace zapnutí
close inspection | zběžná prohlídka (rutinní)
close-joint soldering | kapilární pájení
close-open operation (CO) | rychlé zapnutí a vypnutí
close-open time | doba rychlého zapnutí a vypnutí
close-open time | doba zap-vyp (kontaktů)
close-protected | s jemným jištěním (pojistkou)
close proximity | těsná blízkost
close-range fading area | oblast blízkého úniku
close-range modem | modem na krátký dosah
close sliding fit | přesné posuvné uložení
close-talking microphone | mikrofon na blízko
close-talking sensitivity | citlivost mikrofonu na blízký hovor
close-talking sensitivity | citlivost na přeslechy
close the meeting | ukončit schůzi
close-time delay-open operation (CTO) | zapnutí a zpožděné rozepnutí
close to practice | blízký praxi
close tolerance | přesná vůle
close tolerance | úzká tolerance
close-up | detail (záběr, pohled)
close-up area | blízká oblast
close-up fault | blízký zkrat
close-up lens | zaostřovací předsádka
close-up miking | mluvení do blízkého mikrofonu
close-up view | detailní pohled
close-up view | detailní snímek
close voltage | zapínací napětí
close work fitting | svítidlo pro místní osvětlení pracovního místa
close work luminaire | svítidlo pro místní osvětlení pracovního místa
closed | uzavřený
closed | zapnutý (stav spínacího kontaktu)
closed action | uzavřená akce (se zpětnou vazbou)
closed action flow | uzavřený tok akce
closed action path | uzavřená cesta akce (se zpětnou vazbou)
closed air cooling | uzavřené vzduchové chlazení
closed-air-circuit machine | stroj s uzavřeným vzduchovým chladicím okruhem
closed-air-circuit-cooled machine | stroj s uzavřeným vzduchovým chladicím okruhem
closed application | uzavřené aplikační prostředí (systém)
closed-back earphone | sluchátko s uzavřenou zadní stranou
closed bore | slepá díra
closed box | uzavřená ozvučnice
closed branch | uzavřená větev (programu)
closed cell | uzavřený článek (baterie)
closed-cell | s uzavřenými póry
closed-cell plastic | pěnový plast s uzavřenými póry
closed chain | cyklus (v grafu)
closed circuit | obvod s klidovým proudem
closed circuit | uzavřený chladicí okruh
closed circuit | uzavřený obvod
closed circuit | uzavřený okruh
closed-circuit air cooling | chlazení uzavřeným vzduchovým okruhem
closed-circuit air-water cooling (CAW) | chlazení uzavřeným vzduchovým okruhem s výměníkem vzduch-voda
closed-circuit alarm device | poplachový hlásič s přerušením klidového proudu
closed-circuit alarm device | poplachový hlásič s rozpínacím kontaktem
closed-circuit arrangement | zasmyčkovaná síť
closed-circuit autotransformer starting | Körndorferova metoda spouštění
closed-circuit communication system | uzavřený komunikační systém (beze styku s jinými systémy)
closed-circuit condition | zapnutý stav (obvodu)
closed-circuit connection | zapojení s rozpínacím kontaktem (s přerušením klidového proudu)
closed-circuit cooled machine | stroj chlazený v uzavřeném okruhu
closed-circuit cooling | chlazení v uzavřeném okruhu
closed-circuit current | klidový proud (v obvodu s rozpínacím kontaktem)
closed-circuit current principle | princip klidového proudu (v klidovém stavu teče proud)
closed-circuit lubrication | mazání v uzavřeném okruhu
closed-circuit oil-water cooling (COW) | chlazení uzavřeným olejovým okruhem s výměníkem olej-voda
closed circuit protection | ochrana s rozpínacím kontaktem (s přerušením klidového proudu)
closed-circuit shunt release | vypínací spoušť (aktivuje se při přerušení klidového proudu)
closed-circuit signal | signál s klidovým proudem
closed-circuit system | systém s rozpínacím kontaktem (s přerušením klidového proudu)
closed-circuit television (CCTV) | kamerový systém (hlídání)
closed-circuit television (CCTV) | průmyslová televize (méně vhodné)
closed-circuit television (CCTV) | televize v uzavřeném okruhu
closed-circuit television (CCTV) | uzavřený televizní okruh (CCTV)
closed-circuit trip circuit | obvod s vypínací spouští (na klidový proud)
closed-circuit TV monitoring system | kamerový systém hlídání
closed-circuit vacuum pump | vakuové čerpadlo s uzavřeným okruhem
closed-circuit ventilation | větrání s uzavřeným okruhem
closed-circuit voltage | napětí uzavřeného obvodu
closed-circuit water-water cooling (CWW) | chlazení uzavřeným vodním okruhem s výměníkem voda-voda
closed-circuit winding | uzavřené vinutí
closed-circuit working | fungování s rozpínacím kontaktem (s přerušením klidového proudu)
closed circulation | uzavřený oběh
closed circulation | uzavřený okruh
closed-coil winding | uzavřené vinutí
closed contact | klidový kontakt (v klidu zapnut, rozpínací)
closed contact | zapnutý kontakt
closed control loop | regulační smyčka
closed control loop | uzavřená smyčka řízení
closed coolant circuit | uzavřený okruh chladiva
closed cooling circuit | uzavřený chladicí okruh
closed core | uzavřený magnetický obvod
closed-core transformer | transformátor s uzavřeným magnetickým obvodem
closed crimp barrel | uzavřená krimpovací dutinka
closed crimp barrel | uzavřená zamačkávací dutinka
closed current loop | smyčka s klidovým proudem
closed current loop | uzavřená proudová smyčka
closed curve | uzavřená křivka
closed cycle | uzavřený okruh
closed cycle gas turbine | plynová turbína s uzavřeným oběhem
closed detector | uzavřený hlásič
closed distribution network | uzavřená rozvodná síť
closed electric circuit | uzavřený elektrický obvod
closed electrical operating area | uzavřená elektrická provozovna
closed-end line | vedení na konci zkratované
closed-entry contact | dutinka s omezením rozměru kolíku
closed flash tester | zkoušeč teploty vzplanutí s uzavřeným kelímkem
closed formation (rail) | zapuštěné kolejové lože
closed fuse-link | zapouzdřená pojistková vložka
closed gas circuit | uzavřený plynový okruh
closed graph | cyklus (grafu)
closed hood | uzavřená kukla
closed joint | těsný styk
closed joint | těsný svar
closed line | vedení na konci zkratované
closed linkage | silový styk (dvou částí)
closed loop | uzavřená smyčka
closed loop | uzavřený okruh
closed loop | zpětnovazební smyčka
closed loop adaptation | adaptivní řízení s uzavřenou smyčkou
closed-loop armature current control | regulace proudu kotvy
closed-loop armature current control | řízení proudu kotvy se zpětnou vazbou
closed-loop breaking capacity | vypínací schopnost při vypínání zokruhovaného vedení
closed-loop breaking current | vypínací proud při vypínání zokruhovaného vedení
closed-loop circuit | zpětnovazební obvod
closed-loop control | regulace
closed-loop control | řízení v uzavřené smyčce
closed-loop control circuit | regulační obvod
closed-loop control device | regulátor
closed-loop control electronics | elektronický regulátor
closed-loop control electronics board | karta elektronického regulátoru
closed-loop control function | regulace (řízení se zpětnou vazbou)
closed-loop control function block | regulační blok
closed-loop control model | regulační model
closed-loop control principle | princip regulace (řízení se zpětnou vazbou)
closed-loop control structure | struktura regulace
closed-loop control system | regulační systém (se zpětnou vazbou)
closed-loop control system | řídicí systém se zpětnou vazbou
closed-loop control task | regulační úloha
closed-loop control unit | regulátor
closed-loop controlled | regulovaný
closed-loop controlled field | regulované buzení
closed-loop controller | regulátor
closed-loop controls | regulační technika
closed-loop current control | regulace proudu
closed-loop dancer roll position control | regulace polohy kompenzačního válce (řízení tahu pásu)
closed-loop distribution line | zokruhované distribuční vedení
closed-loop drive control system | regulátor pohonu
closed-loop error | regulační odchylka
closed-loop field current control | regulace budícího proudu
closed-loop frequency control | regulace kmitočtu
closed-loop frequency response | frekvenční odezva
closed-loop gain | zesílení uzavřené smyčky
closed-loop load | zatížení v uzavřené smyčce
closed-loop performance | kvalita regulace
closed-loop pole | pól regulační smyčky
closed-loop position control | regulace polohy (NC)
closed-loop power control | regulace výkonu
closed-loop response | regulační odezva
closed-loop speed control | regulace otáček
closed-loop speed control with inner current control loop | regulace otáček s podřízenou regulací proudu
closed-loop stabilization | stabilizace regulací (řízením se zpětnou vazbou)
closed-loop stabilization | stabilizace se zpětnou vazbou
closed loop system | regulační systém
closed loop system | systém se zpětnou vazbou
closed-loop tension control | regulace tahu (pásu)
closed-loop transfer function | přenos uzavřené smyčky
closed-loop-controlled drive | regulovaný pohon
closed-loop-controlled machine | regulovaný stroj
closed luminaire | uzavřené svítidlo
closed machine | zavřený stroj
closed magnetic circuit | uzavřený magnetický obvod
closed marking | návěstí uzavřeno (letectví)
closed on all sides | uzavřený ze všech stran
closed operating area | uzavřená provozovna
closed path | uzavřená cesta (orientovaná)
closed pathway system | uzavřený kabelážní systém
closed permission | uzavřené povolení
closed position | zapnutá poloha
closed position | zavřená poloha
closed pressure system | uzavřená tlaková soustava
closed pressure system | uzavřený tlakový systém
closed private network | uzavřená soukromá síť
closed radioactive source | uzavřený zdroj radioaktivního záření
closed rib | uzavřené žebro
closed-security environment | uzavřené bezpečnostní prostředí
closed security system | uzavřený bezpečnostní systém
closed set | uzavřená množina
closed shop | uzavřený provoz
closed slot | zavřená drážka
closed space | uzavřený prostor
closed state | sepnutý stav
closed stub | dolaďovací úsek vedení (s posuvným zkratem)
closed subgraph | uzavřený podgraf
closed subroutine | uzavřená rutina (reentrantní)
closed surface | uzavřený povrch
closed system | uzavřená soustava
closed system | uzavřený systém
closed tapped bore | slepá díra se závitem
closed time | doba zapnutí (v zapnutém stavu)
closed train | uzavřený vlak (souprava)
closed train | vlaková souprava
closed transition (starter) | přepnutí bez odpojení motoru (u spouštěče)
closed transition auto-transformer starting | spouštění autotransformátorem bez přerušení napájení
closed transmission system | uzavřený přenosový systém
closed transmission system | uzavřený systém přenosu (rádiem)
closed-type heating system | vytápění v uzavřeném okruhu
closed user group | uzavřená uživatelská skupina
closed water heater | uzavřený ohřívač vody
closede arrow | plná šipka
closely calculated | přesně vypočteno
closer | zapínací kontakt
closing | sepnutí
closing | ukončení
closing | uzavírání
closing | uzavření
closing | zapnutí
closing circuit | zapínací obvod
closing cock | uzavírací kohout
closing coil | zapínací cívka
closing condition | podmínka zapnutí
closing current | zapínací proud
closing delay | zpoždění při zapnutí
closing device | zapínací dílec
closing lock-out | blokování zapnutí
closing mechanism | zapínací mechanika
closing of capacitive load | zapínání kapacitní zátěže
closing operating time | doba zapnutí (mechanického spínacího přístroje)
closing operation | sepnutí
closing operation | zapnutí
closing overvoltage | přepětí při zapnutí
closing panel | krycí plech
closing preconditions | podmínky pro zapnutí
closing pressure | zapínací tlak
closing relay | závěrné relé
closing release | zapínací spoušť
closing release shaft | hřídel zapínací spouště
closing resistor | zapínací rezistor
closing shape | tvarový styk
closing snap action | mžikové zapnutí
closing solenoid | zapínací cívka
closing speed | rychlost sepnutí
closing spring | zapínací pružina
closing surge | přepětí při zapnutí
closing temperature | zapínací teplota
closing time | doba do sepnutí
closing time | doba uzavírání
closing time | doba uzavírání (ventilu ap.)
closing valve | uzavírací ventil
closing winding | zapínací vinutí (relé)
closure | kryt
closure | sepnutí (kontaktu)
closure | ukončení (projektu ap.)
closure | uzávěr
closure member | uzavírací člen
closure member | uzavírací prvek (regulační armatury)
closure member | uzavírací součást (ventilu)
cloth filter | tkaninový filtr
cloth tape | textilní páska
clothes dryer | sušička prádla
cloud and pour test | zkouška zakalení a tečení (izolační hmoty)
cloud chamber | mlžná komora
cloud computing | cloud computing
cloud discharge | výboj mraku
cloud lightning (C-C) | oblačný blesk (C-C)
cloud point | bod zakalení
cloud return | odraz od mraků
cloud service | cloudová služba
cloud service customer | zákazník cloudových služeb
cloud service level objective | cíl úrovně cloudové služby
cloud service provider | poskytovatel cloudových služeb
cloud storage | cloudové úložiště dat
cloud test | zkouška zakalení (izolačního oleje)
cloud-to ground lightning (C-G) | blesk mezi mrakem a zemí
cloud-to-ground lightning flash | výboj mezi mrakem a zemí
clouded | zamlžený
cloudiness | zakalení
clouds | zakalení
clover-leaf antenna | anténa s obloukovými segmenty (3 nebo 4)
clover-leaf antenna | čtyřlístková anténa
clover-leaf radiation pattern | vyzařovací diagram s laloky (3, 4)
clue word | klíčové slovo (heslo)
cluster | shlukovat (se)
cluster | klastr
cluster | seskupení
cluster | shluk
cluster | skupina
cluster building | tvoření klastrů
cluster controller | skupinový řadič
cluster echo | shluk ozvěn
cluster station | skupinový terminál
clustered columns | sdružené sloupce
clustered errors | shluk chyb
clutch | zapnout spojku
clutch | spojka (mezi hnací a hnanou částí)
clutch box | spojkové pouzdro
clutch-brake combination | kombinovaná spojka a brzda
clutch-brake unit | kombinovaná spojka a brzda
clutch disk | spojkový kotouč
clutch facing | spojkové obložení
clutch guard | kryt spojky
clutch lining | spojkové obložení
clutch magnet | spojkový magnet
clutch management | spojková automatika
clutch plate | spojkový kotouč
clutch shaft | spojkový hřídel
clutter | odrazy od rušivých cílů (radar)
clutter | změť (kabelů)
CMOS (complementary metal-oxide semiconductor) | CMOS (struktura komplementární MOS)
CMOS device (complementary metal-oxide semiconductor) | CMOS součástka (komplementární kov-oxid-polovodič)
CMOS memory | paměť CMOS
CMOS MEMS | CMOS MEMS součástka
CMTL (current-mode transistor logic) | proudově vázáná tranzistorová logika
CMYK (cyan-magenta-yellow-black) | CMYK (azurová-purpurová-žlutá-černá)
CNC (computerized numerical control) | CNC (počítačové číslicové řízení)
CNC component system | soustava komponent CNC
CNC component system control | řízení komponent CNC
CNC continuous path control with manual input | spojité CNC řízení dráhy s ručním zadáním
CNC contouring control | řízení dráhy (CNC)
CNR (carrier-to-noise ratio) | poměr nosné k šumu (CNR)
CO (close-open operation) | zapnutí a vypnutí
CO analyzer (carbon monooxide) | analyzátor CO (oxidu uhelnatého)
co-channel | společný kanál
co-channel interference | rušení na společném kanálu
co-channel operation | provoz na společném kanálu (sdíleném)
co-channel rejection | potlačení v tomtéž kanálu
co-firing | společné vypalování
co-flow | souběžné proudění
co-hosting | sdílený pronájem (poskytování služeb na síti)
co-hosting data centre | datové centrum se sdíleným pronájmem služeb
co-located satellites | družice se stejným umístěním
co-located transmitters | vysílače se stejným umístěním
co-location data centre | datové centrum se sdíleným pronájmem prostoru
CO operation | zapnutí a vypnutí
co-operation | společný provoz (na stejném kanálu)
co-ordination (see coordination) | koordinace
co-phasal | soufázový
co-phase component | činná složka
co-polar pattern (of antenna) | vyzařovací diagram se shodnou polarizaci (antény)
co-siting of samples | krytí vzorků
co-tree | doplněk stromu
co-tree | komplementární strom
co-tree | ko-strom
co-working | sdílená kancelář
Co. (company) | firma
CO2 analyzer | analyzátor CO2
coach | autokar
coach | vagon (osobní)
coach light | lucerna (jako svítilna na dostavnících)
coach lighting | osvětlení vagónu
coaching | zapracování
coaching | zaškolení
coagulation | koagulace
coal ash content meter (ionizing radiation) | měřič obsahu uhelného popelu (využívající ionizující záření)
coal-fired power station | uhelná elektrárna
coal gasification | zplyňování uhlí
coal handling | zauhlování
coal power station | uhelná elektrárna
coalface lighting | osvětlení porubu
coaling | zauhlování
coarse | hrubý
coarse adjustment | hrubé nastavení
coarse balance | hrubé vyvážení
coarse change-over selector | hrubý volič odboček
coarse change-over selector | předvolič pro hrubou regulaci
coarse control | hrubá regulace
coarse control | hrubé řízení
coarse control element | prvek hrubé regulace
coarse filter | hrubý filtr
coarse-fine tapping arrangement | uspořádání odboček hrubého a jemného stupně
coarse fit | hrubé lícování
coarse-grained | hrubozrnný
coarse groove | široká drážka
coarse positioning (NC) | hrubé polohování (NC)
coarse pulse | hrubý impulz
coarse setting | hrubé seřízení
coarse step | odbočka hrubého stupně
coarse-step connection | zapojení hrubého stupně (transformátor)
coarse-step winding | vinutí hrubého stupně
coarse synchronizing | hrubá synchronizace
coarse taps | odbočka hrubého stupně
coarse thread | závit s velkým stoupáním
coarse tuning | hrubé nastavení
coarse tuning | hrubé seřízení
coarse wavelength division multiplexer ( (coarse WDM) | hrubý vlnový vlnový multiplexor pro hrubé dělení
coast | dojíždět (na volnoběh)
coast down | dojíždět (na volnoběh)
coast earth station | pobřežní pozemská stanice (kosmické radiokomunikace)
coast station | pobřežní stanice
coast stop | volné zastavení (s volným doběhem)
coast to standstill | zastavit s doběhem
coastal radio network | síť pobřežních radiostanic
coastal searchlight | pobřežní pátrací světlomet
coasting | jízda na volnoběh
coasting | jízda výběhem
coasting | výběh
coat | povlak
coated | natíraný (papír)
coated | povlečený
coated | s povrchovou úpravou
coated bulb | opalizovaná baňka
coated conductor | vrstvový vodič
coated electrode | plášťová elektroda
coated fibre | vlákno s pláštěm (optické)
coated filament | obalované vlákno (odporové ap.)
coated metallic wire | pokovený drát
coated paper | natíraný papír
coated ring core | toroidní jádro s povrchovou úpravou
coated tape | vrstvová páska
coated textile-fibre sleeving | potažená textilní hadička
coated wire | pocínovaný drát
coated wire | pokovený drát
coater | natírací stroj
coating | krycí vrstva
coating | laková vrstva
coating | nátěr
coating | ochranná vrstva
coating | pokovení
coating | pokovování
coating | povlak
coating | povlékání
coating breakdown factor | faktor porušení izolace
coating lacquer | krycí lak
coating machine | natírací stroj
coating material | povlakový materiál
coating plant | natírací linka
coating powder | povlakový prášek
coating powder | prášková nátěrová hmota
coating strippability (optical fibre) | stahovatelnost ochrany (optická vlákna)
coating varnish | krycí lak
coax | koax (koaxiální kabel)
coaxial | koaxiální
coaxial | souosý
coaxial adapter | koaxiální spojka-adaptér
coaxial antenna | koaxiální anténa
coaxial attenuator | koaxiální zeslabovač
coaxial cable | koaxiální kabel
coaxial cable assembly | sestava koaxiálních kabelů
coaxial cable transmission | přenos po koaxiálním kabelu
coaxial capacitor | koaxiální kondenzátor
coaxial carrier system | systém nosné po koaxiálním kabelu
coaxial cavity | koaxiální rezonátor
coaxial communication cable | koaxiální komunikační kabel
coaxial connector | koaxiální konektor
coaxial coupler | koaxiální spojka
coaxial dielectric resonator | koaxiální dielektrický rezonátor
coaxial electrode system | souosé uspořádání elektrod
coaxial-entry plug | koaxiální vidlice (se středovým vedením)
coaxial feeder | koaxiální napáječ
coaxial jack | koaxiální zásuvka
coaxial line | koaxiální vedení
coaxial line | souosé vedení
coaxial line link | spoj po koaxiálním kabelu
coaxial package | koaxiální pouzdro (mikroelektronika)
coaxial pair | koaxiální pár
coaxial pin contact | koaxiální kontakt kolíkový
coaxial plug | koaxiální vidlice (konektor)
coaxial resonator | koaxiální rezonátor
coaxial semiconductor detector | souosý polovodičový detektor
coaxial shunt | koaxiální měřicí rezistor
coaxial socket | koaxiální zásuvka (konektor)
coaxial socket contact | koaxiální kontakt dutinkový
coaxial solenoid | válcová cívka
coaxial stub | koaxiální pahýl
coaxial transformer | koaxiální transformátor
coaxial transistor | koaxiální tranzistor
coaxial trunk cable | dálkový koaxiální kabel
coaxial-tube heat exchanger | dvojtrubkový výměník (souosý)
coaxial waveguide | koaxiální vlnovod
COB (chip-on-board) | čip na desce
cobalt | kobalt
cobalt plating | kobaltování (galvanické pokovování)
COBOL (COmmon Bussiness Oriented Language) | COBOL (programovací jazyk pro hromadné zpracování dat)
cobot (collaborative robot) | kobot (s člověkem spolupracující robot)
cobweb model | pavučinový model
cochlear implant | nitroušní implantát
cochlear microphonic | kochleární mikrofonický jev
cock | kohout
cock plug | kuželka kohoutu
cock valve | kohout
cock valve | kohoutek
cockpit | pilotní prostor
code | kódovat
code | klíč
code | kód
code | kódové označení
code (in electric power system) | kodex (elektrizační soustavy)
code (set of rules) | kód (soubor pravidel)
code bit | kódový bit (elementární prvek přenosu)
code change | změna kódu
code character | kódový znak
code check | kontrola kódu
code combination | kódová kombinace
code compaction | zhutňování kódu
code component | součást kódu
code conversion | konverze kódu
code conversion | překódování (informace, z kódu do jiného kódu)
code converter | překódovač
code converter | převodník kódu
code counter | čítač kódu
code density | hustota kódu
code-derived channel | kódově vydělený kanál
code designation | kódové označení
code dialling | kódová volba
code disk | kódový kotouč
code division | kódové dělení
code division multiple access (CDMA) | mnohonásobný přístup s kódovým dělením (CDMA)
code division multiplexing (CDM) | multiplex s kódovým dělením
code element | prvek kódu
code element set | soubor prvků kódu
code error rate | chybovost kódu
code extension character | znak rozšíření kódu
code format | kódový formát
code frame | kódový rámec
code generation | generování kódu (programu)
code group | kódová skupina
code independence | kódová nezávislost
code-independent | kódově nezávislý
code key | kódová klávesa
code letter | kódové písmeno (kódovaného označení)
code letter of article characteristic | kódové písmeno vlastnosti druhu zboží
code light | kódované návěstí (světelné)
code matrix | kódová matice
code message | kódovaná zpráva
code No. | kódové označení
code number | kódové číslo (kódovaného označení)
code of best practice | pravidla správné praxe
code of design practice and procedures | konstrukční předpisy
code of practice | pravidla správné praxe
code of practice | předpis pro praxi
code page | kódová stránka
code plug | kódovací zástrčka
code printer | kódová tiskárna
code receiver | přijímač kódu
code recognition | rozpoznávání kódu
code redundancy | redundance kódu
code regeneration | regenerace kódu
code representation | reprezentace kódu (kódové kombinace)
code reversion | návrat registru (kódu MA 5)
code reversion | vstup do kódu
code safety | bezpečnost kódu
code selection | kódová volba
code selector | kódový volič
code set | kódová sada
code set | kódový soubor
code sheet | programový formulář
code shift | výstup z kódu
code shift | změna registru (MA 5)
code signal | kódovaný signál
code space | objem kódu
code structure | struktura kódu
code substitution | substituce kódu
code switch | kódový spínač
code system | systém kódovaného označení
code table | kódová tabulka
code trace | záznam krokování běhu programu
code track | záznamová stopa
code translator | převodník kódu
code transmitter | vysílač kódu
code transparency | kódová transparence (nezávislost na kódu)
code-transparent | kódově transparentní
code transparent transmission | kódově transparentní přenos
code value | hodnota kódu (kódové kombinace)
code violation | porušení kódu
code word | kódové slovo
code word (in pulse code modulation) | kódové slovo (v pulzně kódové modulaci)
codebook | číselník (seznam)
codec (coder-decoder) | kodek (kodér-dekodér)
codec (compression-decompression) | kodek (komprese-dekomprese, video)
codec (in bi-directional transmission) | codec (v obousměrném přenosu)
codec (in uni-directional transmission) | codec (v jednosměrném přenosu)
coded | kódovaný
coded address | kódovaná adresa
coded character set | kódovaný soubor znaků
coded character set | soubor zakódovaných znaků
coded current track circuit | kolejový obvod na kódovaný proud
coded data | kódovaná data
coded decimal digit | kódovaná desítková číslice
coded decimal notation | kódovaný desítkový zápis
coded image | kódovaný obraz
coded language | šifrovaný jazyk
coded orthogonal frequency division multiplex (COFDM) | kódový ortogonální multiplex s kmitočtovým dělením
coded plug | klíčovaná vidlice (proti nesprávnému zasunutí)
coded plug | kódovací zástrčka
coded set | kódovaný soubor
coded signal | kódovaný signál
coded track circuit | kódovaný kolejový obvod
coded transmission | kódovaný přenos
coded transmitter (IR) | kódovaný vysílač (IR)
codeposit | společné vylučování (galvanizace)
coder | kodér
coder-decoder (codec) | kodér-dekodér (kodek)
codeword | klíčové slovo
codeword | kódové slovo
coding | kódování
coding (in colour television) | kódování (v barevné televizi)
coding circuit | kódovací obvod
coding contact | kódovací kontakt
coding device | kódovač
coding device | kódovací prvek
coding error | chyba kódování
coding format | kódovací formát
coding jumper | kódovací propojka
coding key | kódovací klíč (konektoru)
coding language | kódovací jazyk
coding law (deprecated) | zákon kvantování
coding pin (p.c.b.) | kódovací kolík (desky s plošnými spoji)
coding plug | kódovací zástrčka
coding scheme | schéma kódování
coding sequence | kódovací posloupnost
coding set | kódovací zařízení
coding system | systém označování
coding tube | kódovací elektronka
codirectional interface | sousměrné digitální rozhraní
coefficient | součinitel
coefficient (physics) | koeficient (ve fyzice, má rozměr)
coefficient (physics) | součinitel (ve fyzice, má rozměr)
coefficient of convection | součinitel konvekce (šíření tepla prouděním)
coefficient of correlation | korelační součinitel
coefficient of cubic expansion | teplotní součinitel objemové roztažnosti
coefficient of dielectric absorption | součinitel dielektrické absorpce
coefficient of dispersion | součinitel rozptylu
coefficient of drag | součinitel odporu vzduchu
coefficient of friction | součinitel tření
coefficient of heat transfer | součinitel prostupu tepla
coefficient of hygroscopic expansion | součinitel vlhkostní roztažnosti
coefficient of inductive coupling | součinitel indukční vazby
coefficient of linear expansion | součinitel teplotní délkové roztažnosti
coefficient of linear expansion | teplotní součinitel délkové roztažnosti
coefficient of linear thermal expansion | koeficient lineární tepelné roztažnosti
coefficient of loss | součinitel ztrát
coefficient of luminous intensity | součinitel svítivosti
coefficient of performance (COP, heat pump) | topný faktor (COP, tepelného čerpadla)
coefficient of residual induction | součinitel zbytkové magnetické indukce
coefficient of resistance | součinitel odporu
coefficient of retroreflected luminance | součinitel vratně odraženého jasu
coefficient of retroreflection | součinitel vratného odrazu
coefficient of secondary emission | součinitel sekundární emise
coefficient of self-induction | součinitel vlastní indukčnosti
coefficient of sliding friction | součinitel kluzného tření
coefficient of thermal expansion (CTE) | součinitel teplotní roztažnosti
coefficient of thermal insulance | součinitel tepelné neprostupnosti
coefficient of utilization (see factor) | činitel využití
coefficient of variation | variační součinitel
coercimeter | koercimetr
coercive | koercitivní (donucovací)
coercive (magnetic) field strength | koercitivní intenzita magnetického pole
coercive field strength | intenzita koercitivního pole
coercive force | koercitivní síla
coercive voltage | koercitivní napětí (feroelektrika)
coercivity | koercitivita
coexistence management | management koexistence
coexistence manager | správce koexistence
cofactor | kofaktor
coffee break | přestávka (malá)
coffee brewer | perkolátorový kávovar (vyluhovací)
coffee grinder | mlýnek na kávu
coffee maker | kávovar
coffee percolator | perkolátorový kávovar (vyluhovací)
coffer | kazeta (stropní)
coffer luminaire | kazetové svítidlo (stropní)
cog | trhavě se otáčet (nepravidelně, při nízkých otáčkách)
cog | blok
cog | ozubené kolo
cog | zub (kola)
cog belt | ozubený řemen
cog-belt drive | pohon ozubeným řemenem
cog rail | ozubený hřeben
cog spanner | nástrčný klíč
cog wrench (AmE) | nástrčný klíč
cogeneration (of heat and energy) | kogenerace (kombinovaná výroba tepla a elektrické energie)
cogeneration (of heat and energy) | KVET (kombinovaná výroba tepla a elektrické energie)
cogeneration factor | kogenerační činitel
cogeneration factor | teplárenský činitel (kogenerace)
cogeneration unit | kogenerační jednotka
cogged V-belt | ozubený klínový řemen
cogging | předválcování
cogging | trhavý chod (motoru)
cogging | trhavý
cogging mill | bloková válcovna
cogging torque | zubový moment
cognitive modeling | kognitivní modelování
cognitive radio system | kognitivní radiový systém
cognizant | znalý
cognizant presentation | kompetentní prezentace
cogwheel | ozubené kolo
cogwheel | pastorek
cogwheel | řetězové kolo
cogwheel drive | pohon ozubenými koly
coherence | koherence
coherence area | oblast koherence
coherence length | délka koherence
coherence of laser beam | koherence laserového svazku
coherence radiation | koherentní záření
coherence time | doba koherence
coherent | koherentní (mající stejnou fázi)
coherent | soudržný
coherent amplification | koherentní zesílení
coherent area | oblast koherence
coherent communication | koherentní komunikace
coherent components | koherentní složky
coherent demodulation | koherentní demodulace
coherent demodulator | koherentní demodulátor
coherent derived unit | koherentní odvozená jednotka
coherent diffusion | koherentní rozptyl
coherent fibre bundle | svazek koherentních vláken
coherent light | koherentní světlo
coherent light amplifier | zesilovač koherentního světla
coherent light detection | detekce koherentního světla
coherent light phase modulation | fázová modulace koherentního světla
coherent modulation | koherentní modulace
coherent oscillation | koherentní oscilace
coherent oscillator | koherentní oscilátor
coherent pulse | koherentní impulz
coherent radiation | koherentní záření
coherent sampling | koherentní vzorkování
coherent scattering | koherentní rozptyl
coherent significant instants | koherentní charakteristické okamžiky
coherent system of units | koherentní soustava jednotek
coherer | koherer
cohesion | koheze
cohesion failure | porucha koheze
cohesive | soudržný
cohesive force | přilnavá síla
coil | navíjet
coil | cívka (vinutí)
coil | had (trubkový)
coil | kotouč (kabelu)
coil | spirála
coil armature | cívková kotva
coil assembly | soustava cívek
coil base | těleso cívky
coil brace | nosič cívky
coil carrier | držák cívky
coil configuration | tvar cívky
coil connector | cívková spojka
coil core | jádro cívky
coil diameter | průměr cívky
coil drive | cívkový pohon
coil-driven loudspeaker | dynamický reproduktor
coil edge | hrana cívky
coil end | čelo cívky
coil-end bracing | vyztužení čela vinutí
coil-end leakage | rozptyl čela vinutí
coil-end leakage inductance | rozptylová indukčnost čela vinutí
coil flange | cívková příruba
coil flux | cívkový tok
coil flux guide | jho cívky (realizace magnetického obvodu)
coil form | cívková forma
coil form | kostra cívky
coil former | cívková forma
coil frame | kostra cívky
coil galvanometer | cívkový galvanometr
coil group | skupina cívek
coil holder | držák cívky
coil ignition (CI) | cívkové zapalování
coil impedance | impedance cívky
coil insulating frame | cívková skříň
coil insulation | izolace cívky
coil lashing | vázání cívky
coil lead | vývod cívky
coil leakage inductance | rozptylová indukčnost cívky
coil leg (lamp) | nožka šroubovice (žárovky)
coil-loaded cable | pupinovaný kabel
coil-loaded circuit | pupinovaný okruh
coil-loaded line | pupinované vedení
coil pipe | trubkový had
coil pitch (AmE) | cívkový krok
coil pitch factor | činitel cívkového kroku
coil Q | činitel kvality cívky
coil radiator | chladicí had
coil reactance | reaktance cívky
coil removal | odvoz svitků (ve válcovně plechů)
coil resistance | odpor cívky
coil section | sekce cívky
coil set | sada cívek
coil shape factor | činitel tvaru cívky
coil shell | cívkové tělísko
coil side | cívková strana
coil side | strana cívky
coil-side corona shielding | korónové stínění strany cívky
coil-side separator | cívková vložka (izolační)
coil-side separator | mezivložka (izolační)
coil space factor | činitel vyplnění drážky (cívkou)
coil spacing | rozteč cívek
coil span | cívkový krok
coil span | krok cívky
coil spring | vinutá pružina (spirálová)
coil-spring brush holder | pružinový držák kartáčů
coil support | podpěra cívky
coil switching link | přepínač odboček cívky
coil system | systém cívek
coil tag | vývod cívky
coil tap | odbočka na cívce
coil throw | krok vinutí
coil transient suppression device | tlumící obvod (k potlačení přechodových jevů cívky relé)
coil up | navinout
coil varnish | izolační lak na cívky
coil voltage | cívkové napětí (stykače)
coil winder | navíječka cívek
coil winding | cívkové vinutí
coil winding machine | navíječka cívek
coil wire | cívkový drát
coiled cable | spirálový kabel
coiled coil | dvojitě vinutá šroubovice
coiled-coil filament | dvojnásobně vinuté vlákno
coiled-coil lamp | žárovka s dvojnásobně svinutým vláknem
coiled cord | spirálová šňůra
coiled products | svitkové zboží
coiled-strip spring | vinutá pásová pružina
coiled torsion spring | vinutá torzní pružina
coiled twisted sheet | zkroucená plocha
coiler | navíječka
coiler drive | pohon navíječky
coiler unit | navíječka
coiling machine | navíjecí automat
coin battery | mincová baterie (knoflíková)
coin box (set) | telefonní automat
coin box (telephone) | mincovní telefon
coin cell | mincový článek (knoflíkový)
coin collection device | telefonní automat
coin-denomination tone (AmE) | rozlišovací tón hodnoty mince
coin slot | štěrbina (pro vkládání mincí)
coin telephone station | mincovní telefonní stanice
coin television | mincovní televizní přijímač
coincidence | koincidence
coincidence | současný výskyt
coincidence amplifier | koincidenční zesilovač
coincidence check | zkouška koincidence
coincidence circuit | koincidenční obvod
coincidence counter | koincidenční čítač
coincidence detection | detekce koincidence
coincidence factor | činitel soudobosti
coincidence gate | součinové hradlo
coincidence memory | koincidenční paměť
coincidence operation | operace ekvivalence
coincidence resolving time | rozlišovací doba koincidenčního obvodu
coincidence selector | koincidenční selektor
coincidence selector unit | jednotka koincidenčního selektoru
coincidence stereo microphones | koincidenční stereomikrofony
coincidence tube | koincidenční elektronka
coincidence window | koincidenční okno
coincident | časově shodný
coincident-current memory | koincidenční paměť (s koincidenčními proudy)
coincident pulse | koincidenční impulz
coincident-voltage control | řízení koincidencí napětí
coined lead | zploštěný vývod (konec vývodu)
coke | koks
cold aisle | studená ulička
cold and dry heat test | zkouška chladem a suchým teplem
cold bend | ohyb při nízké teplotě
cold boot | studený start
cold cathode | studená katoda
cold-cathode counting tube | dekatron
cold-cathode discharge | výboj na studené katodě
cold-cathode discharge tube | svíticí trubice (výbojka s chladnou katodou)
cold-cathode fluorescent lamp | zářivka s chladnou katodou
cold-cathode fluorescent tube | zářivka s chladnou katodou (trubicová)
cold-cathode gauge | měřicí přístroj se chladnou katodou
cold-cathode glow-discharge tube | doutnavka
cold-cathode lamp | výbojka s chladnou katodou
cold-cathode lighting | osvětlení svíticími trubicemi
cold-cathode tube | svíticí trubice s chladnou katodou
cold commissioning | studené uvádění do provozu (provoz a zkoušky s inertními médii)
cold condition | klidový stav
cold condition | studený stav
cold crack | trhlina za studena
cold crucible melting | tavení se studeným kelímkem (levitační)
cold curing | vytvrzování za studena
cold curve | studená křivka
cold-drawn | tažený za studena
cold elongation test | zkouška tažnosti za studena
cold emission | studená emise (elektronů)
cold end | studený konec
cold filament resistance | odpor žhavicího vlákna za studena
cold filling compound | plnicí směs za studena
cold flow | tečení za studena
cold fusion | studená fúze
cold hand cleaning | ruční čištění za studena
cold impact test | zkouška rázem za studena
cold joint | studený spoj (pájení)
cold junction | studený spoj (termočlánku)
cold junction box | kompenzační krabice (termočlánku)
cold junction compensation | kompenzace studeného spoje (termočlánku)
cold lead | studený konec (doprovodného ohřevu)
cold lead (of heating cable) | studený přívod (topného kabelu)
cold lead (of heating rezistor) | studený přívod (topného rezistoru)
cold light | studené světlo
cold light lamp | zdroj studeného světla
cold-light mirror | studené zrcadlo (dichroické)
cold-light reflector | studený reflektor (dichroický)
cold load pick-up | převzetí zátěže po obnovení napájení
cold loss | útlum za studena
cold machine cleaning | strojové čištění za studena
cold mirror | studené zrcadlo (studeného světla)
cold moulding | lisování za studena (plast)
cold neutron | pomalý neutron
cold plasma | studené plazma
cold point (of radiating element) | studený bod (vyzařovacího prvku)
cold pouring compound | licí směs za studena
cold pressing | lisování za studena
cold pressure | tlak za studena
cold pressure welding | tlakové svařování za studena
cold-punch grade | pro lisování za studena
cold reflection coefficient | součinitel odrazu za studena
cold reserve | studená rezerva
cold reserve of EPS (electric power system) | studená záloha ES (elektrizační soustavy)
cold resistance | odolnost proti chladu
cold restart | studený restart
cold rolled | válcovaný za studena
cold rolling | válcování za studena
cold rolling mill | studená válcovna
cold setting | vytvrzování za studena
cold-setting | vytvrzující za studena
cold-short | křehký (lámavý za studena)
cold shrink | smršťování za studena
cold-shrinkable | smrštitelný za studena
cold shut | studený svar (odlitku)
cold shutdown | studené odstavení
cold site | studená záloha (instalace)
cold solder connection | studený pájený spoj (zle pájený)
cold solder joint | studený spoj (pájení)
cold soldering | pájení za studena
cold spot (fluorescent lamp) | chladný bod (zářivky)
cold standby | studená záloha
cold standby state | studený pohotovostní stav
cold start | start za studena
cold start | studený start
cold-start lamp | výbojka se zážehem za studena
cold-starting fluorescent lamp | zářivka se studeným startem
cold start-up | studený start
cold state | studený stav
cold state (ready for start-up) | studený stav (pohotovostní)
cold store | chladírna
cold switching (MEMS) | spínání bez signálu (MEMS)
cold tail (of heating cable) | studený přívod (topného kabelu)
cold tail (of heating rezistor) | studený přívod (topného rezistoru)
cold trap | vymrazovací jímka
cold trap | vymrazovačka
cold wall vacuum furnace | vakuová pec se studenými stěnami
cold walls | chladné stěny
cold welding | svařování za studena
cold work | tváření za studena
cold working | tváření za studena
coldhead | kryohlavice
collaborative | kolaborativní
collaborative | spolupracující
collaborative coexistence management | management koexistence s cílem spolupracovat
collaborative control | kooperativní řízení
collaborative operation | činnost ve spolupráci (robot a člověk)
collaborative operation | provoz ve spolupráci
collaborative robot | spolupracující robot
collaborative workspace | pracovní prostor spolupráce
collapse | poskládat (se)
collapse | zřítit se
collapse of field | zhroucení pole
collapsible | skládací
collapsible | sklopný
collapsible antenna mast | skládací anténní stožár
collar | kroužek
collar | manžeta
collar oiler | mazací kroužek
collate | uspořádat podle klíčů
collateral radiation | kolaterální záření
collateral radiation | průvodní záření
collating sequence | porovnávací posloupnost
collation | zakládání (záznamů, podle klíče)
collecting aperture | přijímací apertura (antény)
collecting area | sběrná plocha
collecting box | jímač
collecting electrode | sběrná elektroda
collecting grid | brzdicí mřížka
collection | sběr
collection area | sběrná oblast
collection efficiency | účinnost odlučování (filtru)
collection efficiency | účinnost záchytu (fotonů)
collection efficiency | účinnost záchytu (látky v médiu)
collection efficiency (of photomultiplier tube) | účinnost sběru (fotonásobiče)
collection facility | sběrný dvůr
collection of overhead slides | sada průsvitek (pro zpětný projektor)
collection point | sběrné místo
collective call | kolektivní výzva (v pagingu)
collective control | sběrné řízení (výtahu)
collective dose | kolektivní dávka
collective dose equivalent (in population) | ekvivalent kolektivní dávky
collective drawing | souhrnný výkres
collective electrification system | kolektivní elektrizační síť (s mikroelektrárnou)
collective risk | kolektivní riziko (pro skupinu lidí)
collectively shielded cable | kabel se společným stíněním
collector | kolektor (tranzistoru ap.)
collector | sběrač
collector | sběrací kroužky
collector bar | sběrná lišta (posuvného potenciometru ap.)
collector barrier | kolektorová závěrná vrstva
collector-base cut-off current | zbytkový proud kolektoru
collector-base voltage | napětí kolektor-báze
collector breakdown | průraz kolektoru
collector bush | náboj sběracího kroužku
collector charging-time constant | časová konstanta nabíjení kolektoru
collector circuit | obvod kolektoru
collector connection | zapojení kolektoru
collector contakt area | ploška kolektorového kontaktu
collector-coupled logic (CCL) | kolektorově vázaná logika (CCL)
collector-coupled transistor logic (CCTL) | kolektorově vázaná tranzistorová logika (CCTL)
collector current | kolektorový proud
collector-current multiplication factor | kolektorový proudový zesilovací činitel
collector cut-off current | zbytkový proud kolektoru
collector decoupling circuit | oddělovací obvod kolektoru
collector depletion layer | ochuzená vrstva kolektoru
collector depletion layer capacitance | kapacita ochuzené vrstvy kolektoru
collector dissipation | rozptýlený výkon kolektoru
collector dotting | propojování kolektorů
collector efficiency | účinnost kolektoru
collector electrode | elektroda kolektoru
collector-emitter cut-off current | zbytkový proud kolektor-emitor
collector-emitter saturation voltage | nasycené napětí kolektor-emitor
collector-emitter sustaining voltage | trvalé napětí kolektor-emitor
collector-emitter voltage | napětí kolektor-emitor
collector head | hlava sběrače
collector head pivot | čep hlavy pantografového sběrače
collector junction | kolektorový přechod
collector junction temperature | teplota kolektorového přechodu
collector lead | vývod kolektoru
collector lens | spojka (čočka)
collector load resistor | kolektorový rezistor (zatěžovací)
collector loop (solar) | kolektorový okruh (solární)
collector mesh electrode | síťový kolektor
collector motor (slip-ring) | kolektorový motor
collector plate | deskový sběrač (elektrolýza)
collector region | kolektorová oblast
collector residual current | zbytkový proud kolektoru
collector resistance | kolektorový odpor (v obvodu kolektoru)
collector ring (AmE) | sběrací kroužek
collector-ring cover | kryt sběracího kroužku
collector-ring hub | náboj sběracího kroužku
collector-ring lead | přívod sběracího kroužku
collector-ring voltage | napětí na sběracích kroužcích
collector shoe | sběrací botka
collector sink diffusion | hloubková difuze kolektoru
collector supply voltage | napájecí napětí kolektoru
collector-system of variable resistor | systém běžce proměnného rezistoru
collector tab | kontaktní kolík kolektoru
collector terminal | vývod kolektoru
collector time coefficient | časová konstanta kolektoru (Tc, spínacího tranzistoru)
collector triggring | spínání na kolektoru
collector wire | trolejový drát
collet | upínací kleština
collimate | svazkovat (paprsky)
collimated beam | kolimovaný svazek
collimating aperture | kolimační otvor
collimating diaphragm | kolimační clona
collimating lens | kolimační čočka
collimation | kolimace
collimation | svazkování (paprsků)
collimator | kolimátor
collimator axis | osa kolimátoru
collimator back face | zadní strana kolimátoru
collimator front face | čelní strana kolimátoru
collimator lens | kolimační čočka
collimator ray | kolimovaný paprsek
collinear | kolineární (ležící na téže přímce)
collinear array antenna | kolineární anténní soustava
collision | kolize
collision | srážka
collision avoidance | zamezení srážky (vozidel)
collision avoidance system | systém zamezení srážky (vozidel)
collision check (CAM) | zkouška na kolizi (CAM)
collision cross-section | účinný průřez pro srážku
collision detect (CD) | detekce srážky
collision enforcement | vynucení kolize
collision excitation | vybuzení srážkou
collision-free | bezkolizní
collision frequency | četnost srážek
collision frequency (electronic) | četnost srážek elektronů
collision handling | zpracování kolize (ošetření)
collision ionization | nárazová ionizace
collision mitigation system | systém zmírnění následků střetu
collision of two time interrupts | kolize dvou přerušení
collision presence | vznik kolize
collision rate | pravděpodobnost kolize (dvou zpráv)
collision resolution | řešení kolize
collision sensor | snímač kolize
collisional plasma | kolizní plazma
collocation | společné přidělení (zařízení)
colloidal display | koloidní displej
colloidal graphite | koloidní grafit
colocation | umístění vedle sebe
colon (:) | dvojtečka (:)
colon equal (:=) | znak přiřazení (:=)
colophony | kalafuna
color (AmE, see colour...) | barva (vnímaná)
color graphics | barevná grafika
color structuring | struktura podání barev
colorant | barvivo
colorant | kolorant
colored coating | barevný povlak
colored tracer | značkovací niť
colorimeter | kolorimetr
colorimetric colour space | kolorimetrický barevný prostor
colorimetric distortion | kolorimetrické zkreslení
colorimetric equivalent | kolorimetrický ekvivalent
colorimetric function | kolorimetrická funkce
colorimetric neutral | kolorimetricky nepestrá bílá
colorimetric neutral | kolorimetricky neutrální podnět
colorimetric optimization | kolorimetrická optimalizace (snímacího zařízení)
colorimetric purity | kolorimetrická čistota
colorimetric shift | kolorimetrický posun
colorimetric standard illuminant | normální kolorimetrické světlo
colorimetric system (in television) | kolorimetrická soustava (v televizi)
colorimetry | kolorimetrie
colorimetry | měření barev
coloriser | přibarvovač
colossal magnetoresistance | kolosální magnetorezistance
colour (perceptual) | barva (vnímaná)
colour adaptation | barevná adaptace
colour amplifier | zesilovač barvy (barevného signálu)
colour analyzer | kolorimetr
colour appearance | barevný vzhled
colour appearance | barevný vzhled
colour appearance model | model barevného vzhledu
colour atlas | atlas barev
colour axis | kolorimetrická osa
colour background | barevné pozadí
colour balance | barevná vyváženost
colour-bar generator | generátor barevných pruhů
colour bars | barevný monoskop
colour bars | signál barevných pruhů
colour blending | mísení barev
colour blindness | barvoslepost
colour boundary | hranice barev
colour break-up | rozklad barev
colour burst | synchronizační impulz barvy
colour calibration (CIE) | kalibrace barev (podle CIE, displeje)
colour card | vzorník barev
colour change | změna barvy
colour changing medium | médium měnicí barvu (elektroluminiscence)
colour channel | barvonosný kanál
colour characteristics | kolorimetrické vlastnosti
colour chart | diagram chromatičnosti
colour chips | vzorkovník barevných štítků
colour code | barevný kód (označení)
colour coding | označování barevným kódem (součástek)
colour coding system | systém barevného označení
colour comparison | srovnávání barev
colour component | barevná složka
colour component transfer function | funkce přenosu barevné složky
colour content data | data barevného obsahu
colour contrast | barevný kontrast
colour contrast | kontrast barev
colour control | ovládání barvy (obrazu)
colour coordinates | souřadnice chromatičnosti
colour-corrected high-pressure mercury-vapour lamp | vysokotlaká rtuťová výbojka s luminoforem
colour-corrected illumination | osvětlení s barevnou korekcí
colour corrected mercury lamp | rtuťová výbojka s luminoforem
colour correction | barevná korekce
colour correction factor | činitel barevné korekce
colour correction matrix | korekční matice
colour crosstalk | barevný přeslech
colour CRT unit | barevný obrazovkový monitor (s vakuovou o.)
colour decoder | dekodér barvonosného signálu
colour decoder | dekódovač (barevné televize)
colour depth | hloubka barvy (počet bitů)
colour determination device | přístroj pro stanovení barevnosti
colour difference | rozdíl barev
colour difference signal | barevný rozdílový signál
colour difference signal de-emphasis | videofrekvenční deemfáze
colour difference signal pre-emphasis | videofrekvenční preemfáze
colour discrimination | rozlišování barev
colour dispersion | rozptyl barvy
colour displacement | barevné posunutí
colour display | barevné zobrazení
colour display | barevný displej
colour display tube | barevná obrazovka
colour distortion | zkreslení barvy
colour distortion | zkreslení chromatičnosti
colour edging | barevné lemování
colour element | barevný prvek
colour encoding | kódování barev
colour equation | kolorimetrická rovnice
colour error | zkreslení barvy
colour error | zkreslení chromatičnosti
colour fastness | barevná stálost
colour fidelity | věrnost podání barev
colour field | půlsnímek základní barvy
colour filter | barevný filtr
colour filter array | matice barevných filtrů
colour flicker | míhání barev
colour fringing | barevné lemování
colour gamut | barevný rozsah
colour gamut | prostor dosažitelných barev
colour gamut | rozsah barev
colour gamut | škála barev
colour gamut area | oblast barevného gamutu
colour gamut boundary | hranice rozsahu barev
colour gamut boundary | okraj barevného gamutu
colour gamut volume | prostor barevného gamutu
colour graphics | barevná grafika
colour graphics printer | barevná grafická tiskárna
colour half-tone | barevný polotón
colour identification signal | identifikační signál barvy
colour image | barevný obraz
colour image data | data barevného obrazu
colour image encoding | kódování barevného obrazu
colour-improving phosphor | luminofor pro korekci barvy (světla)
colour-indexing | impulz fázování barev
colour intensity control | řízení sytosti barvy
colour keying | klíčování barvy
colour killer | vypínač barvy
colour laser system | laserová barevní soustava
colour LCD module | barevný maticový modul LCD
colour management | správa barev
colour map | paleta (barev)
colour map | tabulka barev (CAD)
colour mapping | mapování barev (řízení jejich zobrazování)
colour matching | vyrovnání barvy
colour-matching coefficient | součinitel vyrovnání barvy
colour-matching curve | kolorimetrická křivka
colour-matching function | funkce vyrovnání barvy
colour-matching function | kolorimetrická funkce
colour matrixing corrector | korektor barevného maticování
colour matting | barevná maska
colour-measuring instrument | kolorimetr
colour mixing | míchání barev
colour mixture | směs barev
colour monitor | barevný displej
colour monitor | barevný monitor (nevhodné)
colour multiburst chart | zkušební obrazec barevných kmitočtových vzorků
colour mura | nerovnoměrnost barvy
colour non-uniformity | barevná nečistota
colour non-uniformity | nerovnoměrnost barvy
colour number | číslo barvy
colour of light | barva světla
colour order system | soustava uspořádání barev
colour palette | tabulka barev
colour patch | barevné políčko (pro měření)
colour patch | barevný vzorek
colour perception | vnímání barev
colour phase | fáze barvy
colour photography | barevná fotografie
colour picture | barevný obraz
colour picture signal | barevný obrazový signál
colour picture tube | barevná obrazovka (vakuová)
colour primary | základní barva
colour print | barevný potisk
colour print | barevný tisk
colour printer | barevná tiskárna
colour processing components | složky pro zpracování barev
colour pulse | impulz barvy (synchronizační)
colour purity | čistota barev
colour radiation pyrometer | radiační pyrometr
colour receiver | barevný televizní přijímač
colour receiver | barevný televizor
colour receiver | přijímač barevné televize
colour rendering | podání barev
colour rendering equality | shodnost podání barev
colour rendering grade | index podání barev
colour rendering index | index podání barev
colour rendering properties | vlastnosti barevného podání
colour reproduction | reprodukování barev
colour reproduction chart | zkušební obrazec barevné reprodukce
colour reproduction error | chyba barevné reprodukce
colour reproduction medium | médium pro reprodukci barev
colour reproduction medium | prostředí pro reprodukci barev
colour reproduction range | rozsah reprodukce barev (oblast trojúhelníku barev)
colour re-rendering | podání barev médiem
colour re-rendering | převod barev
colour response | barevná citlivost (snímání barev)
colour sampling frequency | frekvence vzorkování barevného signálu
colour saturation | barevná sytost
colour saturation control | řízení sytosti barvy
colour scale | barevný rozsah
colour scheme | barevné schéma
colour screen | barevný filtr
colour selectivity | citlivost na barvu
colour sensation | barevný vjem
colour-sensitive | barevně citlivý
colour sensitivity | citlivost na barvu
colour sensor | snímač barev
colour separation | rozčlenění barev
colour separation overlay | klíčování na barvu
colour separation overlay | vložené pozadí s rozčleněním barev
colour sequential exposure | postupná expozice barev
colour shift | posun barvy
colour signal | barevný signál
colour signal generator | generátor barvonosného signálu
colour signal recovery | obnovení barvonosného signálu
colour solid | barevné těleso
colour solid | těleso barev
colour space | barevný prostor
colour space | prostor barev
colour space encoding | kódování prostoru barev
colour specification | specifikace barev
colour speckle | barevné zrnění
colour splitting prism | dělicí hranol
colour splitting system | dělicí soustava
colour stimulus | barevný podnět
colour stimulus function | funkce barevného podnětu
colour subcarrier | barvonosná vlna
colour subcarrier | pomocná nosná barvy
colour subcarrier frequency | chrominanční nosný kmitočet
colour sync circuit | obvod synchronizace barvy
colour synchronization signal | synchronizační signál barvy
colour television (CTV) | barevná televize (BTV)
colour television camera | kamera barevné televize
colour television receiver | přijímač barevné televize
colour television system | systém barevné televize
colour television tube | obrazovka barevné televize (vakuová elektronka)
colour temperature | barevná teplota
colour temperature | teplota chromatičnosti
colour temperature standard lamp | zdroj světla s normální teplotou chromatičnosti
colour tester | kolorimetr
colour theory | nauka o barvě
colour threshold | práh rozlišitelnosti barev
colour tint | barevné tónování
colour transformation | transformace barev
colour transition | barevný přechod
colour translation | převod barev
colour transmission | barevný přenos
colour triad | triplet barev (displeje)
colour triad | trojice barev
colour triad spacing | rozteč tripletu barev
colour triangle | kolorimetrický trojúhelník
colour triangle | trojúhelník barev
colour uniformity | rovnoměrná barevnost
colour video signal | barevný obrazový signál
colour vision | vidění barev
colouration | zabarvení
coloured | barevný
coloured body | barevné těleso
coloured buffer | barevná krycí vrstva (optovlákna)
coloured bulb | barvená baňka
coloured coating | barevný povlak
coloured filter | barevný filtr
coloured flashing light | barevné zábleskové světlo
coloured ink | barevný inkoust
coloured light | barevné světlo
coloured noise | barevný šum
coloured noise | Johnsonův šum
colourfulness | subjektivní chromatičnost
colourless | bezbarvý
colourlight signals | světelná návěst
column | kolona
column | sloup
column | sloupec
column | sloupek (na čipu)
column address | adresa sloupce
column chart | sloupcový graf
column distillation | kolonová destilace
column electrode | sloupcová elektroda
column graph | sloupcový graf
column-integrated luminaire | stožárové svítidlo
column matrix | sloupcová matice
column-parity field | pole sloupcové parity
column shaft | dřík sloupu
column spigot | vrchol sloupu
column terminal | kolíkový vývod
column terminal package | pouzdro s kolíkovými vývody
column vector | sloupcový vektor (viz s. matice)
column vector of quantities | sloupcový vektor veličin
column with bracket | konzolový sloup
column with bracket | stožár s výložníkem
column with traps | kolona s patry
columnar ionization | sloupcová ionizace
COM | COM (komunikační port)
coma | koma (chvostovité zkreslení, u vakuové obrazovky)
comb | hřebenová rozpěrka
comb busbar | hřebenová přípojnice
comb drive actuator | hřebenový aktuátor
comb-drive actuator (electrostatic) | hřebenový aktor (electrostatický)
comb filter | hřebenový filtr
comb pattern | hřebenový obrazec
comb-shaped link | hřebenová propojka
comb-shaped pole | hřebenový pól
combi steam oven | kombinovaná parní trouba
combination | kombinace
combination | skládání
combination ((traction motors) | skupinové řazení (motorů trakce)
combination cable | smíšený kabel
combination controller | kombinovaná řídicí jednotka (spínání a ochrana motorů VN ap.)
combination fault | kombinovaná porucha
combination frequency | kombinační kmitočet
combination function | kombinační funkce
combination logic function | kombinační logická funkce
combination luminaire | kombinované svítidlo
combination mask | kombinovaná matrice (sítotisku)
combination microwave oven | kombinovaná mikrovlnná trouba
combination motor controller | kombinovaný softstartér
combination PCB board | univerzální deska (plošných spojů)
combination possibilities | kombinační možnosti
combination pulse | kombinovaný impulz
combination SPD | kombinovaná ochrana před přepětím
combination SPD (surge protective device) | kombinovaný svodič přepětí
combination starter | kombinovaný spouštěč
combination starter | kombinovaný spouštěč (motoru)
combination starter (controller-type) | kombinovaný spouštěč (kompletní, s krytem)
combination switching device | kombinovaný spínací přístroj (s jištěním a odpojením)
combination tone | kombinační tón
combination turbine | smíšená turbína
combination type SPD (surge protective device) | kombinovaný svodič přepětí
combination wave | kombinovaná vlna
combination wave generator | generátor kombinované vlny
combinational circuit | kombinační obvod
combinational logic | kombinační logika
combinational logic element | kombinační logický prvek
combinative element | kombinační prvek (logický)
combinative preselection | kombinovaná předvolba
combinatorial circuit | kombinační obvod
combinatorial circuit | kombinační obvod
combinatorial testing | kombinační testování
combinatory | kombinatorický
combinatory cicuit | kombinační obvod
combine | kombinovat
combine | sloučit (do jednoho)
combined action | spolupůsobení
combined appliance | kombinovaný spotřebič
combined braking system | složené brzdění
combined cable | párový smíšený kabel
combined charging system | kombinovaný systém nabíjení
combined charging system (CCS) | systém kombinovaného nabíjení
combined coating | vícevrstvý povlak
combined commutator | skládaný komutátor
combined compensation | kombinovaná kompenzace
combined controlled rectifier | kombinovaně řízený usměrňovač
combined critical speed | kritické otáčky kombinace
combined cycle | kombinovaný cyklus
combined cycle (gas and steam) | paroplynový cyklus
combined cycle gas turbine | plynová turbína s kombinovaným oběhem
combined cycle power station | paroplynová elektrárna
combined dielectric capacitor | kondenzátor s složeným dielektrikem
combined distribution frame | smíšený rozváděč
combined earthing switch | kombinovaný uzemňovač
combined effect | kombinované působení
combined effect | výsledný účinek
combined electric lock and circuit controller | kombinovaný elektrický závěr s řadičem
combined emergency luminaire | kombinované nouzové svítidlo
combined emergency luminaire | kombinované nouzové svítidlo
combined engineering | komplexní uvádění do provozu
combined failure | kombinovaná porucha
combined failure value | celková hodnota poruchovosti
combined field weakening | smíšené zeslabování buzení
combined flexible insulating material | ohebná vícevrstvá izolace
combined-function easrthing switch | uzemňovač s kombinovanou funkcí
combined ground resistance | celkový odpor uzemnění
combined heat and power (CHP) | kogenerační (teplo a elektrická energie)
combined heat and power generation | kombinovaná výroba tepla a elektřiny
combined heat and power production | kombinovaná výroba tepla a elektřiny
combined heat transmission | kombinovaný prostup tepla
combined instruction | návod na uvádění do provozu
combined instrument transformer | kombinovaný přístrojový transformátor
combined insulating material | vícevrstvá izolace
combined insulation bushing | průchodka s kombinovanou izolací
combined lamp | sdružená svítilna
combined lamp | skupinové světlo
combined life | komplexní doba života
combined lighting | kombinované denní osvětlení
combined lightning current and surge arrester | kombinovaný svodič bleskových proudů a přepětí
combined load | smíšené zatížení
combined logic element | složený logický prvek
combined logic function | složená logická funkce
combined operating mode | kombinovaný provozní režim
combined operating mode | kombinovaný režim
combined operation | společný provoz
combined operation of power supplies | společný provoz zdrojů napájení
combined overcurrent and reverse-power protection | kombinovaná nadproudová a zpětná ochrana
combined overvoltage | kombinované přepětí
combined passive infrared and microwave detector | kombinovaný pasivní infračervený a mikrovlnný detektor
combined passive infrared and ultrasonic detector | kombinovaný pasivní infračervený a ultrazvukový detektor
combined phase and cage winding | kombinované fázové a klecové vinutí
combined power and heating system | kogenerační systém
combined power and lighting socket-outlets | kombinované zásuvky pro osvětlení a napájení spotřebičů
combined protection | smíšená ochrana
combined protective and functional earthing | kombinované ochranné a funkční uzemnění
combined protective earth and neutral conductor (PEN) | kombinovaný ochranný a nulový vodič (PEN)
combined rack and adhesion drive | kombinovaný ozubený a třecí pohon
combined rack and adhesion drive | kombinovaný ozubnicový a adhezní pohon
combined right-angle disconnector and earthing switch | kombinovaný úhlový odpojovač a uzemňovač
combined short-circuit capacity | kombinovaná zkratová spínací schopnost
combined short-circuit protection | kombinovaná zkratová ochrana
combined slipping rings | skládané sběrací kroužky
combined standard measurement uncertainty | celková normovaná nejistota měření
combined standard uncertainty | kombinovaná normovaná nejistota
combined star-delta connection | zapojení hvězda-trojúhelník
combined station | kombinovaná stanice
combined storage and direct heating | kombinované akumulační a přímé vytápění
combined stress | kombinované namáhání
combined switch of busbars | kombinovaný spínač systému přípojnic
combined tariff | kombinovaný tarif (elektřiny)
combined tensile and shear strength | pevnost v tahu a ve střihu
combined test | kombinovaná zkouška
combined test | komplexní zkouška
combined thrust and guide bearing | kombinované tlačné a vodicí ložisko
combined transformer | kombinovaný transformátor
combined two-dimensional movement | kombinovaný pohyb ve dvou souřadnicích
combined uncertainty | kombinovaná nejistota
combined variation in voltage and frequency | současná odchylka napětí a kmitočtu
combined ventilation | kombinované větrání (vlastní a nucené)
combined voltage | kombinované napětí
combined wall and joint box | kombinovaná vývodka (s připojovací svorkovnicí)
combiner | slučovač
combiner | slučovací obvod
combiner box | slučovací krabice
combining unit | slučovací jednotka
combustibility | hořlavost
combustible | hořlavý materiál
combustible | okolní vzduch
combustible | hořlavý
combustible dust | hořlavý prach
combustible flyings | hořlavé polétavé částice
combustible gas | hořlavý plyn
combustible gas detection | detekce hořlavého plynu
combustible material | hořlavý materiál
combustion | hoření
combustion | spalování
combustion air | spalovací vzduch
combustion analysis | analýza spalování
combustion chamber | spalovací komora
combustion control | řízení spalování
combustion engine | spalovací motor
combustion gas | spaliny
combustion gas detector | hlásič spalin
combustion gas turbine | spalovací plynová turbína
combustion heat | výhřevnost
combustion lamp | spalovací lampa
combustion motor | spalovací motor
combustion products | spaliny
combustion stabilization | stabilizace hoření
combustion turbine | spalovací turbína
combustor | spalovací komora
come-along clamp | vodičová svorka (tahová)
come through | propojit (hovor)
come to dead stop | ukončit (náhle)
come to standstill | zastavit se
comet tail | chvost (doznívání)
comfort fan | komfortní ventilátor (osobní)
comfort noise aspect | hledisko přijatelného šumu
comfort system | systém pohodlí (pro pohodlí)
comfort threshold | práh pohody
comfort zone | zóna pohody (klimaticky)
comfortable | pohodlný
coming into step | vtažení do synchronismu
command | ovládat
command | povel
command | příkaz
command autonomy | autonomnost řízení
command block | řídicí blok povelů
command button | povelové tlačítko
command byte | povelový byte
command chaining | řetězení povelů
command code | povelový kód
command code | příkazový kód
command condition | podmínka povelu
command control | povelové řízení
command conversion | převod povelů
command device | ovladač
command disable | blokování povelu
command duration | doba trvání povelu
command enable | povolení povelu
command enabling | povolení povelu
command ending | ukončení povelu
command equipment | povelové zařízení
command execution | provedení povelu
command execution time | doba provedení povelu
command file | soubor povelů
command frame | blok příkazů (přenos dat)
command group | skupina povelů
command index | index instrukce (indexová část)
command indexing | indexace povelů
command information | povelová informace
command initiation | zadání povelu
command initiator | zadavatel povelu
command input | vstup pro povely
command instruction format | formát příkazu (povel)
command interposing relay | relé přenosu povelů
command key | řídicí tlačítko
command language | jazyk příkazů
command line | příkazový řádek
command list | seznam povelů
command logic | instrukční logika
command loop | smyčka povelů
command message | zpráva s povelem
command mode | povelový režim
command modification | modifikace povelu
command operation | povelová operace
command output | výstup povelů
command output inhibit | blokování výstupu povelů
command overshoot | překmit řízení
command packet | povelový paket
command point anticipation | řízení s předvídáním
command pose | zadaná poloha
command priority | priorita povelu
command pulse | povelový impulz
command receiver | přijímač povelů
command register | registr povelů
command reject | odmítnutí povelu
command reject response | odezva povel odmítnut
command release | povolení povelu
command release module | modul povolování povelů
command-reply transaction | relace instrukce-odpověď
command-response pair | dvojice povelu a odezvy
command scheduling | plánování ovládání (sítě ap.)
command set | sada povelů (ovládacího přístroje)
command signal | povelový signál
command signal | signál řídicí proměnné
command stage | povelový stupeň
command statement | povelový příkaz
command statement | zpráva příkaz
command string | povelový řetězec (znaků)
command structure | struktura povelů
command syntax | syntaxe příkazů
command system | povelový systém
command transfer element | převáděč řízení
command unit | povelová jednotka
command variable | řídicí proměnná
command variable control | řízení s řídicí proměnnou
command word | příkazové slovo
commanded position | žádaná poloha (NC)
commands | ovládání
commencement of delivery | zahájení dodávek
comment | komentář
comment | poznámka
comment field | poznámkové pole
comment record | záznam s poznámkou
comment statement | příkaz komentáře
commercial and industrial EESS | komerční a průmyslové úložiště elektrické energie
commercial application | komerční aplikace
commercial building | obchodní budova
commercial communication services | placené komunikační služby
commercial company | obchodní společnost
commercial consumers | maloodběr elektřiny- podnikatelský sektor
commercial copper | měď obchodní kvality
commercial dishwasher | myčka nádobí pro komerční účely
commercial environment | obchodní prostředí (obchod a služby)
commercial grade activity | komerční činnost
commercial grade item | komerční položka
commercial installation | komerční instalace (obchod a služby)
commercial lighting | osvětlování v komerčních prostorech
commercial location | komerční prostor
commercial location | nebytový prostor
commercial location | obchodní prostor
commercial off the shelf (COTS) | běžně komerčně dostupný
commercial off-the-shelf | komerčně běžně dostupný
commercial off-the-shelf | komerčně dostupný
commercial off-the-shelf software (COTS) | komerčně dostupný software
commercial permission | povolení na komerční účely
commercial power supply input | síťový přívod (z veřejné sítě)
commercial premise | budova pro obchodní účely
commercial premise | prostor pro obchodní účely
commercial receiver | komerční přijímač (pro všeobecné použití)
commercial representative | obchodní zástupce
commercial service | provoz
commercial service (electric) | elektrická přípojka pro komerční subjekty
commercial speed | cestovní rychlost
commercial tariff | tarif pro drobné podnikatele
commercial television | komerční televize (s placenou inzercí)
commercial use | komerční použití
commingled waste plastic | smíšený odpadní plast
commission | uvést do provozu
commission | komise
commission | zakázka (na montáž ap.)
commissioner | komisař
commissioning | uvádění do provozu
commissioning | uvedení do provozu
commissioning engineer | technik pro uvádění do provozu
commissioning instructions | pokyny pro uvádění do provozu
commissioning personnel | pracovníci pro uvádění do provozu
commissioning test | zkouška při uvádění do provozu
commit | spáchat
commit | zavázet se (smluvně)
commit | závazně akceptovat
Commitee for standardization in measuring and control, Germany (NAMUR) | Normalizační výbor pro techniku měření a regulace (NAMUR, něm.)
commitment | závazek (smluvní)
commitment unit | jednotka závazku (množina akcí)
commitment, concurrency and recovery service | služba závazku souběžnosti a zotavení
committed burst size | závazná délka shluku
committed capacity | nasazený výkon
committed capacity (of production) | vázaná výrobní kapacita
committed dose equivalent | úvazek ekvivalentní dávky
committee | výbor
commodity | komodita
commodity | zboží (druh)
commodity exchange | komoditní burza
common | běžný
common | společný
common alarm | společná výstraha
common alarm | společný poplach
common antenna | společná anténa
common auxiliaries | společná vlastní spotřeba
common auxiliaries | společná zařízení (bloku i elektrárny)
common base | společná báze
common base | zapojení se společnou bází
common-base amplifier | zesilovač se společnou bází
common-base circuit | obvod se společnou bází
common-base current gain | proudové zesílení v zapojení se společnou bází
common battery | společná akumulátorová baterie
common battery (CB, in telephony) | ústřední baterie (úb, telefonie)
common battery feeding (telephony) | napájení z ústřední baterie
common battery signalling (CBS, telephony) | signalizace s ústřední baterií
common bonding network (CBN) | společná soustava pospojování
common branch | společná větev
common carrier | provozovatel veřejné sítě
common cause | společná příčina
common cause events | události se společnou příčinou
common cause failures | poruchy se společnou příčinou
common cause failures (CCF) | poruchy se společnou příčinou
common cause outage occurrence | výskyt odstávek se společnou příčinou
common-channel interference | interference na společném kanálu (rušení)
common-channel operation | provoz na společném kanálu
common channel signalling | signalizace společným kanálem
common collector | společný kolektor
common collector circuit | obvod se společným kolektorem
common collector circuit | zapojení se společným kolektorem
common colletor current gain | proudové zesílení v zapojení se společným kolektorem
common conductor (M, reference potential) | společný vodič (M, referenční potenciál)
common connection | společný pól (přívod nebo vývod)
common connection point | společný bod pospojování
common control | společné řízení
common control signals | společné řídicí signály
common coupling | společné připojení
common criteria | společná kriteria
common data | globální data
common data bus | společná datová sběrnice
common data dictionary | společný datový slovník
common DC bus | společná stejnosměrná přípojnice
common DC bus | společný stejnosměrný meziobvod
common DC link bus | společná stejnosměrná přípojnice
common DC link bus | společný stejnosměrný meziobvod
common DC terminal | společný stejnosměrný vývod
common denominator | společný jmenovatel
common device | společný prvek (sdílený více aplikacemi)
common diagram control | řízení skupinové volby
common diagram telecontrol system | systém dálkového ovládaní s výběrovým programem
common dictionary schema | společné schéma slovníku
common drain | zapojení se společnou elektrodou D (FET)
common drain amplifier | zesilovač se společnou elektrodou D (FET)
common earth | společná zem
common earthing system | společná uzemňovací soustava
common electrical connection | galvanické spojení
common electrode | společná elektroda
common emitter | společný emitor
common emitter | zapojení se společným emitorem
common emitter circuit | zapojení se společným emitorem
common-emitter current gain | proudové zesílení v zapojení se společným emitorem
common emitter forward current transfer ratio | proudové zesílení v zapojení se společným emitorem
common emitter short-circuit input admittance | vstupní vodivost nakrátko v zapojení se společným emitorem
common emitter short-circuit output admittance | výstupní vodivost nakrátko v zapojení se společným emitorem
common emitter short-circuit transfer admittance | přenosová vodivost nakrátko v zapojení se společným emitorem
common-emitter stage | stupeň v zapojení se společným emitorem
common equipotential bonding system | společná soustava na vyrovnání potenciálů
common equipotential bonding system | společná soustava pospojování
common exchange area | výměnné pole
common exchange section | výměnný úsek
common facilities | společné prostředky
common facility | společné vybavení
common fraction | jednoduchý zlomek
common-frequency broadcasting | vysílání na společném kmitočtu
common gate | společné hradlo
common gate | zapojení se společným hradlem
common gate amplifier | zesilovač se společným hradlem (s tranzistory řízenými polem, FET)
common ground | společná zem
common ground | společný nulový potenciál
common ground point | společný bod uzemnění
common highway | sběrnice
common impedance coupling | impedanční vazba (na společné impedanci)
common information model (CIM) | obecný informační model
common insulation | společná izolace
common interface (CI) | společné rozhraní
common lead sheath | společný olověný plášť
common leg | společný pól (sítě)
common logarithm | dekadický logaritmus
common market | společný trh
common marking | souhlasné označení (kabelů, vzájemně odsouhlasené)
common memory | společná paměť
common mode | nesymetrický
common mode | se společným bodem
common mode | soufázový
common mode control | soufázové řízení
common mode conversion | konverze nesymetrického napětí na symetrické napětí
common mode coupling | nesymetrická vazba
common mode coupling | soufázová vazba
common mode crosstalk | soufázový přeslech
common mode current | nesymetrický proud (vektorový součet)
common mode current | soufázový proud (vektorový součet)
common mode electrical fault | soufázová elektrická porucha (na obou svorkách)
common mode errors | chyby se společným způsobem
common mode failures | poruchy se společným způsobem
common mode feed-back | soufázová zpětná vazba
common mode gain | soufázové zesílení
common mode impedance | nesymetrická impedance
common mode impedance | soufázová impedance
common mode inductor | proudově kompenzovaná tlumivka
common mode input impedance | soufázová vstupní impedance
common mode input triggering voltage | součtové vstupní zapínací napětí
common mode input voltage | součtové vstupní napětí
common mode interference | asymetrické rušení
common mode interference voltage | souhlasné rušivé napětí (symetrické)
common mode output | soufázový výstup
common mode overvoltage | soufázové přepětí
common mode rejection | potlačení soufázového napětí
common mode rejection ratio (CMRR) | činitel potlačení součtového rušení
common mode rejection ratio (CMRR) | činitel potlačení souhlasného rušení
common mode signal | nesymetrický signál
common mode signal | soufázový signál
common mode signal rejection | potlačení součtového signálu
common mode triggering voltage | soufázové spouštěcí napětí
common mode voltage | soufázové napětí
common mode voltage | soufázové napětí (proti společnému bodu)
common mode voltage | souhlasné napětí
common mode voltage amplification | soufázové napěťové zesílení
common mode voltage gain | soufázové napěťové zesílení
common name | obecné jméno
common output block | výstupní blok
common part | opakující se součást
common parts bill | seznam opakujících se součástí
common port | společný port
common power bus | společný systém přípojnic
common price | obvyklá cena
common profile | společný profil (přístrojů)
common rectifier unit | společný usměrňovací blok
common reference point | společný referenční bod
common reference system | společný vztažný systém
common reference terminal | základní vývod (referenční potenciál)
common repair | běžná oprava
common resource | společný zdroj
common return | společný zpětný vodič
common rule | všeobecné pravidlo
common sense | zdravý rozum
common shaft | společný hřídel
common signal | skupinové návěstidlo
common signalling channel | společný signalizační kanál
common source | společný emitor (zapojení FET)
common source amplifier | zesilovač se společným emitorem (FET)
common status | společné hlášení stavu
common status display | displej skupinového hlášení stavu
common steam distribution header | společné parní potrubí
common term | obecný termín
common transmission path | společná přenosová cesta
common trunk group | skupina společných kmenových okruhů
common trunk line | společné kmenové vedení
common turn-off | společné zhášení (tyristorů)
common type reference | obecné označení typu
common use | všeobecné použití
common winding | společné vinutí
commonality | globálnost
commonly | obvykle
commonly used | obvyklý
communal antenna (CATV) | kabelový rozvod rozhlasových televizních a datových signálů (pro město nebo obec)
communal facility | prostor občanské vybavenosti
communal facility | společné vybavení (bytových domů ap.)
communal-use | k veřejnému použití
communicable | sdílný
communicate | komunikovat
communicate with | být ve spojení s
communication | dorozumívání
communication | komunikace
communication | spojení (komunikační)
communication | komunikační
communication access method | komunikační přístupová metoda
communication adapter | komunikační adaptér
communication-aided distance protection system | distanční ochrana s dálkovým přenosem dat
communication-aided protection | ochrana s dálkovým přenosem dat
communication availability | míra dostupnosti komunikace (bezdrátové)
communication band | komunikační pásmo
communication board | komunikační karta
communication bus | komunikační sběrnice
communication cable | komunikační kabel
communication cable | sdělovací kabel
communication cabling | komunikační kabeláž
communication capability | komunikační schopnost
communication channel | komunikační kanál
communication circuit | komunikační okruh
communication computer | komunikační počítač
communication connection | komunikační spojení
communication control | hlídání komunikace
communication control unit | komunikační řadič
communication controller | komunikační řadič
communication destination | místo určení komunikace
communication device | komunikační přístroj
communication device | komunikační zařízení
communication door | spojovací dveře
communication element | komunikační prvek
communication end point | koncový bod komunikační sítě
communication engineer | komunikační technik
communication engineering | komunikační technika (vědný obor)
communication equipment | komunikační zařízení
communication equipment electrical fitter | mechanik komunikačních zařízení
communication error | chyba přenosu
communication facility | komunikační prostředek
communication flag | komunikační příznak
communication function block | komunikační funkční blok
communication function block type | typ komunikačního funkčního bloku
communication headgear | komunikační souprava do helmy
communication highway | komunikační dálnice
communication input signal | komunikační vstupní signál
communication inteface (physical and logical) | komunikační rozhraní (fyzikální a logické)
communication interface board | karta komunikačního rozhraní
communication interface service | služba komunikačního rozhraní
communication line | komunikační linka
communication link | komunikační spoj
communication load | komunikační zatížení
communication medium | komunikační médium
communication mode | přenosový režim
communication module | komunikační modul
communication network | komunikační síť
communication of data | zprostředkování dat
communication only port | port s funkcí pouze komunikace
communication operator | operátor (telefonních linek)
communication originator | původce komunikace
communication partners | účastníci komunikace
communication path | komunikační cesta
communication port | komunikační port (vstup/výstup)
communication procedure | spojovací postup
communication process | komunikační proces
communication processor | komunikační procesor
communication profile | profil komunikace
communication program | komunikační program
communication protection | ochrana komunikace
communication protection profile | profil ochrany komunikace
communication protocol | komunikační protokol
communication receiver | komunikační přijímač
communication relationship list (CRL) | seznam komunikačních vztahů
communication reliability | spolehlivost komunikace
communication satellite | komunikační družice
communication satellite network | komunikační družicová síť
communication scheduling | plánování komunikace
communication security | bezpečnost komunikace
communication server | komunikační server (datová stanice)
communication service | komunikační služba
communication session | komunikační relace
communication software | komunikační software
communication stack | komunikační sestava (vícevrstvá)
communication subsystem | komunikační subsystém
communication system | komunikační systém
communication system | sdělovací systém
communication technology | komunikační technika
communication terminal | komunikační terminál
communication theory | teorie komunikace
communication transceiver | komunikační vysílač-přijímač
communications | komunikace (obecně)
communications | telekomunikace
communications architecture | komunikační architektura
communications board | komunikační karta
communications buffer | komunikační paměť (společná)
communications bus (C bus) | komunikační sběrnice (sběrnice C)
communications capability | schopnost komunikace
communications centre | komunikační ústředna
communications circuit | dorozumívání (ve studiu)
communications controller | komunikační řadič
communications driver | komunikační ovladač
communications module | komunikační modul
communications network | komunikační síť
communications network coupler | komunikační síťový přepojovač
communications network for manufacturing applications | komunikační síť pro výrobní aplikace
communications path | komunikační cesta
communications processor | komunikační procesor
communications satellite | komunikační satelit
communications testing unit | komunikační zkušební jednotka
communications-type relay | sdělovací relé
communications utility | komunikační podnik (poskytovatel služby)
communicative | komunikativní (schopen komunikace)
communicator | komunikátor
community | pospolitost (obec, sídliště)
community antenna | společná anténa
community antenna television (CATV, cable television) | kabelová televize
community reception | společný příjem
community television | společná televizní anténa
commutability (of reference material) | komutabilita (referenčního materiálu)
commutate | komutovat
commutate | přepínat proud
commutated network | komutovaná síť
commutating | komutace
commutating | komutační
commutating ampere-turns | komutační ampérzávity
commutating capacitor | komutační kondenzátor
commutating capacity | komutační kapacita (schopnost)
commutating choke | komutační tlumivka
commutating circuit | komutační obvod měniče
commutating coil | komutační cívka
commutating dip | komutační pokles
commutating field | komutační pole
commutating-field winding | vinutí komutačního pole
commutating group | komutační skupina
commutating inductivity | komutační indukčnost
commutating number | komutační číslo
commutating overvoltage | komutační přepětí
commutating period | komutační fáze
commutating pole | komutační pól
commutating-pole ampere turns | ampérzávity komutačního pólu
commutating-pole field | komutační pole
commutating pulse | komutační impulz
commutating reactance | komutační reaktance
commutating reactor | komutační tlumivka
commutating tooth | komutační zub (pólu)
commutating voltage | komutační napětí
commutating winding | komutační vinutí
commutating zone | komutační zóna
commutation | komutace (přepínání bez přerušení proudu)
commutation (of gas discharge) | komutace (výboje v plynu)
commutation angle | komutační úhel
commutation behaviour | komutační chování (reakce)
commutation capacitor | komutační kondenzátor
commutation charge | komutační náboj
commutation choke | komutační tlumivka
commutation circuit | komutační obvod
commutation coefficient | komutační součinitel
commutation current | komutační proud
commutation curve | komutační křivka
commutation duration | doba komutace
commutation effects | vlivy komutace
commutation factor | komutační činitel
commutation failure | selhání komutace
commutation-forced | vynucená komutace
commutation inductance | komutační indukčnost
commutation interval | komutační interval
commutation limits | komutační meze (při síťové komutaci)
commutation losses | komutační ztráty
commutation notch | komutační pokles (napětí)
commutation number | komutační číslo
commutation number | počet komutací
commutation of current | komutace proudu (přepínání proudu bez přerušení)
commutation overlap | překrytí komutace
commutation overshoot | překmit napětí při komutaci
commutation process | komutační proces
commutation reactance | komutační reaktance
commutation reactive power | jalový komutační výkon
commutation reactor | komutační tlumivka
commutation repetitive transient | opakující se komutační přechodný jev
commutation repetitive transient | přechodný komutační pokles napětí
commutation test | zkouška komutace
commutation thyristor | zhášecí tyristor
commutation time | komutační doba
commutation transient | komutační přechodná složka
commutation voltage | komutační napětí
commutation voltage source | zdroj komutačního napětí
commutative | záměnný
commutative law | komutativní zákon
commutator | komutátor
commutator armature | komutátorová kotva
commutator bar pitch | krok komutátoru
commutator brush | kartáč komutátoru
commutator brush holder | držák kartáčů komutátoru
commutator bush | náboj komutátoru
commutator clamping bolt | upínací šroub komutátoru
commutator collar | manžeta komutátoru
commutator compartment | prostor komutátoru
commutator connector | praporek komutátoru
commutator contact surface | kontaktní plocha komutátoru
commutator core | těleso komutátoru
commutator cover | kryt komutátoru
commutator dressing | mazadlo pro komutátory
commutator electric motor | komutátorový elektromotor
commutator enclosure | kryt komutátoru
commutator end | boční plocha komutátoru
commutator flashing | jiskření komutátoru
commutator grinder | bruska na komutátory
commutator grinding | zabrušování komutátoru
commutator grinding rig | přípravek pro zabrušování komutátoru
commutator hub | náboj komutátoru
commutator insulating segment | izolační lamela komutátoru
commutator lug | praporek komutátoru
commutator machine | komutátorový stroj
commutator machine with inherent self-excitation | samobudicí komutátorový stroj
commutator motor | komutátorový motor
commutator motor meter | elektroměr s komutátorovým motorem (Ah)
commutator oxide film | patina komutátoru
commutator pitch | komutátorový krok
commutator rectifier | komutátorový usměrňovač
commutator resurfacing device | přípravek na zabroušení komutátoru
commutator ripple | zvlnění komutátoru
commutator riser | praporek komutátoru
commutator segment | komutátorová lamela
commutator segment | lamela komutátoru
commutator segment assembly | sestava komutátorových lamel
commutator segment insulation | lamelová izolace
commutator series motor | komutátorový sériový motor
commutator shell | pouzdro komutátoru
commutator short-circuit period | fáze komutace
commutator shrink ring | stahovací kroužek komutátoru
commutator skimming and grinding rig | přípravek pro zabrušování komutátoru
commutator skimming rig | přípravek pro zabrušování komutátoru
commutator skin | patina komutátoru
commutator sleeve | pouzdro komutátoru
commutator sparking | jiskření komutátoru
commutator spider | pouzdro komutátoru
commutator tan film | patina komutátoru
commutator tube | pouzdro komutátoru
commutator type frequency convertor | komutátorový měnič kmitočtu
commutator-type starter | komutátorový spouštěč
commutator V-ring | stahovací kruh (komutátoru)
commutator V-ring insulation | komutátorová manžeta
commutator winding | komutátorové vinutí
commutator working surface | pracovní plocha komutátoru
commutator working surface | styčná plocha komutátoru
commutatorless machine | bezkomutátorový stroj (bezkartáčový)
commute | docházet do práce
commute | měnit
compact | celistvý
compact | kompaktní
compact | zhuštěný
compact camera | kompaktní kamera
compact converter | kompaktní měnič
compact design | kompaktní konstrukce
compact disc (CD) | cédéčko (CD)
compact disc (CD) | kompaktní disk (CD)
compact disc digital audio system (CD) | systém digitálního zvuku na kompaktním disku (CD)
compact disc player | přehrávač kompaktních disků
compact disc read only memory (CD-ROM) | paměť na kompaktním disku pouze pro čtení (CD-ROM)
compact disc recordable (CD-R) | kompaktní disk pro zápis jen jednou (CD-R)
compact disc recordable system (CD-R) | systém kompaktního disku s možností záznamu (CD-R)
compact disc rewritable (CD-RW) | kompaktní disk (CD-RW)
compact disc rewritable system (CD-RW) | systém kompaktního disku s možností přepisování
compact disc video system (CD-V) | systém obrazového kompaktního disku (CD-V)
compact disc video system (CD-V) | systém video disku (CD-V)
compact flash (memory) | paměťová karta (CF, compact Flash)
compact fluorescent lamp (CFL) | kompaktní zářivka
compact line | kompaktní vedení
compact luminaire | kompaktní svítidlo
compact notation | zhuštěný zápis
compact PCB (printed circuit-board) | kompaktní karta
compact process computer system | kompaktní procesní počítačový systém
compact round cable | kompaktní zkroucený kabel (lano)
compact-source arc discharge lamp | výbojka s krátkým obloukem
compact stranded conductor | kompaktní laněný vodič
compact type | kompaktní typ (konstrukce)
compact unit | kompaktní jednotka
compact version | kompaktní provedení
compacted conductor | zhuštěné jádro (kabelu)
compacting | zhutňování
compacting press | zhutňovací lis
compaction | zhutnění
compactness ratio | poměr kompaktnosti (slaněného vodiče)
compander (see compandor) | kompandor (zhuštění a expanze úrovně signálu v kanálu)
companding | kompanze (zhuštění a expanze úrovně signálu, v kanálu)
companding (of sound signal) | kompanze (zvukového signálu)
companding advantage | výhoda kompanze
companding DAC (digital-analogue converter) | zhušťovací číslicově-analogový převodník
compandor | kompandor (zhuštění a expanze úrovně signálu v kanálu)
companion | protikus
companion | společník
companion device | přidružené zařízení
companion flange | protipříruba
companion standard | společná norma
company badge | podnikový průkaz (karta)
company car | firemní vůz
company division | divize (odbor)
company group | skupina (odbor)
company identification card | podnikový průkaz (karta)
company network | podniková síť
company-neutral | nezávislý na výrobci
company-specific | firemní (specifický pro firmu)
company specification | vnitropodnikový předpis
comparability (of measurement results) | srovnatelnost (výsledků měření)
comparability test | srovnávací test
comparable prices | srovnatelné ceny
comparable standard | srovnatelná norma
comparative costs | porovnatelné náklady
comparative data | porovnávací údaje
comparative frequency | srovnávací kmitočet
comparative impulse | srovnávací impulz
comparative method | srovnávací metoda
comparative microscope | srovnávací mikroskop
comparative test | srovnávací zkouška
comparative tracking index (CTI) | odolnost proti vytváření vodivých cest
comparative tracking index (CTI) | porovnávací index odolnosti proti plazivým proudům
comparative tracking index (CTI) | porovnávací index odolnosti proti vytváření vodivých cest
comparatively | relativně (ve srovnání)
comparator | komparátor
comparator bridge | můstkový komparátor
comparator-counter | komparační čítač
comparator relay | srovnávací relé
compare (with) | porovnat (s)
compare function | srovnávací funkce
compare mode | srovnávací režim
compare output | komparační výstup
comparing element | komparátor
comparing element | porovnávací prvek
comparison | porovnání
comparison | srovnání
comparison | srovnávací
comparison block | komparační blok
comparison calibration | srovnávací kalibrace
comparison chamber | srovnávací komora
comparison circuit | komparační obvod
comparison decision | rozhodnutí o porovnání
comparison electrode | srovnávací elektroda
comparison element | komparační člen
comparison lamp | srovnávací světelný zdroj
comparison measurement | porovnávací měření
comparison measurement | srovnávací měření
comparison method of measurement | porovnávací metoda měření
comparison of actual and set-point values | srovnání skutečné polohy a nastavené hodnoty (NC)
comparison operation | operace komparace
comparison operation | porovnávací operace
comparison period | doba srovnání
comparison protection | srovnávací ochrana
comparison scale | srovnávací stupnice
comparison score | skóre porovnání
comparison standard | porovnávací etalon
comparison surface | srovnávací povrch
comparison test | porovnávací zkouška
comparison trial | pokus o porovnání
comparison value | porovnávací hodnota
comparison voltage | srovnávací napětí
compartment | prostor (rozváděče)
compartment (of assembly) | oddíl (rozváděče)
compartment-type switchgear | přehrazený rozváděč
compartment-type tap-changer | přepínač odboček ve vlastní nádobě
compartmentalization | přehrazení (zapouzdřená rozvodna)
compartmentalization | rozdělení do oddílů (zapouzdřená rozvodna)
compartmentalized switchgear | přehrazený rozváděč
compartmented switchgear | přehrazený rozváděč
compass | kompas
compass antenna | anténa radiokompasu
compass bearing | zaměření podle kompasu
compass repeater | ukazatel kompasu (dálkový)
compass transmitter | vysílač kompasu
compass(es) | kružítko
compatibility | kompatibilita
compatibility | slučitelnost
compatibility case | studie kompatibility
compatibility interface | rozhraní pro zajištění slučitelnosti
compatibility level | úroveň kompatibility
compatibility margin | rezerva kompatibility
compatibility rule | pravidlo slučitelnosti
compatibility test | zkouška kompatibility
compatible | kompatibilní
compatible | slučitelný
compatible assembly for construction sites | slučitelný staveništní rozváděč
compatible coding | kompatibilní kódování
compatible connectors | kompatibilní konektory
compatible monophonic signal | slučitelný monofonní signál
compatible television system | slučitelná televizní soustava
compelled signalling | vázaná signalizace
compend | stručný výtah (přehled)
compensate | kompenzovat
compensate | odškodnit
compensated | kompenzovaný
compensated amplifier | kompenzovaný zesilovač
compensated artwork | kompenzovaná předloha
compensated contact line | kompenzované trolejové vedení
compensated instrument transformer | kompenzovaný přístrojový transformátor
compensated ionization chamber | kompenzovaná ionizační komora
compensated motor | kompenzovaný motor
compensated network | kompenzovaná síť
compensated permeameter | kompenzovaný permeametr
compensated region | kompenzovaná oblast
compensated regulated | s kompenzační regulací
compensated regulated machine | kompenzačně regulovaný stroj
compensated repulsion motor | kompenzovaný repulzní motor
compensated self-regulating machine | kompenzačně regulovaný stroj
compensated semiconductor | kompenzovaný polovodič
compensated semiconductor detector | kompenzovaný polovodičový detektor
compensated series-wound motor | kompenzovaný sériový motor
compensated thermal relay | kompenzované tepelné relé
compensated volume control | fyziologická regulace hlasitosti
compensated wattmeter | kompenzační wattmetr
compensated winding | kompenzační vinutí
compensating | kompenzace
compensating | kompenzační
compensating | korekční
compensating ampere-turns | kompenzační ampérzávity
compensating cable | kompenzační vedení
compensating charge | kapkové dobíjení (akumulátoru)
compensating circuit | kompenzační obvod
compensating coil | kompenzační cívka
compensating controller | kompenzační regulátor
compensating current | kompenzační proud
compensating current injection | superponování kompenzačního proudu
compensating device | kompenzátor
compensating element | kompenzační prvek
compensating feedback | kompenzační zpětná vazba
compensating-field winding | kompenzační vinutí
compensating filter | kompenzační filtr
compensating inductance | kompenzační indukčnost
compensating input | kompenzační vstup
compensating lead | kompenzační vedení
compensating magnet | kompenzační magnet
compensating movement | korekční posuv (NC)
compensating network | kompenzační člen
compensating network (of antenna) | kompenzační obvod (antény)
compensating operation | kompenzační provoz
compensating pipe | kompenzační potrubí
compensating pulse | kompenzační impulz
compensating quantity | kompenzační veličina
compensating repeater | kompenzační opakovač
compensating terminal | kompenzační svorka
compensating voltage | kompenzační napětí
compensating winding | kompenzační vinutí
compensation | kompenzace
compensation | kompenzační
compensation cable | kompenzační vedení
compensation charging | kapkové dobíjení (akumulátoru)
compensation circuit | kompenzační obvod
compensation data | kompenzační údaje (korekční, NC)
compensation device | kompenzační prostředek
compensation element | kompenzační prvek
compensation equipment | kompenzační rozváděč
compensation factor | kompenzační faktor
compensation for damage | náhrada škody
compensation leads | kompenzační přívody
compensation method | kompenzační metoda
compensation network | kompenzační obvod
compensation of power factor | kompenzace účiníku
compensation ratio | kompenzační poměr
compensation reactor | kompenzační tlumivka
compensation theorem | věta o kompenzaci
compensation value | korekční hodnota
compensation winding | kompenzační vinutí
compensator | kompenzátor
compensator motor | korekční motor
competence | kompetence
competence | odborná způsobilost
competency | odborná způsobilost
competent | způsobilý
competent body | kompetentní orgán
competent organization | způsobilá organizace
competent person | odborně způsobilá osoba
competing party | konkurent
competition | konkurence
competitive learning | soutěžní učení
competitive procurement procedure | výběrové řízení na dodávku
competitive strategy | konkurenční strategie
competitor | účastník veřejné soutěže
compilation | kompilace
compilation | sestavení
compilation scale | kompilační měřítko (mapy)
compile | kompilovat
compile | sestavit (seznam ap.)
compiled knowledge | kompilovaná znalost
compiler | kompilátor
compiler directive | příkaz pro kompilátor
compiler language | jazyk kompilátoru
compiler pass | běh kompilátoru
compiling | kompilování
compiling program | kompilátor
complaint list | seznam vad a nedodělků
complement | doplněk
complement | osazení (součástkami)
complement addition | doplňkové sčítání
complement code | doplňkový kód
complement gate | negátor
complement on one | jedničkový doplněk (inverze v dvojkové soustavě)
complement on two | dvojkový doplněk
complementary | doplňkový
complementary | komplementární
complementary accessory | protikus (konektor)
complementary angle | doplňkový úhel
complementary colour | doplňková barva
complementary colour stimuli | doplňkové barevné podněty
complementary colour stimuli | doplňkové barevné podněty
complementary colours | komplementární barvy
complementary constant-current logic | komplementární logika s konstantním proudem
complementary floor heating | doplňkové podlahové vytápění
complementary logic | doplňková logika (záporná)
complementary measurement | komplementární měření
complementary metal-oxide semiconductor (CMOS) | komplementární struktura kov-oxid-polovodič (CMOS)
complementary metal-oxide semiconductor (CMOS) | komplementární struktura MOS (CMOS)
complementary metal-oxide semiconductor circuit (CMOS) | komplementární MOS obvod
complementary method of measurement | doplňková metoda měření
complementary method of measurement | komplementární metoda měření
complementary MOS (CMOS) | komplementární MOS (CMOS)
complementary MOS integrated circuit (CMOS) | integrovaný obvod s komplementární strukturou MOS (CMOS)
complementary operation | komplementární operace
complementary output | doplňkový spínaný výstup (kontakty Z a R)
complementary picture effect | efekt komplementárního obrazu
complementary rectifier | pomocný usměrňovač
complementary state | doplňkový stav
complementary-symmetry MOS | symetrický komplementární MOS
complementary test | doplňková zkouška
complementary transistor logic | komplementární tranzistorová logika
complementary transistors | dvojice doplňkových tranzistorů
complementary wavelength | doplňková vlnová délka
complementation | tvoření doplňku
complementer | obvod doplňku
complete | dodělat
complete | vykonat
complete | kompletní
complete | úplný
complete asymmetry (of fault) | úplná asymetrie (při zkratu)
complete bridge connection | úplné můstkové zapojení
complete burning | úplné vypálení (keramiky)
complete call | uskutečnit spojení (volání)
complete carry | úplný přenos
complete circuit | kompletní okruh (vedení tam a zpět)
complete circuit | propojit obvod
complete circuit | uzavřený obvod
complete connection | úplné spojení
complete costs | celkové náklady
complete cycle | uzavřený cyklus (úplný)
complete drive module (CDM) | kompletní modul pohonu
complete enclosure | úplné zapouzdření
complete failure | úplná porucha
complete fault | úplný poruchový stav
complete immersion | ponorná impregnace
complete interchangeability | úplná zaměnitelnost
complete link | úplný spoj
complete loss | úplná ztráta
complete lubrication | čistě viskózní tření (kvalitní mazání)
complete lubrication | úplné mazání
complete path | uzavřená dráha
complete protection | úplná ochrana
complete radiator | černý zářič
complete route locking | úplný závěr jízdní cesty
complete screening | úplné stínění
complete set | úplný soubor
complete table | úplná tabulka (rozhodovací)
complete telegraph channel | úplný telegrafní kanál
complete the circuit | uzavřít obvod
complete the form | vyplnit formulář
complete turnkey equipment | komplexní vybavení na klíč
complete tv picture | úplný obraz (tv)
complete video signal | úplný obrazový signál
complete video signal | úplný video signál
complete work | kompletní závod
completed | hotový (dokončený)
completed | uzavřený (obvod)
completed call attempt | dokončený pokus o volání
completed chip | kompletní čip
completely | kompletně
completely accurate | naprosto přesně
completely circulated type (of circulator) | plně cirkulační typ (cirkulátoru)
completely cyclic mode | kompletně cyklický režim
completely diffusing diffuser | úplný difuzor
completely immersed bushing | úplně ponořená průchodka
completely restricted extension | pobočková účastnická stanice bez oprávnění východu na místní telefonní síť
completeness check | kontrola úplnosti
completeness condition | podmínka kompletnosti
completion | dokončení
completion | provedení (uskutečnění)
completion | splnění
completion code | pokyny pro provedení
completion date | datum dokončení
completion of call | ukončení hovoru
completion of construction | dokončení (výroby výrobku)
completion ratio | poměr dokončení
completion signal | signál ukončení
complex | celek
complex | komplex
complex | komplexní
complex | komplikovaný
complex admittance | komplexní vodivost
complex algebra | komplexní algebra
complex alternating power | komplexní střídavý výkon
complex amplitude | komplexní amplituda
complex angular frequency | komplexní úhlová frekvence
complex angular frequency | komplexní úhlový kmitočet
complex apparent power | komplexní zdánlivý výkon
complex article characteristic | komplexní vlastnost (předmětu)
complex binary logic | komplexní dvojková logika
complex component | složitá součást
complex conjugate | komplexně sdružený
complex conjugate matrix | komplexní konjugovaná matice
complex conjugate pole | komplexně sdružený pól
complex control system | komplexní řídicí systém
complex current reflection coefficient (deprecated) | komplexní součinitel odrazu proudu
complex current reflection factor | komplexní činitel odrazu proudu (nevhodné)
complex data | komplexní údaj
complex element | komplexní člen
complex equation | komplexní rovnice
complex expression | komplexní výraz
complex field envelope (electric or magnetic) | komplexní obálka pole (vektor)
complex fraction | složený zlomek
complex function | komplexní funkce
complex harmonic oscillation | složené harmonické kmity
complex harmonic quantity | komplexní harmonická veličina
complex harmonic voltage | komplexní vektor napětí
complex impedance | komplexní impedance
complex instruction | komplexní instrukce
complex integrated circuit | komplexní integrovaný obvod
complex ion | komplexní iont
complex mode | komplexní režim
complex network | komplexní síť
complex notation | komplexní zápis
complex number | komplexní číslo
complex number value | komplexní číselná hodnota
complex oscillation | složené kmity
complex parameter | komplexní parametr
complex permeability | komplexní permeabilita
complex permittivity | komplexní permitivita
complex plane | komplexní rovina
complex plane representation | znázornění v komplexní rovině
complex power | komplexní výkon
complex Poynting vector | komplexní Poyntingův vektor
complex problem | složitý problém
complex programmable logic device | komplexní programovatelná logická součástka
complex pulsatance | komplexní pulzatance
complex quantity | komplexní veličina
complex radiation | složené záření
complex reflection coefficient (deprecated) | komplexní součinitel odrazu napětí
complex reflection factor | komplexní činitel odrazu
complex refractive index | komplexní index lomu
complex refractive index (in given direction) | komplexní index lomu v daném směru
complex relative permeability | komplexní relativní permeabilita
complex relative permittivity | komplexní relativní permitivita
complex RMS value | komplexní efektivní hodnota
complex root | komplexní kořen
complex sinusoidal quantity | komplexní sinusová veličina
complex sound | složený zvuk
complex sound spectrum | komplexní spektrum zvuku
complex space vektor | komplexní prostorový vektor
complex spectrum | komplexní spektrum
complex subsystem | složitý subsystém
complex synchronizing torque coefficient | komplexní synchronizační momentový součinitel
complex tension reflection factor | komplexní činitel odrazu napětí (nevhodné)
complex term | složený termín
complex terrain | složitý terén
complex transmission factor | komplexní činitel přenosu
complex variable | komplexní proměnná
complex voltage reflection factor | komplexní činitel odrazu napětí
complex wave amplitude | amplituda komplexní vlny
complexity | komplexnost
complexity | složitost
complexity of problem | složitost problému
complexor | komplexor (komplexní součinitel)
compliance | poddajnost
compliance | poddajnost (robotika)
compliance | shoda (s požadavky)
compliance | soulad
compliance (with) | shoda (se specifikací ap.)
compliance authority | autorizovaná osoba k posouzení shody
compliance boundary | hranice shody (s požadavky)
compliance boundary | ohraničení pro shodu (s požadavky)
compliance control | souhlasné ovládání
compliance distance | vzdálenost pro shodu s požadavky
compliance level | vyhovující úroveň
compliance method | metoda poddajnosti
compliance motion | poddajný pohyb (robotu v dotyku s okolními předměty)
compliance profile | profil shody (specifikace)
compliance test | ověřovací zkouška
compliance test | zkouška shody
compliance voltage (of current output) | mezní napětí (proudového výstupu)
compliance volume | vyhovující prostor
compliant | poddajný
compliant bond | poddajný spoj
compliant device | vyhovující zařízení (v souladu s povolením)
compliant item | vyhovující prvek
compliant license | vyhovující licence (v souladu s povolením)
compliant license server | vyhovující licenční server (vydávající licenci v souladu s povolením)
compliant press-in termination | poddajné zakončení pro zalisování
compliant press-in termination | poddajný vývod pro zalisování
compliant supply | poddajná síť (měkká)
complicate | komplikovat
complicated | komplikovaný
complicated | složitý
complication | komplikace
comply with | být ve shodě (s předpisy)
comply with | vyhovovat (3.p.)
compole | komutační pól
compole field | komutační pole
compole voltage | napětí komutačního pole
compole winding | komutační vinutí
component | díl
component | dílec
component | komponent
component | komponenta
component | složka
component | součást
component | součástka
component (in colour television system) | složka (v soustavě barevné televize)
component (of polyphase quantity) | složka (vícefázové veličiny)
component (of vector quantity) | složka (vektorové veličiny)
component adapter | adaptér komponenty
component amplitude | amplituda složky
component cell | článek baterie (její součást)
component circuit | součástkový obvod
component circuit diagram | dílčí schéma zapojení
component class | třída součástí
component coding | složkové kódování
component colour television system | složková soustava barevné televize
component current | dílčí proud
component density | hustota součástek
component dependability | spolehlivost součástek (souhrnně)
component drawing | výkres dílu
component durability | trvanlivost součástky
component failure | vada součástky
component family | typová řada součástek
component force | složka síly
component function block | dílčí funkční blok
component hole | součástkový otvor (DPS)
component inserting machine | osazovací automat (pro desky s plošnými spoji)
component insertion | vkládání součástek
component inspection | prověrka součástek
component layout | rozložení součástek
component lead | vývod součástky
component life | životnost součástky
component loss | dílčí ztráty
component misalignment | nesprávné osazení součástky
component mounting | montáž součástek
component mounting diagram | výkres osazení součástkami
component mounting orientation | orientace součástek při montáži
component mounting position | montážní pozice součástky (na desce s plošnými spoji)
component mounting site | místo montáže součástky
component mounting site | montážní pozice součástky
component obsolescence | zastaralost součástky
component of compressive force | tlaková složka
component of symmetrical system | složka souměrné soustavy
component of system | prvek systému
component of vector quantity | složka vektorové veličiny
component on edge | součástka na hraně
component orientation (CAD) | orientace součástky (CAD)
component package | balení součástek
component part | konstrukční součást
component part | součástka
component pin | kolíkový vývod součástky
component placement | osazení součástky
component placement | osazování součástek
component placement | rozvržení součástek
component power supply | modul napájecího zdroje
component qualification | kvalifikace součástky
component replacement feature | zaměnitelnost součástek
component schedule | seznam komponentů
component set | sada součástek
component side | strana součástek
component signal | složkový signál
component software | programové komponenty
component standardization | normalizace součástek
component subapplication | dílčí podaplikace
component substitution | náhrada komponentů
component system | subsystém
component terminal | vývod součástky
component test | zkouška součástky
component thermal mass | tepelná hmota součástky
component tolerance | tolerance součástek
component tombstoning | zvednutí konce součástky
component type | typ součástky
component vector | vektor složky
component with high-integrity characteristics | součást s vysokou spolehlivostí
components at hazardous voltage level | díly pod nebezpečným napětím
components on tape | páskované součástky
components scheme | schéma osazení součástkami
components under voltage | díly pod napětím (vodivé)
compose | sázet (typograf.)
compose | sestavit
compose | skládat
compose-edit processor | sázecí procesor (tisk)
composed | složený
composed tariff (electricity) | složený tarif (elektřiny)
composite | složenina (fotonástroj)
composite | kompozitní (kov a nekov)
composite | složený
composite action | složená akce
composite analogue video | video s úplným signálem barevné televize
composite assembly drawing | výkres sdružené montáže
composite braking | kombinované brzdění (trakce)
composite braking system | kombinovaná brzdová soustava
composite bushing | kompozitní průchodka
composite cable | kombinovaný kabel
composite characteristic | složená charakteristika
composite coding (of colour television signal) | kompozitní kódování (barevného obrazového signálu)
composite-coil wattmeter | wattmetr s kompenzačními cívkami
composite colour signal | kompozitní barevný signál
composite colour signal | signál BOZS
composite colour signal | úplný barevný signál
composite colour video signal | kompozitní signál (barevné televize)
composite colour video signal | úplný signál barevné televize
composite colour video signal (CCVS) | úplný barevný videosignál
composite component | kompozitní součást
composite component | kompozitní součástka
composite component | složená komponenta (objektů)
composite component | složená součást
composite conductor | kompozitní vodič
composite conduit | kombinovaná elektroinstalační trubka
composite conduit | kompozitní elektroinstalační trubka
composite conduit fitting | kompozitní tvarovka
composite configuration | kombinovaná konfigurace
composite configuration | kombinované uspořádání
composite construction | kompozitní konstrukce
composite current | složený proud (více harmonických)
composite device | kompletní přístroj
composite digital coding | digitální kódování úplného barevného obrazového signálu
composite digital signal | kompozitní digitální signál
composite error | celková chyba
composite excitation | smíšené buzení (kompaundní)
composite fabrication process | postup výroby kompozitních vodičů (supravodivost)
composite filter | vícečlánkový filtr
composite fitting | kompozitní elektroinstalační tvarovka
composite fleece material | kompozitní rouno
composite function | složená funkce
composite function block type | typ bloku složené funkce
composite gain (of two-port device) | výkonový zisk čtyřpólu
composite gloves | kombinované rukavice
composite graph | složený graf
composite ground wire (overhead) | kombinované zemnicí lano (KZL)
composite headlight | kombinovaný hlavní světlomet
composite hollow insulator | kompozitní dutý izolátor
composite hypothesis | kombinovaná hypotéza
composite image | kombinovaný obraz
composite insulation | vícevrstvá izolace
composite insulator | kompozitní izolátor
composite insulator cover | kryt kompozitního izolátoru
composite intermodulation noise | kompozitní intermodulační šum
composite intermodulation noise | složený intermodulační šum
composite intermodulation noise ratio | poměr kompozitního intermodulačního šumu
composite intermodulation noise ratio | poměr složeného intermodulačního šumu
composite key | složený klíč
composite laser crystal | kompozitní krystal pro laser
composite layer | kompozitní vrstva (složená)
composite line post insulator | kompozitní podpěrný izolátor pro vedení
composite link | složený spoj
composite loss | provozní útlum
composite loss (of two-port device) | výkonová ztráta čtyřpólu
composite loudspeaker | vícepásmový reproduktor
composite machine | soustrojí
composite material | kompozitní materiál (kov plus nekov)
composite mirror | vícevrstvé zrcadlo
composite object | složený objekt
composite picture signal (video signal!) | úplný obrazový signál
composite plate | kompozitní povlak (galvanický)
composite power semiconductor device | výkonový polovodičový modul
composite presentation | kombinovaná prezentace
composite printed circuit board | sklolaminátová deska plošných spojů
composite record | složený záznam (návrh plošných spojů)
composite rotor | kombinovaný rotor
composite route | složená jízdní cesta
composite sample | smíšený vzorek
composite signal | složený signál
composite string insulator unit | kompozitní závěsný izolátor
composite structure | složená struktura
composite superconductor | kompozitní supravodič
composite system (electricity) | soustava pro výrobu a přenos elektrické energie
composite system component | kompozitní součást systému
composite test | kombinovaný test
composite test | složená zkouška
composite test pattern | kombinovaný zkušební obrazec
composite test pattern | složený zkušební obrazec
composite transducer | kompozitní měnič
composite transmission (deprecated) | podtelefonní přenos
composite type (data) | složený typ (dat)
composite video | kompozitní video
composite video baseband signal (CVBS) | kompozitní video signál
composite video blanking and synchronization signal | kompozitní obrazový zatemňovací a synchronizační signál
composite video signal (CVS) | kompozitní videosignál
composite video signal (CVS) | úplný televizní signál
composite view | kombinovaný pohled
composite voltage | složené napětí
composite wave filter | složený filtr
composite waveform | složená vlna
compositely excited | se smíšeným buzením
compositely excited machine | stroj se smíšeným buzením
composition | kompozice
composition | sázení (tisku)
composition | skládání (více prvků do jednoho)
composition | složení
composition | směs
composition computer | sázecí počítač
composition declaration | deklarace o složení
composition deviation transmitter | měřicí převodník odchylky složení
composition-film resistor | kompozitní vrstvový rezistor
composition mass resistor | objemový rezistor
composition program | sázecí program
composition resistor | slitinový rezistor
compound | směs (k zpracování)
compound | kompaundní
compound | složený
compound (for encapsulation) | zalévací hmota
compound action potential | složený akční potenciál
compound arc | víceelektrodový oblouk
compound arrangement | kombinované uspořádání
compound batch | sestavená dávka
compound bond | vícenásobné kontaktování
compound brush | kompozitní kartáč (kov-uhlík)
compound catenary equipment | složené řetězovkové trolejové vedení
compound catenary suspension line | kompaundní řetězovkové vedení
compound catenary suspension line | složené řetězovkové vedení
compound centrifugal force | Coriolisova síla
compound characteristic | kompaundní charakteristika
compound-characteristic machine | kompaundní stroj (se smíšeným buzením)
compound circular horn antenna | skládaný kruhový trychtýř (anténa)
compound coil | složená cívka
compound condition | složená podmínka
compound conductor | složený vodič
compound controller | kompaundní regulátor
compound die | sloučené lisovadlo
compound die set | složený děrovací nástroj
compound excitation | sdružené buzení
compound excited | s kompaundním buzením
compound excited | se sdruženým buzením
compound expresssion | složený výraz
compound filled barrier gland | vývodka s bariérovým těsněním
compound-filled bushing | průchodka plněná zalévací hmotou
compound-filled bushing | zalévaná průchodka
compound filter | složený filtr
compound generator | kompaundní generátor
compound-insulated transformer | zalitý transformátor
compound machine | kompaundní stroj (se smíšeným buzením)
compound material | kompozitní materiál
compound modulation | smíšená modulace
compound motor | kompaundní motor
compound node | smíšený uzel
compound parabolic concentrator collector (solar) | kolektor se složeným parabolickým koncentrátorem (solární)
compound rectangular horn antenna | skládaný obdélníkový trychtýř (anténa)
compound self-contained emergency luminaire | sdružené soběstačné nouzové svítidlo
compound semiconductor | sloučeninový polovodič
compound semiconductor photovoltaic cell | sloučeninový fotovoltaický článek
compound signal | složený signál (multifrekvenční)
compound source static exciter | statický budič s kompaundním zdrojem
compound statement | složený příkaz
compound strip | bimetalový pásek
compound superconductor | kompozitní supravodič
compound switching | smíšené spojování
compound target | vícenásobné echo
compound transistor | komplementární dvojice tranzistorů
compound waveform | složený tvar (vlny, signálu)
compound winding | kompaundní vinutí
compound-wound current transformer | transformátor proudu s přídavnou magnetizací
compound-wound machine | smíšeně vinutý stroj
compounding | kompaundní
compounding characteristic | kompaundační charakteristika
compounding characteristic | kompaundní charakteristika
comprehensibility | srozumitelnost
comprehensive list | úplný seznam
comprehensive testing | zevrubné zkoušení (důkladné)
comprehensive view | komplexní pohled
compress | komprimovat (zvukový signál)
compress | stlačit
compressed air | stlačený vzduch
compressed-air actuated | ovládaný stlačeným vzduchem
compressed-air brake | tlakovzdušná brzda
compressed-air circuit-breaker | tlakovzdušný vypínač (poháněný stlačeným vzduchem)
compressed-air control | řízení stlačeným vzduchem
compressed-air controlled | pneumaticky řízený
compressed-air cylinder | tlakovzdušný válec
compressed air distribution system | rozvod stlačeného vzduchu
compressed air distributor | rozváděč stlačeného vzduchu
compressed-air drive | pohon stlačeným vzduchem
compressed-air duct | tlakovzdušný kanál
compressed air energy storage | tlakovzdušní úložiště energie
compressed-air gun | pistole na stlačený vzduch
compressed-air luminaire (AmE) | elektropneumatické svítidlo
compressed-air luminaire (AmE) | vzduchová lampa (důlní)
compressed-air operated | poháněný stlačeným vzduchem
compressed-air operating mechanism | pneumatický pohon
compressed-air pipe | potrubí stlačeného vzduchu
compressed-air plant | kompresorovna
compressed-air power station | elektrárna na stlačený vzduch
compressed-air radiator | chladič stlačeného vzduchu
compressed-air receiver | zásobník stlačeného vzduchu
compressed-air servo | pneumatický posilovač
compressed air storage | skladování stlačeného vzduchu
compressed air supply | zdroj stlačeného vzduchu
compressed air supply system | systém výroby a rozvodu stlačeného vzduchu
compressed air system | pneumatický systém
compressed-air tank | vzduchojem
compressed-arc lamp | výbojka s krátkým obloukem
compressed file | stlačený soubor
compressed gas arc quenching system | zhášení oblouku stlačeným plynem
compressed gas gap | tlakové jiskřiště
compressed-gas insulated cable | tlakový plynový kabel
compressed gas ionizer | ionizátor stlačeného plynu
compressed gas operating mechanism | pohon na stlačený plyn
compressed gas supply | zásobník stlačeného plynu
compressed-gas type capacitor | tlakový plynový kondenzátor
compressed gas-blast circuit-breaker | vypínač se zhášením oblouku tlakovým plynem (VN)
compressed print | zhuštěný tisk (zhuštěné písmo)
compressed signal | komprimovaný signál
compressed strand | zhuštěné lano
compressibility | stlačitelnost
compressibility factor | činitel stlačitelnosti
compressible gasket | stlačitelný těsnicí kroužek
compressible packing | stlačitelná ucpávka
compressible packing material | stlačitelný ucpávkový materiál
compressible seal | stlačitelné těsnění
compression | komprese
compression (level of signal) | komprese (úrovně signálu)
compression (level of signal) | zhuštění (úrovně signálu)
compression (of picture) | komprese (obrazu)
compression (of sound signal) | komprese (zvukového signálu)
compression algorithm | algoritmus komprese
compression algorithm | kompresní algoritmus
compression artefact | artefakt datové komprese
compression cable | vnější tlakový kabel
compression circuit | kompresní obvod
compression clutch | tlaková spojka
compression cone | kompresní kužel
compression connection | lisované spojení
compression connector | lisovací spojka (vodičů)
compression coupling | tlaková spojka
compression cylinder | kompresní válec
compression device | kompresní zařízení
compression element (of cable gland) | přítlačný kroužek (vývodky)
compression end plate | stlačovací koncová deska
compression factor (of sound signal) | činitel komprese (zvukového signálu)
compression force | síla stlačení
compression gauge | měřidlo komprese
compression gland | ucpávka
compression glass to metal seal | tlakové těsnění sklo/kov
compression glas-to-metal seal | kompresní zátav kovu se sklem
compression ignition engine (CI engine) | vznětový motor
compression joint | lisovaná spojka (lanových vodičů)
compression jointing | spojování lisováním
compression load | zatížení v tlaku
compression moulding | lisování (desek za tepla)
compression moulding | tváření (lisováním za tepla)
compression mount connection | přítlačný spoj
compression mount contact | přítlačný kontakt
compression of luminance range | komprese rozsahu jasu
compression ratio | poměr komprese
compression refrigeration | kompresní chlazení
compression seal | kompresní těsnění
compression spring | tlačná pružina
compression strength | pevnost v tlaku
compression test | tlaková zkouška
compression-type fitting | svěrná tvarovka
compression type midspan joint | lisovaná spojka (venkovního vedení)
compression-type refrigerator | kompresorová chladnička
compression volume | kompresní objem
compressional force | kompresní síla
compressional wave | dilatační vlna
compressional wave | kompresní vlna
compressional wave | tlaková vlna
compressive force | kompresní síla
compressive load | tlakové zatížení
compressive offset strength | pevnost v deformaci tlakem
compressive offset stress | pěchovací napětí
compressive oscillation | rychlé rozmítání (kmitočtu)
compressive receiver | pátrací přijímač (s rychlým rozmítáním)
compressive strength | pevnost v tlaku
compressive stress | pěchovací napětí
compressive test | tlaková zkouška
compressive yield point | mez stlačitelnosti
compressor | kompresor
compressor (of sound signal) | kompresor (zvukového signálu)
compressor drive | pohon kompresoru
compressor factor | kompresní poměr
compressor plant | kompresní stanice
compressor rating | výkon kompresoru
compressor set | kompresorové soustrojí
compressor station | kompresní stanice
compressor-type appliance | spotřebič kompresorového typu
compressor-type refrigerator | kompresorová chladnička
compressor unit | kompresorové soustrojí
compressor unit | motorkompresor
comprise | zahrnovat (obsahovat)
compromise | kompromitace (narušení bezpečnosti)
compromise (security) | kompromitovat (ohrozit bezpečnost, IT)
compromised | kompromitovaný
compromising emanation | kompromitující vyzařování (signálů)
Compton continuum | Comptonovo kontinuum
Compton effect | Comptonův jev
Compton electron | Comptonův elektron
Compton electron | Comptonův elektron
Compton scattering | Comptonův rozptyl
Compton shift | Comptonův posun
Compton stripping | odstranění Comptonova kontinua
compulsory | povinný
computability | vypočítatelnost
computation | výpočet
computation | výpočetní postup
computation | výpočetní
computation rate | výpočetní rychlost
computation task | výpočetní úloha
computation time | doba výpočtu
computational | výpočtový
computational check | kontrola výpočtem
computational component | výpočetní komponenta
computational cycle | výpočetní cyklus
computational domain | výpočetní oblast
computational element | výpočetní prvek
computational error | výpočtová chyba
computational method | výpočtová metoda
computational performance | výpočetní výkonnost
computational power | výkon počítače
computational process | výpočetní proces
computational resolution | výpočtové rozlišení
compute | provádět výpočet
compute | vypočítat
computed tomography (CT) | výpočetní tomografie (CT)
computed tomography dose index | index dávky výpočetní tomografie
computer | počítač
computer abuse | zneužití počítače
computer-aided | počítačem podporovaný
computer-aided assembling (CAA) | počítačem podporovaná montáž
computer-aided design (CAD) | automatizovaný návrh (CAD)
computer-aided design (CAD) | návrh pomocí počítače
computer-aided design (CAD) | počítačem podporované navrhování (CAD)
computer-aided design and drafting (CADD) | počítačem podporované konstruování (CADD)
computer-aided design and manufacturing (CAD/CAM) | návrh a výroba pomocí počítače (CAD/CAM)
computer-aided design and manufacturing (CAD/CAM) | počítačem podporovaná konstrukce a výroba
computer-aided design and manufacturing (CAD/CAM) | počítačem podporované projektování a výroba (CAD/CAM)
computer-aided drafting (CAD) | počítačem podporované kreslení (CAD)
computer-aided engineering (CAE) | automatizované konstruování (CAE)
computer-aided engineering (CAE) | automatizované projektování (CAE)
computer-aided engineering (CAE) | počítačem podporovaná inženýrská činnost (CAE)
computer-aided engineering (CAE) | počítačem podporované inženýrství
computer-aided engineering (CAE) | počítačem podporovaný inženýring (CAE)
computer-aided learning (CAL) | učení pomocí počítače
computer-aided manufacturing (CAM) | výroba podporovaná počítačem (CAM)
computer-aided planning (CAP) | plánování výroby pomocí počítače (CAP)
computer-aided process planning (CAPP) | plánování výrobních procesů pomocí počítače (CAPP)
computer-aided production management (CAPM) | řízení výroby pomocí počítače
computer-aided programming | programování pomocí počítače
computer-aided protective grading | návrh selektivního jištění pomocí počítače
computer-aided publishing | elektronická příprava dokumentu pro tisk
computer-aided quality assurance (CAQA) | zajišťování kvality pomocí počítače (CAQA)
computer-aided repair (CAR) | počítačem podporovaná oprava
computer-aided software engineering (CASE) | softwarový inženýring pomocí počítače (CASE)
computer-aided testing | počítačem podporované testování
computer-aided wiring | počítačem podporované propojování
computer and computing hardware | počítač a výpočetní technické vybavení
computer application | počítačová aplikace
computer application | počítačová aplikace
computer architecture | architektura počítače
computer arithmetic | počítačová aritmetika
computer art | počítačové umění
computer-assisted | počítačem podporovaný
computer-assisted program (NC) | program podporovaný počítačem (NC)
computer auto-manual station | počítačová automaticko-manuální stanice
computer automated measurement and control (CAMAC) | počítačem automatizované měření a řízení (CAMAC)
computer-based control system | počítačový řídicí systém
computer-based item | položka s počítačem
computer-based procedure | postup založený na počítači
computer-based process control | počítačové řízení procesů
computer-based system | systém využívající počítač
computer business equipment (CBE) | počítačové kancelářské zařízení
computer center (centre) | výpočetní středisko
computer clock | hodiny počítače
computer composition program | sázecí program
computer conference | počítačová konference
computer configuration | sestava počítače
computer console | operátorský pult počítače
computer control | počítačové řízení
computer control mode | režim řízení počítačem
computer-controlled | řízený počítačem
computer-controlled private branch exchange | pobočková ústředna řízená počítačem
computer-controlled relay interlocking | počítačem řízené reléové stavědlo
computer coupling | propojení počítačů
computer crime | počítačový zločin (pomocí počítače)
computer department | počítačové oddělení (provozu počítače)
computer display | displej počítače
computer down-time | výpadek počítače
computer engineer | počítačový inženýr
computer engineering | počítačové inženýrství
computer equipment | počítačová zařízení
computer family | řada počítačů
computer forensics (forensic science) | počítačová forenzní věda
computer fraud | počítačový podvod (pomocí počítače)
computer freak | počítačový fanda
computer from other manufacturers | počítač od jiného výrobce
computer game | počítačová hra
computer-generated | generovaný počítačem
computer-generated image | obraz vytvořený počítačem
computer-generated image | počítačový obraz
computer generation | generace počítačů (vývojová)
computer graphics | počítačová grafika
computer graphics (in television) | počítačová grafika (v televizi)
computer graphics equipment | zařízení pro počítačovou grafiku
computer hardware | počítačové technické vybavení
computer hardware | počítačový hardware
computer hire | pronájem počítačů
computer-independent language | strojově nezávislý jazyk
computer industry | počítačový průmysl
computer input | vstup do počítače
computer instruction | instrukce počítače
computer-integrated manufacturing (CIM) | automatizovaná výroba
computer-integrated manufacturing (CIM) | počítačem integrovaná výroba (CIM)
computer interface | počítačové rozhraní
computer interface unit | jednotka rozhraní počítače (HW)
computer interfacing | počítačové rozhraní
computer language | jazyk počítače
computer link | propojení na počítač
computer loading | vytížení počítače
computer log | počítačový deník (provozu)
computer log | protokol počítače
computer logic | počítačová logika
computer maintenance | údržba počítače
computer managed instruction | výuka řízená počítačem
computer-managed learning | výuka řízená počítačem
computer-managed parts manufacture (CMPM) | počítačově řízená výroby součástek (CMPM)
computer monitor (BrE) | počítačový displej
computer monitor (BrE) | počítačový monitor (nevhodné)
computer network | počítačová síť
computer network technology | technika počítačových sítí
computer networking | připojení počítače do sítě
computer numerical control (CNC) | počítačové číslicové řízení
computer operator | operátor (počítače)
computer-oriented language | strojově orientovaný jazyk
computer output | výstup počítače
computer part programming | programování obrobku počítačem
computer performance | výkonnost počítače
computer power pack | zdroj napájení počítače
computer printer | počítačová tiskárna
computer process control | počítačové řízení procesu
computer program | počítačový program
computer program | počítačový program
computer programming | strojní programování
computer programming expertise | odborné znalosti programování počítačů
computer remote control | dálkové řízení počítačem
computer resource | výpočetní prostředky
computer room | počítačový sál
computer run | počítačový běh
computer safety | bezpečnost počítače (je bezpečný pro vnějšek)
computer science | informatika
computer science | počítačová věda
computer screen | displej počítače
computer security | bezpečnost počítače (je chráněn před vnějškem)
computer-sensible information | počítačově orientovaná informace
computer simulation | počítačová simulace
computer site | počítačový sál
computer specialist | počítačový odborník
computer-supported | podporovaný počítačem
computer system | počítačový systém
computer tape | magnetická páska (pro výpočetní techniku)
computer technology | výpočetní technika
computer terminal | počítačový terminál
computer time | počítačový čas (doba zpracování)
computer utilization | využití počítače
computer virus | počítačový virus
computer vision | počítačové vidění
computer word | strojové slovo
computer workstation | počítačová pracovní stanice
computerization | automatizace počítačem
computerize | automatizovat pomocí počítače
computerize | vybavovat počítači
computerized | automatizovaný
computerized | řízený počítačem
computerized numerical control (CNC) | číslicové řízení počítačem (CNC)
computing | provádění výpočtů
computing | výpočet
computing | zpracování dat
computing | výpočetní
computing algorithm | výpočetní algoritmus
computing amplifier | operační zesilovač (analogový)
computing capacity | výpočetní kapacita
computing center (centre) | výpočetní středisko
computing error | chyba výpočtu
computing grid | výpočetní síť
computing method | výpočetní metoda
computing operation | výpočetní operace
computing power | výpočetní výkon
computing procedure | výpočetní postup
computing sequence | posloupnost výpočtu
computing speed | výpočetní rychlost
computing system | výpočetní systém
computing time | čas výpočtu
concatenate | zřetězit
concatenated | kaskádově zapojený
concatenated address | zřetězená adresa
concatenated connection | kaskádní zapojení
concatenated data | zřetězené údaje
concatenated motor | kaskádově zapojený motor
concatenation | kaskádové zapojení
concatenation | řetězení
concatenation connection | kaskádní zapojení
concatenation factor | činitel zřetězení
concatenation synthesis | konkatenační syntéza (řetězením)
concave | dutina
concave | dutý
concave contact face | dutá kontaktní plocha (kartáčů)
concave contact face | zaoblená styčná plocha
concave function | konkávní funkce
concave light source | zdroj světla s dutým povrchem
concave mirror | duté zrcadlo
concavity | dutost (dutý tvar)
conceal | zastírat
conceal | skrytí (znaků)
concealable lamp | zakrývatelná svítilna
concealed | skrytý
concealed installation | zapuštěná instalace (pod omítkou)
concealed wiring | vedení pod omítkou
concealer | záměrně skrytý podvodník
conceive | formulovat (myšlenku)
conceive | pochopit
concentrate | soustředit
concentrated | koncentrovaný
concentrated light | koncentrované světlo
concentrated load | soustředěné zatížení (bodové)
concentrated resistive suppressor | soustředěný odrušovací odpor
concentrated solar energy | koncentrovaná sluneční energie
concentrated winding | soustředěné vinutí
concentrating coil | zaostřovací cívka
concentrating collector (solar) | soustřeďující kolektor (solární)
concentrating cup | katodový válec (Wehneltův)
concentrating light distribution | koncentrované rozložení světelného toku
concentrating louvred high-bay luminaire | halové svítidlo s kruhovou mřížkou
concentration | koncentrace
concentration | koncentrace (objemová)
concentration | zahušťování
concentration (in switching) | koncentrace (ve spojování)
concentration by mass | hmotnostní koncentrace
concentration by volume | objemová koncentrace
concentration cell | koncentrační článek
concentration gradient | gradient koncentrace
concentration of ions | koncentrace iontů
concentration of traffic | koncentrace provozu
concentration polarization | koncentrační polarizace
concentration profile meter | měřič koncentračních profilů
concentration ratio | poměr koncentrace
concentrator | koncentrátor
concentrator assembly | sestava koncentrátoru
concentrator cell | článek koncentrátoru
concentrator module | koncetrátorový modul
concentrator optics | optika koncentrátoru
concentrator photovoltaic cell | koncentrátorový fotovoltaický článek
concentrator photovoltaics | koncetrátorová fotovoltaika
concentrator receiver | koncetrátorový přijímač
concentrator station | koncentrátor
concentric | souosý
concentric | soustředný
concentric cable | souosý kabel
concentric coil | válcová cívka
concentric conductor | koncentrické jádro (obepínající ostatní jádra kabelu)
concentric conductor | koncentrický vodič (obepínající ostatní vodiče kabelu)
concentric connector | koaxiální konektor
concentric contact | souosý kontakt
concentric electrode system | souosé uspořádání elektrod
concentric jack | souosý konektor- zásuvka
concentric lay cable | kabel s koncentrickými vrstvami
concentric lay stranded conductor | koncentrické vrstvené lanované jádro
concentric line | koaxiální vedení
concentric line | souosé vedení
concentric line conductor | koncentrický pracovní vodič (L)
concentric louvre | kruhová mřížka
concentric neutral (conductor) | koncentrický nulový vodič (N)
concentric neutral (conductor) | koncentrický střední vodič (N)
concentric neutral cable | kabel s koncentrickým nulovým vodičem
concentric neutral cable | kabel s koncentrickým středním vodičem
concentric PE conductor | koncentrický ochranný vodič (PE)
concentric plug | souosý konektor- zástrčka
concentric plug and jack | souosé konektorové spojení
concentric plug and socket | koaxiální vidlice a zásuvka
concentric resonator | koncentrický rezonátor
concentric slip ring | koncentrický sběrací kroužek
concentric strand | koncentrický pramen
concentric winding | soustředné vinutí
concentric windings | souosá vinutí (uspořádání vinutí transformátoru)
concentrically | soustředně
concentrically stranded circular conductor | jednoduché pravidelně lanované kruhové jádro (kabelu)
concentrically stranded circular conductor | jednoduchý pravidelně lanovaný kulatý vodič
concentricity | souosost
concentricity | soustřednost
concept | koncepce
concept | koncept
concept | návrh (koncept)
concept | pojem
concept dictionary | slovník pojmů
concept field | pojmové pole
concept relation | vztah mezi pojmy
concept system | pojmový systém
conception | pojetí
conceptual design | koncepční návrh
conceptual level | pojmová úroveň
conceptual model | konceptuální model
conceptual schema | pojmové schéma
conceptual schema language | jazyk pojmového schématu
conceptual subschema | pojmové subschéma
conceptual system design | návrh koncepce systému
conceptualization principle | principy tvorby pojmů
conceptualization principle | zásada popisu pojmů
concern | zájem
concertina | zvlnění (pásku)
concession | koncese
concession | výjimka (povolení použití)
concessionaire | koncesionář
conciliate | smiřovat
concise | stručný
concise dictionary | stručný slovník
conclude | činit závěr
conclude | uzavřít (smlouvu ap.)
conclusion of contract | uzavření smlouvy
conclusion part | závěrová část (implikace)
conclusive | přesvědčivý
concomitance | současná existence
concomitant | průvodní jev
concomitant radiation | průvodní záření
Concordia component | složka Concordia
concrete agitator | autodomíchávač
concrete anchor | betonová kotva
concrete bottom | betonové lože
concrete column | betonový sloup
concrete cutting | řezání betonu
concrete duct | betonový kanál
concrete-embedded foundation earth electrode | základový zemnič v betonu
concrete evidence | konkrétní důkaz
concrete filling | betonová výplň
concrete footing | betonová pata
concrete foundation | betonové základy
concrete girder | betonový nosník
concrete grouting | zalití betonem
concrete lining | betonová obezdívka
concrete packing | betonová zakládka
concrete pole | betonový sloup
concrete slab | betonová deska
concrete syntax | konkrétní syntaxe (formální specifikace dat)
concrete-tight | těsný vůči betonu
concrete topping | vrchní betonová vrstva
concrete transformer station | betonová trafostanice
concrete-type packaged substation | betonová kompaktní rozvodna
concrete wall | betonová stěna
concur | spolupůsobit
concurrence | souběžnost
concurrence of messages | souběžnost zpráv
concurrent | souběžný (v čase)
concurrent access | souběžný přístup
concurrent motion | souběžný pohyb
concurrent operation | souběžný provoz
concurrent processes | souběžné procesy
concurrent processing | souběžné zpracování
condensate | kondenzovat
condensate | kondenzát
condensate drain | odvod kondenzátu
condensate outlet | vypouštěcí otvor kondenzátu
condensate piping | kondenzátní potrubí
condensate pump | čerpadlo kondenzátu
condensate pump | kondenzátní čerpadlo
condensating dryer | kondenzační sušička
condensation | kondenzace
condensation chamber | kondenzační komora
condensation point | rosný bod
condensation pressure | kondenzační tlak
condensation signal | kompresní signál (akustika)
condensation soldering (see vapour-phase sold.) | kondenzační pájení (viz pájení v parách)
condensation temperature | kondenzační teplota
condensation temperature | teplota kondenzace
condensation-type dryer | sušička kondenzačního typu
condensation water | kondenzát
condense | kondenzovat
condense | zhušťovat
condensed | kondenzovaný
condensed-mercury temperature | teplota kondenzované rtuti
condensed minitype | zúžené písmo
condensed phase | kondenzovaná fáze
condensed type | zúžený typ písma
condensed water | kondenzovaná voda
condenser | kondenzátor (páry)
condenser | kondenzátor (výměník tepla)
condenser | kondenzor (čočka)
condenser | srážník
condenser (see capacitor) | kondenzátor (elektrický)
condenser bushing | kondenzátorová průchodka
condenser coil | spirála chladiče
condenser lens | kondenzátorová čočka
condenser microphone | kondenzátorový mikrofon
condensing | kondenzační
condensing heat | kondenzační teplo
condensing power station | kondenzační elektrárna
condensing pressure | kondenzační tlak
condensing set | kondenzační turbosoustrojí
condensing set with reheat | kondenzační turbosoustrojí s přihříváním
condensing steam turbine | kondenzační parní turbína
condensing steam turbine with bleeding | odběrová kondenzační parní turbína
condensing temperature | kondenzační teplota
condensing turbine | kondenzační turbína
condensing unit | kondenzační jednotka (chladicí)
condition | klimatizovat
condition | upravovat
condition | podmínka
condition | poměry
condition | stav
condition (of bistable relay) | poloha (bistabilního relé)
condition as specified | požadovaný stav
condition based maintenance | údržba na základě stavu
condition-based maintenance | údržba podle stavu
condition-based qualification | kvalifikace na základě stavu
condition bit | podmínkový bit
condition code | kód podmínky
condition code (status code) | indikační kód (výsledku operace)
condition-code bit | bit podmínkového kódu
condition-code bit | indikační bit (výsledku operace)
condition code register | registr kódu podmínky
condition-code register | příznakový registr
condition-code register | registr příznaků
condition-code word | stavové slovo
condition data element type | podmiňující typ datového prvku
condition entry | podmínkový vstup (rozhodovací tabulky)
condition flag | příznak podmínky
condition indicator | indikátor stavu
condition monitoring | hlídání stavu
condition monitoring | monitorování stavu
condition of balance | podmínka rovnováhy
condition of insulation | stav izolace
condition of operation | provozní podmínky
condition of operation | stav provozu
condition of resonance | podmínka rezonance
condition outcome | výsledek podmínek
condition output (PLC) | výstup podmínek (programovatelný automat)
condition part | podmínková část (implikace)
condition stub | sloupec podmínek (rozhodovací tabulky)
condition when supplied | stav při dodání
conditional | podmíněný
conditional access | podmíněný přístup
conditional access television | televize s podmíněným přístupem
conditional branch | podmíněné větvení
conditional breakpoint | podmíněná zarážka (programu)
conditional breakpoint instruction | instrukce podmíněné zarážky
conditional call | podmíněné volání (skok)
conditional command | podmíněný povel
conditional connection | podmíněné připojení
conditional direct short-circuit current | podmíněný stejnosměrný zkratový proud (proudového chrániče)
conditional distribution | podmíněné rozdělení (pravděpodobnosti)
conditional end-of-test | podmíněný konec zkoušky
conditional entropy | podmíněná entropie
conditional fused short circuit current | podmíněný zkratový proud při jištění pojistkou
conditional information content | množství podmíněné informace
conditional instruction | podmíněná instrukce
conditional interruption | podmíněné přerušení
conditional jump | podmíněný skok
conditional jump instruction (IF) | instrukce podmíněného skoku (IF)
conditional probability | podmíněná pravděpodobnost
conditional probability of failure | podmíněná pravděpodobnost poruchy
conditional program end | podmíněné ukončení programu
conditional release | podmíněné uvolnění
conditional repetition (NC) | podmíněné opakování (NC)
conditional residual direct short-circuit current | podmíněný stejnosměrný zkratový proud (proudového chrániče)
conditional residual short-circuit current | podmíněný reziduální zkratový proud
conditional selection | podmíněná volba
conditional short-circuit current | podmíněný zkratový proud
conditional stability | podmíněná stabilita
conditional stability of power system | podmíněná stabilita elektrizační soustavy
conditional statement | podmíněný příkaz
conditional transfer | podmíněný přenos (řízení)
conditional trip free feature | podmíněná volnoběžka vypnutí (vlastnost)
conditionally short-circuit-proof | podmíněně odolný proti zkratu
conditionally stable | podmíněně stabilní
conditionally trip-free circuit-breaker | jistič s podmíněnou volnoběžkou vypnutí
conditionally trusted entity | podmíněně důvěryhodná entita
conditioned air | upravený vzduch
conditioned test atmosphere | zkušební atmosféra
conditioner | upravovač
conditioning | aklimatizace (před zkouškou)
conditioning | expozice (vystavení účinku)
conditioning | kondicionování (vystavení účinku)
conditioning | předehřev (příprava k provozu)
conditioning | úprava (pro vylepšení vlastností)
conditioning atmosphere | atmosféra pro kondicionování
conditioning network | přizpůsobovací obvod
conditioning period | interval stabilizace
conditioning stimulus | upravující podnět
conditions | podmínky
conditions for licence granting business in energy industry | podmínky udělení licence
conditions for sale and delivery | dodací podmínky
conditions of adequate heat discharge | podmínky přiměřeného odvodu tepla
conditions of operation | provozní podmínky
conditions of storage and transport | skladovací a přepravní podmínky
conditions of use | podmínky používání
conduct | vést (proud)
conduct | vést (řídit lidi ap.)
conduct of test | provedení zkoušky
conductance | elektrická vodivost (prvku)
conductance | konduktance
conductance | konduktance (prvku)
conductance | vodivost (S, 1/ohm)
conductance bridge | můstek na měření vodivosti
conductance circle | kružnice elektrické vodivosti
conductance for alternating current | konduktance pro střídavý proud
conductance measurement | měření vodivosti
conductance measuring system | systém měření vodivosti
conductance meter | měřič vodivosti
conductance per unit length | vodivost na jednotku délky
conductance protection | vodivostní ochrana
conductance relay | vodivostní relé
conductance standard | etalon vodivosti
conductance value | vodivost
conducted disturbance | rušení šířené vedením
conducted emission | emise šířená vedením
conducted energy device (CED) | distanční elektrický paralyzér (DEP)
conducted heat | teplo šířené vedením
conducted immunity | imunita pro šíření poruch vedením
conducted interference | interference po vedení
conducted measurement | měření přímým připojením
conducted measurement | měření vedením
conducted power | výkon přivedený vedením
conducted pulse | impulz šířený vedením
conducted pulse immunity | imunita proti impulzům šířeným vedením
conducted susceptibility | citlivost na rušení šířeném po vedení
conducting | vedoucí (protékaný proudem, právě vodivý)
conducting | vodivý
conducting angle | úhel vodivosti (spínací součástky)
conducting channel | průchozí kanál
conducting coating | vodivý povlak
conducting crucible | vodivý kelímek
conducting direction | propustný směr
conducting direction | vodivý směr (spínací součástky)
conducting direction (electronic valve device or arm) | přímý směr (spínací součástky)
conducting interval | vodivý interval (polovodiče)
conducting layer | vodivá vrstva
conducting material | vodivý materiál
conducting medium | vodič (obecně)
conducting medium | vodivé prostředí
conducting oxide layer | vodivá oxidová vrstva
conducting paint | vodivý nátěr
conducting part | vodivý díl
conducting path | vodivá dráha
conducting period | perioda vodivosti
conducting phase | vodivá fáze
conducting port pair | pár průchozích portů
conducting ports | průchozí porty (dva)
conducting quadrant | propustný kvadrant
conducting region | vodivá oblast
conducting salt | vodivostní sůl (lázně)
conducting slag | vodivá struska
conducting state | vodivý stav
conducting state (see on state) | propustný stav (spínací součástky)
conducting-state current | proud ve vodivém stavu
conducting-state power loss | ztráty ve vodivém stavu
conducting-state region | vodivá zóna
conducting-state voltage | napětí ve vodivém stavu
conducting-state voltage drop | úbytek napětí ve vodivém stavu
conducting-state voltage-current characteristic | volt-ampérová charakteristika ve vodivém stavu
conducting surface | vodivý povrch
conducting varnish | vodivý lak
conduction | elektrické vedení (uspořádaný pohyb nábojů)
conduction | vedení (pohyb nábojů)
conduction | vodivostní
conduction (property) | vodivost (vlastnost obvodového prvku)
conduction band | vodivostní pás
conduction channel | vodivý kanál
conduction-cooled | chlazený vedením tepla)
conduction cooling | chlazení vedením (tepla)
conduction current | vodivostní proud
conduction current density | hustota proudu
conduction current density | proudová hustota
conduction direction | vodivý směr
conduction electron | vodivostní elektron
conduction electron plasma | plazma vodivostních elektronů
conduction interval | propustný interval
conduction loss power | ztrátový výkon vedením tepla
conduction losses | ztráty ve vodivém směru
conduction losses | ztráty vedením (proudu)
conduction monitor | hlídač vodivosti
conduction of heat | vedení tepla
conduction period | interval vodivosti
conduction ratio | propustný poměr
conduction through | neuskutečnění komutace
conductive | vodivý
conductive anodic filament | vodivé anodické vlákno
conductive attach | vodivé pojidlo
conductive cement | vodivý tmel
conductive channel | vodivý kanál
conductive charging | nabíjení vodivým propojením
conductive charging system | systém nabíjení vodivým propojením
conductive clothing | vodivé oblečení
conductive coating | vodivý nátěr
conductive coating | vodivý povlak
conductive component | vodivý komponent
conductive connection | vodivé spojení
conductive continuity | souvislá vodivost
conductive coupling | vodivá vazba
conductive dust | vodivý prach
conductive extension component | prodlužovací vodivý kus
conductive fabric | vodivá textilie
conductive face screen | vodivý obličejový kryt
conductive fibre | vodivé vlákno
conductive film | vodivá fólie
conductive fluid | vodivá kapalina
conductive foil | vodivá fólie
conductive foil | vodivá fólie
conductive footwear | vodivá obuv
conductive glove | vodivá rukavice
conductive head cover | vodivá kapuce
conductive hearth | vodivá nístěj
conductive heat | vedené teplo
conductive heat ageing test (CHAT) | zkouška stárnutí vedením tepla (tepelné pojistky)
conductive ink | vodivá barva
conductive ink | vodivý inkoust
conductive interval | vodivý interval
conductive layer | vodivá vrstva
conductive losses | ztráty vedením (tepla)
conductive mass of soil | vodivá hmota půdy
conductive material | vodivý materiál
conductive medium | vodivé médium
conductive overshoe sock | vodivý návlek na boty
conductive paint | vodivá barva
conductive paint | vodivý nátěr
conductive part | vodivá část
conductive paste | vodivá pasta
conductive pattern | vodivý obrazec
conductive pencil | tužka s vodivou tuhou
conductive point-of-entry | vodivé místo průniku
conductive polymer | vodivý polymer
conductive port-of-entry | vstup/výstup průniku vedením
conductive power transfer | vodivý přenos energie
conductive screen | elektrické stínění (vodivé)
conductive shield (AmE) | elektrické stínění (vodivé)
conductive shoes | vodivá obuv
conductive slot coating | ochrana proti koróně v drážkové části
conductive slot coating | vodivý povlak drážky
conductive strip | zapalovací proužek (zářivky)
conductive substrate | vodivý substrát
conductive surface | vodivá podložka (pro práci s polovodiči)
conductive tape | vodivá páska
conductive textile | vodivá textilie
conductive track | vodivá dráha
conductive varnish | vodivý lak
conductive yarn | vodivá příze
conductively connected | vodivě spojený
conductively connected to mains | vodivě spojený se sítí
conductivity | konduktivita
conductivity | vodivost (měrná)
conductivity | vodivost (vlastnost)
conductivity band | vodivostní pás (polovodiče)
conductivity meter | měřič vodivosti
conductivity-modulated device (CMD) | součástka s vodivostní modulací
conductivity-modulated field effect transistor (COMFET) | tranzistor řízený polem s vodivostní modulací (COMFET)
conductivity modulation (of semiconductor) | modulace vodivosti (polovodiče)
conductivity tensor | tenzor konduktivity
conductivity type | typ vodivosti
conductometer | měřič vodivosti
conductometer | můstek pro měření vodivosti
conductometric measurement | měření vodivosti
conductometry | měření vodivosti
conductor | lano (vodič)
conductor | vodič
conductor | vodič
conductor (electrostatics) | elektrostaticky vodivý předmět
conductor (general sense) | vodič (obecně)
conductor (general sense) | vodivé prostředí
conductor (of cable) | jádro (vodič, kabelu, lana)
conductor (of overhead line) | vodič venkovního vedení
conductor (of printed board) | vodič
conductor (of wire) | jádro (vodiče)
conductor area | průřez vodiče
conductor arrangement | uspořádání vodičů (venkovního vedení)
conductor assembly | svazek vodičů
conductor attachment | upevnění vodiče
conductor bar | přípojnice
conductor bar | proudová lišta
conductor barrel | dutinka pro připojení vodiče
conductor base spacing | mezera mezi vodiči u základny (DPS)
conductor base width | šířka vodiče u základny (plošného)
conductor breakage | přerušení vodiče
conductor breakage detection | detekce přerušení vodiče
conductor bundle | svazkový vodič (venkovního vedení)
conductor car | vodičový vozík
conductor clamp | vodičová svorka (tahová)
conductor cleaning brush | kartáč na čištění vodičů
conductor clearance | vzdálenost vodičů
conductor configuration | uspořádání vodičů (venkovního vedení)
conductor connection | propojení vodiči
conductor continuity fault | porušení spojitosti vodiče
conductor continuity fault | přerušení vodiče
conductor continuity fault current | poruchový proud při přerušení vodiče
conductor cover | kryt vodiče
conductor cross-section | průřez vodiče
conductor cross-sectional area | plocha průřezu vodiče
conductor current terminal with removalable link | proudová svorka vodiče s odnímatelným spojem
conductor dancing | rozkmitání vodiče (venkovního vedení)
conductor earth electrode | zemnič
conductor element | prvek vodiče
conductor end sleeve | koncová dutinka
conductor fastener | držák vedení
conductor fastener | podpěra vodiče
conductor fault | přerušení vodiče
conductor fitting | armatura vodičů (venkovního vedení)
conductor foil | vodivá fólie
conductor for overhead transmission lines | lano pro venkovní vedení
conductor galloping | pomalé kmitání vodiče (venkovního vedení)
conductor galloping | rozkmitání vodiče (venkovního vedení)
conductor galloping | tančení vodiče
conductor gauge | měrka na vodiče
conductor grip | vodičová svorka (tahová)
conductor impedance | impedance vodiče
conductor insulation | izolace vodiče
conductor joint | spojka vodičů
conductor layer | vrstva vodičů
conductor layout | schéma plošných spojů
conductor lifting hook | zdvihací hák na vodič
conductor line | dráha vodiče (DPS)
conductor line | křivka průhybu vodiče
conductor loop | smyčka vodiče
conductor nick | zářez ve vodiči (DPS)
conductor of line | vodič vedení
conductor pad | připojovací ploška
conductor path | vodivá dráha
conductor pattern | obrazec vodičů
conductor pattern | obrazec vodivých drah
conductor pitch | rozteč vodičů
conductor polisher | leštič vodičů
conductor protrusion | výčnělek z vodiče (plošné spoje)
conductor pull-out force | síla pro vytržení vodiče
conductor rail | přívodní kolejnice
conductor rail anchor | kotvení přívodní kolejnice
conductor rail gap | dělení přívodní kolejnice
conductor rail gauge | průjezdný průřez přívodní kolejnice
conductor rail system | systém přívodní kolejnice
conductor rail system | systém s napájecí kolejnicí
conductor resistance | odpor jádra
conductor resistance | odpor vodiče
conductor resistance | rezistance jádra
conductor routing | návrh spojů (propojení)
conductor run | tah vodiče
conductor running block | vodičová kladka (k zavěšení tažených vodičů)
conductor sag | průhyb vodiče
conductor screen | stínící mezivrstva na jádru
conductor screen | stínicí vrstva na jádru (řízení pole)
conductor screen | vnitřní polovodivá vrstva (žíly)
conductor shielding | stínění vodiče
conductor side | strana vodičů (jednovrstvé DPS)
conductor size | průřez vodiče
conductor space | prostor pro vodič (svorky)
conductor spacer | rozpěrka vodičů
conductor spacing | mezera mezi vodiči
conductor support | podpěra vodiče
conductor support assembly | sestava k podpírání vodiče
conductor support stick | tyč na vodiče
conductor tensile force | síla pro vytržení vodiče
conductor termination | konec vodiče (k připojení)
conductor thermometer | vodičový teploměr (při stavbě vedení)
conductor thickness | tloušťka vodiče
conductor tow-away | odtažení vodiče
conductor trace | dráha vodiče (plošné spoje)
conductor track | dráha vodiče
conductor trimmer | ořezávač vodiče
conductor trolley | vodičový vozík
conductor vibration | kmitání vodiče
conductor width | šířka vodiče
conductor wire | trolejový vodič
conduit | chránička (kabelů)
conduit | elektroinstalační trubka
conduit | ochranná trubka
conduit | potrubí
conduit accessories | příslušenství elektroinstalačních trubek
conduit adapter | adaptér kabelové trubky
conduit bend | trubkový oblouk
conduit bender | ohýbačka elektroinstalačních trubek
conduit body | tvarovka instalační trubky
conduit box | elektroinstalační krabice
conduit brick | kanálová tvárnice
conduit bushing | vývodka elektroinstalační trubky
conduit cable | závlačný kabel
conduit clamp | příchytka trubky
conduit cleat | příchytka trubky
conduit conductor rail | přívodní kolejnice ve žlábku
conduit connection | trubková vývodka (k připojení trubky)
conduit coupling | trubková spojka
conduit elbow | trubkový oblouk
conduit entry | vývodka pro trubkové vedení
conduit fitting | příslušenství elektroinstalační trubky
conduit fitting | tvarovka elektroinstalační trubky
conduit for electrical purposes | elektroinstalační trubka
conduit for heavy mechanical stresses | pancéřová elektroinstalační trubka
conduit for light mechanical stresses | elektroinstalační trubka pro lehké mechanické namáhání
conduit for very heavy mechanical stresses | pancéřová elektroinstalační trubka pro extrémní mechanické namáhání
conduit hanger | závěsná spona (elektroinstalační trubky)
conduit joint | spoj trubek
conduit junction box | instalační krabice
conduit lock-nut | matice na závitovou instalační trubku
conduit nipple | vsuvka do trubky
conduit pipe | elektroinstalační trubka
conduit saddle | trubková objímka
conduit-soldering tool | páječka na trubky
conduit system | systém elektroinstalačních trubek
conduit system | trubkový systém
conduit tee | trubkové T (tvarovka)
conduit union | trubkové šroubení
conduit wire | závlačný vodič
conduit with electrical continuity | vodivá elektroinstalační trubka
conduit with heavy protection | pancéřová elektroinstalační trubka
conduit with high protection | pancéřová elektroinstalační trubka pro extrémní mechanické namáhání
conduit without electrical continuity | kovová elektroinstalační trubka bez spojité vodivosti
condulet | zaváděcí hrdlo
cone | kónus
cone | kužel
cone (in retina) | čípek (v sítnici)
cone angle | úhel kužele
cone antenna | kuželová anténa
cone beam computed tomography | výpočetní tomografie s kuželovým svazkem
cone brake | kuželová brzda
cone capacitor | kuželový kondenzátor (trimr)
cone clutch | kuželová spojka
cone crusher | kuželový drtič
cone diaphragm | kuželová membrána (reproduktoru)
cone discharge | výboj na kuželu (sypkého materiálu)
cone gear | kuželové kolo
cone loudspeaker | reproduktor s kuželovou membránou
cone of dispersion | rozptylový kužel
cone of gears | stupňová kola (převodu)
cone of light | světelný kužel
cone of protection | ochranný kužel
cone pulley | stupňová řemenice
cone pulley drive | pohon stupňovou řemenicí
cone spray | vstřikovací kužel
cone type midspan joint | kuželová spojka (venkovního vedení)
cone vision | fotopické vidění (denní)
confect | sestavit (složit)
confer with | poradit se
conference amplifier | konferenční zesilovač
conference call | konferenční spojení
conference call | konferenční volání
conference circuit | konferenční okruh
conference connection | konferenční spojení
Conference of European Posts & Telecommunications (CEPT) | Konference evropských pošt a telekomunikací
conference system | konferenční systém
conference traffic | konferenční provoz
conferring of contract | udělení zakázky
confidence factor | činitel důvěryhodnosti
confidence index | index důvěryhodnosti
confidence interval | interval důvěryhodnosti
confidence level | úroveň důvěryhodnosti
confidence limit | mez důvěryhodnosti
confidence test | test důveryhodnosti
confidential | důvěrný
confidentiality | důvěrnost
confidentiality system | systém utajení (diskrétnost)
configurability | konfigurovatelnost
configurable | konfigurovatelný
configurate | konfigurovat
configuration | konfigurace
configuration | konfigurování
configuration | sestava
configuration | uspořádání
configuration audit | prověrka konfigurace
configuration baseline | výchozí konfigurace
configuration check | kontrola konfigurace
configuration compatibility | kompatibilita konfigurací
configuration compatibility list | seznam kompatibilních konfigurací
configuration control | řízení konfigurace
configuration data | konfigurační údaje
configuration data exchange | předání konfiguračních údajů
configuration device | konfigurátor
configuration error display | znázornění chyby v konfiguraci
configuration factor | činitel konfigurace
configuration fault | chyba konfigurace
configuration for endoscopic application | konfigurace pro endoskopickou aplikaci
configuration identifier | identifikátor konfigurace
configuration in use | používaná konfigurace
configuration index | rejstřík konfigurace
configuration instruction | pokyny pro konfigurování
configuration item | položka konfigurace
configuration language | jazyk pro konfigurování
configuration list | konfigurační seznam
configuration management | management konfigurace
configuration management | správa konfigurace
configuration manager | správce konfigurace
configuration mode | konfigurační režim
configuration of electrons | uspořádání elektronů
configuration program | konfigurační program
configuration schematic | konfigurační schéma
configuration software | konfigurační software
configuration tool | konfigurátor
configurator | konfigurátor
configure | konfigurovat
configure state | režim konfigurování
configured system | konfigurovaný systém (navržený)
configuring | konfigurování
configuring | projektování (sestavy)
configuring aids | konfigurační pomůcky
configuring diagram | konfigurační schéma
configuring engineer | projektant
configuring error | chyba konfigurace
configuring forms | konfigurační formulář
configuring handbook | projekční příručka
configuring instructions | pokyny pro konfigurování
configuring language | konfigurační jazyk
configuring phase | konfigurační fáze
configuring software | projekční software
configuring system | projekční systém
configuring tools | projekční nástroje
configuring unit | konfigurační jednotka
confine | omezit
confined | omezený
confined space | zóna omezení
confinement | upoutání (plazmy)
confinement system | systém udržení (plazmy)
confirm | potvrdit
confirm primitive | primitivum potvrzení
confirmability | potvrditelnost (programu)
confirmation | potvrzení
confirmation method | metoda konfirmace
confirmation of clearing signal | signál potvrzení závěru
confirmation of enrolment | potvrzení přihlášky
confirmation of order | potvrzení objednávky
confirmation of receipt | potvrzení příjmu (zásilky)
confirmation run | ověřovací iterace
confirmation signalling | signalizace s potvrzováním
confirmation testing | průkazné testování
confirmatory test | potvrzující zkouška
confirmatory test | průkazná zkouška
confirmed intrusion | potvrzené vniknutí
conflict | konflikt (rozpor)
conflicting routes | současně zakázané jízdní cesty
confllict resolution | řešení konfliktu
confluent link | přívodní vedení
confocal | konfokální (se společným ohniskem)
confocal resonator | konfokální rezonátor
conform | být v souladu
conform | vyhovovat (předpisům)
conform (to specification) | vyhovovat (požadavkům)
conformable | souhlasný
conformable wearable electronic device | tvarově přizpůsobitelná nositelná elektronika
conformal antenna | konformní anténa
conformal array | konformní anténní soustava
conformal coating | konformní povlak
conformal coating | přilnavý nátěr
conformal coating | přilnavý povlak
conformal coating (for printed wiring boards) | konformní povlak (ochranný, pro DPS)
conformal projection | konformní projekce
conformal radiotherapy | konformní radioterapie
conformal representation | konformní znázornění
conformal test coupon set | sada konformních zkušebních kuponů
conformal via | konformní propojovací otvor
conformance | shoda (s požadavky)
conformance assessment | posuzování shody
conformance class | třída shody
conformance requirement | požadavek na shodu
conformance statement | prohlášení o shodě
conformance test | zkouška shody
conformance test system | systém zkoušek prokázání shody
conformant | vyhovující
conformant biometric reference rate | míra konformních biometrických referencí
conformant capture attempt | vyhovující pokus o zachycení
conforming system | systém ve shodě
conformity | shoda (s požadavky)
conformity | shodnost
conformity assessment | posouzení shody
conformity assessment | posuzování shody
conformity assessment body | orgán posuzující shodu
conformity assessment programme | program posuzování shody
conformity assessment scheme | schéma posuzování shody
conformity assessment system | systém posuzování shody
conformity certificate | potvrzení o shodě
conformity error | chyba konformity
conformity evaluation | hodnocení shody
conformity marking (CE, Conformité Européenne) | značka shody Evropské unie (CE)
conformity report | správa o posouzení shody (protokol)
conformity specification | specifikace shody
conformity surveillance | dozor nad shodou
conformity symbol | značka shody
conformity test | zkouška shody
conformity testing | zkoušky shody
confounding | matení (jevy)
confusing light | matoucí světlo
confusion matrix | matice záměn (konfusní)
congealing point | bod tuhnutí
congestion | neprůchodnost
congestion | přeplnění
congestion | zahlcení
congestion (in electric power system) | zahlcení
congestion control | řízení zabraňující neprůchodnosti
congestion signal | signál neprůchodnosti
congestion tone | obsazovací tón neprůchodnosti
congruent | shodný
congruent composition | odpovídající složení
congruent composition | souhlasné složení
conic | kuželovitý
conic section | kuželosečka
conical (see also cone) | kuželový
conical antenna | kuželová anténa
conical array | kuželová anténní soustava
conical bearing | kuželíkové ložisko
conical friction clutch | kuželová třecí spojka
conical head | kuželová hlava
conical horn antenna | kuželová trychtýřová anténa
conical refiner | kuželový rozvlákňovač
conical-roller mill | kuželový mlýn
conical-rotor machine | stroj s kuželovým rotorem
conical rotor motor | motor s kuželovým rotorem
conical safety coupling | kuželová bezpečnostní brzda
conical seat | kuželové sedlo
conical spring | kuželová pružina
conical terminal | kuželová svorka
conical transition | kuželovitý přechod
conical valve | kuželový ventil
conical wheel | kuželové kolo
conjugate | komplexně sdružené číslo
conjugate branches | sdružené větve (přenosového článku)
conjugate functions | konjugované funkce
conjugate impedances | komplexně sdružené impedance
conjugate matrix | konjugovaná matice
conjugate poles | komplexně sdružené póly (přenosu)
conjugate roots | komplexně sdružené kořeny
conjugate selecting | podmíněný výběr (spojovací cesty)
conjunction (AND) | konjunkce (AND)
conjunction (AND) | logický součin (AND)
conjunction gate (AND) | hradlo logického součinu (AND)
conjunction operation (AND) | operace logického součinu (AND)
connect | připojit
connect | připojit (vodič k vodiči)
connect | propojit (elektricky)
connect | spojit (elektricky)
connect | zapojit
connect across | propojit (paralelně)
connect back to back | zapojit antiparalelně
connect confirm | potvrzení spojení
connect downstream | zapojit sériově (za sebou)
connect-in | připojit
connect in cascade | zapojit do kaskády
connect in correct phase sequence | zapojit ve správném sledu fází
connect in delta | zapojit do trojúhelníku
connect in incoming circuit | zapojit na vstupu
connect in outgoing circuit | zapojit na výstupu
connect in parallel | zapojit paralelně
connect in series | zapojit sériově
connect in tandem | zapojit do kaskády
connect node | spojovací uzel (grafika)
connect on line side | předřadit do přívodu ze sítě
connect on load side | zapojit na straně zátěže
connect request | požadavek na spojení
connect request | žádost o spojení
connect through | propojit
connect time | spojovací doba
connect to chassis | připojit ke kostře
connect to earth | uzemnit
connect to frame | připojit ke kostře
connect to terminal | připojit na svorku
connect to the system | připojit na síť
connect together | spojit
connect up | napojit
connect up | přiložit (vodič)
connect up | propojit
connect when free | spojit po uvolnění
connectability | připojitelnost
connectable | připojitelný
connected | připojený
connected | spojený
connected | zapojený
connected across | paralelně propojený
connected across the line | připojený na síť
connected across the terminals | připojený na svorky
connected home environment | prostředí propojené domácnosti
connected in delta | zapojený do trojúhelníku
connected in opposition | protifázově zapojený
connected in parallel | zapojený paralelně
connected in series | zapojený sériově
connected in star | zapojený do hvězdy
connected line | připojené vedení
connected load | připojený příkon
connected mode | připojený (režim provozu)
connected network | propojená síť
connected ports | spojené brány (vláknová optika)
connected position | pracovní poloha (odnímatelné části)
connected position (of removable part) | pracovní poloha (odnímatelné části)
connected to common potential | připojený na společný potenciál
connected via serial link | připojený přes sériovou linku
connecting | připojení (akce elektrického spojení)
connecting | spojení (akce elektrického spojení)
connecting | zapojení (akce elektrického spojení)
connecting | spojovací
connecting array | spojovací pole
connecting bar | připojovací můstek
connecting bar | propojovací lišta
connecting block | připojovací svorkovnice
connecting bolt | připojovací šroub
connecting box | připojovací krabice
connecting cable | přívodní kabel
connecting cable | propojovací kabel
connecting capacity | připojovací schopnost
connecting cluster | spojovací kus
connecting component | spojovací součást
connecting component | svorka
connecting cord | připojovací šňůra
connecting delay | zpoždění připojení
connecting device | připojovací zařízení
connecting device | spojovací dílec
connecting device | spojovací materiál
connecting device | spojovací zařízení
connecting devices | spojovací materiál
connecting element | spojovací prvek
connecting fibre type | propojovací optické vlákno
connecting gear | předlohové kolo
connecting hardware | prostředky spojení (sítě)
connecting hardware | spojovací materiál
connecting hardware | spojovací technické prostředky
connecting in parallel | paralelní zapojení
connecting in series | sériové zapojení
connecting lead | připojovací vodič
connecting lead | propojovací vodič
connecting lead | vývod
connecting leader | vstřícný výboj (blesku)
connecting line | spojovací čára
connecting line | spojovací vedení
connecting link | spojovací článek
connecting lug | připojovací praporek
connecting matrix | spojovací matice
connecting method | způsob spojování (jader kabelů)
connecting pad | vývodní ploška
connecting passage | průchod
connecting piece | spojovací díl
connecting pin | spojovací kolík
connecting plate | spojovací patka
connecting plug | spojovací zástrčka
connecting point | bod připojení
connecting point | připojovací bod
connecting post | připojovací kolík
connecting resistance | odpor napěťového přívodu (měřicího můstku)
connecting rod | spojovací tyč
connecting screw | připojovací šroub
connecting sleeve | spojovací nátrubek
connecting socket | spojovací zásuvka
connecting stage | spojovací stupeň
connecting strip | spojovací pásek
connecting tag | připojovací očko (letovací)
connecting terminal | připojovací svorka
connecting terminal | vývod
connecting terminal plate | spojovací svorkovnice
connecting terminal plate | svorkovnice
connecting the load | připojení zátěže
connecting to common potential | připojení na společný potenciál
connecting unit | připojovací jednotka
connecting-up | připojení
connecting-up diagram | schéma připojení
connecting-up instructions | pokyny pro připojení
connecting wire | propojovací vodič
connection | kontaktní spoj
connection | propojka
connection | spoj
connection | spoj
connection | spojení (dvou částí)
connection | spojení (komunikace)
connection | vazba (v systému)
connection | vytvořené spojení
connection | zapojení
connection (of transformer) | zapojení (transformátoru)
connection (physical) | propojení (prvek, vodič ap.)
connection (physical) | spoj (prvek, vodič ap.)
connection (physical) | spojení (prvek, vodič ap.)
connection accessories | spojovací materiál
connection accessories | spojovací příslušenství
connection agreement | smlouva o připojení
connection angle | fázový úhel připojení
connection array | spojovací pole
connection block | připojovací svorkovnice
connection box | připojovací skříňka
connection box | svorková skříň
connection box | svorkovnice
connection by satellite | spojení přes družice
connection by satellite | spojení prostřednictvím družice
connection cable | spojovací kabel
connection canal | spojovací kanál
connection carrying circulating current | zapojení s vyrovnávacím proudem (výkonová elektronika)
connection case | způsob připojení
connection charge | poplatek za připojení
connection check | kontrola připojení
connection circuit | obvod připojení
connection clearance | rušení spojení
connection compartment | připojovací oddíl
connection component | spojovací součást
connection conditions to the transmission grid | podmínky připojení k přenosové soustavě
connection configuration | konfigurace spojení
connection control information | řídicí informace spojení
connection cord | přívodní šňůra
connection cross-section | připojovací průřez
connection designation | označení připojení
connection device | připojovací zařízení
connection diagram | schéma propojení
connection diagram | zapojovací schéma
connection drop | úbytek napětí mezi kartáčem a lankem
connection endpoint | koncový bod spojení (sítě)
connection endpoint identifier | identifikátor koncového bodu spojení
connection establishment | spojování (telefonie)
connection establishment | vytváření spojení
connection eye | připojovací oko
connection facility | připojovací díly
connection function | spojovací funkce
connection in parallel | paralelní zapojení
connection in progress | probíhající spojování
connection in series | kaskádové řazení
connection in series | sériové zapojení
connection insulation | izolace přívodů
connection lead | připojovací kabel
connection line | přípojka
connection line | přípojné vedení
connection list | zapojovací seznam
connection lug | připojovací očko
connection map | mapa spojů
connection memory | spojovací paměť
connection-mode | režim se spojováním
connection-mode communication | komunikace v režimu se spojováním
connection-mode transmission | přenos v režimu se spojením
connection monitoring | hlídaní spojení
connection of power semiconductor circuit | zapojení výkonového polovodičového obvodu
connection-oriented | se spojením
connection pin | přívodní kolík
connection plate | styčnice
connection plug | přípojná zástrčka
connection point | místo připojení
connection point | spojovací bod
connection program | spojovací program
connection range | rozsah použití (propojovací součástky)
connection refusal | odmítnutí spojení
connection release | rušení spojení
connection request | žádost o vytvoření spojení
connection retainability (in telecommunication) | pravděpodobnost nepřerušení spojení (v telekomunikacích)
connection rose | přípojná růžice
connection screw | pólový šroub (baterie)
connection screw | připojovací šroub
connection setup | sestavení spojení
connection site (of customer to the transmission system) | místo připojení (uživatele na přenosovou soustavu)
connection slot | připojovací drážka (samořezné svorky)
connection space | prostor pro připojení (kabelů)
connection splice | spojka (vodičů)
connection strip | rozvodný pásek
connection structure | kontaktní struktura
connection switching | spojování (v telekomunikacích)
connection symbol | znak spojení
connection system | způsob zapojení
connection table | zapojovací tabulka
connection terminal | připojovací svorka
connection testing | zkouška spojení
connection through exchange | spojení přes ústřednu
connection time | spojovací doba
connection to earth | uzemnění
connection to earth for functional purposes | funkční uzemnění
connection to earth for protective purposes | ochranné uzemnění
connection to frame | ukostření
connection to mains | připojení k síti
connection to supply system | připojení na napájení
connection to supply system | připojení na síť
connection unit | připojovací krabice
connection weight | váha spojení (neuronového)
connection with frame | ukostření
connection with rail | ukolejnění
connection work | zapojování
connection zone | spojovací oblast (mechanická)
connection zone | zóna propojení
connectionism | konekcionismus (v umělé inteligenci)
connectionist model | konekcionistický model
connectionless | bez spojení
connectionless mode | režim bez spojování
connectionless-mode communication | komunikace v režimu bez spojování
connectionless-mode transmission | přenos v režimu bez spojování
connective | spojka (v gramatice, v programu)
connective | spojovací
connectivity | konektivita (schopnost připojit se, komunikační)
connectivity | připojitelnost
connectivity list | přehled spojů
connectivity model | model konektivity (připojitelnosti)
connector | konektor
connector | přípojka (potrubí)
connector | spojovač
connector | spojovací svorka
connector | svorka (spojení dvou vodičů nebo lan vedení)
connector (between components) | spojka (vodivé spojení dvou prvků)
connector (of appliance coupler) | nástrčka (na přívodu napájení)
connector (of appliance coupler) | pohyblivá zásuvka (na pohyblivém přívodu)
connector (of cable conductors) | konektor (vodičů kabelu)
connector (of cable conductors) | svorka (vodičů kabelu)
connector accessory | příslušenství konektoru
connector adapter | konektorový adaptér
connector area | oblast konektoru (na desce)
connector assembly | konektor (zásuvka a zástrčka)
connector assignment | přiřazení kolíků konektoru
connector body | těleso konektoru
connector coding | kódování konektoru
connector contact | kontakt konektoru
connector contact | zásuvný kontakt
connector designator | označení konektoru
connector element | připojovací prvek
connector for class II equipment | konektor pro zařízení třídy II
connector front | čelní strana konektoru
connector front | čelo konektoru
connector housing | kryt konektoru
connector identifier | označení konektoru
connector insert | tělísko konektoru
connector interface | konektorové rozhraní
connector interface | rozhraní konektoru
connector interface | stykové plochy protilehlých konektorů
connector jack | dutinka konektoru
connector jack | konektorová zásuvka
connector link | spojovací článek
connector loss | ztráty v konektoru (optokabel)
connector mated set | pár konektorů (spárovaných)
connector mated set | sada spárovaných konektorů
connector module | konektorový modul
connector pad | připojovací ploška
connector pair | konektorová dvojice
connector part | součástka konektoru
connector pin | kolík konektoru
connector pin assignment | přiřazení kolíků konektoru
connector plug | konektorová zástrčka
connector rear | montážní strana konektoru
connector rear | zadní strana konektoru
connector receptacle | pouzdro konektoru
connector receptacle | zásuvka konektoru (pevný protikus vidlice)
connector reflectance | činitel odrazu konektoru
connector retainer | úchytko konektoru
connector set | konektorový soubor
connector set | sada konektorů
connector sharing | sdílení konektoru
connector shell | plášť konektoru
connector shield | stínění konektoru
connector socket | konektorová zásuvka
connector style | provedení konektoru
connector subfamily | podskupina konektorů
connector tang | kontaktní část pro přímý konektor (DPS)
connector tool | nástroj pro montáž konektoru
connector type | typ konektoru
connector variant | varianta konektoru
connector with breaking capacity | konektor s vypínací schopností
connector with screw coupling | šroubovací konektor
connector without breaking capacity | konektor bez vypínací schopnosti
connetor with power contacts and data contacts | konektor s kontakty pro napájení a pro data
connexion (see connection) | spojení
conning position | velitelská pozice (v navigaci)
conscious error | vědomá chyba
consecutive | následný (po sobě jdoucí)
consecutive access | následný přístup (po sobě jdoucí)
consecutive fault | následná porucha
consecutive number | pořadové číslo
consecutive number check | kontrola pořadového čísla
consecutive numbering | pořadové číslování
consecutive processing | postupné zpracování
consecutive reclosing operations | následné operace opětného zapínání
consecutive scanning | postupné skenování
consecutive symptom | následný příznak
consecutive transmissions | následné přenosy
consecutively | nepřetržitě
consecutively | po sobě (jdoucí)
consent | souhlas
consequence | následek
consequence analysis | analýza následků
consequent | následný
consequent-pole machine | stroj s následnými póly
consequential arc-back | následný zpětný oblouk
consequential damage | následné škody
consequential fault | následná porucha
conservation | konzervace
conservation | zachování
conservation law | zákon o zachování (energie ap.)
conservation of brightness (se c. of radiance) | zachování zářivosti
conservation of charge | zachování náboje
conservation of measurement standard | uchovávání etalonu
conservation of radiance | zachování záře
conservation of radiance | zachování zářivosti
conservative flux | homogenní tok
conservative system | konzervativní soustava
conservator | dilatační nádoba
conservator | konzervátor (transformátorového oleje)
conservatory storage | akumulovaný objem
conserve | uchovat
conserving equipment | zařízení pro úsporu
consider the objection | přezkoumat námitku
considerable | značný
considerate | rozvážný
consign | odeslat
consignation | zaslání (zboží)
consignee | příjemce (zboží, zásilky)
consigner | odesílatel (zboží, zásilky)
consignment | zásilka
consignment appraisal | ohodnocení zásilky
consignment note | nákladní list
consignment stock | konsignační sklad
consist (of vehicles) | sestava (vlaku)
consist network | síť sestavy (vlaku)
consist network address | síťová adresa v sestavě (vlaku)
consist network node | uzel v síti sestavy (vlaku)
consist of | skládat se z
consist sequence number | pořadové číslo pevné sestavy (vlaku)
consist switch | přepínač v síti sestavy (vlaku)
consistency | hustota (tuhost kapaliny)
consistency | neporušenost (dat)
consistency | neporušenost (databáze)
consistency | shodnost (měření)
consistency | statistická opakovatelnost
consistency | tuhost
consistency check | kontrola neporušenosti (dat)
consistency point (of database) | bod konzistence (databáze)
consistent | sladěný
consistent | soudržný
consistent | sourodý (jednotný)
consistent common reference point | konzistentní společný referenční bod
consistent data | úplná data (neporušená)
consistent quality | trvalá kvalita (stále stejná)
consistent state | stav splněných požadavků
consistent with | v souladu s
console | operátorský pult
console | ovládací pult
console | pult
console controller | řídicí jednotka ovládacího pultu
console input | vstup z ovládacího pultu
console interrupt | přerušení z ovládacího pultu
console panel | panel na ovládacím pultu
console printer | referenční tiskárna
console support | konzolová podpěra
console type-in | zápis z ovládacího pultu (operátorem)
console ultrasound system | stojanový ultrazvukový přístroj
consolidated | sloučený (za účelem společného řízení)
consolidation point | sdružovací panel
consonance | souzvuk
consonant combination | skupina souhlásek
consortium | konsorcium
conspicuity | výraznost
conspicuity of sign | nápadnost dopravní značky
constancy of performance | stálost vlastností
constancy test | zkouška stálosti (vlastností systému)
constant | konstanta (neměnná veličina)
constant | konstantní
constant | stálý
constant accessibility | trvalá pohotovost
constant air-gap flux operation | provoz se stálým tokem vzduchovou mezerou
constant amplitude recording | záznam s konstantní amplitudou
constant angular velocity system (CAV) | systém s konstantní úhlovou rychlostí (CAV)
constant availability | stálá pohotovost (služby)
constant available | stále dostupný
constant bandwidth | neproměnná šířka pásma
constant base current | konstantní proud báze (tranzistoru)
constant bit rate (CBR) | stálá přenosová rychlost
constant current | stálý proud
constant current charge | nabíjení konstantním proudem
constant current charging | nabíjení konstantním proudem
constant current DC-link converter | frekvenční měnič s proudovým meziobvodem se stálým proudem
constant current discharging | vybíjení konstantním proudem
constant-current driving | buzení konstantním proudem
constant current excitation | napájení stálým proudem (měřicí převodník)
constant current generator | generátor konstantního proudu
constant-current generator (in electrophysiology) | zdroj konstantního proudu (elektrofyziologie)
constant current operation | provoz s konstantním proudem
constant current phase | interval se stálým proudem
constant current power supply | napájecí zdroj s konstantním proudem
constant current regulator | stabilizátor proudu
constant current series circuit | sériový obvod s konstantním proudem
constant current source | zdroj konstantního proudu
constant current switching | spínání se stálým proudem
constant current system | systém s stálým proudem
constant current transformer | transformátor se stálým proudem
constant current tube | variátor
constant cutting speed | stálá řezná rychlost
constant displacement pump | čerpadlo se stálým dopravovaným množstvím
constant envelope modulation | modulace se stálou obálkou
constant error | systematická chyba
constant exposure | stálý osvit
constant failure intensity period | období konstantní intenzity poruch
constant failure rate | konstantní intenzita poruch
constant failure rate period | období konstantní intenzity poruch
constant flux voltage variation (CFVV) | změna napětí při stálém toku
constant force spring | stahovací pružina (stínění kabelů)
constant frequency control | regulace na stálou frekvenci
constant function | funkce konstanty
constant K filter | filtr K
constant lead | stálé stoupání (závit)
constant lead thread cutting | řezání závitů se stálým stoupáním
constant light output | konstantní světelný výstup
constant linear velocity code | kód konstantní lineární rychlosti
constant linear velocity system (CLV) | systém s konstantní lineární rychlostí (CLV)
constant load | stálá zátěž
constant losses | konstantní ztráty
constant losses | stálé ztráty (naprázdno)
constant losses (electric power system) | stálé ztráty (v elektrizační soustavě)
constant-luminance principle | princip konstantního jasu
constant luminance system | systém se stálým jasem (tv)
constant luminance transmission | přenos se stálým jasem (tv)
constant magnetic field | stálé magnetické pole
constant mesh gear | ozubené kolo se stálým záběrem
constant multiplier | konstantní násobitel
constant non-availability | trvalá nepohotovost
constant of measuring instrument | konstanta měřicího přístroje
constant of meter | konstanta elektroměru
constant output | stálý výstupní výkon
constant-percentage bandwidth | stálá poměrná šířka pásma
constant phase shift loci | geometrické místo konstantního fázového posunu
constant pitch thread cutting | řezání závitů se stálým stoupáním
constant potential high-voltage generator | vysokonapěťový zdroj s konstantním napětím
constant power | konstantní výkon
constant power | stálý výkon
constant power charge | nabíjení při konstantním výkonu
constant power discharge | vybíjení při konstantním výkonu
constant power load | zátěž s konstantním příkonem
constant power motor | motor s konstantním výkonem
constant power operation | provoz s konstantním výkonem
constant pressure | stálý tlak
constant rate of rotation | stálá rychlost otáčení
constant ratio | konstantní poměr
constant ratio code | kód s konstantním poměrem
constant resistance | konstantní odpor
constant run | ustálený běh
constant running | ustálený běh
constant saturation curve | křivka trvalého nasycení
constant section | konstantní příčný řez
constant source | stálý zdroj (napětí)
constant speed | stálá rychlost
constant speed | stálé otáčky
constant speed control | regulace na konstantní otáčky
constant-speed drive | pohon s konstantní rychlostí
constant-speed drive (CSD) | pohon s konstantními otáčkami
constant speed motor | jednootáčkový motor
constant speed motor | motor s konstantními otáčkami
constant surface speed | stálá řezná rychlost (NC)
constant sweep rate method (measurement) | metoda konstantního růstu proudu (měření)
constant temperature | stálá teplota
constant tension | stálé napětí
constant time lag | stálá prodleva
constant torque | konstantní moment (krouticí)
constant-torque drive | pohon s konstantním momentem
constant-torque motor | motor s konstantním momentem
constant-torque range | rozsah se stálým momentem
constant torque-speed range | rozsah neproměnné závislosti momentu na otáčkách
constant value | hodnota konstanty
constant value | konstantní hodnota
constant velocity recording | záznam s konstantní rychlostí
constant-velocity servomotor | servomotor se stálými otáčkami
constant voltage | stálé napětí
constant-voltage cell | článek s konstantním napětím
constant voltage charge | nabíjení při konstantním napětí
constant voltage charging | nabíjení konstantním napětím
constant voltage DC link | napěťový meziobvod s konstantním stejnosměrným napětím
constant voltage DC-link converter | frekvenční měnič s napěťovým meziobvodem s konstantním napětím
constant-voltage driving | buzení konstantním napětím
constant voltage generator | generátor konstantního napětí
constant-voltage generator (in electrophysiology) | zdroj konstantního napětí (v elektrofyziologii)
constant voltage link | napěťový meziobvod s konstantním napětím
constant voltage operation | provoz s konstantním napětím
constant voltage or constant current power supply | napájecí zdroj s konstantním napětím nebo proudem
constant voltage power supply | napájecí zdroj s konstantním napětím
constant voltage power supply | napájecí zdroj s konstantním napětím
constant voltage regulator | stabilizátor napětí
constant voltage source | zdroj konstantního napětí
constant voltage source | zdroj s konstantním napětím
constant voltage supply | zdroj napájení s konstantním napětím
constant voltage to constant current crossover | přechod z konstantního napětí na konstantní proud
constant voltage to constant current crossover | přechod z napěťové stabilizace na proudovou
constant voltage transformer (CVT) | transformátor s konstantním napětím
constant voltage/constant current power supply | napájecí zdroj s konstantním napětím nebo proudem
constant voltage-constant-frequency generator | tuhý generátor (s konstantním napětím a s konstantním kmitočtem)
constant voltage-constant-frequency system | tuhá síť
constant weight code | kód se stejnou váhou
constant width font | písmo s konstantní šířkou
constantan | konstantan
constantly | neustále
constellation | sestava (v dané sestavě)
constituent | konstituent
constituent | ustanovující složka
constitute | tvořit (skládat se)
constitution diagram | stavový diagram
constrained current operation | nucená magnetizace (transduktoru)
constrained-current operation | fungování s vnuceným proudem
constrained lens | omezující čočka
constrained optimization | vázaná optimalizace
constrained oscillation | vynucené kmity
constrained system parameter stream | proud s omezenými systémovými parametry
constraining core | výztužné jádro
constraint (of mathematical model etc.) | omezení (matematického modelu ap.)
constraint rule | omezující pravidlo (implikace)
constraint set | množina omezení
constrict | sevřít
constricted discharge | omezené vybíjení
constricted vacuum arc | omezený oblouk ve vakuu
constriction | zúžení
constriction resistance | odolnost proti zúžení
construct | budovat
construct | konstruovat
construct | stavět
construct | objekt (programování)
construct (programming) | konstrukce (v programování)
construction | budování
construction | konstrukce
construction | konstrukční provedení
construction | montáž
construction | stavba
construction | stavění
construction | stavění (činnost)
construction | výroba (montáží)
construction break | změna konstrukce
construction budget | rozpočet stavby
construction company | stavební firma
construction compatibility | kompatibilita konstrukce
construction drawing | konstrukční výkres
construction drawing | stavební výkres
construction equipment | stavební zařízení
construction fault | konstrukční vada
construction gang | montážní četa
construction in progress | stavba (ve výstavbě)
construction industry | stavební průmysl
construction length | konstrukční délka
construction of electrical apparatus | konstrukce elektrických přístrojů a zařízení
construction of winding | konstrukce vinutí
construction site | staveniště
construction site electrical installation | elektrické zařízení staveniště
construction site installation | zařízení staveniště
construction site supply | staveništní přívod (elektrické energie)
construction size | velikost (konstrukční rozměr)
construction suited for harsh environments | robustní provedení
construction team | montážní četa
construction time | doba výstavby
construction volume | objem stavby
constructional characteristics | konstrukční údaje
constructional defect | konstrukční vada
constructional detail | konstrukční detail
constructional drawing | konstrukční výkres
constructional element | konstrukční dílec
constructional element | konstrukční prvek
constructional flaw | konstrukční vada
constructional framework | nosná a stahovací konstrukce (transformátoru)
constructional gap | konstrukční mezera
constructional hardware | konstrukční prvky
constructional hardware | mechanická konstrukce
constructional kit | konstrukční stavebnice
constructional kit | konstrukční stavebnice
constructional requirements | konstrukční požadavky
constructional safety | konstrukční bezpečnost
constructional unit | konstrukční jednotka
constructive | konstrukční
constructive | konstruktivní
constructive idea | tvůrčí myšlenka
constructor | konstruktér
constructor | stavitel
consult | poradit se
consultancy | poradenství
consultant | poradce
consultant firm | poradenská firma
consultant for medical devices | poradce pro zdravotnické přístroje
consultation | konzultace
consultation hold | konzultační dotaz (funkce pobočkové ústředny)
consulting engineer | technický poradce
consulting room | hovorna
consumable arc welding electrode | odtavná elektroda (obloukového svařování)
consumable electrode | tavící se elektroda
consumable electrode (of furnace) | odtavná elektroda
consumable electrode furnace | pec s odtavnou elektrodou
consumable material | spotřební materiál
consumable(s) | spotřební materiál
consume | spotřebovávat (odebírat)
consumed energy | spotřebovaná energie
consumed power | odebíraný výkon
consumer | odběratel (energie ap.)
consumer | spotřebitel
consumer (data) | spotřebič (dat)
consumer application | aplikace pro spotřebitele
consumer application | neprofesionální aplikace
consumer control unit | bytový rozváděč
consumer control unit | rozvodnice
consumer electronics | spotřební elektronika
consumer goods | spotřební zboží
consumer laser product | spotřební laserový výrobek
consumer load control | řízení spotřeby odběratelů
consumer of energy | spotřebitel elektřiny
consumer package | spotřebitelský obal
consumer price index | index spotřebitelských cen
consumer product | spotřebitelský výrobek
consumer quality | spotřebitelská kvalita (běžná)
consumer-related costs | náklady vztažené na odběratele
consumer service connection | domovní přípojka
consumer unit (CU, BrE) | rozváděč (domovní ap.)
consumer unit (CU, BrE) | rozvodnice
consumer use | použití běžným spotřebitelem
consumer use | použití v domácnostech
consumer use electronic equipment | zařízení spotřební elektroniky
consumer's compartment | oddíl odběratele (v elektroměrovém rozváděči)
consumer's earth terminal | uzemňovací svorka odběratele
consumer's installation | instalace odběratele
consumer's installation | zařízení odběratele
consumer's main fuse | hlavní pojistky
consumers mains | elektrická přípojka
consumer's receiver | přijímač HDO
consumer's risk | riziko odběratele
consuming application | aplikace se spotřebou dat
consuming sectors | sektory spotřeby
consumption | odběr (energie ap.)
consumption | spotřeba
consumption and supply of electricity | spotřeba a dodávka elektrické energie
consumption characteristic of unit | spotřební charakteristika bloku
consumption curve | odběrový diagram
consumption gauge | ukazatel spotřeby
consumption of electricity | spotřeba elektřiny
consumption of idles | likvidace jalových symbolů
consumption point | bod odběru
consumption site | odběrné místo
consumption tax | spotřební daň
contact | dotýkat se
contact | navázat kontakt
contact | opásat (řemenici)
contact | spojit (navázat spojení)
contact | dotek
contact | dotyk (stav)
contact | kontakt
contact | kontakt (sestava pohyblivých kontaktních prvků)
contact | spojení (stav)
contact | styk
contact | kontaktní
contact | styčný
contact (conductive element) | kontaktní dílec
contact (conductive element) | kontaktní prvek
contact (piece) | kontaktní část
contact actuation | kontaktní spouštění
contact adhesive | kontaktní lepidlo
contact alignment | vystředění kontaktu
contact angle | kontaktní úhel
contact angle | kontaktní úhel (kapaliny a pevné látky)
contact angle | úhel opásání
contact application (CA) | kategorie užití kontaktu
contact area | kontaktní oblast
contact area | kontaktní plocha
contact area | oblast kontaktu
contact area | styková plocha
contact arm | raménko přerušovače
contact arrangement | uspořádání kontaktů
contact assembly | kontaktní svazek
contact assignment | přiřazení kontaktu
contact bank | řada kontaktů
contact bar | kontaktní lišta
contact beam | kontaktní pružina
contact behaviour | chování kontaktu
contact bevel angle | úhel sklonu kartáče
contact blade | jazýček kontaktu (jazýčkového přepínače)
contact blade | nůž kontaktu
contact blade | páskový kontakt
contact block | blok kontaktů
contact bounce | odskakování kontaktu (při spínání)
contact bounce time | doba odskakování kontaktu
contact breaker | přerušovač
contact-breaker cam | vačka přerušovače
contact-breaker points | kontakty přerušovače
contact-breaking device | vypínač (součástka)
contact-breaking spark | jiskření při rozepnutí kontaktu
contact bridge | kontaktní propojka
contact brush | kontaktní kartáček
contact bump | výstupek kontaktu
contact burn | opálení kontaktu
contact burnisher | plíšek na čištění kontaktů
contact capacity | zatížitelnost kontaktu
contact carbon | kontaktní uhlík
contact carriage | kontaktové saně
contact carrier | držák kontaktů
contact cavity | kontaktová komora
contact chatter | odskok kontaktu (v důsledku vibrací ap.)
contact circuit | kontaktní obvod (typ výstupu)
contact circuit | obvod kontaktu
contact cleaner | čistič kontaktů
contact clearance | mezera kontaktu
contact clip | lyrový kontakt
contact cluster | růžicový kontakt
contact complement | sada kontaktních dílů
contact conductor | trolej
contact configuration | uspořádání kontaktů
contact-controlled ignition | kontaktní zapalování
contact cooling | kontaktní chlazení
contact copying equipment | kontaktní kopírovací zařízení
contact corrosion | kontaktní koroze (trhlinová)
contact corrosion | koroze kontaktu
contact cross-bar | třmen kontaktu (relé)
contact current | dotykový proud
contact current | kontaktní proud
contact current | proud kontaktem
contact current | proud kontaktu
contact current-breaking capacity | vypínací schopnost kontaktu
contact current-closing rating | jmenovitý zapínací proud kontaktu
contact defect | závada kontaktu
contact device | kontakt (součástka)
contact diffusion (IC) | kontaktní difuze (IO)
contact discharge method | metoda kontaktního výboje
contact distance | mezera kontaktu
contact disturbance | rušení otřesem kontaktu
contact drop | úbytek napětí na kontaktu
contact e.m.f. | stykové napětí
contact electricity | galvanické napětí
contact electrode | dotyková elektroda
contact electrode | kontaktní elektroda
contact electrode extension | prodloužení dotykové elektrody
contact electromotive force | stykové napětí
contact element | kontaktní prvek
contact element (of control switch) | kontaktní prvek (řídicího spínače)
contact element (of control switch) | kontaktní prvek (spínače)
contact element (of control switch) | spínací část (spínače řídicích obvodů)
contact engaging force (deprecated, see insertion force) | síla pro zasunutí
contact erosion | opálení kontaktů
contact erosion indicator | ukazatel opálení kontaktů
contact exposure | kontaktní expozice
contact extraction force | sila pro vytažení kontaktu
contact face | styčná plocha
contact facing | povlak kontaktu
contact failure | porucha kontaktu
contact fault | selhání kontaktu
contact fault due to increased contact-circuit resistance | selhání kontaktu následkem zvýšení hodnoty přechodového odporu kontaktu
contact fault due to non-opening of contact circuit | selhání kontaktu následkem nerozepnutí kontaktu
contact field | zapojovací pole
contact finger | kontaktní palec
contact finger spring | pružina kontaktního palce
contact firelighter | kontaktní zapalovač ohně
contact flange | kontaktní příruba
contact float | plavání kontaktu
contact float | vůle kontaktů
contact follow | souběh kontaktu
contact follow-through travel | dráha souběhu kontaktu
contact for general purpose | kontakt pro obecné použití
contact force | kontaktní síla
contact force | přítlačná síla
contact force | přítlak (sběrače proudu)
contact frame | svorkový třmen
contact-free | bezdotykový
contact gap | mezera kontaktu
contact gauging | seřízení kontaktu
contact grill | kontaktní gril
contact heating | přímý ohřev
contact hole (IC) | otvor pro kontakty (IO)
contact identification chip (iButton) | kontaktní identifikační čip (iButton)
contact impedance | impedance styku
contact input | kontaktní vstup
contact insert | kontaktová vložka
contact interrogation | snímání stavu kontaktu
contact interrupting rating | jmenovitý vypínací proud kontaktu
contact jaw | čelist kontaktu
contact joint | vodivá spojka (vlnovodů)
contact lamination | laminování malým tlakem
contact land | kontaktní ploška
contact land area | přípojná ploška (integrovaného obvodu)
contact layer | kontaktní vrstva
contact layer | styková vrstva
contact lead-in | naváděcí část kontaktu
contact length | kontaktní délka
contact lens | kontaktní čočka
contact lens display | kontaktní čočka s displejem
contact level | sada kontaktů
contact level | úroveň kontaktů (spínají najednou)
contact lever | spínací páka
contact life | elektrická životnost kontaktu
contact line | trakční vedení
contact line current collector | trolejový sběrač
contact line system | systém trakčního vedení
contact line voltage lock | napěťová výluka (trakčního vedení)
contact line with double insulation | trolejové vedení s dvojitou izolací
contact line with elastic fastening | pružné trolejové vedení
contact line with movable fastening | pohyblivé trolejové vedení
contact line with rigid suspension | tuhé trolejové vedení
contact line with single insulation | trolejové vedení s jednoduchou izolací
contact list | seznam kontaktů
contact list | seznam připojených účastníků
contact lithographie | kontaktní litografie
contact load | zatížení kontaktu
contact load category | kategorie zatížení kontaktu
contact loss | ztráta kontaktu
contact maker | spínací ústrojí
contact making | sepnutí kontaktu
contact-making clock | hodinová mechanika s kontaktem
contact making device | spínací ústrojí
contact-making dial thermometer | ciferníkový teploměr s kontaktem
contact-making thermometer | teploměr s kontaktem
contact man | styčný pracovník
contact manometer | manometr s kontaktem
contact mask | kontaktní maska
contact material | kontaktní materiál
contact mechanism | spínací ústrojí
contact member | kontaktní člen
contact member | kontaktní dílec
contact member | kontaktní prvek
contact memory button | dotykový čip (iButton)
contact microphone | kontaktní mikrofon
contact multiplication | rozmnožení kontaktů
contact multiplier | blok přídavných kontaktů
contact network | kontaktní síť
contact noise | chrastění kontaktu
contact noise | šum kontaktu
contact opening | rozepnutí kontaktu
contact opening time | doba rozepnutí kontaktu
contact output | kontaktový výstup (reléový výstup)
contact overlap | překrytí kontaktů
contact overtravel | přejetí kontaktu (ovladačem)
contact pad | kontaktní vložka (mezi polovodičovou součástkou a chladičem)
contact parting | rozpojení kontaktu
contact parting time | doba rozpojení kontaktu
contact parting travel | dráha rozpojení kontaktu
contact partner | kontaktní osoba
contact path | dráha kontaktu
contact pattern | dosed (plocha záběru zubů)
contact pattern | zrcátko (plocha záběru zubů)
contact performance | vlastnosti kontaktu
contact period | doba dotyku
contact piece | kontaktový dílec
contact pin | dotykový kolík
contact pin | kolík konektoru
contact pin | kolík vidlice
contact pin | styčný kolík
contact-pin tip | dotek kontaktu
contact piston | kontaktní píst
contact pitting | opal kontaktu
contact plane | kontaktní rovina
contact plate | střední kontakt (patice žárovky)
contact plating | pokovení kontaktů (na DPS)
contact plug | kontaktní kolík (ke zdířce)
contact plug | zástrčka
contact plunger | kontaktní píst
contact point | dotek (kontaktu)
contact point (traction) | kontaktní bod (trakce)
contact position | umístění kontaktu
contact position indicator | ukazatel polohy kontaktů
contact potential | kontaktní potenciál
contact potential difference | kontaktní napětí
contact potential difference | rozdíl kontaktních potenciálů
contact potential drop | úbytek napětí na kontaktu
contact pressure | dosedací tlak
contact pressure | kontaktní tlak
contact pressure | styčný tlak
contact pressure gauge | přístroj pro měření kontaktového tlaku
contact pressure moulding | nízkotlaké lisování
contact pressure spring | přítlačná pružina kontaktu
contact printing | kontaktní fototisk
contact printing | kontaktní kopírování
contact probe | dotyková sonda
contact quality monitor | monitor kvality dotyku
contact rail | přívodní kolejnice
contact range | oblast kontaktování (spojení páru konektorů)
contact rating | jmenovitá spínací schopnost kontaktu
contact ratio | poměr záběru
contact rectifier | stykový usměrňovač
contact releasing force | rozpínací síla kontaktu
contact reliability | spolehlivost kontaktu
contact repulsion | rozpínací síla kontaktu
contact resilience | přepružení kontaktu
contact resistance | přechodový odpor (kontaktu)
contact resistance variation | kolísání přechodového odporu (jezdce potenciometru)
contact retainer | úchytka kontaktu
contact retainer | zámek kontaktu
contact retention force | přidržovací síla kontaktu (v konektoru)
contact retention system | mechanika přidržení kontaktu
contact ring | kontaktový kroužek
contact rivet | kontaktní nýt
contact rod | spínací roubík
contact roll | valení kontaktu
contact roller | kladková elektroda (svařovací)
contact scan | dotykové skenování
contact screw | dotykový šroub
contact sensing | dotykové snímání
contact separation | mezera mezi kontakty (spínače)
contact-separator-type arcing chamber | zhášecí komora odpínače
contact sequence | posloupnost kontaktování (kontaktů páru konektorů)
contact series | řada elektrochemických potenciálů
contact set | kontaktní sada
contact set | sada kontaktů
contact set (of one pole) | skupina kontaktů (stejný pól)
contact shell | pouzdro kontaktu
contact shoe | sběrací botka
contact size | velikost kontaktu
contact slide | kluzný kontakt
contact slipper | sběrací botka
contact smart card | kontaktní čipová karta
contact softening | vyžíhání kontaktu
contact spacing | rozteč kontaktů
contact spot | styková plocha
contact spray | kontaktní sprej
contact spring | kontaktní pružina
contact spring | pružina kontaktu
contact stability | stálost kontaktu
contact sticking | lpění kontaktu
contact strip | kontaktní lišta
contact strip (pantograph) | obložení ližiny
contact strip (pantograph) | obložení smýkadla
contact stud | kontaktní čep
contact surface | kontaktní plocha
contact surface | styčná plocha
contact symbol | symbol kontaktu
contact tag | kontaktní kolík (vývod)
contact technique (ultrasonic) | kontaktní metoda (ultrazvuk)
contact termination (connector) | vývod kontaktu (konektor)
contact thermal resistance | stykový tepelný odpor
contact thermometer | kontaktní teploměr
contact time | doba spínání kontaktů
contact time difference | nesoučasnost spínání/rozpínání kontaktů
contact tip | dotek (kontaktu)
contact tip | kontaktní špička (svařování)
contact toaster | kontaktní topinkovač
contact transfer time | doba přepnutí kontaktů
contact travel | zdvih kontaktu
contact tube | dutinka (kontaktová)
contact unit | kontakt
contact unit | kontaktní jednotka
contact vibration | chvění kontaktu
contact voltage | napětí kontaktu (rozepnutého)
contact voltage drop | úbytek napětí na kontaktu
contact wafer | paket otočného spínače
contact washer | styková podložka
contact wear | opotřebení kontaktů
contact welding | svaření kontaktů
contact wetting | smáčení kontaktu (rtutí)
contact width | šířka dotyku (tangenciální, kartáče)
contact winder | obvodová navíječka
contact window | kontaktní okénko
contact wipe | skluz kontaktu
contact wire | trolejový vodič
contact wire height | výška trolejového vodiče
contact wire pre-sag | předprůhyb trolejového vodiče
contact wire range | rozsah průřezů vodičů pro kontakt
contact wire sag | průhyb trolejového vodiče
contact wire splice | trolejová spojka
contact wire uplift | zdvih trolejového vodiče
contact with two breaks | zdvojený rozpínací kontakt
contact with two makes | zdvojený zapínací kontakt
contact working | práce v dotyku
contact X-ray therapy | kontaktní rentgenová terapie
contact zone | kontaktní oblast
contact zone | styková zóna
contact zone | zóna dotyku
contacting | kontakt (stav zapnutí)
contacting | stykový
contacting applicator (microwave) | kontaktní aplikátor (mikrovlnný)
contacting device | kontaktní dílec
contacting measurement | dotykové měření
contacting-type encoder | kontaktový kodér
contactless | bez kontaktů
contactless | bezdotykový
contactless | bezkontaktní
contactless card | bezkontaktní karta
contactless control | elektronické řízení (bez kontaktů)
contactless digital thermometer | bezkontaktní digitální teploměr
contactless electronic ignition | bezkontaktní elektronické zapalování
contactless integrated circuit | bezkontaktní integrovaný obvod
contactless integrated circuit card | bezkontaktní karta s integrovaným obvodem
contactless keyboard | bezkontaktní klávesnice
contactless measurement | bezdotykové měření
contactless measuring | bezdotykové měření
contactless servo-system | bezkontaktní servosystém
contactless smart card | bezkontaktní čipová karta
contactless switch | bezkontaktní spínač (polovodičový)
contactless temperature sensor | bezkontaktní snímač teploty
contactless transducer | bezdotykový převodník
contactor | stykač
contactor assembly | sestava stykače
contactor box | stykačová skříňka
contactor coil | cívka stykače
contactor combination | stykačová kombinace
contactor control | reléové řízení
contactor control | řízení stykače
contactor control circuit | řídicí obvod stykače (ovládací)
contactor controller | stykačový kontrolér
contactor disconnector | stykačový odpojovač
contactor energizing | vybuzení stykače
contactor equipment | reléové řízení
contactor equipment | stykačové zařízení
contactor group | sada stykačů
contactor group | skupina stykačů
contactor panel | stykačové pole
contactor relay | pomocný stykač
contactor reverser | reverzační stykačová kombinace
contactor reverser with integral short-circuit protection | reverzační stykačová kombinace s jističem
contactor solenoid | cívka stykače
contactor starter | stykačový spouštěč
contactor-type controlgear | stykačový řadič
contactor-type pole-changer | stykačový přepínač pólů
contactor-type reverser | reverzační stykač
contactor-type reversing controller | reverzační stykačová kombinace
contactor-type star-delta starter | stykačový spouštěč hvězda-trojúhelník
contactor-type starter | stykačový spouštěč
contactor-type starting control | spouštění pomocí stykačů
contactor with coil-operated cam mechanism | stykač s magneticky ovládanými vačkami
contactor with integral short-circuit protection | stykač s jističem
contactor without motor overload protection | stykač bez nadproudové ochrany
contacts in air | vzduchové kontakty
contacts in oil | kontakty spínané v oleji
contained paste transfer head | kompletní hlava pro nanášení pasty (pájecí)
container | buňka (domek)
container | kontejner
container | nádrž
container | obal
container | pouzdro
container | přepravní skříň
container | zásobník
container (of battery) | nádoba (baterie)
container connection | vývod na pouzdru (kondenzátoru)
container crane | kontejnerový jeřáb
container load activity meter | měřič aktivity náplně kontejneru
container sorting mine-head equipment | zařízení na měření a třídění náplně kontejneru
container sorting mine-head grading equipment | zařízení pro třídění rudy ve velkých objemech
container temperature rise | oteplení pouzdra
containment | kontejnment
containment | ochranná obálka
containment | zachycení (materiálu)
containment building | kontejnment
containment system | systém kontejnmentu
containment system | systém obsahující hořlavou látku (uzavřený systém)
containment system | uzavřený prostor
containment system (explosive atmospheres) | uzavřený systém (nebezpečí výbuchu)
contaminant | nečistota
contaminant | znečišťující látka
contaminate | znečistit
contaminated | znečištěný
contaminated liquid (electrostatics) | kontaminovaná kapalina (elektrostatika)
contaminating field | rušivé pole
contamination | kontaminace
contamination | znečištění
contamination (radioactive) | zamoření
contamination flash-over | přeskok po znečištěném povrchu
contamination hazard | nebezpečí zamoření
contamination host material | hostitelský materiál znečištění
contamination indicator | indikátor kontaminace
contamination layer | vrstva znečištění
contamination meter | měřič kontaminace
contamination monitor | monitor kontaminace
contemporaneous | současný (ve stejném čase)
contemporary | současný
content | obsah (informace v dokumentu)
content | obsah (podíl látky)
content (of digital media) | obsah (digitálního média)
content addressable memory (CAM) | paměť s adresovatelným obsahem
content coupling | vazba podle obsahu
content distribution service | služba rozdělování obsahu
content hosting | hosting (poskytování datových služeb)
content identifier | identifikátor obsahu
content key | klíč obsahu
content meter (ionizing radiation) | měřič obsahu (využívající ionizující záření)
content meter by u.v. fluorescence | měřič obsahu využívající UV fluorescence
content of counter | stav počitadla
content provider | poskytovatel obsahu
content scrambling system | systém skramblování obsahu
content stream | přenos obsahu
contention | soupeření (dvou stanic sítě)
contention control | řešení soupeření (datová síť)
contention mode | režim soupeření (stanic sítě)
contention situation | kolizní situace
contention system | systém soupeření (o přístup k síti)
contents | náplň
contents | obsah (knihy ap.)
contest | soutěž
context menu | pomocné menu
context of use | souvislost používání
contextual schema | diagram souvislostí
contiguous | přilehlý
contiguous | sousední (přilehlý)
contiguous angle | přilehlý úhel
contiguous byte | přilehlý byte
contiguous file | souvislý soubor
contiguous mode | režim souvislého uspořádání
contiguous record | přilehlý záznam
contingency | nepředvídaná událost
contingency analysis | analýza nepředvídané události
contingency condition | stav nouze
contingency plan | nouzový plán
contingency plan | plán pro případ nouze
contingency procedure | postup pro případ nouze
contingency reserve | rezerva pro případ nouze
continual | kontinuální
continual | neustálý (opakující se)
continual | trvalý (opakující se)
continual improvement | neustálé zlepšování
continual improvement | neustálé zlepšování
continual operation ballast | předřadník pro trvalý provoz
continually | opakovaně
continuation | pokračování
continuation pointer | ukazatel pokračování
continuation start | start pro pokračování (NC)
continuation test | test pokračování (iterace)
continuation track | následující stopa
continue statement | příkaz pokračování
continued display | stálé zobrazení
continued education | pokračující vzdělávání
continued short circuit | průběžný zkrat
continuing current | průběžný proud (blesku)
continuity | kontinuita
continuity | nepřerušenost
continuity | nepřetržitost (v čase)
continuity | odbavování (plynulost vysílání programů)
continuity | průchodnost
continuity | spojitost
continuity announcer | programový hlasatel
continuity apparatus room | vysílací režijní místnost
continuity check | kontrola spojitosti
continuity control room (sound) | zvukové odbavovací pracoviště
continuity criterion | kritérium spojitosti
continuity equation | rovnice kontinuity
continuity failure | přerušení (vodiče)
continuity fault | přerušení (vodiče)
continuity locking | úplná bloková podmínka (řízení jízdy vlaku)
continuity monitor | monitor kontinuity
continuity of load power | nepřetržitost napájení (zátěže)
continuity of load supply | nepřetržitost napájení (zátěže)
continuity of protective circuit | nepřerušenost ochranného obvodu
continuity of resistance-change of variable resistor | spojitost změny odporu proměnného rezistoru
continuity of service | kontinuita dodávky (el. energie)
continuity of service | nepřetržitost provozu
continuity of supply | nepřetržitost dodávky (elektrické energie)
continuity of supply | nepřetržitost napájení
continuity studio | hlasatelna
continuity suite | odbavovací komplex
continuity test | zkouška spojitosti
continuity tester | prozváněčka (zkoušečka spojitosti obvodů)
continuity tester | zkoušečka spojitosti obvodů
continuity transfer contacts (make-before-brake) | přepínací kontakt bez přerušení
continuity vehicle | propojovací vozidlo (drážní)
continuous | kontinuální
continuous | nepřetržitý
continuous | souvislý
continuous | spojitý
continuous | trvalý
continuous action | spojité působení (akce)
continuous-action control | spojité řízení
continuous-action controller | spojitý regulátor
continuous-action final controlling device | spojitý akční člen
continuous-action laser | spojitý laser
continuous air monitor | kontinuální monitor vzduchu
continuous analyzer | kontinuální analyzátor
continuous anode input power | trvalý příkon anody
continuous automatic train protection transmission system | automatický vlakový zabezpečovací systém s liniovým přenosem
continuous battery power supply | bateriový zdroj nepřetržitého napájení
continuous beta spectrum | spojité spektrum záření beta
continuous brake power | trvalý brzdný výkon
continuous braking power | trvalý brzdný výkon
continuous busbar | průběžná přípojnice
continuous caster | linka pro plynulé lití
continuous casting | plynulé lití
continuous casting line | linka pro plynulé lití
continuous casting machine | stroj pro plynulé lití
continuous casting plant | závod pro plynulé lití
continuous channel | nepřerušovaný kanál
continuous characteristic | spojitá charakteristická vlastnost
continuous charging | trvalé dobíjení
continuous code | spojitý kód
continuous coil | spojitě vinutá cívka
continuous collector current (constant!) | konstantní proud kolektoru (tranzistoru)
continuous control | spojité řízení
continuous control servomechanism | spojitý regulační servopohon
continuous controller | spojitý regulátor
continuous conveyor | okružní dopravník
continuous cross-bonding | spojité křížové propojení
continuous cumulative demand | průběžný součtový odebíraný výkon
continuous cumulative maximum demand | průběžný součtový maximální odebíraný výkon
continuous current | trvalý proud
continuous current area | oblast trvalého proudu
continuous current of arrester | trvalý proud svodiče přepětí
continuous current rating | jmenovitý trvalý proud
continuous current state | stav s trvalým proudem
continuous current-carrying capacity | trvalá proudová zatížitelnost
continuous current-carrying capacity (of conductor) | dovolené trvalé proudové zatížení (vodiče)
continuous curve | spojitá křivka
continuous curve distance-time protection | distanční ochrana se spojitou charakteristikou
continuous curve tripping characteristic | spojitá vypínací charakteristika
continuous cycle | nepřerušovaný cyklus
continuous detection | trvalá detekce
continuous dilution (flow) | trvalé rozřeďování
continuous direct current (d.c.) | trvalý stejnosměrný proud
continuous direct forward current | trvalý stejnosměrný propustný proud
continuous direct forward off-state voltage | trvalé stejnosměrné napětí v propustném směru v blokovaném stavu (tyristor)
continuous direct off-state voltage | trvalé stejnosměrné napětí v blokovaném stavu (tyristor)
continuous direct on-state current | trvalý stejnosměrný proud v zapnutém stavu (tyristor)
continuous direct reverse current | stejnosměrný zpětně propustný proud
continuous direct reverse voltage | trvalé stejnosměrné závěrné napětí (dioda)
continuous discharge | trvalé vybíjení
continuous display | průběžné zobrazování
continuous distribution | spojité rozdělení (pravděpodobnosti)
continuous disturbance | spojité rušení
continuous drive | spojitý pohon
continuous duty | nepřetržitý provoz
continuous duty | trvalý provoz
continuous duty equipment | nepřetržitě fungující zařízení
continuous duty equipment | zařízení trvale pracující
continuous duty laser | laser pro trvalé zatížení
continuous-duty rating | jmenovitý výkon v trvalém provozu
continuous-duty relay | relé pro trvalý provoz
continuous duty with intermittent loading | trvalý provoz s přerušovaným zatížením
continuous earth fault | trvalý zemní zkrat
continuous electrode | kontinuální elektroda
continuous electrode water heater | průtokový elektrodový ohřívač vody
continuous emission spectrum | spojité emisní spektrum
continuous exposure | trvalé vystavení (účinkům)
continuous facsimile receiver | průběžný faksimilní přijímač
continuous failure | trvalá porucha
continuous feed | nepřetržitý posuv
continuous feedback control | spojitá regulace
continuous feedback control | spojité zpětnovazební řízení
continuous fillet weld | průběžný koutový svar
continuous floating action | integrační funkce
continuous flow | nepřetržitý průtok
continuous flow (of direct current) | nepřetržitý stejnosměrný proud
continuous flow heater | průtokový ohřívač
continuous form | nekonečný formulář (do tiskárny)
continuous forward current | trvalý propustný proud
continuous-frequency spectrum | spojité frekvenční spektrum
continuous function | spojitá funkce
continuous furnace | kontinuální pec
continuous furnace | průběžná pec
continuous gas analyzer | kontinuální analyzátor plynu
continuous grade of release | trvalý stupeň úniku
continuous heating | plynulý ohřev
continuous hinge | pianový závěs
continuous hunting | průběžné hledání (telefonie)
continuous ignition | trvalé zapalování
continuous immersion | trvalé ponoření
continuous impregnating | spojité napouštění
continuous input | trvalý vstup
continuous input current | trvalý vstupní proud
continuous input power | trvalý příkon
continuous input rating | jmenovitý příkon
continuous inverted winding | přesouvané vinutí
continuous iteration | trvalé opakování (smyčka)
continuous light | trvalé světlo (nepřerušované)
continuous line | spojitá křivka
continuous line recorder | liniový zapisovač
continuous load | nepřetržité zatížení
continuous load | trvalé zatížení
continuous load current | trvalý zatěžovací proud
continuous load limit | mezní trvalé zatížení
continuous loading | krarupování (kabelu)
continuous loading capability | trvalá zatížitelnost
continuous loop | nekonečná smyčka
continuous lubrication | trvalé mazání
continuous memory | trvalá paměť (energeticky nezávislá)
continuous mill | kontinuální válcovna
continuous mode | nepřetržitý režim
continuous mode | trvalý režim
continuous motion | spojitý pohyb
continuous muffle furnace | průběžná muflová pec
continuous multi-cycle duty | nepřetržitý provoz s cyklickým spínáním zátěže
continuous noise | spojitý šum
continuous noise spectrum | spojité šumové spektrum
continuous off-state current | trvalý proud v rozepnutém stavu
continuous off-state voltage | trvalé blokovací napětí
continuous on-state current | trvalý propustný proud (v propustném směru)
continuous on-state current | trvalý proud v zapnutém stavu
continuous on-state voltage | trvalé propustné napětí (v propustném směru)
continuous operating conditions | podmínky trvalého provozu
continuous operating current | trvalý pracovní proud
continuous operating temperature (COT) | trvalá provozní teplota
continuous operating voltage | trvalé pracovní napětí
continuous operating voltage | trvalé provozní napětí
continuous operation | trvalá činnost
continuous operation | trvalý provoz
continuous-operation duty | trvalý provoz
continuous-operation period | interval nepřetržitého provozu
continuous-operation periodic duty (S6) | přerušované periodické zatížení (S6)
continuous-operation periodic duty (S6) | trvalé periodické zatížení (S6)
continuous-operation periodic duty with electric braking (S7) | přerušované periodické zatížení s elektrickým brzděním (S7)
continuous-operation periodic duty with electric braking (S7) | přerušované pravidelné zatížení s elektrickým brzděním (S7)
continuous-operation periodic duty with electric braking (S7) | trvalé periodické zatížení s elektrickým brzděním (S7)
continuous-operation periodic duty with related load-speed changes (S8) | přerušované periodické zatížení se změnami otáček spojenými se změnami zatížení (S8)
continuous-operation periodic duty with related load-speed changes (S8) | trvalé periodické zatížení se změnami otáček spojenými se změnami zatížení (S8)
continuous-operation with intermittent loading | trvalý provoz s přerušovaným zatížením
continuous-operation with short-time loading | trvalý provoz s krátkodobým zatížením
continuous output | trvalý výkon (na výstupu)
continuous output | trvalý výstup
continuous output current | trvalý výstupní proud
continuous overload | trvalé přetížení
continuous overload capacity | trvalá přetížitelnost
continuous pantograph head profile | hlava sběrače se souvislým profilem
continuous path | spojitá dráha
continuous path control | souvislé řízení dráhy
continuous path control | spojité řízení dráhy
continuous path operation | provoz se spojitým řízením dráhy (NC)
continuous periodic duty | trvalý periodický provoz
continuous periodic duty with electric braking | trvalý periodický provoz s elektrickým brzděním
continuous periodic duty with related load-speed changes | trvalý periodický provoz se změnou otáček podle zatížení
continuous phenomena | spojitý jev
continuous pilot | kontinuální referenční nosná
continuous pilot | trvalý pomocný plamen
continuous pilot | trvalý zapalovací hořák
continuous power | trvalý výkon
continuous power frequency voltage | trvalé napětí o síťovém kmitočtu
continuous power output | trvalý výstupný výkon
continuous power rating | jmenovitá zatížitelnost
continuous process | spojitý proces
continuous process control | řízení spojitého procesu
continuous-pumped laser | laser se spojitým buzením
continuous quality inspection | nepřetržitá kontrola kvality
continuous quantity | trvalá hodnota
continuous radiation | spojité záření
continuous radiation spectrum | spojité spektrum záření
continuous random variable | spojitá náhodná proměnná
continuous rated current | jmenovitý trvalý proud
continuous rated current | stanovený trvalý proud
continuous rated power | jmenovitý trvalý výkon
continuous rating | jmenovitá trvalá výkonnost
continuous rating | trvalá jmenovitá výkonnost
continuous recorder | záznamník pro spojitý záznam
continuous reverse blocking current | trvalý zpětně závěrný proud
continuous reverse voltage | trvalé závěrné napětí
continuous roll paper | nekonečný svitkový papír
continuous row of luminaires | souvislý pás svítidel
continuous run | trvalý chod
continuous running | trvalý provoz
continuous running duration | délka doby trvalého provozu
continuous running duty (S1) | trvalé zatížení (S1)
continuous running duty (S1) | trvalý provoz se zatížením
continuous sampling plan | plán nepřetržitého náhodného vzorkování
continuous screen | souvislé stínění (konektoru)
continuous sensing | nepřetržité snímání
continuous sensing | spojité snímání
continuous service | nepřetržitý provoz
continuous service | trvalý provoz
continuous service test | nepřetržitá provozní zkouška
continuous service test | zkouška trvalým provozem
continuous servo drive | spojitý servopohon
continuous signal | spojitý signál
continuous signalling | liniový přenos návěstí
continuous signalling | nepřetržitý přenos návěstí
continuous slowing down model | model spojitého zpomalování
continuous sound | trvalý zvuk
continuous spark ignition | nepřetržité jiskrové zapalování
continuous spectrum | spojité spektrum
continuous stall torque | statický moment
continuous stationary | nekonečný papír (do tiskárny)
continuous stress | trvalé napětí
continuous stressing | trvalé namáhání
continuous supervision | trvalý dozor
continuous sustained oscillations | netlumené kmity
continuous system | spojitý systém
continuous tape | nekonečná páska
continuous test | dlouhodobá zkouška
continuous thermal current | trvalý oteplovací proud
continuous thermal current rating | jmenovitý trvalý oteplovací proud
continuous thermal withstand value | hodnota trvalé tepelné odolnosti
continuous-time signal | časově spojitý signál
continuous-time variable | časově spojitá proměnná
continuous tone | trvalý tón
continuous tractive effort | trvalá tažná síla (hnacího vozidla)
continuous tractive force | trvalá tažná síla
continuous train control | liniový vlakový zabezpečovač
continuous transition | plynulý přechod
continuous transmission | kontinuální přenos
continuous transmission | nepřetržité vysílání
continuous turned-over winding | přesouvané vinutí
continuous use | nepřetržité používání
continuous use temperature (CUT) | teplota okolí při nepřetržitém používání
continuous-value signal | hodnotově spojitý signál
continuous-value signal | spojitý signál (hodnotově)
continuous-value variable | spojitá proměnná
continuous variable | spojitá proměnná
continuous variate | spojitá náhodná veličina
continuous voltage | trvalé napětí
continuous wave (CW) | kontinuální vlnění
continuous wave (CW) | spojité vlnění
continuous wave jammer | rušička se spojitým vlněním
continuous wave laser (CW L) | kontinuální laser
continuous wave magnetron (c.w.) | magnetron pro trvalý provoz
continuous wave modulation | modulace kontinuální vlnou
continuous wave operation | provoz s kontinuální vlnou
continuous wave power | výkon spojitého vlnění
continuous wave radar | radar s kontinuální vlnou
continuous wave system | systém s kontinuální vlnou
continuous wave transmission (CW) | přenos nepřerušovanou vlnou
continuous wave ultrasound | ultrazvuk s kontinuální vlnou
continuous wavelet transform (CWT) | spojitá vlnková transformace
continuous web | nepřetržitý pás (papíru ap.)
continuous wedge | šedý klín
continuous weld | průběžný svar
continuous welded seam | průběžný svar
continuous welding | průběžné svařování
continuous winding | průběžné vinutí
continuous wound-disk-coil | plynule vinutá desková cívka
continuous wound-disk-coil winding | plynulé deskové vinutí
continuous X radiation | spojité záření (se spojitým spektrem)
continuous X-ray spectrum | spojité spektrum rentgenového záření
continuously acting voltage regulator | spojitý stabilizátor napětí
continuously adjustable | plynule nastavitelný
continuously changeable | plynule měnitelný (převod)
continuously changeable gearbox | převodovka s plynule měnitelným převodem
continuously controllable | spojitě regulovatelný
continuously distributed | rovnoměrně rozložený
continuously evacuated device | trvale evakuované zařízení
continuously loaded cable | krarupovaný kabel
continuously operating | v trvalém provozu
continuously pumped laser | laser s nepřetržitým buzením
continuously rated | pro trvalé zatížení
continuously rated | pro trvalý provoz
continuously rated coil | cívka pro trvalé buzení
continuously self-tuning (controller) | spojitě samonastavitelná (řídicí jednotka)
continuously variable | plynule měnitelný
continuously variable | spojitě měnitelný
continuously wound coil | souvisle vinutá cívka
continuously wound turned over coil | souvisle vinutá přesouvaná cívka
continuum | spojité prostředí
continuum of values | spojitost hodnot
contour | obrys
contour accentuation | obrysová korekce
contour compensation | kompenzace dráhy (NC)
contour correction | obrysová korekce
contour correction | zaostření
contour corrector | korektor kontury
contour corrector | korektor obrysů
contour distortion | konturování (nevhodné)
contour effect | konturový efekt
contour element | obrysový prvek
contour-etching | obrysové leptání
contour finishing cycle | dokončovací cyklus (NC)
contour follower | sledovač obrysu
contour glove | tvarovaná rukavice
contour graph | vrstevnicový graf
contour hardening | obrysové kalení (indukční)
contour identifier | identifikátor obrysu (NC)
contour integral | křivkový integrál
contour line | obrys
contour line | vrstevnice (zeměp.)
contour milling | tvarové frézování
contour segmentation | segmentování obrysu
contour shift | posunutí obrysu
contour start | začátek obrysu
contour transfer | posunutí obrysu
contour transition | obrysový přechod
contour turning | kopírovací soustružení
contoured-beam antenna | anténa s obrysovým svazkem
contoured probe | tvarovaná sonda
contouring | konturování (nechtěné zkreslení kontur)
contouring | tvarové obrábění
contouring (deprecated) | konturování (nevhodné)
contouring control system | systém řízení dráhy (NC)
contouring system with velocity vector control | systém řízení dráhy s řízením vektoru rychlosti (NC)
contra-rotating | protiběžný
contra-rotating brush shifting | posun kartáčů proti směru otáčení
contra-rotating field | protisměrné točivé pole
contract | smlouva
contract | zakázka
contract administration | zakázkové řízení
contract award | udělení zakázky
contract clause | ustanovení smlouvy
contract conditions | podmínky smlouvy
contract consumer | smluvní odběratel
contract customer | smluvní zákazník
contract load | smluvní zátěž (odebíraný výkon)
contract of guaranty | záruční smlouva
contract price | smluvní cena
contract service | smluvní subdodávka
contract value | smluvní hodnota
contract volume | objem zakázky
contracting scale | zhuštěná stupnice
contraction | kontrakce
contraction | smrštění
contraction | zkracování
contraction at the anode | smrštění anody
contraction cavity | dutina (v odlitku, lunkr)
contraction coefficient | součinitel zkrácení
contraction connection | smršťovací spoj
contraction crack | trhlina vzniklá smrštěním
contraction strain | napětí smrštění
contractor | dodavatel
contractors quality control | kontrola kvality prováděná dodavatelem
contractual balance of exchanges | smluvní zahraniční saldo výkonu ES (elektrizační soustavy)
contractual energy exchange | smluvní výměna energie
contradiction | nesrovnalost
contradictory | vzájemně si odporující
contradirectional interface | protisměrné digitální rozhraní
contrarotating | protiběžný
contrary | protiklad
contrast | kontrast
contrast control | řízení kontrastu
contrast control system | systém řízení kontrastu
contrast-difference threshold | práh rozlišitelnosti kontrastu
contrast expansion | zvětšení kontrastu
contrast frame | kontrastní rám (svítidla)
contrast gradient | gradient kontrastu
contrast improvment ratio | poměr zvýšení kontrastu
contrast measurement | měření kontrastu
contrast range | rozsah kontrastu
contrast ratio | kontrastní poměr
contrast ratio | rozsah kontrastu (poměrný)
contrast ratio correction | gama korekce
contrast ratio correction | korekce gama
contrast reduction | zmenšení kontrastu
contrast rendering | podání kontrastu
contrast rendering factor | činitel podání kontrastu
contrast revealing coefficient | součinitel rozlišení kontrastu
contrast sensitivity | kontrastní citlivost
contrast setting | nastavení kontrastu
contrast threshold | práh kontrastu
contrast to background | kontrast proti pozadí (znaku na displeji)
contrast transfer function | přenosová funkce kontrastu
contravariance | kontravariance
contribute | přispět
contribution | příspěvek
contribution circuit | příspěvková linka
contribution link | příspěvkový spoj
contributory factor | přispívající činitel
control | kontrolovat
control | ovládat
control | regulovat
control | řídit
control | kontrola
control | ovladač
control | ovládání
control | regulace
control | regulátor
control | řídicí prostředek
control | řízení
control | řízení a regulace
control | kontrolní
control | ovládací
control | regulační
control | řídicí
control (countermeasure) | opatření
control (device) | řízení (přístroj, zařízení)
control acceleration spectral density | řídicí spektrální hustota zrychlení
control accuracy | přesnost řízení
control action | regulace (akce)
control action | řídicí funkce
control action | řízení (akce)
control-action result | výsledek regulace
control actuating device | ovladač (ručního řízení)
control actuator | ovladač (páčka ap.)
control aisle | obslužná chodba
control algorithm | algoritmus řízení
control amplifier | regulační zesilovač
control and actuating system | řídicí a ovládací systém
control and indicating equipment | řídicí a indikační zařízení
control and indicating equipment (CIE) | ústředna (EPS)
control and instrument board | řídicí a přístrojová deska
control and instrument desk (console) | řídicí a přístrojový pult (konzola)
control and instrumentation | měření a řízení (přístroje)
control and instrumentation | řídicí a přístrojová technika
control and interfacing circuits | obvody řízení a rozhraní
control and measurement assembly | řídicí a vyhodnocovací zařízení
control and monitoring device | řídicí a monitorovací zařízení
control and monitoring subsystem | subsystém řízení a dohlížení
control and monitoring system | systém řízení a sledování
control and operation | ovládání a obsluha
control and protective switching device (CPS) | řídicí a ochranný spínací přístroj (CPS)
control and protective switching equipment (CPS) | řídicí a ochranné spínací zařízení (CPS)
control and regulation | řízení a regulace
control angle | úhel fázového řízení
control apparatus | řídicí přístroj
control appliance | řídicí zařízení
control application | řídicí aplikace
control area | oblast řízení
control area | regulační plocha
control assembly | ovladač
control assembly | regulační zařízení
control ball | kulový ovladač
control band | regulační pásmo
control bar | řídicí tyč
control behaviour | regulační odezva
control bit | řídicí bit
control block | řídicí blok
control block diagram | blokové schéma řízení
control board | karta řízení
control board | ovládací panel
control body | řídicí orgán
control boundary | kontrolované ohraničení (pro vstup do prostoru)
control box | ovládací skříňka
control box | řídicí skříň
control bridge | řídicí můstek
control burst (in TDMA) | řídicí blok impulzů (v TDMA)
control bus | řídicí sběrnice
control busy | řízení obsazeno
control by pilot beam | řízení naváděcím paprskem
control by sequential program | programové sekvenční řízení
control byte | řídicí byte
control cabinet | skříň řízení
control-cabinet manufacture | výroba rozváděčů
control cable | kabel řízení a ovládání
control cam | řídicí vačka
control card | karta řízení
control centre | dispečink
control centre | dozorna
control centre | řídicí centrum
control centre | velín
control chain | řídicí řetězec
control channel | řídicí kanál
control character | řídicí znak
control characteristic | převodní charakteristika
control characteristic | regulační charakteristika
control characteristic | statická charakteristika řídicího systému
control characteristic | zážehová charakteristika
control characteristic (of controlled system) | řídicí charakteristika (systému řízení)
control chart | regulační diagram
control chart | schéma řízení
control circuit | obvod řízení a ovládání
control circuit | ovládací obvod
control circuit | řídicí obvod
control-circuit apparatus | řídicí přístroj
control-circuit device | přístroj řídicího obvodu
control-circuit device | přístroj řízení a ovládání
control-circuit fuse | pojistka řídicího obvodu
control-circuit interlock | blokování řídicího obvodu
control circuit operator control | ovládání přístrojů řízení a ovládání (operátorem)
control-circuit terminal | svorky řídicího obvodu
control-circuit transformer | transformátor pro napájení obvodů řízení a ovládání
control-circuit voltage | napětí obvodů řízení a ovládání
control clause | řídicí fráze
control clock | takt
control clock | taktovací impulz
control code | řídicí kód
control coil | řídicí cívka
control command | řídicí povel
control command display | displej ovládacích příkazů
control component | modul řízení
control computer | řídicí počítač
control concept | koncepce řízení
control connections | řídicí svorky
control console | ovládací pult
control console | řídicí pult (operátora)
control constancy | stálost regulace
control contact | ovládací kontakt
control contact | řídicí kontakt
control core | řídicí žíla
control coupling | řídicí vazba
control crystal | řídicí krystal
control cubicle | skříň řízení
control current | regulační proud
control current | řídicí proud (vinutím transduktoru)
control current (of Hall generator) | řídicí proud (Hallova generátoru)
control current sensitivity (of Hall probe) | citlivost na řídicí proud (Hallovy sondy)
control current terminal (of Hall generator) | vývod řídicího proudu (Hallova generátoru)
control current value | hodnota řídicího proudu
control data | řídicí údaje
control dependency | řídicí závislost
control desk | ovládací panel
control desk | ovládací pult
control desk | režijní stůl
control deviation | regulační odchylka
control device | ovladač (působením člověka apod.)
control device | ovládací jednotka (ruční řízení)
control device | ovládací prvek
control device | ovládací zařízení
control device | řídicí přístroj
control difference variable | regulační odchylka
control differential synchro-transmitter | řídicí diferenciální selsyn-vysílač
control digit test | test kontrolní číslice
control dimension | řídicí rozměr
control diode | regulační dioda
control direction | směr řízení
control discrepancy switch | kvitovací řídicí spínač (s indikací nesrovnalosti)
control discrepancy switch | ovládač ukazatele nesouhlasu
control display unit | řídicí jednotka s displejem
control domain | řídicí doména
control drawing | kontrolní výkres
control drive | regulační pohon
control dynamics | dynamika řízení
control earth electrode | řídicí zemnič
control electrode | řídicí elektroda
control electrode figure of merit | činitel kvality řídicí elektrody
control electromagnet | ovládací elektromagnet
control electronics | řídicí elektronika
control element | ovládací prvek
control element | řídicí prvek
control element drive mechanism | pohon regulačních prvků
control enable | povolení řízení
control enclosure | kryt řízení
control engineer | regulační technik
control engineering | technika řízení a regulace
control equipment | řídicí zařízení
control error | regulační odchylka
control event | řídicí událost
control exciter | řídicí budič
control factor | činitel regulace
control factor | činitel vybuzení
control feedback | řídicí zpětná vazba
control field | budicí pole
control field winding | budicí vinutí
control figure | kontrolní číslice
control flag | řídicí příznak
control float | plovák se spínačem
control flow | tok řízení
control flow diagram | postupová schéma řízení
control flowchart | postupový diagram řízení
control for automatic fire protection equipment | řízení automatického protipožárního zařízení
control force | ovládací síla
control frame | řídicí rámec
control frequency | řídicí kmitočet
control function | řídicí funkce
control function block | blok řídicích funkcí
control gear (for electric light source) | předřadník (elektrického světelného zdroje)
control gear (for lamp) | ovládací zařízení (světelného zdroje)
control gear (for lamp) | předřadný přístroj (světelného zdroje)
control gear compartment | prostor pro předřadník (svítidlo)
control gear efficiency | účinnost předřadníku
control gear support | držák předřadníku (svítidlo)
control grid | řídicí mřížka
control grid modulation | modulace na řídicí mřížce
control group | kontrolní skupina
control group | řídicí skupina
control guard | ovládací ochranný kryt
control hardware | řídicí zařízení
control head | hlava řídicí stopy
control head | hlavní ovládač (pohonu lodě)
control hierarchy | hierarchie řízení
control icon | řídicí ikona
control identification | označení ovladačů
control illumination | osvětlení ovladačů
control in distribution systems | ovládání v distribučních soustavách (způsob ovládání)
control information | řídicí informace
control initiation | zadání povelu
control input | řídicí vstup
control input | vstup řídicí proměnné
control input circuit | vstupní řídicí obvod
control insensitivity | necitlivost řízení
control instruction | řídicí instrukce
control instrument | kontrolní nástroj
control instrument | řídicí přístroj (letu)
control interface | řídicí rozhraní
control interval | řídicí interval
control key | ovládací tlačítko
control key (CTRL) | klávesa CTRL
control keyboard | ovládací klávesnice
control knob | ovládací knoflík (otočný)
control label | řídicí návěstí
control lag | prodleva v řízení
control lamp | kontrolka
control language | řídicí jazyk
control law | regulační funkce
control level | úroveň řízení
control lever | ovládací páka
control lever | ovládací páka
control limit | regulační mez
control line | dorozumívací linka
control line | impulzní potrubí
control line | ovládací vedení
control line | řídicí průběžné vedení (vlaku)
control linkage | ovládací pákoví
control location (automatic train operation) | převodní místo (automatický vlakový provoz)
control logic | řídicí logika
control loop | regulační obvod
control loop | regulační smyčka (viz regulační obvod)
control-loop level | úroveň regulačních obvodů
control loop processor | regulační procesor
control loopback | zpětná vazba řízení
control magnet | ovládací magnet
control mark | kontrolní značka
control matrix | matice řízení
control measure | opatření (k omezení rizik)
control mechanism | mechanika řízení
control mechanism | ovládací mechanika
control member | regulační člen
control member | regulační prvek
control memory | řídicí paměť
control menu | řídicí menu
control message | řídicí zpráva
control mode | režim řízení
control mode | řídicí režim
control mode | typ regulace
control module | modul řízení
control module | řídicí modul
control-motor actuator | servomotorový regulační pohon
control narrative | verbální popis řízení
control network | kontrolní síť (bezpečnostní)
control number | identifikační číslo
control number | identifikátor
control number | kontrolní číslo
control object | datový objekt řízení
control objective | cíl opatření
control of access | omezení přístupu
control of ignition source (b) | hlídání zdroje vznícení (b)
control of inspection, measuring and test equipment | kontrola měřicích a testovacích zařízení
control of interchangeability | zkouška zaměnitelnosti
control offset | regulační odchylka
control operation | řídicí funkce
control operator | řídicí operátor
control order | požadovaná hodnota
control order | žádaná hodnota
control outlet | vývod pro řízení
control output | řídicí výstup
control panel | ovládací panel
control panel | řídicí panel
control panel operator | operátor (procesu)
control parameter | řídicí parametr
control passing | předání řízení
control path | cesta signálu (v regulačním obvodu)
control pedestal | ovládací stojan
control performance | kvalita regulace
control pilot | řídicí signál
control pilot circuit | obvod řídicího signálu
control pilot circuit | obvod signalizace a řízení
control pilot conductor | vodič řídicího signálu
control pilot core | řídicí žíla
control pilot function | funkce řídicího signálu
control pilot function | funkce signalizace a řízení
control pilot function controller | řadič funkce řídicího signálu
control pilot wire | vodič řídicího signálu
control pilot wire | žíla signalizace a řízení
control plan | plán řízení
control point | kontrolní bod
control point | řídicí bod
control point | řídicí místo
control port | ovládací svorky
control port | port řízení
control position | řídicí pozice
control potentiometer | regulační potenciometr
control power | regulační výkon
control power bus | proudová lišta napájení řídicích obvodů
control power supply | napájení řídicích obvodů
control power transformer | transformátor pro napájení řídicích a ovládacích obvodů
control power winding | vinutí pro napájení řídicích a ovládacích obvodů (transformátoru)
control precision | přesnost řízení
control pressure | řídicí tlak
control problem | problém řízení
control problem | regulační problém
control procedure | řídicí procedura
control process | řídicí proces
control processor | řídicí procesor
control program | řídicí program
control program | systémový program
control pulpit | řídicí kabina
control pulse | řídicí impulz
control-pulse clock | generátor řídicích impulzů (taktovacích)
control-pulse train | sled řídicích impulzů
control pulses generator | generátor řídicích impulzů
control push-button | ovládací tlačítko
control quality | kvalita řízení
control range | regulační rozsah
control range | rozsah regulace
control range | rozsah řízení
control rate | rychlost řízení
control ratio | řídicí poměr
control ratio | strmost
control reactive power | regulační jalový výkon
control receiver | řídicí přijímač (selsynu)
control recipe | prováděcí předpis
control register | registr instrukcí
control register | řídicí registr
control relay | řídicí relé
control report | zpráva o kontrole
control requested | požadavek na ovládání
control resistor | regulační rezistor
control resistor contact | kontakt regulačního rezistoru
control resistor switch | spínač regulačního rezistoru
control resolution | rozlišení řízení
control response | odezva na řídicí signál
control rider | spínací jezdec
control rise time | doba náběhu řízení
control risks | řízení rizik
control rod | regulační tyč
control rod drive | pohon regulační tyče
control rod drive mechanism (of nuclear reactor) | pohon regulační tyče
control room | centrála
control room | dozorna
control room | režijní místnost
control room | velín
control room (television studio) | režie (televizního studia)
control-room attendant | dozorčí velínu
control-room console | ovládací pult velínu
control-room equipment | periferní zařízení velínu
control room staff | obsluha dozorny
control room system | systém dozorny
control sample | kontrolní vzorek
control sampling time | doba vzorkování řízení
control screw | seřizovací šroub
control section | řídicí sekce (programu)
control sequence | sekvence řízení
control servomotor | řídicí servomotor
control setting | nastavení řídicí proměnné
control setting | nastavení úhlu zapnutí tyristoru
control settling time | doba ustálení řízení
control shaft | rozvodový hřídel
control signal | řídicí signál
control signal | signál řízení
control signal error | chyba řídicího signálu
control signal loop | obvod řídicího signálu
control signal modification | modifikace řídicího signálu
control signal output | výstup řídicího signálu
control signalling | řídicí signalizace
control slide | regulační šoupátko
control span | kontrolní rozpětí (pro průvěs)
control span | řídicí rozpětí
control spring | regulační pružina
control stability | stabilita regulace
control stack | řídicí zásobník (SW)
control stage | regulační stupeň
control state | stav spínače
control statement | řídicí příkaz
control statics | statika regulace
control station | regulační stanice
control station | řídicí jednotka
control station | řídicí pozice (CAMAC)
control station | řídicí stanice
control station | rozváděč řízení
control stick | řídicí páka
control stick demand | signál od řídicí páky
control stick switch | spínač řídicí páky
control store | paměť řízení
control structure | řídicí struktura (konkrétní)
control structure | struktura řízení
control sublayer | řídicí podvrstva
control subsystem | subsystém řízení
control sum | kontrolní součet
control supply voltage | napájecí napětí pro řídicí a ovládací obvody
control switch | ovládací spínač
control switch | pomocný spínač
control switch | řídicí spínač
control switch device | řídicí přepínač (napájení)
control switch suitable for isolation | řídicí spínač vhodný pro bezpečné odpojení
control switchboard | ovládací panel
control switchgroup | řídicí kontrolér
control switchgroup | skupinový přepínač řízení
control system | řídicí systém
control system | řízení
control system | systém regulace
control system | systém řízení (v širším ponětí)
control system analysis | analýza systému řízení
control system earth | uzemnění řídicího systému (funkční)
control system element | člen řídicího systému
control system flowchart (CSF) | postupový diagram řídicího systému
control system function diagram | funkční schéma řídicího systému
control system ground | uzemnění řídicího systému (funkční)
control system loop | řídicí smyčka systému řízení
control system malfunction | funkční porucha řídicího systému
control system operations | činnosti řídicího systému
control system with time delay | regulační systém se zpožděním
control systems | řídicí technika
control table | režijní stůl
control tape | řídicí páska
control task | úloha řízení
control technician | technik řízení
control technique | způsob řízení
control technology | řídicí technika
control technology | technika řízení
control technology | technologie řízení
control temperature | nastavená teplota
control terminal | řídicí stanice (komunikace)
control terminal | svorka řídicího obvodu
control terminal | svorka řízení
control test | kontrolní zkouška
control theory | teorie řízení
control tile | řídicí prvek mozaiky
control time constant | časová konstanta řídicí veličiny
control-to-load isolation | oddělení řídicích a silových obvodů
control tower | řídicí věž
control track | řídicí stopa
control trailer | řídicí vůz
control train line | průběžné ovládací vedení
control transfer | předání řízení
control transfer element | řídicí prvek (regulátoru)
control transformer | transformátor pro napájení řídicích a ovládacích obvodů
control transmitter | řídicí vysílač (selsynu)
control type | typ řízení
control unit | ovládací jednotka
control unit | řadič
control unit | regulátor
control unit | řídicí jednotka
control unit | řízení
control unit for engine management | řídicí jednotka motoru
control unit of control gear (for LED light source) | řídicí jednotka předřadníku
control unit with dynamic wire break detection | řídicí jednotka s dynamickou detekcí přerušení vodiče
control unit with short-circuit detection | řídicí jednotka s detekcí zkratu
control valve | regulační armatura
control valve | regulační ventil
control valve | řídicí šoupátko
control valve | řídicí ventil
control variable | řídicí proměnná
control vector | vektor řízení
control version | provedení řídicího systému
control voltage | řídicí napětí
control voltage value | hodnota řídicího napětí
control winding | řídicí vinutí
control wire | vodič řízení (v kabelu)
control with fixed set-point | regulace s pevnou žádanou hodnotou
control wizard | pomocník návrhu řízení
control word | řídicí slovo
control zero | nulový bod řízení
controlgear | řadicí ústrojí
controlgear | řídicí zařízení (pro řízení a spínání spotřebičů)
controlgear (for lamp, see control gerar) | předřadník (světelného zdroje)
controlgear assembly | soubor jisticích a spínacích přístrojů
controllability | ovladatelnost
controllability | regulovatelnost
controllability | řiditelnost
controllable | jisticí spínací a řídicí zařízení (v rozvodech elektrické energie)
controllable | řízený (s možností řízení)
controllable arm | řízená větev
controllable ballast | regulovatelný předřadník
controllable ballast | řízený předřadník
controllable converter arm | řízená větev měniče
controllable coupling speed control | řízení rychlosti řiditelnou spojkou
controllable equipment | zařízení s možností řízení odběru energie
controllable field converter | řízený budicí usměrňovač
controllable field rectifier | řízený budicí usměrňovač
controllable integrated optical element | řízený integrovaný optický prvek
controllable lamp control gear | řízený předřadník světelného zdroje
controllable load | regulovatelné zatížení
controllable luminaire | svítidlo s ovládáním
controllable rectifier | řízený usměrňovač
controllable set | výrobní soustrojí středního zatížení
controllable valve device | řízená spínací součástka
controlled | regulovaný
controlled | řízený
controlled acceleration | regulované zrychlování
controlled access area | oblast s řízeným přístupem
controlled access location | prostor s kontrolovaným přístupem
controlled access system | systém řízeného přístupu
controlled appliance | regulovaný spotřebič
controlled area | kontrolovaná oblast
controlled area | kontrolovaný prostor
controlled atmosphere | řízená atmosféra
controlled availability | řízená pohotovost
controlled avalanche | řízený lavinový průraz
controlled bit interleaving | řízené prokládání po bitech
controlled bridge | plně řízený můstek
controlled bridge exciter | řízený můstkový budič
controlled capacitance | řízená kapacita
controlled capacitor commutated converter | měnič se sériově spínanými kondenzátory
controlled channel time slot interleaving | řízené prokládání po kanálových intervalech
controlled chopping | řízené useknutí (rázové vlny)
controlled chopping gap | řízené jiskřiště
controlled circulation boiler | kotel s řízenou cirkulací
controlled collaps | řízené zhroucení
controlled collapse bonding | připojování řízeným kolapsem (výstupků pájky)
controlled collapse soldering | pájení řízeným kolapsem (výstupků pájky)
controlled communication | řízená komunikace
controlled-conductivity semiconductor | polovodič s řízenou vodivostí
controlled convection | řízená konvekce
controlled conventional no-load direct voltage | řízené konvenční stejnosměrné napětí naprázdno
controlled converter | řízený měnič
controlled cylindrical zone | kontrolovaná válcová zóna
controlled deceleration | řízené zpomalování
controlled delay | řízené zpoždění
controlled design | provedení s regulací
controlled device | řízené zařízení
controlled echo suppressor | řízená zábrana ozvěny (telefonie)
controlled electronic valve | řízený elektronický ventil
controlled environment | řízené podmínky okolí
controlled environment | řízené prostředí
controlled field | řízené buzení
controlled field-current supply | řízené napájení buzení
controlled frame interleaving | řízené prokládání po rámcích
controlled gap | řízené jiskřiště
controlled ideal no-load direct voltage | ideální řízené stejnosměrné napětí naprázdno
controlled laboratory environment | kontrolované prostředí laboratoře
controlled location | prostor s kontrolovaným přístupem
controlled member | řízená soustava
controlled mode | režim s ovládáním
controlled network | kontrolovaná síť
controlled no-load direct voltage | řízené stejnosměrné napětí naprázdno
controlled operating mode | řízený režim provozu
controlled operation | regulovaný provoz
controlled overvoltage condition | řízené podmínky přepětí
controlled overvoltage situation | místo s omezením přepětí
controlled overvoltage test | zkouška s nastavitelným přepětím
controlled plant | řízená soustava
controlled plant identification | identifikace řízené soustavy
controlled pole generator | generátor s řízenými póly
controlled power mode | režim s řízením výkonu
controlled power mode | režim s řízením výkonu
controlled pressure | regulovaný tlak
controlled pressure system | řízená tlaková soustava
controlled process | řízený proces
controlled production methods | řízené výrobní postupy
controlled recovery conditions | řízené klimatické podmínky pro zotavení
controlled rectifier | řízený usměrňovač
controlled rectifier | řízený ventil
controlled rectifier with zero current diode | řízený usměrňovač s nulovou diodou
controlled restart | řízený restart
controlled running | regulovaný chod
controlled semiconductor (component) | řízená polovodičová součástka
controlled series capacitor converter | měnič řízený do série zapojenými kondenzátory
controlled shutdown | řízené odstavení
controlled shutdown | řízené vypnutí
controlled slip | řízený skluz
controlled source | řízený zdroj
controlled-speed generator | generátor s řízením otáček
controlled speed relationship | řízený souběh (otáček)
controlled starting | řízené spouštění
controlled starting | řízený rozběh
controlled state | kontrolovaný stav (zařízení)
controlled station | řízená stanice
controlled stop | řízené zastavení
controlled storage conditions | řízené podmínky skladování
controlled system | regulovaná soustava
controlled system | řízená soustava
controlled system | řízený systém
controlled system gain | zesílení řízené soustavy
controlled system identification | identifikace řízené soustavy
controlled system with self-regulation | řízený systém se samoregulací
controlled system without self-regulation | řízený systém bez samoregulace
controlled temperature | řízená teplota
controlled transmitter | řízený vysílač
controlled valve | řízený ventil
controlled variable | řízená proměnná
controlled ventilation | řízené větrání
controlled ventilation (medical) | řízená ventilace (pacienta)
controlled voltage mode | režim s řízením napětí
controller | řadič
controller | regulátor
controller | řídicí (provozu)
controller | řídicí jednotka
controller | stykačová řídicí jednotka
controller (job) | kontrolor
controller (operator) | operátor (procesu)
controller action | regulační funkce
controller active state (CACS) | aktivní stav řídicí jednotky
controller area network (CAN) | síť řídicích jednotek (CAN)
controller auto-tuning | samonastavení regulátoru
controller characteristic | charakteristika regulátoru
controller characteristic parameter | parametry regulátoru
controller-device communication medium | médium komunikace mezi řadičem a zařízením
controller-device interface (CDI) | rozhraní řadič-zařízení
controller disable | blokování řídicí jednotky
controller drum | válec kontroléru
controller enable | povolení řídicí jednotky
controller enabling | povolení řídicí jednotky
controller expansion unit (CEU) | rozšiřující jednotka (řídicí jednotky)
controller for closed-loop control | regulátor
controller function | funkce řídicí jednotky
controller function state diagram | stavový diagram řídicí jednotky
controller gain | zesílení regulátoru
controller idle state (CIDS) | nevyužitý stav řídicí jednotky
controller in charge | činná řídicí jednotka
controller inhibit | blokování řídicí jednotky
controller input | vstup řídicí jednotky
controller lag | zpoždění regulátoru
controller logic | řídicí logika
controller monitoring | hlídání řídicí jednotky
controller notch | sedlo vačky kontroléru
controller optimization | optimalizace regulátoru
controller output | výstup řídicí jednotky
controller-output alarm | výstraha z regulátoru
controller output variable | výstupní proměnná regulátoru
controller output variable | výstupní proměnná řídicí jednotky
controller overmodulation | přeregulování
controller overshoot | přeregulování
controller parameter | parametr regulátoru
controller position | pozice kontroléru
controller program | program řídicí jednotky
controller rack | rám řídicí jednotky
controller resolution | citlivost regulátoru
controller response | odezva regulátoru
controller self-setting | samonastavení regulátoru
controller setting | nastavení regulátoru
controller standby state | pohotovostní stav řídicí jednotky
controller structure | struktura regulátoru
controller subsystem | subsystém řídicí jednotky
controller transfer state | stav předání řízení řídicí jednotky
controller tuning | ladění regulátoru
controller type | typ regulátoru
controller with constricting output limiting signals | regulátor s omezením signálu
controller with dynamically acting limit signals | regulátor s dynamickým omezením signálu
controller with floating output | regulátor s plovoucím výstupem
controller with override characteristic | regulátor s omezující charakteristikou
controller with PI characteristics | proporcionálně-integrační regulátor (PI)
controller with transfer characteristic | regulátor s posunem charakteristiky
controllership | kontrolování (vztah k systému)
controlling | dohled
controlling | hlídání
controlling | kontrolování
controlling | ovládání
controlling | řízení
controlling | řídicí
controlling and monitoring device | řídicí a monitorovací přístroj
controlling apparatus | řídicí přístroj
controlling authority | úřad dohledu
controlling contact | hlídací kontakt controlling
controlling device | řídicí přístroj
controlling element | řídicí prvek
controlling exchange | řídicí ústředna
controlling function | kontrolní funkce
controlling magnet | řídicí magnet
controlling means | prostředky pro řízení
controlling mechanism | řídicí mechanika
controlling power range | rozsah regulačního výkonu
controlling register | řídicí registr
controlling repeater station | řídicí opakovací stanice
controlling spring | direktivní pružina (měřidla)
controlling station | řídicí stanice
controlling system | řídicí systém
controlling timer | řídicí časovač
controlling torque | řídicí moment
controlling unit | řídicí jednotka
controlling variable | řídicí proměnná
controls | povelové přístroje (ovládané člověkem)
controls | řídicí prostředky
controls and displays | ovládací a zobrazovací přístroje
conurbation | městská aglomerace
convected energy | přenesená energie (prouděním)
convection | konvekce
convection | proudění
convection | proudění (šíření tepla)
convection coefficient (alfa) | koeficient proudění (alfa)
convection-cooled | chlazený konvekcí
convection cooling | konvekční chlazení
convection current | konvekční proud
convection loss | ztráty prouděním
convective air flow | konvekční proud vzduchu
convective discharge | elektrostatický vítr
convector | konvektor (topení)
convenience | pohodlí
convenience electronics | komfortní elektronika (auto)
convenience outlet | zásuvka (nástěnná, přístrojová)
convention | smluvené pravidlo
conventional | běžný
conventional | smluvený
conventional agreement | úmluva
conventional assumed withstand voltage | konvenční výdržné napětí
conventional degree of distortion | smluvený stupeň zkreslení
conventional drive | klasický pohon
conventional earthing impedance | smluvená impedance uzemnění
conventional efficiency measurement | určení účinnosti výpočtem (z dílčích ztrát)
conventional enclosed thermal current | smluvený oteplovací proud zapouzdřených přístrojů
conventional fan | běžný ventilátor
conventional force | obvyklá síla
conventional free-air thermal current | smluvený oteplovací proud ve vzduchu
conventional fusing current | smluvený tavný proud
conventional heating function | obvyklá funkce ohřevu
conventional impulse withstand voltage | smluvené výdržné impulzní napětí
conventional insulation system | obvyklá izolace
conventional lightning impulse withstand voltage | smluvené výdržné napětí při atmosférickém výboji
conventional load | normalizované zatížení
conventional load | smluvené zatížení
conventional load | smluvené zatížení
conventional load voltage | normalizované pracovní napětí
conventional load voltage | smluvené napětí při zatížení
conventional magnetic path length | smluvená délka magnetického obvodu
conventional maximum lightning overvoltage | smluvené maximální atmosférické přepětí
conventional maximum switching overvoltage | smluvené maximální spínací přepětí
conventional memory | konvenční paměť (640 kB, PC-DOS)
conventional no-load direct voltage | smluvené stejnosměrné napětí naprázdno
conventional non-fusing current | smluvený netavný proud
conventional non-operating current (of protective device) | smluvený nevybavovací proud (ochrany)
conventional non-tripping current | smluvený nevybavovací proud (Int)
conventional non-tripping current (of over-current release) | smluvený nevypínací proud (nadproudové spouště)
conventional operating current (of protective device) | smluvený vybavovací proud (ochrany)
conventional printing process | běžný postup tisku
conventional prospective current | smluvený předpokládaný proud
conventional prospective touch voltage limit | smluvená mez předpokládaného dotykového napětí
conventional quantities | smluvené veličiny
conventional quantity value | smluvená hodnota veličiny
conventional rectified voltage | smluvené usměrněné napětí naprázdno
conventional reference scale | smluvená referenční stupnice
conventional relative error | poměrná chyba (k smluvené hodnotě)
conventional retinal illuminance | smluvená osvětlenost sítnice
conventional safety factor | smluvený bezpečnostní činitel
conventional switching current | smluvený spínaný proud
conventional switching impulse withstand voltage | smluvené výdržné napětí při spínacím impulzu
conventional test current | smluvený zkušební proud
conventional thermal power station | konvenční tepelná elektrárna
conventional time | smluvená doba
conventional touch voltage limit | dovolená mez dotykového napětí
conventional touch voltage limit | smluvená mez dotykového napětí
conventional tripping current | smluvený vybavovací proud
conventional tripping current | smluvený vypínací proud
conventional true value (of quantity) | konvenčně pravá hodnota
conventional true value (of quantity) | smluvená správná hodnota
conventional value | konvenční hodnota
conventional value | normalizovaná hodnota
conventional value | smluvená hodnota
conventional value of gravity acceleration | normální tíhové zrychlení
conventional voltage limit | smluvené mezní napětí
conventional welding condition | smluvené podmínky svařování (normální)
conventional welding electric current | smluvený svařovací proud
conventional wrapped connection | běžný ovíjený spoj
conventionally true value | smluvená skutečná hodnota
converge | sbližovat se
convergence | konvergence
convergence | sbíhavost
convergence (in display) | konvergence (v zobrazení)
convergence circuit | konvergenční obvod
convergence coil | konvergenční cívka
convergence control | řízení konvergence (svazku obrazovky)
convergence correction | korekce konvergence
convergence electrode | konvergenční elektroda
convergence factor | činitel konvergence
convergence gain | konvergenční zisk
convergence magnet | konvergenční magnet
convergence of beam | konvergence svazku
convergence protocol | přizpůsobovací protokol
convergence surface | konvergenční plocha
convergence zone | zóna konvergence
convergent | konvergentní
convergent series | konvergentní řada
convergent system | konvergentní systém
converging collimator | konvergentní kolimátor
converging lens | spojka (spojná čočka)
conversation | konverzace (sběrnicový systém)
conversation (in telecommunication) | hovor (v telekomunikacích)
conversation test | hovorová zkouška
conversation time | doba hovoru
conversation transfer | předání hovoru
conversational compiler | dialogový kompilátor
conversational language | konverzační jazyk
conversational mode | dialogový režim
conversational mode | konverzační režim
conversational terminal | konverzační terminál
converse | opačný
converse piezoelectric effect | elektrostrikční jev
conversed junction | obrácený přechod
conversion | přeměna (elektrické energie)
conversion | převod
conversion (for fertile substances) | konverze (množivé látky)
conversion (for fertile substances) | přeměna (množivé látky)
conversion adapter | převodní adaptér (odlišné typy zásuvky a vidlic)
conversion bit rate | bitová rychlost převodu
conversion block | převáděcí blok
conversion code | převáděcí kód
conversion coefficient | převodový součinitel (převodníku)
conversion efficiency | účinnost přeměny (energie ap.)
conversion electron | konverzní elektron
conversion factor | činitel přeměny (výstupní/vstupní výkon)
conversion factor | konverzní faktor
conversion factor | převodní činitel
conversion factor | převodový činitel
conversion factor between units | převodní činitel mezi jednotkami
conversion filter | konverzní filtr
conversion function | konverzní funkce
conversion gain | zesílení přeměny
conversion insertion loss | vložený útlum konverze
conversion insertion loss | vložný útlum převodu
conversion kit | sada pro přezbrojení
conversion loss | ztráty konverzí
conversion loss (diode) | směšovací útlum (diody)
conversion mode | převáděcí režim
conversion of electricity | přeměna elektrické energie
conversion of energy | přeměna energie
conversion operation | převodní operace
conversion principle | princip převodu
conversion program | převáděcí program
conversion rate | rychlost převodu
conversion ratio | konverzní poměr
conversion table | převodní tabulka
conversion time (of converter) | doba převodu (převodníku)
conversion transconductance | směšovací strmost
conversion transducer | převodník
conversion transductance | směšovací strmost
convert | konvertovat (data)
convert | měnit (vlastnost elektrické veličiny)
convert | převádět (data)
converted load | přepočtené zatížení
converter | měnič (energie)
converter | měnič (výkonový)
converter | převodník
converter | směšovač (směšovací elektronka)
converter (another spelling: convertor) | měnič (elektrické veličiny)
converter (converting signal) | konvertor (převádí signál)
converter (converting signal) | převáděč (signálu)
converter (for making steel) | konvertor (výroba ocele)
converter (for neutron detectors) | konvertor (pro detektory neutronů)
converter (of raw material) | úpravna
converter (of zoom lens) | variátor (transfokátoru)
converter (SW) | konvertor (software)
converter active power | činný výkon měniče
converter apparent power | zdánlivý výkon měniče
converter arm | větev měniče
converter assembly | sestava měniče
converter assembly auxiliaries | příslušenství sestavy měniče
converter auxiliaries | příslušenství měniče
converter auxiliary circuit | pomocný obvod měniče
converter block (LNB) | satelitní konvertor (LNB)
converter blocking | blokování měniče
converter bridge | můstek měniče
converter bridge | můstek řízeného usměrňovače
converter cascade | kaskádní měnič
converter characteristic | charakteristika měniče
converter circuit | obvod měniče
converter circuit configuration | konfigurace zapojení měniče
converter circuit current | proud obvodu měniče
converter circuit-breaker | jistič měniče
converter clutch | spojka měniče
converter configuration | konfigurace zapojení měniče
converter connection | zapojení měniče
converter control | řízení měniče
converter control circuit | řídicí obvod měniče
converter cubicle | skříň měniče
converter d.c. link current | proud stejnosměrného meziobvodu měniče
converter d.c. link voltage | napětí stejnosměrného meziobvodu měniče
converter deblocking | odblokování měniče
converter direct current | stejnosměrný proud měniče
converter drive | pohon s měničem
converter duty | provoz s měničem (motor)
converter equipment | měničové zařízení
converter exciter | budič s řízeným usměrňovačem
converter external short-circuit | vnější zkrat měniče
converter fault | porucha měniče (stav)
converter-fed | napájený z měniče
converter-fed drive | pohon napájený měničem
converter feed | napájení z měniče
converter for slip-power recovery | rekuperační měnič
converter generated disturbances | rušení vytvářené měničem
converter group | skupina měničů
converter input | vstup měniče (z hlediska toku energie)
converter input current | vstupní proud měniče
converter input filter | vstupní filtr měniče
converter input voltage | vstupní napětí měniče
converter installation | měnírna
converter internal short-circuit | vnitřní zkrat měniče
converter locomotive | měničová lokomotiva
converter main circuit | hlavní obvod měniče
converter module | modul převodníku
converter motor | motor pro napájení měničem
converter operation | provoz s měničem
converter output | výstup měniče (z hlediska toku energie)
converter output current | výstupní proud měniče
converter output filter | výstupní filtr měniče
converter output voltage | výstupní napětí měniče
converter paralleling switch | spínač pro paralelní zapojení měničů
converter plant | měnírna
converter rating | výkon měniče
converter ratings | jmenovité údaje měniče
converter reactive power | jalový výkon měniče
converter recuperation | rekuperace měničem
converter-related | měničový (týkající se měniče)
converter response | odezva měniče
converter reversal | reverzace měniče
converter reversing | reverzace měniče
converter section | pole měniče
converter set | sestava měniče
converter stack | sloup měniče
converter stage | směšovací stupeň
converter station | měnírna
converter station | stanice měničů
converter substation | měnírna
converter supply | napájení měničem (motoru)
converter switch equipment | spínací zařízení měniče
converter synchronization flag | příznak synchronizace převodníku
converter system | měničová sestava
converter system | soustava měniče
converter transformer | transformátor měniče
converter transformer | transformátor pro měnič
converter tube | směšovací elektronka
converter-type generator | měničový generátor
converter unit | jednotka měniče
converter unit | měnič (jednotka měniče)
converter unit arrester | svodič přepětí měniče
converter unit control | řízení měniče
converter unit control | řízení usměrňovače
converter unit DC bus arrester | svodič přepětí stejnosměrné sběrnice měniče
converter unit firing control | řízení spínání měniče
converter unit firing control | řízení spínání usměrňovače
converter unit monitoring | monitorování měniče
converter unit protection | ochrana měniče
converter unit sequence control | programové řízení měniče
converter unit sequence control | sekvenční řízení měniče
converter unit tap changer control | řízení přepínače odboček transformátoru jednotky měniče
converter valve | ventil měniče
converter winding (transformer) | měničové vinutí (transformátoru)
converter wit load commutation | měnič s komutací zátěží
converter with external commutation | měnič s vnější komutací
converter with external leading of elementary frequency | měnič s vnějším taktem
converter with leading of elementary frequency | měnič se zátěžovým taktem
converter with line commutation | měnič se síťovou komutací
converter with line leading of elementary frequency | měnič se síťovým taktem
converter with own elementary frequency | měnič s vlastním taktem
convertibility | převoditelnost
convertible arc plasma torch | konvertibilní plazmový hořák s obloukem
convertible connector | převodní konektor
converting device | převodní zařízení
converting device | převodník
convertor (of electric current) | měnič
convertor (see converter) | měnič
convex | vypouklý
convex bending test | konvexní zkouška ohybem
convex function | konvexní funkce
convex lens | spojka (čočka)
convex mirror | vypouklé zrcadlo
convex top (of brush) | zaoblená hlava (kartáče)
convex weld | vypouklý svar (převýšený)
convexity | vypouklost (vypouklý tvar)
convey | dopravovat (dopravníkem)
convey | přivádět (materiál)
convey time | doba dopravy
conveyance | přeprava
conveyer (see conveyor) | dopravník
conveying belt | dopravní pás (dopravníku)
conveying equipment | dopravní zařízení
conveying route | trasa dopravníku
conveying system | systém dopravníků
conveyor | dopravník
conveyor belt | dopravní pás
conveyor capacity | přepravní výkon dopravníku
conveyor dishwasher | průběžná myčka nádobí
conveyor equipment | dopravní zařízení
conveyor grading equipment | rozdružovač na dopravníkovém pásu
conveyor line | montážní pás (výrobní)
conveyor motor | motor pro dopravníky
conveyor screw | šnekový dopravník
conveyor section | úsek dopravníku
conveyor trip switch | lankový spínač nouzového zastavení (dopravníku)
convolution | konvoluce
convolution | ovinutí
convolution algorithm | algoritmus konvoluce
convolution integral | konvoluční integrál
cooker | sporák
cooker | sporák (varná deska a trouba)
cooker | vařič
cooker control unit | sporákový vypínač
cookie | cookie (textový záznam)
cooking | varný
cooking and baking range | sporák (na vaření a pečení)
cooking appliance | spotřebič na vaření
cooking area | varná zóna
cooking fume extractor | kuchyňský odsavač par
cooking pan | varná pánev
cooking plate | varná deska
cooking range | sporák
cooking zone | varná plocha
cooking zone | varná zóna
cooktop | varná deska
cookware | nádobí
cool | chladit
cool-down | ochlazování
cool light | studené světlo
cool light lamp | zdroj studeného světla
cool-off | chladnout
cool state | stav vychlazený
cool white | chladně bílá (barva světla)
coolant | chladicí médium
coolant | chladivo
coolant agent | chladivo
coolant circuit leakage indicator | indikátor úniku chladiva
coolant circulation | oběh chladiva
coolant flow rate | průtok chladiva
coolant gross activity monitor | monitor celkové aktivity chladiva (jaderného reaktoru)
coolant guide | vedení chladiva
coolant leakage | únik chladiva
coolant rate | průtok chladiva
coolant temperature | teplota chladiva
coolant temperature sensor | snímač teploty chladiva
cooldown | ochlazení (doba)
cooled | chlazený
cooled-anode transmitting valve | vysílací elektronka s chlazenou anodou
cooled parametric amplifier | chlazený parametrický zesilovač
cooler | chladič
cooler contact surface | kontaktní plocha chladiče
cooler contact surface temperature | teplota kontaktní plochy chladiče
cooler creepage distance | vzdálenost přeskoku chladiče
cooler cross-section | plocha průřezu chladiče
cooler element | chladicí článek
cooler insulation test voltage | zkušební napětí izolace chladiče
cooler of semiconductor valve device | chladič polovodičové součástky
cooler thermal resistance | tepelný odpor chladiče
cooling | chlazení
cooling | chladicí
cooling agent | chladivo
cooling air | chladicí vzduch
cooling air blower | ventilátor chlazení
cooling air duct | chladicí vzduchový kanál
cooling air flow | proud chladicího vzduchu
cooling air passage | průchod chladicího vzduchu
cooling air temperature | teplota chladicího vzduchu
cooling and protection shield for inductor | chladicí a ochranné stínění induktoru
cooling appliance | chladicí zařízení (pro domácnost ap.)
cooling arrangement | způsob chlazení
cooling attachment | chladič (těleso)
cooling baffle | deflektor
cooling battery | chladicí baterie
cooling bed | chladicí lože
cooling body | chladič (těleso)
cooling by air | vzduchové chlazení
cooling by forced ventilation | nucené chlazení vzduchem
cooling capacity | chladicí výkon
cooling chamber | chladicí komora
cooling channel | chladicí kanál
cooling characteristic | charakteristika chlazení
cooling circuit | chladicí okruh
cooling coefficient | součinitel chlazení
cooling coil | chladicí had
cooling conditions | podmínky chlazení
cooling crack | trhlina způsobena ochlazením
cooling device | chladicí zařízení
cooling down period | fáze ochlazování
cooling duct | chladicí kanál
cooling economizer | ekonomizér chlazení
cooling effect | chladicí účinek
cooling fan | větrák chladiče
cooling filter | filtr chlazení
cooling fin | chladicí žebro
cooling flange | chladicí příruba
cooling fluid temperature | teplota chladiva
cooling jacket | chladicí plášť
cooling liquid | chladicí kapalina
cooling load | chladicí zatížení
cooling medium | chladicí médium
cooling medium | chladivo
cooling medium flow | objemový průtok chladiva
cooling medium hydraulic pressure loss in the cooler | hydraulická ztráta tlaku chladiva v chladiči
cooling medium mass flow | hmotnostní průtok chladiva
cooling medium pump | čerpadlo chladiva
cooling medium temperature | teplota chladicího média
cooling medium velocity in channels | rychlost proudění chladicího média v kanálech
cooling method | způsob chlazení
cooling mixture | chladicí směs
cooling-off period | interval chlazení
cooling oil | chladicí olej
cooling period | interval chlazení
cooling pipe | chladicí trubice
cooling plant | chladírna
cooling plate | chladicí plech
cooling power | chladicí výkon
cooling pump | čerpadlo chladiva
cooling rate | rychlost ochlazování
cooling rib | chladicí žebro
cooling ring | chladicí prstenec
cooling run-on time | doba nutná k vychlazení
cooling section | chladicí úsek (válcovny)
cooling source | zdroj chladu
cooling speed | rychlost chlazení
cooling stack | chladicí věž (s přirozeným tahem)
cooling strip | chladicí proužek
cooling surface | chladicí povrch
cooling system | chladicí systém
cooling table | chladník (chladicí stůl)
cooling time | doba ochlazování
cooling tower | chladicí věž
cooling turbine | chladicí turbína
cooling type | způsob chlazení
cooling unit | chladicí jednotka
cooling water | chladicí voda
cooling water circuit | okruh chladicí vody
cooling water circulating pump | oběhové čerpadlo chladicí vody
cooling water discharge | výtok chladicí vody
cooling water flow rate | průtok chladicí vody
cooling water inlet | přítok chladicí vody
cooling water inlet temperature | teplota přítoku chladicí vody
cooling water jacket | chladicí vodní plášť
cooling water outlet | výtok chladicí vody
cooling water outlet temperature | teplota výtoku chladicí vody
cooling water pump | čerpadlo chladicí vody
cooling water rate | průtok chladicí vody
cooling zone | chladicí zóna
cooll-down period | fáze ochlazování
Cooper pair (of electrons) | Cooperův pár (elektronů)
cooperate | spolupracovat
cooperation | kooperace
cooperative | kooperativní
cooperative biometric capture subject | kooperující subjekt biometrického zachycení
cooperative presentation | kooperující prezentace
coordinate | koordinovat
coordinate | souřadnice
coordinate axis | osa souřadnic
coordinate basic origin | počátek souřadné soustavy
coordinate conversion | převod souřadnic
coordinate converter | převodník souřadnic
coordinate datum | počátek souřadné soustavy
coordinate dimension word | instrukce kótování podle souřadnic (NC)
coordinate dimensioning | souřadnicové kótování
coordinate dimensioning system | systém souřadnicového kótování
coordinate dimensions | kóty podle souřadnic
coordinate displacement | posun souřadnic
coordinate field | pole souřadnic
coordinate graphics | souřadnicová grafika
coordinate grid | souřadnicová síť
coordinate measuring device | souřadnicový měřicí přístroj
coordinate origin | počátek souřadnic
coordinate plotter | souřadnicový zapisovač
coordinate positioning control | souřadnicové řízení polohy
coordinate recorder | souřadnicový zapisovač
coordinate representation | znázornění pomocí souřadnic
coordinate rotation | otáčení souřadnic
coordinate system | souřadnicová soustava
coordinate system | souřadnicový systém
coordinate system of projection | souřadnicová soustava promítání (tomografie)
coordinate table | souřadnicový stůl
coordinate transformation | transformace souřadnic
coordinate trimming system | systém úpravy souřadnic
coordinate value | hodnota souřadnice
coordinated insulation | koordinovaná izolace
coordinated motion | koordinovaný pohyb
coordinated motion control | řízení posuvu ve více souřadnicích
coordinated SPD system (surge protective device) | systém koordinovaných svodičů přepětí
coordinated trafic signals | koordinovaná dopravní světla (zelená vlna)
coordinated transposition | koordinované vykřižování (komunikačního a silového vedení)
coordinated universal time (UTC) | koordinovaný světový čas (UTC)
coordinating | koordinační (řídicí)
coordinating and process control level | úroveň koordinace a řízení procesu
coordinating control | koordinační řízení
coordinating level | koordinační úroveň
coordinating production control | úroveň řízení výroby
coordinating program | řídicí program
coordinating spark gap | řídicí jiskřiště
coordinating withstand voltage of insulation level | koordinační výdržné napětí izolační hladiny
coordination | koordinace
coordination | koordinační
coordination algorithm | koordinační algoritmus
coordination area | koordinační oblast
coordination between overcurrent protective devices in series | koordinace mezi nadproudovými jisticími přístroji v sérii
coordination circuit | dispečerský okruh
coordination contour | koordinační čára
coordination control | řízení koordinace
coordination current | koordinační proud
coordination dimension | koordinační rozměr
coordination distance | koordinační vzdálenost
coordination factor | činitel koordinace
coordination flag | koordinační příznak
coordination line | koordinační přímka
coordination of fuses | koordinace jištění pojistkami
coordination of insulation | koordinace izolace
coordination plane | koordinační rovina
coordination point | koordinační bod
coordination processor | koordinační procesor
coordination team | dispečink (koordinační skupina)
coordination withstand voltage (Ucw) | koordinační výdržné napětí
coordinatograph | souřadnicový zapisovač
coordinator | koordinační procesor
cophasal | soufázový
copier | kopírka
coplanar | koplanární (ve stejné rovině)
coplanar filter | koplanární filtr
coplanar leads | koplanární vývody
coplanar leads | vývody v jedné rovině
coplanar PDP (plasma display panel) | jednovrstvá plazmová obrazovka
coplanar resonator | koplanární rezonátor
coplanar stripline | koplanární páskové vedení
coplanarity | koplanarita
coplanarity | v jedné rovině
copper | poměďovat
copper | měď
copper | měděný
copper alloy | slitina mědi
copper anode | měděná anoda
copper bar | měděná lišta
copper-base alloy | slitina na bázi mědi
copper bit | měděný hrot (pájecí)
copper brazing | tvrdé pájení mědi
copper cable | měděné lano
copper cable steel-reinforced (CCSR) | měděné lano vyztužené ocelí
copper center | měděné těžiště (optimální uzel sítě)
copper-clad | plátovaný mědí
copper clad aluminium sheet | cupalový plech
copper-clad aluminium wire | hliníkový drát potažený mědí
copper-clad board | deska s měděnou fólií
copper-clad laminate | laminát plátovaný mědí (měděnou fólií)
copper cladding | plátování mědí
copper coating | měděný povlak
copper conductor | měděný vodič
copper-conductor cable | měděný kabel (s měděným jádrem)
copper conductor steel reinforced (CCSR) | kombinované měděné lano s ocelovou duší
copper-constantan thermocouple | termočlánek měď-konstantan
copper contact piece | měděný dotek kontaktu
copper-cored carbon | uhlík s měděnou duší
copper dragging | přetahování mědi
copper eutectic solder | měděná eutektická pájka
copper factor | činitel plnění mědí
copper flats | plochá měď
copper foil | měděná fólie
copper interlayer | měděná mezivrstva
copper-laminated plastic | laminát s měděnou fólií
copper lead | měděný vývod
copper litz wire | měděné lanko
copper loss | ztráty v mědi
copper-mirror test | zkouška měděným zrcadlem
copper-oxide superconductor | supravodič z oxidu mědi (kuprátový)
copper picking | přetavování mědí (komutátor)
copper plate | měděný plech (deska)
copper-plate | pomědit
copper plating | poměďování (galvanické)
copper plating by immersion | pomědění ponořením
copper quotation | kótování mědi (na burze)
copper screen | měděné stínění
copper shapes | měděné profily
copper sheet | měděný plech
copper space factor | činitel vyplnění mědí
copper sponge | houbovitá měď
copper spray plating | pomědění stříkáním
copper strike | měděná mezivrstva (pokovování)
copper strip | měděný pás
copper strip test | zkouška na měděném pásku
copper surcharge | přirážka na měď
copper tape | měděná páska
copper thickness | tloušťka mědi
copper-tin bronze | cínový bronz
copper to superconductor ratio | poměr mědi k supravodiči
copper weight | hmotnost mědi (vrstvy)
copper winding | měděné vinutí
copper wire | měděný drát
copper wire | měděný vodič
copper wire braiding | měděné pletivo
copper-zinc cell | článek měď-zinek
coppering | poměďování
copperize | poměďovat
coprecipitation process | proces koprecipitace
coprocessor | koprocesor
copropagating signal configuration | uspořádání se souhlasným směrem šíření signálu
copy | kopírovat
copy | kopie
copy (image) | reprodukce (obrazu)
copy milling | kopírovací frézování
copy prohibition bit | bit zákazu kopírování
copy protection | ochrana proti kopírování
copy to | kopie na vědomí
copy winding | kopírování vinutí (výroba náhradního podle původního)
copying | duplikace
copying | kopírovací
copying control | kopírovací řízení
copying lamp | světlotiskový světelný zdroj
copying tracer | kopírovací dotyk (frézky)
copyright | autorské právo
Corbino disk | Corbinův disk
cord | propojovací kabel
cord | propojovací šňůra
cord | provázek
cord | šňůra (malý ohebný kabel)
cord anchorage | odlehčení tahu šňůry
cord and plug | šňůra s vidlicí
cord circuit | spojovací šňůra
cord-connected equipment | přístroj se šňůrou
cord connector | nástrčka (odpojitelného přívodu)
cord connector guard | chránič šňůry
cord extension set | prodlužovací přívod
cord extension set | prodlužovací šňůra
cord extension set | prodlužovačka
cord fastener | úchytka pro odlehčení tahu šňůry
cord grip | objímka pro odlehčení tahu (šňůry)
cord-grip lampholder | šňůrová objímka
cord guard | chránič šňůry
cord lashing | bandáž
cord-operated ceiling switch | tahový stropní spínač
cord-operated switch | tahový spínač
cord outlet connecting box | spojovací krabice se šňůrovým vývodem
cord packing | šňůrová ucpávka
cord reel | prodlužovací kabel na bubnu
cord set | odpojitelný přívod
cord switch | šňůrový spínač
corded | s přívodem
cording | vyvázání
cordless | aku
cordless | bezšňúrový
cordless blender | aku mixér
cordless blender | bezšňůrový mixér
cordless drill | aku vrtačka
cordless drill | akumulátorová vrtačka
cordless iron | bezšňúrová žehlička
cordless kettle | odnímatelná rychlovarná konvice
cordless phone | bezdrátový telefon
cordless phone system | systém bezdrátové telefonie
cordless switchboard | bezšňůrový přepojovač
cordless telecommunication | bezdrátová telekomunikace
cordless telephone | bezdrátový telefon
cordless telephone set | bezdrátový telefonní přístroj
cordless telephone set | bezšňůrový telefonní přístroj
cordless telephony system (CTS) | systém bezdrátové telefonie
cordless terminal adapter (CTA) | bezšňůrový koncový adaptér
cordless tool | aku nářadí
cordless tool | akumulátorové nářadí
cordless vacuum cleaner | aku vysavač
cordless vacuum cleaner | bezpřívodový vysavač
core | jádro
core | středovka
core (for nuclear reactor) | aktivní zóna (reaktoru)
core (of cable) | žíla (kabelu)
core (of insulator) | jádro izolátoru
core (of optical fibre) | jádro (optického vlákna)
core (of reinforced conductor) | duše lana
core and cladding concentricity error | odchylka od soustřednosti jádra a pláště
core and reference surface concentricity error | chyba soustřednosti jádra a referenčního povrchu
core and reference surface concentricity error | odchylka od soustřednosti
core-and-coil assembly | aktivní část (transformátoru)
core area | plocha jádra
core assembly | plechové jádro
core-balance transformer | součtový transformátor proudu
core bandage | bandáž jádra
core biopsy gun | naváděcí přístroj pro biopsii tkáně
core cable | kabel s jádrem
core centre | střed jádra
core-centre distance | osová vzdálenost jader
core-circle space factor | činitel plnění jádrového obvodu
core-cladding interface | rozhraní jádro-plášť
core clamp | stahovací dílec jádra
core clamping | stažení jádra
core component | jádrová složka
core composition | složení jádra
core conductor | kabelová žíla
core covering | opláštění jádra
core cross-section | průřez jádra
core cross-sectional area | průřez jádra (plocha)
core depth | hloubka jádra
core diameter | průměr jádra
core diameter tolerance | tolerance průměru jádra
core drill | jádrová vrtačka
core drill | vrtačka s korunkovým vrtákem
core drill bit | vrtací korunka
core duct | chladicí kanál jádra
core end plate | krajní plech jádra
core end plate | stahovací kruh jádra
core factor | činitel jádra
core flux | hlavní tok (jádra)
core flux density | magnetická indukce jádra
core form | jádrová konstrukce (transformátoru)
core-form transformer | jádrový transformátor
core hardness | tvrdost návinu
core hysteresis parameter | hysterezní parametr jádra
core identification | označení žíly
core index | index lomu jádra
core inductance parameter | indukčnostní parametr jádra
core induction | magnetická indukce jádra
core-insulated conductor (AmE) | žíla (kabelu)
core insulation | izolace žíly
core iron | železo jádra
core joint | spojka žil (kabelu)
core lamination | plech jádra
core layer | středová vrstva
core lay-up | uspořádání žil (kabelu)
core-limb lamination | plech spojky se jhem
core loss | ztráty v jádru (v železe)
core-loss current | proud ztrát v jádru
core losses | ztráty v železe
core magnet | jádrový magnet
core-magnet measuring system | měřicí ústrojí s vnitřním magnetem
core-magnet moving-coil measuring system | magneto-elektrické měřicí ústrojí s vnitřním magnetem
core matrix | feritová matice (paměť s feritovými jádry)
core melting (nuclear reactor) | roztavení aktivní zóny (reaktoru)
core melting (nuclear reactor) | roztavení jádra (reaktoru)
core memory (magnetic core memory) | feritová paměť (s feritovými jádry)
core network | základní síť
core of cable | duše (lana)
core of conductor | duše vodiče (venkovního vedení)
core package | lištěné jádro
core packet | dílčí svazek jádra
core pair | pár žil
core pin | distanční kolík (relé)
core portion | drážková část cívky
core power | výkon jádra
core punching | plech jádra (ražený)
core radius | poloměr jádra
core saturation | nasycení jádra
core screen | stínicí mezivrstva jádra (kabelu)
core section | dílčí svazek jádra
core sheet | transformátorový plech (nezpracovaný)
core solder | trubičková pájka
core space factor | činitel plnění jádra
core specimen | zkouška vrtáním na jádro
core stack | lištěné jádro
core storage | feritová paměť
core strand | duše (lana)
core strand | stočený svazek (jádra)
core temperature | vnitřní teplota (těla)
core test | měření svazku
core test | zkouška svazku (magnetického jádra)
core time | hlavní pracovní čas (při klouzavé pracovní době)
core tolerance field | toleranční pole jádra
core tooth | zub jádra
core transformer | transformátor s jádrem
core type | jádrový typ
core type inductor | induktor s jádrem
core-type magnet | jádrový magnet
core-type reactor | jádrová tlumivka
core-type transformer | jádrový transformátor
core window | okénko pro jádro
core wire | drát jádra
cored brush | kartáč s jádrem
cored electrode | jádrová elektroda
coreless | bezjádrový
coreless armature | kotva bez železa
coreless cable | kabel bez jádra (splétaný)
coreless coil | cívka bez jádra
coreless-type induction furnace | vysokofrekvenční indukční pec (bez jádra)
Coriolis force | Coriolisova síla
corium (fuel containing material) | korium (láva z jaderného paliva)
corkscrew antenna | šroubovicová anténa
corkscrew rule | pravidlo pravé ruky
corner | roh
corner | rohový
corner angular frequency | úhlový kmitočet zlomu
corner chamfer | zkosení hrany
corner coupling | rohový spoj
corner crack | prasklina v rohu
corner effect | rohový efekt (zrcadlení)
corner frequency | frekvence zlomu
corner gears | úhlový převod
corner joint | rohový styk
corner mark | rohová značka
corner mirror | koutové zrcadlo
corner point | bod zlomu (křivky)
corner radius | poloměr zaoblení rohu
corner reflection | koutový odraz
corner reflector | koutový odrážeč
corner reflector | úhlový reflektor
corner reflector antenna | anténa s úhlovým reflektorem
corner tap | rohový odběr (clona)
corner weld | rohový svar
cornice lighting | římsa pro osvětlení stěny
cornice lighting | světelná římsa (pro osvětlení stěny)
cornice luminaire | římsové svítidlo
cornice trunking | římsový kanál
corona | koróna
corona attenuation | tlumení koróny
corona brushing | trsový výboj
corona cloud | iontový mrak
corona conduction | korónová vodivost
corona counter tube | korónový plynový detektor
corona damping | tlumení koróny
corona detector | detektor koróny
corona discharge | koróna
corona discharge | korónový výboj
corona discharge power | ztráty korónou
corona discharge tube | korónová výbojka
corona effect | korónový jev
corona extinction | zánik koróny
corona-free | bezkorónový
corona grading | protikorónové řízení potenciálu
corona harmonics | vyšší harmonické koróny
corona inception | vznik koróny
corona inception test | určení vzniku částečného výboje (koróny)
corona inception voltage | napětí vzniku koróny
corona loss | ztráty korónou
corona protection material | materiál protikorónové ochrany
corona resistance | odolnost proti koróně
corona ring | kapacitní kruh
corona shield | protikorónový stínicí kryt
corona shielding | protikorónová ochrana
corona sphere | korónová koule
corona-starting voltage | napětí vzniku koróny
coronal image | frontální zobrazení
coronizing | koronizace
coroutine | korutina
corporate management level | úroveň vedení podniku
corporate planning | podnikové plánování
corporate portal | podnikový portál
corporation | společnost (obchodní)
corpus luteum | žluté tělísko
corpuscle | částice
corpuscle | korpuskule
corpuscular emission | emise částic
corpuscular radiation | korpuskulární záření
correct clearance | správná vůle
correct deficiencies | odstranit vady
correct execution | přesné provedení
correct functioning | správná funkce
correct match | přesné přizpůsobení
correct operation | správná funkce (fungování)
correct operation of protection | správná funkce ochrany
correct operation of relay system (AmE) | správná funkce ochrany
correct phasing | fázová synchronnost
correct use | správné používání
corrected | opravený (korigovaný)
corrected composite error | korigovaná celková chyba
corrected image | korigovaný obraz
corrected luminaire | kompenzované svítidlo
corrected phase error | korigovaná fázová chyba
corrected phase offset | korigovaný fázový posun
corrected ratio error | korigovaná chyba převodu
corrected reference equivalent (CRE) | zkorigovaný vztažný útlum (CRE)
corrected result | korigovaný výsledek
corrected speech level | korigovaná hovorová úroveň
corrected transformation ratio | korigovaný převod transformátoru
corrected waveform | korigovaný tvar vlny
correcting | korekční
correcting | opravný
correcting circuit | korekční obvod
correcting code | opravný kód
correcting device | korektor
correcting element | korekční člen
correcting entry | opravný zápis
correcting feedback | korekční zpětná vazba
correcting filter | korekční filtr
correcting impulse | synchronizační impulz (udržovací)
correcting motor | korekční motor
correcting network | korekční obvod
correcting operation | korekční zásah
correcting quantity | korekční veličina
correcting range | korekční rozsah
correction | korekce
correction | náprava
correction | oprava
correction | korekční
correction bit | opravný bit
correction circuit | korekční obvod
correction coil | korekční cívka
correction curve | korekční křivka
correction data | korekční údaje
correction element | korekční člen
correction engine | korekční motor
correction factor | korekční činitel
correction factor for atmospheric conditions | korekční činitel pro atmosférické podmínky
correction filter | korekční filtr
correction from signals | korekce na základě signálů
correction fuction | korekční funkce
correction increment | korekční přírůstek
correction key | opravná klávesa
correction key | opravné tlačítko
correction lag | korekční prodleva
correction lens | korekční čočka
correction method | korekční metoda
correction of faults | odstranění poruch
correction offset | korekční offset (měření)
correction plane | rovina vyvažování
correction rate | rychlost vyregulování
correction screw | korekční šroub
correction signal | korekční signál
correction table | korekční tabulka
correction time | doba vyregulování
correction value | korekční hodnota
corrective action | korekční akce
corrective action | korekční zásah
corrective action | nápravné opatření
corrective calculation | korekční výpočet
corrective maintenance | údržba po poruše
corrective maintenance time | doba údržby po poruše
corrective measure | nápravné opatření
corrective motion | korekční posuv
corrective network | korekční obvod
correctly | správně
corrector | korektor
correlate | korelovat
correlated colour temperature (CCT) | náhradní barevná teplota
correlated colour temperature (CCT) | náhradní teplota chromatičnosti
correlated colour temperature (CCT) | náhradní teplota chromatičnosti
correlated fields (in time) | korelovaná pole (elektromagnetická)
correlated signals | korelované signály
correlated waveforms (in time) | korelované tvary vlnění
correlation | korelace
correlation | vzájemný vztah
correlation analysis | korelační analýza
correlation coefficient | korelační koeficient
correlation coefficient | korelační součinitel
correlation factor | korelační činitel
correlation function | korelační funkce
correlation matrix | korelační matice
correlation ratio | korelační poměr
correlator | korelátor
correspond | odpovídat si (vzájemně)
correspondence | korespondence
correspondence | souhlas (shoda)
correspondence checking | kontrola souladu
correspondence proving | kontrola souladu
correspondent entities | korespondující entity
corresponding | odpovídající
corresponding colour reproduction model | model reprodukce odpovídajících barev
corresponding colour stimuli | odpovídající barevné podněty
corresponding magnet | ovládací magnet
corresponding terminals | souhlasné svorky
corridor | chodba
corridor | ulička
corridor-type benchboard | dvoustranný pultový rozváděč (s chodbou uprostřed)
corridor-type switchboard | dvoustranný rozváděč (s chodbou uprostřed)
corrigendum | tisková oprava
corrode | korodovat
corroding | korodující
corrosion | koroze
corrosion by condensed water | koroze orosováním
corrosion by stray current | koroze bludnými proudy
corrosion cell | korozní článek
corrosion control | ochrana proti korozi
corrosion current | korozní proud
corrosion current density | hustota korozního proudu
corrosion damage | poškození korozí
corrosion-erosion | korozní eroze
corrosion fatigue | korozní únava
corrosion-inhibiting | antikorozní
corrosion inhibitor | inhibitor koroze
corrosion pit | korozní důlek
corrosion preventive | antikorozní prostředek
corrosion product | korozní zplodina
corrosion-proof | odolný proti korozi
corrosion-proof cable | antikorozní kabel
corrosion protection | ochrana proti korozi
corrosion rate | rychlost koroze
corrosion resistance | odolnost proti korozi
corrosion-resistant | odolný proti korozi
corrosion-resistant finish | antikorozní úprava
corrosion target | korozní terčík
corrosive | korozivní
corrosive (agent) | korozní látka
corrosive atmosphere | chemicky agresivní atmosféra
corrosive conditions | podmínky pro korozi
corrosive flux | korozivní tavidlo
corrosive fumes | korozivní páry
corrosive gas | korozivní plyn
corrosive load | korozní zátěž
corrosive sulphur | korozivní síra
corrosive water | agresivní voda
corrosivity | korozívnost
corrugate | svraštit
corrugated | vlnitý
corrugated cardboard | vlnitá lepenka
corrugated conduit | vlnitá elektroinstalační trubka
corrugated coupler | vlnitá spojka (elektroinstalační trubky)
corrugated horn | trychtýř s vlnitými stěnami
corrugated insulator | vroubkový izolátor
corrugated metallic sheath | zvlněný kovový plášť
corrugated plastic conduit | vlnitá plastová elektroinstalační trubka
corrugated plate | vlnitý plech
corrugated sheath | vlnitý plášť (kabelu)
corrugated sheet | vlnitý plech
corrugated sheet steel | vlnitý plech (ocelový)
corrugated steel case | vlnovec
corrugated steel conduit | vlnitá pancéřová trubka
corrugated steel sheath | vlnitý ocelový plášť (kabelu)
corrugated tank | nádoba z vlnitého plechu
corrugated tube | vlnitá roura
corrugation | zvlnění
corrupt | podplatit
corrupt | poškodit (soubor s daty)
corrupt | zkažený
corrupted | porušený (data ap.)
corrupted data | porušená data
corrupted file | poškozený soubor
corrupted message | poškozená zpráva
corruption of RF signal with no message corruption | porušení RF signálu bez porušení zprávy
corset-type tower | stožár tvaru Y
cortical electrode | elektroda umístěná na povrchu mozku
corundum | korund
cos phi | účiník (cos fí)
cos-phi meter | měřič účiníku
cosecant-square beam antenna | anténa se svazkem typu čtverec kosekanty
coselector | pomocný volič
cosine | kosinus (mat.)
cosine correction | kosinová korekce
cosine emission law | kosinový vyzařovací zákon
cosine emission law | Lambertova kosinová věta
cosine law | kosinová věta
cosine loss | kosinové ztráty (solární zrcadla)
cosmic | kosmický
cosmic noise | kosmický šum
cosmic radiation | kosmické záření
cosmic rays | kosmické paprsky
cost | náklady
cost allocation | přidělení nákladů (v kalkulaci)
cost allocation | přidělování nákladů
cost and freight | cena a dopravné
cost and insurance | náklady a pojištění
cost-based tariff | tarif odvozený od nákladů
cost-benefit analysis | analýza užitků
cost calculation | kalkulace nákladů
cost classification | klasifikace nákladů
cost distribution | rozvrh nákladů
cost estimate | odhad nákladů
cost formula | vzorec pro náklady
cost free | bezplatně
cost function | nákladová funkce
cost of cabling | náklady na kabeláž
cost of electricity supply | náklady na dodávku elektřiny
cost of generation | výrobní náklady (energie)
cost of kWh not supplied | cena za nedodanou kWh
cost of losses | náklady na ztráty (energie)
cost of quality | náklady na kvalitu
cost of undelivered kWh | cena za nedodanou kWh
cost performance index | poměr nákladů a výkonnosti
cost-performance ratio | poměr náklady-výkonnost
cost reduction | snižování nákladů
cost report | výkaz nákladů
cost unit | nákladová jednotka
costing | kalkulace
costly | nákladný
cotter | klín (příčný)
cotter | závlačka
cotter pin | závlačka
cotter pining | zajištění závlačkou
cotton binder | značkovací vlákno
cotton fabric | bavlněná tkanina
Cotton-Mouton effect | Cottonův-Moutonův jev
cotton paper | papír z bavlněné vlákniny
cotton tape | bavlněná páska
cotton waste | čisticí vlna
cotton wool | vata
couch press | gaučovací lis
couch roll | gaučovací válec
coulomb (C, unit of electric charge) | coulomb (C, jednotka elektrického náboje)
Coulomb law | Coulombův zákon
Coulomb-Lorentz force | Coulomb-Lorentzova síla
Coulomb modulus (of rigidity) | Coulombův modul
coulometer | coulombmetr
coulometer | měřič elektrického náboje
coulometry | coulometrie
coulometry | měření množství náboje
council directive (CD) | směrnice rady
count | četnost impulzů
count | počet
count | výstupní impulz (detektoru záření)
count | počítat
count (event) | počítaný impulz (registrace jevu)
count down | odpočítávat
count-down | odpočítávání
count forward | připočítávat
count loss | chyba měření (počtu koincidencí ap.)
count module | modul čítače
count number | načítané číslo
count period | počítací interval
count pulse | počítací impulz
count range | rozsah čítače
count rate | četnost
count rate characteristic | četnostní charakteristika
count register | počítací registr
count up | připočítávat
count up | spočítat
count value | počítaná hodnota
countable | spočitatelný
countable fault | započitatelná porucha (součástky ap.)
counted impulse | zaznamenaný impulz
counted measurand | součtová měřená veličina (integrál v čase)
counter | čítač
counter | počítač (impulzů ap.)
counter | počitadlo
counter | přepážka
counter | pult (prodejní)
counter | střádač
counter | opačný
counter-acting piston | protiběžný píst
counter advance | přičítání (zvýšení obsahu čítače)
counter-beam lighting (tunnel) | protisměrné osvětlení (tunelu)
counter capacity | kapacita počitadla
counter-cell | článek v obráceném zapojení (baterie)
counter-check | zkouška v protisměru
counter clearing | nulování čítače
counter-compound winding | protikompaundní vinutí
counter-contact | protikontakt (pevný kontaktový dílec)
counter content | obsah čítače
counter control | řízení čítače
counter-current heat exchanger | protiproudní výměník tepla
counter dead time | mrtvá doba čítače
counter down-lighting | bodové osvětlení prodejního pultu
counter drive | pohon počitadla
counter e.m.f. (back e.m.f.) | elektromotorické napětí (kotvy, indukované)
counter-e.m.f. (electromotive force) | protipůsobící emn (elektromotorické napětí)
counter electrode | pomocná elektroda
counter electrode | protielektroda
counter-electromotive force (c.e.m.f.) | elektromotorické protinapětí
counter-excitation | opačné buzení
counter flow | protiproud
counter flow | protisměrné proudění
counter flow | protisměrný tok
counter-flow cooling | chlazení protiproudem
counter function block | čítačový funkční blok
counter function block | čítačový funkční modul
counter-ion | párový iont
counter light | protisvětlo
counter lighting | osvětlení prodejního pultu
counter location | čítačová pozice
counter measures | protiopatření
counter module | modul čítače
counter overflow | přetečení čítače
counter-plug | párová vidlice
counter position | čítačová pozice
counter presentation | indikace stavu počitadla
counter preset | přednastavení počitadla
counter pulse | počítací impulz (jednotkový přírůstek)
counter range | rozsah počítače (výkonu jaderného reaktoru)
counter register | registr čítače
counter relay | čítací relé
counter reset | reset čítače (nastavení na začátek)
counter-rotating | protiběžně se otáčející
counter-rotating (ring) | protisměrný (kruh)
counter-rotation | protisměrné otáčení
counter shaft | předlohový hřídel
counter-sunk screw | zapuštěný šroub
counter timer | časovač (digitální)
counter-torque | zpětný moment
counter-torque control circuit | obvod řízení zpětného momentu
counter-torque hoisting control | zapojení pro zdvih se zpětným momentem
counter-torque travelling control | řízení posuvu se zpětným momentem
counter tube | plynový detektor (záření)
counter tube | počítací trubice
counter tube fast neutron flux meter | měřič toku rychlých neutronů (s počítací trubicí)
counter tube with internal gas source | počítací trubice s vnitřním zdrojem plynu
counter-voltage | protinapětí
counter window | okénko čítače
counter word | slovo čítače
counter-wound | protisměrně vinutý
counteract | působit proti
counteracting force | protipůsobící síla
counteracting windig | diferenciální vinutí
counterbalance | protizávaží
counterbalancing | vyvažování
counterbore | zapustit (otvor)
counterbored hole | zahloubený otvor
counterclockwise (CCW) | levotočivý
counterclockwise arc | levý oblouk
counterclockwise direction | levotočivý směr
counterclockwise phase sequence | levotočivý sled fází
counterclockwise polarization | levotočivá polarizace
counterclockwise rotation | levotočivé otáčení
counterclockwise rotation (AmE) | otáčení doleva
counterclockwise running | levý chod
countercurrent | protiproud
countercurrent | proud opačného směru
countercurrent braking (regenerating) | brzdění protiproudem
countercurrent heat exchanger | protiproudý výměník
countereffect | protiúčinek
counterelectrode | protielektroda
counterelectromotive force | protielektromotorické napětí
counterfeit item | padělaná položka
countergear | předlohové kolo
countermeasure | protiopatření
counterpart | protějšek
counterpart | protikus
counterpoise | protiváha
counterpoise | umělá zem
counterpoise | zemnicí vodič
counterpoise system | soustava zemnicího vodiče
counterpressure | protitlak
counterpropagating signal configuration | uspořádání s protisměrným šířením signálu
countershaft | předlohový hřídel
countersign | spolupodepsat
countersink | kuželové zahloubení
countersink | kuželový záhlubník
countersunk button | zapuštěný knoflík
countersunk handle | zapuštěná rukojeť
counterweight | protiváha
counterweight | protizávaží
counterweight (to suspension insulator set) | závaží (nosného izolátorového závěsu)
counterweight of tone arm | vyvážení raménka přenosky
counting | počítání
counting | počítací
counting assembly (pulses) | počítací sestava (impulzů)
counting chain | počítací řetězec
counting circuit | počítací obvod
counting cycle | počítací cyklus
counting decade | počítací dekáda
counting device | čítač
counting distribution | spočetné rozdělení (statistika)
counting down | odpočítávání
counting efficiency | čítací účinnost
counting frequency | počítací frekvence
counting impulse | počítací impulz
counting in clockwise direction | pravotočivé přičítávání (počitadlo)
counting input | počítací vstup
counting loss (of counting assembly) | počítací ztráta (počítací sestavy)
counting mechanism | počitadlo
counting module | modul počitadla
counting operation | operace počítání
counting periode | počítací interval
counting point | počítací bod
counting position | pozice čítače
counting pulse | počítací impulz
counting range | rozsah počítání
counting rate | četnost (impulzů)
counting rate meter | měřič četnosti (impulzů)
counting rule | pravidlo pro počítání
counting sequence | počítací sekvence
counting speed | rychlost počítání
counting up | připočítávání
country and network identification (CNI) | identifikace země a sítě
country code (ISO) | kód země (ISO)
country name | název země
country of origin | země původu
counts per minute (cpm) | četnost (za minutu)
couplant | vazební médium
couple | spojit
couple | dvojice
couple | pár
couple | spojení
couple into | navázat (napojit)
couple of forces | dvojice sil
couple unbalance | nevyváženost dvojice
coupled | spřažený
coupled axis | spřažená os
coupled axle drive | skupinový pohon (náprav)
coupled-axle locomotive | lokomotiva se spřaženými dvojkolími
coupled circuit | spřažený obvod (s vazbou)
coupled computers | spřažené počítače
coupled fields | vázaná pole
coupled impedance | spřažená impedance (přes vazbu)
coupled-in noise | navázaný šum
coupled magnetic flux | spřažený magnetický tok
coupled microstrip line | spřažené mikropáskové vedení
coupled mode | navázaný vid
coupled modes | vázané módy
coupled modes | vazbové vidy
coupled motion | spřažený posuv
coupled oscillations | vázané kmity
coupled oscillators | vázané oscilátory
coupled pin pair (non-supply) | spřažená dvojice kolíků (ne napájení)
coupled power | spřažený výkon
coupled secondary coil | sekundární cívka s vazbou
coupled signals | návěstidla na sobě závislá
coupled vehicles | spřažená vozidla
coupler | konektorové spojení
coupler | přívodkové spojení
coupler | propojovací krabice
coupler | spojka
coupler | vazební člen
coupler bay | propojovací pole
coupler connector | propojovací konektor (kabel-kabel)
coupler connector | spojovací konektor
coupler dependent on appliance weight for engagement | konektor zapojovaný vahou spotřebiče
coupler-filter | vazební filtr
coupler for industrial purpose | zásuvkové spojení pro průmyslové použití
coupler frame | propojovací rám
coupler interface | propojovací rozhraní
coupler loss | útlum ve vazebním členu
coupler loss | ztráty ve vazebním členu
coupler panel | propojovací panel
coupler plug | propojovací vidlice
coupler unit | propojovací jednotka
coupling | potrubní spojka
coupling | provázanost
coupling | spojení
coupling | spojka (vodičů)
coupling | vazba
coupling (electric circuits) | vazba (elektrické obvody)
coupling (of insulator) | koncovka (izolátoru)
coupling (piping) | spojka (potrubí)
coupling adjustment | nastavení vazby
coupling admittance | vazební admitance
coupling among electrical lines | vazba mezi elektrickými vedeními
coupling aperture | vazební okénko
coupling attenuation | útlum vazby
coupling bolt | spojovací šroub
coupling bridge | propojovací můstek
coupling bush | pouzdro spojkového hřídele
coupling bush | spojkové pouzdro
coupling capacitance | vazební kapacita
coupling capacitor | vazební kondenzátor
coupling cavity | vázaný rezonátor
coupling circuit | vazební obvod
coupling circuit breaker | spínač přípojnic
coupling clamp | vazební článek
coupling contact | vazební kontakt
coupling current | vazební proud
coupling current loss | ztráty vazebním proudem
coupling decoupling network | vazební a oddělovací článek
coupling device | konektor (kabelový)
coupling device | vazební převodník (oddělovací)
coupling direction | směr spojování
coupling distance | vazební vzdálenost (fungující vazby)
coupling drive | pohon se spojkou
coupling efficiency | účinnost vazby
coupling element | spojovací prvek
coupling end | strana pohonu
coupling face | čelní styčná plocha
coupling factor | činitel vazby
coupling flange | spojková příruba
coupling force | síla spojení
coupling half | spojkový díl
coupling hole | vazební otvor
coupling impedance | vazební impedance
coupling inductance | vazební indukčnost
coupling length | spojovací délka
coupling length | vazební délka (kabelu)
coupling loop | vazební smyčka
coupling loss | vazební útlum (v optickém vazebním členu)
coupling loss | vazební ztráty
coupling medium | vazební médium
coupling module | stykový modul
coupling network | vazební článek
coupling network | vazební obvod
coupling nut | spojovací matice
coupling of feeders | vazba napáječů
coupling path | vazební cesta
coupling pin | spojovací čep
coupling plane | vazební deska
coupling plane | vazební rovina
coupling probe | vazební sonda
coupling ratio | vazební poměr
coupling relay | vazební relé
coupling repeatability | opakovatelnost spojování
coupling resistance | vazební odpor
coupling resistor | vazební rezistor
coupling ring | spojovací prstenec
coupling rod | spojovací táhlo
coupling session (EV) | relace propojení (EV)
coupling shaft | spojovací hřídel
coupling sleeve | spojovací objímka
coupling slot | vazební štěrbina
coupling switch | spínač přípojnic
coupling system | vazební systém
coupling technique | technika vazby (ultrazvuk)
coupling time | doba spojování
coupling time constant | vazební časová konstanta
coupling torque | kroutící moment při spojování (konektorů)
coupling torque | spojkový moment
coupling transformer | vazební transformátor
coupon | kupon
coupon | vzorek materiálu
coupon | zkušební destička
coupon model | kuponový model
course | kurz (školení)
course | kurz (směr pohybu)
course | směr postupu
course application | přihláška na školení
course deviation indicator | ukazatel odchylky od kurzu
course enrolment | zápis do kurzu
course line | kurz (pohybu)
course objectives | cíl školení
course of action | směr postupu
course of program | průběh programu
course of study | učební běh (kurz)
courtesy light | stropní svítilna (vozidla, rozsvítí se při otevření dveří)
courtesy light delay | zpožděné zapnutí vnitřního osvětlení vozidla
courtyard | dvorek (vymezená plocha kolem součástky)
courtyard excess | volná plocha dvorku (okolí součástky)
courtyard manufacturing zone | montážní zóna dvorku (kolem dvorku)
covalence | kovalence
covalent | kovalentní
covalent bond | kovalentní vazba
covar (Fe-Co-Ni alloy) | kovar (slitina Fe-Co-Ni)
covariance | kovariance (činitel vzájemné korelace)
cove lighting | osvětlovací římsa
cove lighting | římsa pro nepřímé osvětlení
cove lighting | stropní světelná římsa
cover | krýt
cover | kryt
cover | kryt (zásuvky)
cover | povlak
cover | uzávěr
cover | víko
cover | vrchní kryt
cover | vrchní kryt
cover (of household switch or socket) | kryt (domovního spínače nebo zásuvky)
cover coat | krycí povlak
cover fixed by threaded fasteners | kryt uchycený šrouby
cover flange | krycí příruba
cover flange plate | krycí příruba
cover glass | krycí sklíčko (zapouzdření)
cover glass | krycí sklo
cover hinge | závěs víka
cover layer | krycí vrstva
cover layer | plášťová vrstva
cover lid | víčko
cover material | krycí materiál
cover mounted | upevněný na víku
cover note | průvodní dopis
cover of terminal box | kryt svorkovnice
cover plate | krycí deska
cover plate | krycí panel
cover plate | příložka
cover plate | středový kryt (zásuvky)
cover plate | víčko
cover plate | víko
cover sheet | krycí plech
cover system | soustava krytů
cover tape | krycí páska
cover washer | krycí kotouč (ložiska)
coverage | krytí (pojistné)
coverage | krytí opletením
coverage (of broadcast transmitter) | pokrytí (vysílačem)
coverage angle | úhel pokrytí
coverage area | oblast pokrytí
coverage area (of radio transmitter) | oblast pokrytí rádiového vysílače
coverage area (of space station) | oblast pokrytí (kosmické stanice)
coverage area (of terrestrial transmitting station) | oblast pokrytí (zemské vysílací stanice)
coverage diagram | diagram pokrytí
coverage factor (for modules etc.) | činitel pokrytí
coverage factor (measurement uncertainty) | činitel rozšíření (nejistoty měření)
coverage interval | interval pokrytí
coverage pattern | obrysy oblastí pokrytých signálem
coverage probability | pravděpodobnost pokrytí
covered | krytý
covered area | kryté místo
covered cable | opláštěný kabel
covered conductor | izolovaný vodič (venkovního vedení)
covered electrode | obalená elektroda
covered electrode | opláštěná elektroda
covered push-button | krytý tlačítkový ovládač
covered room | krytý prostor
covered wire | opletený drát
coverfilm | ochranný film (krycí)
covering | obal
covering | ochranný obal
covering (of wire) | ovinutí (vodiče)
covering capacity | krycí schopnost
covering layer | krycí vrstva
covering mask | krycí maska
covering ply | krycí vrstva (laminátu)
covering strike | krycí vrstva
coverlay | krycí lepicí fólie
coverlay adhesive | lepicí list (vícevrstvé plošné spoje)
coverlayer | krycí vrstva
coverplate (of household switch or socket) | kryt (domovního spínače nebo zásuvky)
covert | skrytý
covert channel | skrytý kanál
cowl | kryt (kapota)
cowl | odsávací kryt
cowl | sluneční clona
cowling | kapota
CPS (control and protective switching) | jištění a spínání
cps (cycles per second, AmE for Hz) | Hz (hertz, počet cyklů za sekundu)
CPS for motor control and protection (control and protective switching device) | CPS pro řízení a ochranu motorů
CPS suitable for isolation (control and protective switching device) | CPS vhodné pro oddělení
CPU (central processing unit) | CPU (centrální procesorová jednotka)
CR (carriage return) | CR (nový řádek)
CR (carriage return) | návrat vozíku (psacího stroje, nový řádek)
crab | jeřábová kočka
crack | puknout
crack | prasklina
crack | prolomení
crack | trhlina
crack detector | detektor trhlin
crack due to internal stress | trhlina způsobená pnutím
crack propagation rate | rychlost šíření trhlin
cracked zone | oblast trhlin
cracker | cracker
cracker | průnikář (do bezpečnosti systémů)
cracking | cracking (prolomení bezpečnostních prvků SW)
cracking | praskání
cracking | praskot
cracking | tvoření trhlin
crackle (in telecommunications) | praskot (v telekomunikacích)
crackle test | zkouška odprskávání (odtavování)
crackling | praskot
cradle | kolébka
cradle | sáně
cradle | vidlice (telefonu)
cradle | vidlicová podpěra
cradle | visuté lešení (klec)
cradle base | kolébkové lože (motoru)
cradle block stringing | tažení vodičů pomocí montážní kladky
cradle dynamometer | výkyvný dynamometr
cradle motor | závěsný motor
cradle-mounted frame | výkyvný rám
cradle relay | kolébkové relé (s překlápěcí kotvou)
cradle switch | vidlicový spínač (telefonu)
cradle-type bearing | sedlové ložisko
craft | řemeslná dovednost
craft | řemeslo
craft training centre | školní dílna (učňovská)
craft's earth | ochranné uzemnění (loď)
craftsman | mistr
craftsman | řemeslník
craftsman's business | řemeslný podnik
craftsman's establishment | řemeslný podnik
craftsman's workshop | řemeslná provozovna
craftsmen's trade | řemeslo (živnost)
cramp | křeč
cramp | skoba
cramp | svěrka
crane | jeřáb
crane arm | výložník jeřábu
crane boom | rameno jeřábu
crane bracket | konzola jeřábové dráhy
crane cable | lano jeřábu
crane controller | jeřábový kontrolér
crane crab | jeřábová kočka
crane-disconnector | odpojovač jeřábu
crane drive | jeřábový pohon
crane driver | jeřábník
crane hoist | zdvihadlo jeřábu
crane hook | hák jeřábu
crane-hook clearance | světlá výška jeřábového háku
crane jib | výložník jeřábu
crane magnet | břemenový elektromagnet
crane operator | jeřábník
crane runway | jeřábová dráha
crane scales | jeřábové váhy
crane-supply-switch | hlavní vypínač jeřábu
crane switch | spínač jeřábu
crane travel drive | pojezd jeřábu
crane travelling gear | pojezdové ústrojí jeřábu
crane truck | autojeřáb
crane-type motor | jeřábový motor
cranial-bone thermal index | tepelný index lebeční kosti
crank | klika
crank angle | úhel klikového hřídele
crank-angle sensor | snímač úhlu klikového hřídele
crank drive | pohon klikovým hřídelem
crank handle | klika
crank mechanism | klikový mechanismus
crank-operated mechanism | kliková mechanika
crank radius | poloměr kliky
crankcase | skříň klikového hřídele
cranked coil | přechodná cívka
cranked strand | lomený vodič (cívky)
cranking | roztáčení (spalovacího motoru)
cranking battery | spouštěcí baterie
cranking time | doba roztáčení (spalovacího motoru)
crankshaft | klikový hřídel
crankshaft position sensor | snímač polohy klikového hřídele
crash | srážka
crash sensor | nárazový senzor (bezpečnostního vaku)
crashed car | havarované vozidlo
crate | bednění
crate | přepravka
crate | rám
crate address | adresa rámu
crate controller | řadič (rámu)
crate system | rámový systém
crater | kráter
crater crack | kráterová trhlina
cratering | vyloupnutí
cratering | vytváření kráterů
crating | bednění
crawl | plížit (se)
crawl speed | plíživá rychlost
crawler | pásový traktor
crawler drive | housenkový pohon
crawler gear | plazivý převod
crawler robot | pásový robot
crawler tractor | pásový tahač
crawling | ploužení
crawling | plíživý
crawling speed | plíživá rychlost
crawling speed drive | pohon s plíživou rychlostí
crawling torque | plíživý moment
crazing | rozpraskání (povrchu)
crazing | trhlinky (v laminátu)
crazing | vlasová trhlina
CRC (cyclic redundancy check) | CRC (kontrola cyklickým kódem)
creak | skřípání
crease | záhyb
crease | zmačkání
crease | zvrásnění
create | tvořit
creative | tvořivý
creative forming | přetváření
creativity | tvořivost
credential | oprávnění
credential | pověření
credential | průkazní informace
credential identifier | identifikátor oprávnění
credential issuer | vydavatel průkazní informace
credentials | průkaz
credibility | důvěryhodnost
credible accident | očekávatelná nehoda
credible event | předpokládaná událost
credible fault | očekávatelná porucha
credit | úvěr
credit calling card (CCC) | kreditní volací karta
credit card | kreditní karta
credit-debit balance (working time) | saldo pracovní doby (klouzavý pracovní čas)
credit-debit information terminal | informační terminál salda pracovní doby
credit meter | elektroměr na kredit
credit mode | režim následné platby
credit token | žeton s kreditem
creel | cívečnice
creep | jet plíživou rychlostí
creep | plazit se
creep | téct (o materiálu, pomalu)
creep | mikroskluz
creep | pomalá deformace
creep | tečení (materiálu)
creep (of rope) | krabacení (lana)
creep current | plazivý proud
creep current | povrchový proud
creep distance | povrchová vzdálenost
creep endurance | odolnost proti pomalé deformaci
creep feed | plíživý posuv
creep-flashover | průraz plazivým výbojem
creep leakage | povrchový svodový proud
creep limit | mez tečení
creep path | povrchová cesta
creep rate | rychlost tečení (materiálu)
creep recovery | pomalé dopružování
creep resistance | odolnost proti tečení
creep resistant holding power | přidržovací síla odolná proti pomalé deformaci
creep rupture strength | mez pevnosti při tečení
creep rupture strength at elevated temperature | mez pevnosti při tečení při vyšší teplotě
creep rupture test | zkouška tečení
creep speed | plíživá rychlost
creep speed | rychlost tečení (materiálu)
creep strain | deformace tečením
creep strength | mez pevnosti při tečení
creep test | zkouška plíživého pohybu
creep test | zkouška tečení
creepage | plazivý výboj
creepage | povrchová cesta
creepage discharge | plazivý výboj
creepage distance | povrchová cesta
creepage distance in air | povrchová cesta ve vzduchu
creepage distance under coating | povrchová cesta pod nátěrem
creepage factor | činitel povrchové vzdálenosti
creepage-proof | odolný proti plazivým výbojům
creepage spark | plazivý výboj
creepage surface | povrch plazivého výboje
creeper gear | plazivý převod
creeping (of DC motor) | plížení (stejnosměrného motoru)
creeping-current earthing | zemní spojení plazivým proudem
creeping discharge | plazivý výboj
creeping spark | plazivý výboj
creeping-spark inception voltage | napětí vzniku plazivého výboje
creeping stress | pomalu rostoucí pnutí
creeping wave | plíživá vlna
crepe paper | krepovaný papír
creping | krepování
crest | vrchol (ne špička)
crest | vrcholový (ne špičkový)
crest clearance | vzdálenost mezi vrcholy
crest factor | činitel výkmitu
crest factor | vrcholový činitel (střídavé veličiny)
crest forward voltage | vrcholové napětí v propustném směru
crest on-state voltage | vrcholové napětí v propustném stavu
crest reverse voltage | vrcholové závěrné napětí
crest value | vrcholová hodnota
crest voltage | vrcholové napětí
crest voltmeter | voltmetr vrcholového napětí
crest working forward voltage | vrcholové pracovní napětí v propustném směru (diody)
crest working line voltage | vrcholové síťové napětí (fázové)
crest working off-state voltage | vrcholové pracovní blokovací napětí
crest working reverse voltage | vrcholové pracovní závěrné napětí
crest working value (of electric quantity) | vrcholová pracovní hodnota (elektrické veličiny)
crevice | trhlina (štěrbina)
crevice corrosion | štěrbinová koroze
crevice corrosion | trhlinová koroze
crew | posádka
crew | pracovní skupina (četa)
crew dispatch schedule | dispečerský plán pracovní skupiny
crew management | řízení pracovní skupiny
crew scheduling | harmonogram pracovní skupiny
crew tracking reports | hlášení o pohybu pracovní skupiny
crimp | krimpovat (spoj)
crimp | krimpovaný spoj
crimp | krimpovací
crimp anvil | krimpovací kovadlinka
crimp anvil | zamačkávací kovadlinka
crimp barrel | krimpovací dutinka
crimp barrel | zamačkávací dutinka
crimp cinch | krimpovaný vývod
crimp connection | krimpovaný spoj
crimp connection | lisovaný spoj
crimp connection | mačkaný spoj
crimp connector | krimpovací konektor (na vodiče)
crimp contact | kontakt pro zamačkávání
crimp contact | krimpovací kontakt
crimp height | výška krimpu
crimp indentor | zamačkávací tělísko
crimp inspection hole | kontrolní otvor na zamačkávací dutince
crimp on | krimpovat
crimp on | zalisovat
crimp snap-in connection | krimpovací zaskakovací spoj
crimp snap-in contact | krimpovací zaskakovací kontakt
crimp snap-in wiring method | propojování krimpováním a zaskakovacím kontaktem
crimp terminal | krimpovací koncovka
crimp termination | krimpovaný přívod
crimped connection | krimpovaný spoj
crimped connection | lisovaný spoj
crimped connection | zamačkávaný spoj
crimped joint | krimpovací spojka
crimping | krimpování
crimping | zamačkávání
crimping | krimpovací
crimping cable lug | krimpovací kabelové oko
crimping die | krimpovací čelist
crimping die | zamačkávací čelist
crimping pliers | krimpovací kleště
crimping terminal | krimpovací koncovka
crimping tool | krimpovací kleště
crimping tool | lisovací kleště
crimping tool | zamačkávací nástroj
crimping tool locator | polohovací prvek zamačkávacího nástroje
crimping tool positioner | lokátor krimpovacích kleští
crimping zone | zamačkávací zóna
crimping zone | zóna krimpování
crippled version (SW) | omezená verze (SW)
crippling test | zkouška na vzpěr
crisis management | krizové řízení
crisis state | krizový stav
crisp image | ostrý obraz
crispener | vyjasňovač
criterion (-ria) | kritérium
criterion for stability | kritérium stability
criterion function | kriteriální funkce
criterion LOLE (loss of load expectation) | kritérium LOLE (očekávaná doba trvání nedostatku výkonu v síti)
criterion of convergence | konvergenční kritérium
criterion of degeneracy | kritérium degenerace
critical angle | kritický úhel
critical anode voltage | kritické anodové napětí
critical assembly | kritická sestava
critical band | kritické pásmo
critical bandwidth | kritická šířka pásma
critical breaking current | kritický vypínací proud
critical build-up resistance | kritický odpor vlastního buzení
critical build-up speed | kritické otáčky vlastního buzení
critical care ventilator | ventilátor pro kritickou péči
critical charge | kritický náboj
critical clearing angle | kritický úhel vypnutí
critical clearing time | kritická doba vypnutí
critical concentration of conduction electrons | kritická hustota volných elektronů
critical concentration of conduction holes | kritická hustota volných děr
critical condition | kritický stav
critical coupling | kritická vazba
critical current | kritická hodnota proudu
critical current | kritický proud
critical current criterion | kritérium kritického proudu
critical current criterion | kritérium stanovení kritického proudu
critical current density | kritická hustota proudu
critical damping | kritické tlumení
critical damping external resistance | vnější odpor pro kritické tlumení
critical defect | kritická vada
critical defective | kriticky vadný
critical differential pressure ratio | kritický tlakový spád
critical dimension | kritický rozměr
critical dose | kritická dávka
critical element | kritická součást
critical equation | kritická rovnice
critical errors | rozhodující chyby
critical evidence | rozhodný důkaz
critical experiment | kritický experiment
critical failure | kritická porucha
critical fault | kritický poruchový stav
critical feedback | kritická zpětná vazba
critical field | kritické pole
critical field strength | kritická intenzita magnetického pole
critical flicker frequency | kritický kmitočet míhání
critical flicker frequency | kritický kmitočet míhání (osvětlení)
critical flow nozzle | tryska s kritickým průtokem
critical frequency | kritická frekvence
critical frequency | kritický kmitočet
critical frequency rejection | potlačení kritického kmitočtu
critical fusion frequency | kritická frekvence míhání
critical gradient | kritická intenzita pole
critical grid current | kritický mřížkový proud
critical grid voltage | kritické mřížkové napětí
critical heat flux | kritická hustota tepelného toku
critical hold-off interval | kritický závěrný interval
critical humidity | kritická vlhkost
critical impulse flash-over voltage | kritické impulzní přeskokové napětí
critical impulse time | kritická doba impulzu (bez vlivu na funkci relé)
critical infrastructure | kritická infrastruktura
critical interrupt time | kritická doba přerušení
critical limit | kritická mez
critical load | kritické zatížení
critical load current | kritický zatěžovací proud
critical mass | kritická hmotnost
critical moisture limit | kritická mez vlhkosti
critical moment | kritický moment
critical non-conformance | kritická porucha
critical operation | kritická operace (výrobní)
critical path method (CPM) | metoda kritické cesty (CPM)
critical peak pricing | tvorba ceny pro kritickou špičku (energetickou)
critical point | kritický bod
critical pressure | kritický tlak
critical race | kritický souběh
critical radiation | kritická radiace
critical range | kritické pásmo
critical rate of rise | kritická strmost růstu
critical rate of rise of current | kritická strmost růstu proudu
critical rate of rise of off-state voltage | kritická strmost růstu blokovacího napětí
critical rate of rise of on-state current | kritická strmost růstu propustného proudu
critical rate of rise of voltage | kritická strmost růstu napětí
critical raw material | kritická surovina
critical reaction | kritická reakce
critical reactor | kritický reaktor
critical region | kritická oblast
critical relative humidity | kritická relativní vlhkost
critical resistance | kritický odpor
critical revolutions | kritické otáčky
critical-rotor | s kritickým rotorem
critical-rotor motor | motor s kritickým rotorem
critical safety functions | kritické bezpečnostní funkce
critical section | kritická sekce
critical self-excitation | kritické samobuzení
critical shaft speed | kritické otáčky hřídele
critical short-circuit clearing time | mezní doba trvání zkratu
critical short-circuit current | kritický zkratový proud
critical situation | kritická situace
critical size | kritická velikost
critical size | kritický rozměr
critical speed | kritická rychlost
critical speed | kritické otáčky
critical speed in resistance braking | minimální rychlost odporového brzdění
critical speed rejection | potlačení kritických otáček
critical speed rejection band | pásmo potlačení kritických otáček
critical spot | kritické místo
critical square law power | kritický kvadratický výkon
critical stability | kritická stabilita
critical stage | kritická fáze
critical state | kritický stav
critical state model | model kritického stavu
critical strain | kritické pnutí
critical surface | kritická plocha (supravodivost)
critical system resource | kritický systémový zdroj
critical temperature | kritická teplota
critical torsional speed | kritické torzní otáčky
critical value | kritická hodnota
critical voltage | kritické napětí
critical volume | kritický objem
critical water passage | víceletá voda (povodeň)
critical wavelength | kritická vlnová délka
critical welding current | mezní proud svařování
critical whirling speed | kritické otáčky
critical with regard to safety | mezní z hlediska bezpečnosti
criticality | kritičnost
criticality | kritičnost (stav prostředí)
criticality accident monitor | monitor kritické havárie
criticality monitor | monitor spojený s kritičností
criticality monitor based on gamma radiation | monitor spojený s kritičností založený na záření gama
criticality monitor based on neutron radiation | monitor spojený s kritičností založená na neutronovém záření
critically coupled distance | kritická vazební vzdálenost
critically damped | s mezním tlumením
crock | kraksna
crocodile clip | krokosvorka
crooked | křivý
crop | ořezat
crop mark | ořezávací značka
cropping | ořez (obrazu)
cropping shear | ořezávací nůžky (konců ingotu, tyčí)
cros-correlation function | vzájemná korelační funkce
cross | křižovat
cross | kříž
cross | křížový
cross | příčný
cross-acceptance | vzájemné uznání
cross ampére-turns | ampérzávity příčného pole
cross-arm | příčné rameno
cross assembler | křížový asembler
cross assembling | křížový překlad
cross-axis motion | příčný pohyb
cross-band diversity reception | pásmový výběrový příjem
cross bar (in airfield applications) | přibližovací světelná příčka (letištní)
cross beam | příčka (příčná výztuha)
cross beam | traverza
cross-beam agitator | křížové míchadlo
cross bearing | příčný záměrný úhel
cross bond | příčné propojení
cross-bonding | křížové pospojování (stínění žil třífázových kabelů)
cross brush | příčné kartáče (pomocné)
cross calibration | křížová kalibrace
cross check | křížová kontrola
cross coil | křížová cívka
cross compiler | křížový překladač
cross compiling | křížový překlad
cross-compound set | křížově sdružené soustrojí
cross connect | křížové propojení
cross connect | propojovací kabel
cross connect | ranžír
cross-connected winding | křížené vinutí
cross-connecting | propojovací
cross-connecting switch | příčný spínač (trolejového vedení)
cross-connecting wire | ranžírovací drát
cross connection | příčná trolejová propojka
cross connection | propojení
cross-connection area | oblast vedlejšího rozvodu
cross-connection field | propojovací pole
cross-connection link | příčná propojka
cross-connection of layers | křížové propojení vrstev (vinutí)
cross-connection point (CCP) | vedlejší rozvod
cross-connection rate | rychlost propojování
cross connector | křížový konektor (rozbočovací)
cross control | křížová kontrola
cross cooling duct | příčný chladicí kanál
cross core | křížové jádro (X)
cross-country fault | vícenásobná porucha
cross-country fault (AmE) | porucha více vedení
cross coupling (of circulator) | křížová vazba (cirkulátoru)
cross current | příčný proud
cross cutter | příčné nůžky
cross direction | příčný směr
cross fade | prolnutí
cross-fade | prolínat
cross-fader | prolínač (obrazu)
cross-fading | prolínání
cross feed | příčný posuv
cross field | příčné pole
cross-field generator | generátor s příčným polem
cross-field machine | stroj s příčným polem
cross-field motor | motor s příčným polem
cross-field winding | vinutí příčného pole
cross fire | indukční rušení (na dálkových vedeních)
cross fire radiotherapy | křížová radioterapie
cross firing | metoda křížového ohně
cross flow | křížové proudění
cross flow | příčný proud
cross flow | příčný tok
cross-flow heat exchanger | křížový výměník tepla
cross flux | příčný tok
cross-flux machine | stroj s příčným polem
cross grid | křížová mřížka
cross-hatch generator | generátor signálu mříží
cross-hatching | šrafování
cross head | křížová hlava
cross interleaved Reed-Solomon code (CIRC) | křížově přeskupený Reed-Solomonův kód (CIRC)
cross isolation | příčné oddělení (mezi porty, poměr výkonů)
cross joint | křížový styk
cross knurling | pravoúhlé vroubkování (matice)
cross lay | protiběžné vinutí (lana, kabelu)
cross leakage | příčný únik plynu
cross leakage | průsak
cross leakage flux | příčný rozptylový tok
cross-linked | zesítěný
cross-linked insulation | zesítěná izolace
cross-linked polyethylene (PE-X) | síťovaný polyetylen (PE-X)
cross-linked polyethylene (XLPE) | zesítěný polyetylen (XLPE)
cross-linked polymer | síťovaný polymer
cross-linking | zesítění
cross-linking agent | síťovací činidlo
cross-load | příčné zatížení
cross-location | protilehlé utahování
cross louvre | příčná mřížka (svítidla)
cross magnetization | příčná magnetizace
cross-magnetize | příčně zmagnetovat
cross-magnetizing flux | příčný magnetizační tok
cross marking | zaškrtávání
cross mode | příčný vid (kmitů)
cross-modulation | křížová modulace
cross noise | šum z přeslechů
cross-office check | kontrola spojitosti v ústředně
cross-office switching | spojování uvnitř ústředny
cross-office transfer time | doba průchodu signálu ústřednou
cross out | vyškrtnout
cross-over | křížení
cross-over junction | trolejové křížení s vykřížením vodičů
cross-phase modulation | mezifázová modulace
cross-phase modulation (CPM) | křížová fázová modulace
cross pin | příčný kolík
cross point | křížení smyčky (automatický vlakový provoz)
cross-polar pattern (of antenna) | vyzařovací diagram s ortogonální polarizaci (antény)
cross polarization | křížová polarizace
cross-polarization canceller | potlačovač křížové polarizace
cross polarization discrimination (of radio wave) | potlačení křížové polarizace elektromagnetické vlny
cross polarization isolation (of two radio waves) | izolace křížové polarizace (poměr výkonů dvou vln)
cross polarized | křížově polarizovaný
cross product | vektorový součin
cross rail bond | příčná kolejnicová propojka
cross range | kolmá vzdálenost (od tratě ap.)
cross-recessed screw | šroub s křížovou drážkou
cross-reference | křížový odkaz
cross-reference generator | generátor křížových odkazů
cross-reference list | seznam křížových odkazů
cross-resistance | příčný odpor
cross rolling | příčné válcování
cross screwdriver | křížový šroubovák
cross-section | příčný řez
cross-section | průřez
cross-section (nuclear) | účinný průřez (nukleární)
cross section (see cross-section) | příčný řez
cross-section area | plocha průřezu
cross-section bar | profilová tyč
cross-section of conductor | průřez vodiče
cross-section of overhead system | vodivý průřez trakčního vedení
cross-sectional area | plocha průřezu
cross-sectional drawing | výkres řezu
cross-sectioning | provádění mikrořezu (výbrusu)
cross sensitivity | křížová citlivost
cross-shaped radiation | křížové vyzařování (ve tvaru kříže)
cross slide | příčné saně (obráběcí stroj)
cross slip | příčný skluz
cross-slotted | křížový šroubovák
cross-span | příčné lano (venkovního vedení)
cross spanner | křížový klíč
cross spectrum | křížové spektrum
cross sum | příčný součet
cross-temperature test | zkouška na opačných teplotách
cross tip screwdriver | křížový šroubovák
cross-track bias | kolmá odchylka od trati
cross traverse | příčný posuv
cross-traversing gear | pojezd kočky (mostového jeřábu)
cross-type connection | křížení
cross validation | křížové ověřování platnosti
cross valve | trojcestný ventil
cross-view (in television) | interference obrazu (v televizi)
cross-voltage | příčné napětí
cross weld | příčný svar
cross-wire welding | svařování křížení drátů
cross-wiring | příčné propojení
cross-wound coil | křížově vinutá cívka
crossarm | konzola (stožáru)
crossarm cover | kryt konzoly (stožáru)
crossbar | příčka (příčel)
crossbar | příčný nosník
crossbar (see cross bar) | přibližovací světelná příčka
crossbar associative network | křížově asociativní síť
crossbar distributor | křížový spínač
crossbar exchange | ústředna s křížovými spínači (telefonie)
crossbar grid | příčkový rastr
crossbar interconnection | křížový spínač
crossbar matrix | křížová matice
crossbar selector | křížový spínač
crossbar switch | křížový spínač
crossbar switcher | křížový přepojovač
crossbar system | systém s křížovými spínači
crossbar transformer | příčkový koaxiálně-vlnovodový transformátor
crossbar transition | příčkový koaxiálně-vlnovodový transformátor
crossbar vertical | vertikála křížového spínače
crossbeam | břevno
crosscheck | křížová kontrola
crosscheck sum | křížový součet
crosscolour | pronikání barev
crosscolour (in television) | interference barev (v televizi)
crosscolour noise | šum pronikající do barev
crosscorrelation | vzájemná korelace
crosscorrelation function | funkce vzájemné korelace
crossed antennas | zkřížené dipóly
crossed bar | příčel
crossed-coil antenna | anténa se zkříženými cívkami
crossed-coil instrument | přístroj se zkříženými cívkami
crossed coils | křížové cívky
crossed dipole antenna | turniketová anténa
crossed-field amplifier tube | zesilovací elektronka se zkříženými poli
crossed-field tube | elektronka se zkříženými poli
crossed fields | zkřížená pole
crossed-frame coil direction finder | zaměřovač se zkříženou rámovou anténou
crossed guide circuit | křížový vlnovodový obvod
crossed helical gear | čelní kolo se šroubovým ozubením
crossed-loop antenna | rámová anténa se zkříženými rámy
crossed rod contacts | křížové kontakty (se zkříženými vodiči)
crossflow turbine | Bánkiho turbína
crossguide | vlnovodový kříž
crosshair | nitkový kříž
crosshatching | mřížkování
crossing | křížení (vedení)
crossing | křižovatka
crossing count | počet křížení
crossing point | bod křížení
crossing point of optical fibre | bod křížení optických vláken
crossing structure | křižovatková konstrukce
crossing tower | křižovatkový stožár
crosslight | nepřímé osvětlení
crosslink | zesíťování (polymeru)
crosslinking | síťování
crossluminance | jasový přeslech
crossluminance | pronikání jasu
crossover | bod křížení (charakteristik)
crossover | křížení
crossover | křížení (svazku elektronů)
crossover | křižovatka
crossover | překřížení (vodivých drah, izolované)
crossover (audio) | výhybka (audio)
crossover (fuel cell) | příčný únik plynu (palivový článek)
crossover (gas, fuel cell) | výměna (plynu, palivový článek)
crossover area | oblast přechodu
crossover coil | cívka výhybky (audio)
crossover current | průsečíkový proud
crossover frequency | přechodová frekvence
crossover frequency | přechodový kmitočet
crossover frequency (audio filters) | dělicí kmitočet (audio filtry)
crossover gamma ray | gama paprsky typu crossover
crossover inductor | induktor výhybky (audio)
crossover network | obvod výhybky (audio)
crossover of load characteristic | přechod mezi zatěžovacími charakteristikami
crossover point | bod přechodu (charakteristik)
crossover point | křížiště (svazku elektronů)
crossover range | kritická vzdálenost (dosah)
crossover type | s křížením
crossover walk | fluktuace okamžiku průchodu
crossover winding | křížené vinutí
crosspoint | průsečík
crosspoint | spojovací bod (spínací bod)
crosspoint array | křížové pole (spojovací)
crosspoint relay | vazební relé
crosspost | přeposlat do více fór
crossrail | příčný nosník
crossroads | křižovatka (cest)
cross-section of interaction | účinný průřez interakce
crosstalk | přeslech
crosstalk attenuation | útlum přeslechu
crosstalk balancing | vyvažování přeslechu
crosstalk between spiral groove | přeslech mezi drážkami (gramodesky)
crosstalk carrier suppression | potlačení nosné přeslechu
crosstalk coupling | přeslechová vazba
crosstalk current | přeslechový proud
crosstalk figure of merit | kvalitativní číslo přeslechu
crosstalk interference | rušení přeslechem
crosstalk level | hladina přeslechu
crosstalk meter | měřič přeslechu
crosstalk noise | šum přeslechu
crosstalk path | přeslechová cesta
crosstalk reference equivalent | vztažný útlum přeslechu
crosstalk suppression filter | protipřeslechový filtr
crosstalk volume | hlasitost přeslechu
crossview | přeslech (v televizním obrazu)
crossview | průnik obrazu
crow-foot earth electrode | paprskový zemnič
crowbar | páčidlo
crowbar | zkratovač
crowbar firing | nárazové zapnutí (tyristoru)
crowbarring | svedení (svodičem)
crowd noise | šum publika
crowded | přeplněný
crowding | prolis
crown (turbine) | věnec (turbíny)
crown circle | hlavová kružnice (ozubení)
crown-face pulley | vypuklá řemenice
crown roof | žáruvzdorný materiál víka obloukové pece
crowned | vypuklý
crowning | klenutí
CRT (cathode-ray tube) | obrazovka (vakuová)
CRT display unit | obrazovkový displej (s vakuovou obrazovkou)
CRT envelope (cathode-ray tube) | baňka obrazovky (vakuové)
CRT projector (cathode-ray tube) | televizní projektor s projekční obrazovkou
CRT unit (cathode-ray tube) | obrazovkový displej (s vakuovou obrazovkou)
crucial | rozhodující (kritický)
crucible | kelímek
crucible furnace | kelímková pec
crucible furnace inductor | induktor kelímkové pece
crucible furnace inductor coil | cívka indukční kelímkové pece
crucible-grown | tažený z kelímku
crucible induction furnace | indukční kelímková pec
cruciform core | křížové jádro (transformátoru)
cruciform joint | křížový styk (svařování)
cruciform screwdriver | křížový šroubovák
crude | surový (surovina)
crude colour | křiklavá barva
crude energy | prvotní energie
crude estimate | hrubý odhad
cruise control | řízení jízdní rychlosti (vozidla)
cruise control | tempomat
cruise control system | tempomat
cruise controller | tempomat
cruising distance | dojezd
cruising time | maximální doba jízdy (elektrovozidlo)
crush | drtit
crush | přesah ložiskové pánve
crush load (of train unit) | maximální užitečné zatížení ("přecpaný vlak")
crush resistance | odolnost proti rozdrcení
crusher | drtič
crushing | drticí
crushing hazard | nebezpečí stlačení
crushing machine | drtič
crushing machine | drticí stroj
crushing strength | pevnost v tlaku
crushing zone | prostor stlačení
crushing zone (hazard) | prostor stlačení (nebezpečí)
cryoalternator | kryogenerátor
cryocable | kryokabel
cryocoil | kryocívka
cryoconcentration | zvyšování koncentrace vymrazováním
cryoconductor | kryovodič
cryocooler | kryomraznička
cryocooler-cooled superconducting magnet | supravodivý magnet chlazený kryochladičem
cryoelectronics | kryoelektronika
cryoengineering | kryotechnika
cryogen | kryogen
cryogen | mrazicí chladivo
cryogen-free superconducting magnet | supravodivý magnet bez kryogenu
cryogenic | kryogenní
cryogenic amplifier | kryogenní zesilovač
cryogenic conduction | supravodivost (kryogenní)
cryogenic device | kryogenní přístroj
cryogenic electronics | elektronika velmi nízkých teplot
cryogenic engineering | technika velmi nízkých teplot
cryogenic fluid | chladivo pro velmi nízké teploty
cryogenic generator | kryogenerátor
cryogenic parametric amplifier | kryogenní parametrický zesilovač
cryogenic refrigeration | kryogenní chlazení
cryogenic refrigerator | kryogenní mraznička
cryogenic temperature | velmi nízká teplota (obvykle pod 120 K)
cryogenic winding | vinutí pro velmi nízké teploty
cryogenics | technika velmi nízkých teplot
cryoliquefier | kryogenní zkapalňovač
cryomachine | kryogenní stroj
cryomotor | kryomotor
cryophysics | fyzika velmi nízkých teplot
cryoprobe | kryosonda
cryosolenoid | kryocívka
cryostat | kryostat (zařízení pro udržování nízkých teplot)
cryotechnical equipment | kryotechnické zařízení
cryotolerant | schopný snést nízké teploty
cryotrap | kryolapač
cryotron | kryotron (supravodivý spínač)
cryotron switch | kryotronový spínač
cryoturbogenerator | kryoturbogenerátor
cryowinding | kryovinutí
cryptic | zašifrovaný
crypto-algorithm | šifrovací algoritmus
crypto equipment | šifrovací zařízení
cryptobox | kryptografický přístroj
cryptographic algorithm | kryptografický algoritmus
cryptographic algorithm | šifrovací algoritmus
cryptographic check | kontrola šifrování
cryptographic device | kryptografický prostředek
cryptographic hash | kryptografická hašovací funkce
cryptographic key | kryptografický klíč
cryptographic key | šifrovací klíč
cryptographic technique | kryptografická technika (postupy)
cryptography | kryptografie
cryptosystem | kryptografický systém
cryptosystem | kryptosystém
crystal | krystal
crystal axis | osa krystalu
crystal blank | krystalový ingot
crystal blank | krystalový výbrus
crystal boudary | rozhraní krystalu
crystal-calibrated | krystalem cejchovaný
crystal clock | krystalem řízený taktovač
crystal clock | krystalové hodiny
crystal-clock integrated circuit | hodinový integrovaný obvod
crystal-controlled | krystalem řízený
crystal-controlled clock | krystalem řízené hodiny
crystal-controlled frequency | kmitočet řízený krystalem
crystal-controlled frequency standard | krystalem řízený etalon frekvence
crystal-controlled timekeeping | krystalem řízená časomíra
crystal cut | řez krystalu
crystal cutter head | piezoelektrická řezací hlava
crystal defect | porucha v krystalu
crystal detector | krystalový detektor
crystal direction | orientace krystalu
crystal doping | dotování krystalu
crystal earphone | krystalové sluchátko
crystal element | krystalový prvek
crystal filter | krystalový filtr
crystal frequency | kmitočet krystalu
crystal glass | křišťálové sklo
crystal grating | krystalová mřížka
crystal growing | růst krystalu
crystal growing by zone melting | růst krystalu zonální tavbou
crystal growing furnace | pec na tažení monokrystalů
crystal growing plant | zařízení na tažení monokrystalů
crystal growth | růst krystalu
crystal lattice | krystalová mřížka
crystal lattice defect | porucha krystalové mřížky
crystal lattice imperfection | porucha krystalové mřížky
crystal loudspeaker | piezoelektrický reproduktor
crystal microphone | krystalový mikrofon
crystal mixer | směšovač s polovodičovou diodou
crystal mount | držák krystalu
crystal nucleus | zárodečný krystal
crystal optic axis | optická osa krystalu
crystal orientation | orientování krystalů
crystal oscillator | krystalový oscilátor
crystal perfection | bezchybnost krystalu
crystal pick-up head | krystalová přenoska
crystal plane | krystalová plocha
crystal plate | krystalový výbrus
crystal puller | aparatura pro tažení monokrystalů
crystal pulling | tažení krystalu
crystal refinement | rafinace krystalu
crystal resonator | krystalový rezonátor
crystal rod | krystalová tyčka
crystal seed | očkovací krystal
crystal spectrograph | krystalový spektrograf
crystal structure | struktura krystalu
crystal support | držák krystalu
crystal system | krystalová soustava
crystal transducer | piezoelektrický převodník
crystal unit | krystalová jednotka
crystal unit equivalent circuit | náhradní obvod krystalové jednotky
crystal vibrator | piezoelektrický rezonátor
crystal wafer | plátek krystalu
crystalline | krystalický
crystalline fracture | krystalický lom
crystalline laser | krystalický laser
crystalline polymer | krystalický polymer
crystalline silicon | krystalický křemík
crystalline structure | krystalická struktura
crystallite | krystalické zrnko
crystallization | krystalizace
crystallization polarization | krystalizační polarizace
crystallization temperature | teplota krystalizace
crystallizer | krystalizátor
crystallizer bottom plate | dno krystalizátoru
crystallographic | krystalografický
CSA (Canadian Standards Association) | Kanadské sdružení pro normalizaci (CSA)
csv (comma separated values) | csv (hodnoty oddělené čárkou, typ souboru)
CT (computed tomography) | CT (počítačová tomografie, nesprávně)
CT (computed tomography) | CT (výpočetní tomografie)
CT pitch factor (computed tomography) | činitel kroku CT (výpočetní tomografie)
CT scan power index (computed tomography, TSPI) | index výkonu pro CT sken (výpočetní tomografie)
CT scanner (computed tomography) | CT skener (výpočetní tomografie)
CTD (charge-transfer device) | CTD (součástka s přenosem náboje)
CTI (comparative tracking index) | odolnost proti vytváření vodivých cest
CTRL key (control) | klávesa CTRL (modifikační)
cubature | objem
cubature | umocnění na třetí
cube | umocnit na třetí
cube | krychle
cube | třetí mocnina
cube root | třetí odmocnina
cube tap | vícenásobná zásuvka (tvaru krychle)
cubic | krychlový
cubic | kubický
cubic component | krychlová součástka
cubic contents | objem (obsah nádoby)
cubic curve | křivka třetího stupně
cubic equation | rovnice třetího stupně
cubic expansion | objemová roztažnost
cubic expansion coefficient | teplotní součinitel objemové roztažnosti
cubic foot | krychlová stopa (asi 28,32 dm3)
cubic lattice | krychlová mřížka
cubic measure | objemová míra
cubic meter | kubický metr
cubic spline | hladká prostorová křivka
cubic structure | kubická struktura
cubic system | kubická soustava
cubicle | kobka
cubicle | pole (rozváděče)
cubicle | skříň (větší)
cubicle cladding | opláštění skříně
cubicle covers | opláštění skříně
cubicle design | skříňové provedení (zařízení)
cubicle door | dveře skříně
cubicle fan | ventilátor skříně
cubicle flooring section | dno skříně
cubicle frame | rám skříně
cubicle framework | rám skříně
cubicle layout | uspořádání skříně
cubicle mounted unit | skříňová jednotka (ve skříňovém provedení)
cubicle mounting | montáž skříně
cubicle suite | řada skříní
cubicle switchgear | skříňové spínací zařízení
cubicle switchgear | skříňový rozváděč
cubicle switchgear and controlgear | skříňové spínací a řídicí zařízení
cubicle system | systém rozváděčových skříní
cubicle-type assembly | skříňový rozváděč
cubicle-type distribution board | skříňový rozváděč
cubicle unit | skříňová jednotka (ve skříňovém provedení)
cuboid | hranol
cue | návěstí
cue | stopa
cue | znamení (pokyn, ve studiu ap.)
cue head | hlava pomocné stopy
cue lights | signalizační světla (ve studiu)
cue track | pomocná stopa
cueing device | stimulační přístroj
cuen | kuen
Cuk converter (DC-DC) | Cuk-ův invertor (DC-DC)
culminate | kulminovat
culpable negligence | velká nedbalost
cultured quartz | syntetický krystal křemene
cumulate | nahromadit
cumulated downward flux proportion | dolní podíl kumulativního pásmového toku (světla)
cumulated fission yield | kumulovaný výtěžek štěpení
cumulated luminous flux | kumulativní pásmový světelný tok
cumulated observation time | celková doba pozorování
cumulative | kumulativní
cumulative absolute frequency | absolutní kumulativní četnost
cumulative absolute velocity | kumulativní absolutní rychlost
cumulative absorbed dose | kumulativní pohlcená dávka
cumulative action | kumulativní účinek
cumulative compound excitation | součtové buzení
cumulative compound machine | stroj se součtovým buzením
cumulative compound winding | součtové kompaundní vinutí
cumulative compounded | se součtovým buzením
cumulative compounding | součtové buzení
cumulative crosstalk | celkový přeslech
cumulative curve | součtová křivka
cumulative delay-on-operate time-delay relay | součtové relé se zpožděným přítahem
cumulative delay-on-release time-delay relay | součtové relé se zpožděným odpadem
cumulative distribution | kumulativní rozdělení pravděpodobnosti
cumulative dose | kumulativní dávka
cumulative downward flux proportion | podíl dolního kumulativního toku
cumulative effect | výsledný efekt
cumulative energy register | kumulativní registr energie (elektroměry)
cumulative error | celková součtová chyba
cumulative failure frequency | celková četnost poruch
cumulative flow diagram | kumulativní graf
cumulative flux (of source, for solid angle) | kumulativní tok (zdroje světla, pro prostorový úhel)
cumulative frequency | celková četnost
cumulative frequency | kumulativní četnost
cumulative frequency curve | křivka celkové četnosti
cumulative frequency distribution | rozdělení celkové četnosti
cumulative frequency polygon | lomená čára celkové četnosti
cumulative ionization | lavinová ionizace
cumulative leakage measurement | měření celkového úniku
cumulative maximum demand | součtový maximální odebíraný výkon
cumulative normal distribution | normální součtové rozdělení
cumulative probability | celková pravděpodobnost
cumulative probability function | funkce celkové pravděpodobnosti
cumulative relative frequency | celková poměrná četnost
cumulative TDR (time-delay relay) | sčítací relé
cumulative tolerance | celková tolerance
CuO2 layer | vrstva CuO2
CuO2 plane | rovina CuO2
CuO2 sheet | list CuO2
cup | miska
cup electrode | hrncová elektroda
cup flow figure | tekutost metodou pohárku
cup fracture | hlubinný lom
cup grease | mazací tuk
cup housing | hrncová forma
cup insulator | zvonkový izolátor
cup packing | manžetové těsnění
cup-shaped contact | hrníčkový kontakt
cup solder terminal | dutinkový pájecí vývod
cup spring | talířová pružina
cup-type core | hrníčkové jádro
cup wheel | hrníčkové kolo
cupper-grafit brush | měďnografitový kartáč
cupping (package) | vypuknutí (pouzdra, zdvižené okraje)
cupping test | zkouška hloubením
cuprate superconductor (copper oxide) | kuprátový supravodič
cuprox rectifier | kuproxidový usměrňovač
curable flexible mica material | tvrditelný ohybný slídový materiál
cure | vytvrzovat
cure | vytvrzování (plastů)
cure time | doba vytvrzování
curfew | doba omezení rušivého světla
curfew (lighting] | čas omezení osvětlení (rušivého)
curie (Ci) | curie (Ci)
Curie point (deprecated, see C. temperature) | Curieův bod (nevhodné, viz teplota)
Curie temperature | Curieova teplota
curing | vulkanizace
curing | vytvrzení (lepidla, plastu)
curing agent | urychlovač tuhnutí
curing agent | vytvrzovací činidlo
curing shrinkage | smrštění při vytvrzení
curing temperature | teplota vytvrzování
curing time | doba vytvrzování
curl | rotace (vektoru)
curl field | vírové pole
curl up | zkroutit (se)
curling iron | kulma
currency | měna
currency sign | znak měny
currency symbol | symbol měny
current | proud
current | běžný
current | obvyklý
current | současný
current account | běžný účet
current-activated fuse | proudová pojistka
current actual value | aktuální skutečná hodnota
current actual value sensing | snímání aktuální skutečné hodnoty proudu
current alteration | změna směru proudu
current amplification | proudové zesílení
current amplification factor | činitel proudového zesílení
current amplification with output short-circuited | proudové zesílení nakrátko
current amplifier | proudový zesilovač
current arrester | svodič nadproudu
current attenuation | tlumení proudu
current balance | proudové váhy (Kelvinovy)
current balance equation | I. Kirchhoffův zákon (součet proudů v uzlu = 0)
current balance protection | diferenciální proudová ochrana
current balance relay | diferenciální proudové relé
current balancer | vyvažovač proudu (pro paralelní větve)
current balancing | vyvažování proudů
current-balancing reactor | kompenzační proudová tlumivka
current bar | proudová lišta
current bias | proudová stabilizace (rozdílové ochrany)
current bridge | proudový můstek
current buffer (ampifier) | proudový oddělovač (zesilovač)
current build-up time | doba nárůstu proudu
current capacity | proudová zatížitelnost
current carrier | nosič proudu
current-carrying | proudovodní
current-carrying | proudový (vedoucí proud)
current-carrying capacity | proudová zatížitelnost (vodiče)
current-carrying conductor | vodič protékaný proudem
current-carrying contact | hlavní kontakt
current-carrying contact | proudový kontakt
current-carrying layer | proudovodní vrstva
current-carrying lug | proudový praporec
current-carrying part | proudovodní součástka
current chopping | useknutí proudu
current circuit | proudový obvod
current clamp | proudové kleště
current clamp | zdroj konstantního proudu (elektrofyziologie)
current coil | proudová cívka (wattmetru)
current-coil winding | proudové vinutí (elektroměru)
current collecting brush | kartáčový sběrač (proudu)
current-collecting rail | napájecí kolejnice
current collection | odběr proudu
current collection gear | sběrací ústrojí (proudu)
current collection system | systém sběrače proudu
current collector | hlava tyčového sběrače
current collector | sběrač proudu
current collector | sběrací hlavice
current collector bounce | odskok (sběrače proudu)
current collector bow | lyrový sběrač
current collector zone | oblast sběrače proudu
current comparator | proudový komparátor
current comparator relay | proudové diferenciální relé
current-compensated inductor | proudově kompenzovaná tlumivka
current compensated reactor | proudově kompenzovaná tlumivka
current compliance | proudový rozsah
current component | složka proudu
current-compounded self-excitation | proudové kompaundní samobuzení
current compounding | proudová kompaundace
current conduction | vedení proudu
current conduction duration | doba vedení proudu
current-connected | proudově připojený
current-connected CVT (capacitor voltage transformer) | kapacitní transformátor napětí připojený proudově
current consumer | proudový spotřebič
current consumption | proudový odběr
current contact | proudový kontakt
current control | regulace proudu
current control | řízení podle proudu (transformační stanice)
current control device | hlídač proudu
current control mode | režim řízení proudu
current control type inverter | proudový střídač
current-controlled | s řízením proudu
current-controlled converter | řízený usměrňovač s proudovým meziobvodem
current controlled flux vector control (CFC) | vektorové řízení toku
current-controlled speed limiting system | omezení otáček s řízením proudu
current-controlled voltage source | proudově řízený napěťový zdroj
current controller | proudový regulátor
current controller output | výstup proudového regulátoru
current converter | proudový měnič
current-converting shunt | proudový bočník
current core | proudové jádro (elektroměru)
current coverage | intenzita proudové vrstvy (točivého stroje, ampérzávity)
current cut-off | zánik proudu
current cut-out | nadproudová ochrana
current cut-out | proudová pojistka
current data | aktuální údaje
current decay | doznívání proudu
current delay angle | úhel zpoždění proudu
current demand | odebíraný proud
current demand | požadovaný proud (odebíraný)
current density | hustota proudu
current density | proudová hustota
current density distribution | rozložení hustoty proudu
current density limit | limitní hustota proudu
current-density modulation | modulace hustoty proudu
current-dependent | proudově závislý
current-dependent control circuit | proudově závislý řídicí obvod
current-dependent stray-load losses | proudově závislé rozptylové ztráty
current differential protection | rozdílová proudová ochrana
current differential relay | proudové rozdílové relé
current direction | směr proudu
current direction relay | proudové směrové relé
current discrimination | proudová selektivita
current displacement | povrchový jev
current displacement loss | ztráty povrchovým jevem
current displacement motor | motor s povrchovým jevem v rotoru
current distribution | rozložení proudu (ve vodiči)
current divider | dělič proudu
current dividing reactor | tlumivkový dělič proudu
current drain | únik proudu
current draw | odběr proudu
current drift | posun nuly proudu
current drive | aktuální mechanika (disku)
current-driven | proudově napájený
current efficiency | proudová účinnost
current electromagnet | proudový elektromagnet (elektroměru)
current element | proudový element
current energy converter | měnič energie vodního proudu
current equation | rovnice součtu proudů v uzlu (I. Kirchhoffův zákon)
current error | chyba proudu
current error (ratio error) | chyba proudu (převodu transformátoru proudu)
current event record | záznam aktuální události
current failure | výpadek proudu
current-fed converter | měnič s proudovým meziobvodem
current-fed inverter | proudový střídač
current feed | proudové napájení
current feedback | proudová zpětná vazba
current feedback indication | indikace proudové zpětné vazby
current filtering | vyhlazení proudu
current flow | průtok proudu
current fluctuation | kolísání proudu
current forcing | vnucení proudu
current fraction of ion | proudový podíl iontu
current-free | bez proudu
current gain | proudové zesílení
current gate | proudové hradlo
current generator | generátor proudu
current generator | proudový zesilovač (pro vychylovací cívky)
current generator | zdroj proudu
current grading | odstupňování proudu
current harmonic | vyšší harmonická proudu
current heat loss | proudové tepelné ztráty
current hogging | přebírání proudu
current impulse | proudový ráz
current-impulse relay | bistabilní relé (krokové)
current impulse withstand test | zkouška odolnosti proti proudovým rázům
current in arc | obloukový proud
current in the fault | proud v místě poruchy
current in the short circuit | proud v místě zkratu
current indicator | proudový indikátor
current indicator lamp | proudová signálka
current inertia | proudová setrvačnost
current injection | injektování proudu
current injection logic | injekční logika
current-injection method | metoda injektování proudu
current injection test | zkouška injektováním proudu
current input | proudový odběr
current input | vstupní proud
current inrush | magnetizační proud (při zapnutí transformátoru)
current inrush | proudový ráz při zapnutí
current intake | vstup proudu
current intensity | intenzita proudu
current interruption | přerušení proudu (vypnutím)
current inverter | proudový střídač
current inverter with three step commutation | proudový střídač s trojstupňovou komutací
current inverter with two step commutation | proudový střídač s dvoustupňovou komutací
current ionization chamber | proudová ionizační komora
current lamination pack | skládané proudové jádro (elektroměru)
current lead | přívod (proudu)
current lead | vodič (proudovodič)
current lead (power lead) | proudový přívodní vodič
current leakage | unikající proud (do země)
current limit | mezní proud
current-limit acceleration | rozběh s omezením proudu
current-limit control | řízení s omezením proudu
current-limit function | funkce omezení proudu
current-limit starter | spouštěč motoru s omezením proudu
current-limit starting | spouštění s omezením proudu
current limited | s proudovým omezením
current limiter | proudový omezovač
current limiting | omezení proudu
current-limiting | proudově omezující
current-limiting circuit-breaker | omezující jistič
current-limiting circuit-breaker | vypínač omezující proud (stejnosměrný)
current-limiting control | řízení s omezením proudu
current-limiting controller | řídicí jednotka s omezením proudu
current-limiting device | omezovač proudu
current-limiting fuse | pojistka omezující proud
current-limiting fuse-link | omezující tavná vložka
current-limiting inductor | proudově omezující tlumivka
current-limiting layer | proudově omezující vrstva
current-limiting power | schopnost omezovat proud
current-limiting rating | schopnost omezovat proud
current-limiting reactor | tlumivka k omezení proudu
current-limiting resistor | omezující rezistor
current-limiting signal output | proudově omezený výstup signálu
current-limiting threshold | prahová hodnota omezení proudu
current-limiting voltage | napětí omezení proudu (spouštěče)
current line | aktuální řádek
current linkage | proudové spřažení (ampéry plochou)
current linkage | spřažený proud (ampéry plochou)
current linkage (of distributed winding) | ampérvodiče (rozloženého vinutí)
current load | proudové zatížení
current-load capability | proudová zatížitelnost
current loading | proudové zatížení
current loading | proudové zatížení
current-loading capability | proudová zatížitelnost
current loop | proudová smyčka
current-loop interface | rozhraní s proudovou smyčkou
current loop output | výstup regulace proudu
current loop receive | přijímací proudová smyčka
current loop signal | signál proudové smyčky
current loop transmit | vysílací proudová smyčka
current magnet | proudové jádro (elektroměru)
current maintenance | běžná údržba
current margin | proudová rezerva
current master | aktuální řídicí stanice
current matching transformer | vřazený transformátor proudu
current measuring element | proud měřicí ústrojí
current mode flux control (vector, CFC) | vektorové řízení magnetického toku
current-mode logic (CML) | proudově vázaná logika
current-mode switching | proudové spínání
current modulation | modulace proudem
current monitoring relay | proudové hlídací relé
current node | uzel proudu
current noise | proudový šum
current of air | proud vzduchu
current of arm | proud větve
current of converter arm | proud větve měniče
current of negative phase sequence system | proud zpětné složky
current offset | posun nuly proudu
current on breaking | vypínací proud
current-operated | s proudovým ovládáním
current oscillation diagram | křivka kolísání proudu
current oscillations | proudové kmity
current outlet | proudový vývod
current output of electron-beam tube | výstupní proud elektronky
current overload | nadproud
current page | aktuální stránka
current passage | průchod proudu
current path | proudová dráha
current peak | proudová špička
current peak value | vrcholová hodnota proudu
current per winding | proud vinutí
current phase | fáze proudu
current phasor | fázor proudu
current pickup | proudový snímač
current pointer | aktuální ukazatel
current polarization | polarizace proudu
current position | aktuální pozice
current price | běžná cena
current probe | proudová sonda (klešťová ap.)
current profiler | průtokoměr (na vodním toku)
current program | aktivní program
current protection | proudová ochrana
current pulsation | pulzace proudu
current pulse | proudový impulz
current pulse generator | generátor proudových impulzů
current range | proudový rozsah
current range | rozsah proudu
current rating | proudová zatížitelnost
current ratio | proudové zesílení
current reference | referenční hodnota proudu
current regulation | regulace proudu (na konstantní hodnotu)
current regulator | stabilizátor proudu
current-regulator diode | proudově stabilizační dioda
current relay | proudové relé (měřicí)
current repair | běžná oprava
current reset time | doba znovunastavení proudu
current resonance | paralelní rezonance
current-responsive | proudově závislý
current restraint | omezení proudu
current reversal | reverzace proudu
current ripple | zvlnění proudu
current ripple factor | činitel zvlnění proudu
current rise | nárůst proudu
current rise time | doba nárůstu proudu
current rush | proudový ráz
current sense resistor | odporový senzor proudu
current sensing | snímání proudu
current sensitivity | proudová citlivost
current sensor | proudový senzor
current sensor | snímač proudu
current-sensor module | modul snímače proudu
current set-point | nastavená hodnota proudu
current setting | nastavená hodnota proudu
current setting (of over-current release) | proudové nastavení (nadproudové spouště)
current setting range | rozsah nastavení proudu
current setting range (of over-current release) | nastavitelný proudový rozsah (nadproudové spouště)
current sharing | rozdělení proudu
current sheet | proudová vrstva
current sink | proudový nor
current sink | proudový nor
current sinking capability | proudová pohltivost
current sinking logic | logika s proudovým norem
current sinking logic | pozitivní logika
current sinking mode | funkce proudového noru
current smoothing | vyhlazení proudu
current source | zdroj proudu
current-source DC-link | proudový meziobvod (měniče)
current-source DC-link converter | frekvenční měnič s proudovým meziobvodem
current-source DC-link inverter | střídač s proudovým meziobvodem
current source inverter | střídač s proudovým meziobvodem
current-sourcing | proudově napájecí
current sourcing capacity | schopnost dodávání proudu
current sourcing logic | logika s proudovým zdrojem
current sourcing logic | negativní logika
current sourcing mode | funkce proudového zdroje
current spike | proudová špička
current-stabilized power supply | proudový napájecí zdroj (s konstantním proudem)
current stabilizer | proudový stabilizátor
current starting | aktivace proudem (relé)
current status register | registr aktuálního stavu
current step | proudový skok
current stiff AC-DC converter | proudový měnič AC-DC a DC-AC
current stiff type inverter | střídač vyhlazeného proudu
current stress | namáhání proudem
current supply | přívod proudu
current suppression | potlačení proudu
current surge | proudový ráz
current switch | proudový spínač
current switched | spínaný proud
current takeover | převzetí proudu
current tap | odbočnice
current tap | proudová odbočka
current-temperature coefficient | teplotní součinitel proudu
current terminal | proudová svorka
current threshold | prahová hodnota proudu
current through meter | proud elektroměrem
current time balance | saldo pracovní doby (klouzavé)
current-time characteristic | charakteristika proud-čas
current-time curve | křivka závislosti proudu na čase
current time product | součin proudu a expozičního času
current-time response | proudově-časová charakteristika
current-time sensor | snímač závislosti proudu na čase
current to earth | proud do země
current to earth | zemní proud
current-to-pressure transducer | převodník proudu na tlak
current-to-voltage converter | převodník proudu na napětí
current transducer | převodník proudu
current transfer | přenesení proudu (na jiný vodič)
current transfer | proudové zesílení (tranzistoru)
current transfer (of composite superconductor) | přenesení proudu
current transfer ratio | proudový zesilovací činitel
current transfer roller | proudová kladka (sběrače)
current transformation | transformace proudu
current transformation ratio | proudový převod
current transformer | transformátor proudu (přístrojový)
current transformer bank | sada transformátorů proudu
current transformer for DC application | transformátor proudu pro stejnosměrné aplikace
current transformer ratio | převod transformátoru proudu
current tube | proudová trubice
current turn-off time | doba zániku proudu
current-using equipment | elektrický spotřebič
current value | aktuální hodnota
current value of measure | aktuální měřená hodnota
current version | aktuální verze (nynější, současná)
current-voltage characteristic | voltampérová charakteristika
current-voltage chart | graf závislosti proudu a napětí
current-voltage curve | křivka závislosti proudu na napětí
current waveform | tvar proudové vlny
current weigher | proudové váhy (Kelvinovy)
current winding | proudové vinutí
current write address | aktuální adresa zápisu
current zero | přechod proudu nulou
current-zero cut-off circuit-breaker | jistič vypínající při přechodu proudu nulou
current zero detection | detekce přechodu proudu nulou
current zero sensing | detekce nulového proudu
current zero signalling | signalizace nulového proudu
currentless | bezproudový
currents circulating in earthing system | vyrovnávací zemní proudy
cursor | kurzor
cursor keys | kurzorové klávesy
cursor position | poloha kurzoru
curtailable load | omezitelný odebíraný výkon
curtailed inspection | omezená revize
curtailed power | omezený výkon (obnovitelných zdrojů)
curtailment | omezení
curtailment proportion | poměrné omezení (výkonu)
curtain | opona
curtain | záclona
curtain antenna | soufázová anténa
curtain array | soufázová anténa (vertikální stěna dipólů)
curtain detector | záclonový detektor
curvature | křivost (míra zakřivení)
curvature | zakřivení (čáry ap.)
curvature loss | ztráty zakřivením (vláknová optika)
curve | křivka
curve | oblouk
curve archive | archiv křivek
curve bend | zlom křivky
curve characteristic | křivková charakteristika
curve entity | křivková entita (ucelená část)
curve file | soubor křivek
curve fitting | tvarování křivky (obecné křivky matematickou)
curve follower | sledovač křivek
curve generator | generátor křivek
curve inflection | inflexní bod křivky
curve of cyclic magnetization | magnetizační smyčka
curve of magnetization | magnetizační křivka
curve path | křivková charakteristika
curve plotter | křivkový zapisovač
curve scanner | snímač křivek
curve shape | křivkový průběh
curve trace | křivka (nakreslená zapisovačem)
curve tracer | křivkový zapisovač
curved | zakřivený
curved bracket | zakřivený výložník
curved coil | zakřivená cívka
curved space-time | zakřivený prostoročas
curved-tooth bevel gear | kuželové kolo se zakřiveným ozubením
curved-tooth coupling | zubová naklápěcí spojka
curvilinear array | křivočaré uspořádání
curvilinear catenary | šikmé řetězovkové trolejové vedení
curvilinear ordinate | zakřivená pořadnice (os Y)
cushion | ztlumit (náraz)
cushion | polštář (tlumicí)
cushioned start | pozvolné spouštění
cushioned stop | pozvolné zastavení
cushioning | tlumení (závěs)
custom | zákaznický (podle přání zákazníka)
custom | zvyk
custom application | zákaznická aplikace
custom-built | zákaznický (podle přání zákazníka)
custom-built assembly (CBA, of switchgear and controlgear) | zákaznický rozváděč
custom-built distribution board | zákaznický rozváděč
custom-design | zákaznický (podle přání zákazníka)
custom-designed circuit | zákaznický obvod (podle přání zákazníka)
custom-designed integrated circuit | zákaznický integrovaný obvod (podle přání zákazníka)
custom formalities | celní formality
custom-made | na zakázku
custom-made application specific integrated circuit (ASIC) | zakázkový integrovaný obvod (ASIC)
custom software | zakázkový software
custom-specific | zákaznický (podle specifikace zákazníka)
custom-specification | zákaznická specifikace
custom-tailored | zákaznický (uzpůsobený potřebám zákazníka)
custom-tailored solution | řešení upravené podle potřeb zákazníka
custom union | celní unie
custom(s) | clo
customary | obvyklý
customer | klient
customer | odběratel (energie ap.)
customer | zákazník
customer advice | podpora pro zákazníka
customer application engineering (CAE) | zákaznické aplikační technické služby
customer average interruption duration index (CAIDI, AmE) | index střední doby přerušení dodávky zákazníkovi
customer average interruption frequency index (CAIFI, AmE) | index průměrné četnosti přerušení vztažený na zákazníka
customer benefit | prospěch zákazníka
customer charge | stálý poplatek odběratele
customer complaint | reklamace (zákazníka)
customer detail specification | zákaznická předmětová specifikace
customer energy management (CEM) | management hospodaření s energií zákazníka
customer engineer | technik údržby (u zákazníka)
customer engineering | technické služby pro zákazníky
customer information system | informační systém o zákaznících
customer order | zakázka
customer-oriented | zákaznický orientovaný
customer outage analysis | analýza výpadků zákazníků (při události v síti)
customer personnel | pracovníci zákazníka
customer premises | prostory zákazníka
customer premises wiring (telecommunications) | vnitřní telekomunikační rozvody
customer program | program pro odběratele (podle tarifu)
customer program | zákaznický program
customer-provided equipment | zařízení uživatele
customer request | přání zákazníka
customer requirement | přání zákazníka
customer satisfaction | spokojenost zákazníka
customer service | servis (pro zákazníky)
customer service | služby zákazníkům
customer service management (CSM) | správa služeb pro zákazníky
customer set | účastnický telefonní přístroj
customer-specific | upravený podle přání zákazníka
customer-specific configuring | projektování podle specifikace zákazníka
customer support | podpora pro zákazníka
customer support | servis pro zákazníka
customer-tailored | upravený podle přání zákazníka
customer test data | zkušební data zákazníka
customer training | školení zákazníka
customization | úprava podle přání zákazníka
customize | přizpůsobit (přání zákazníka)
customize (AmE) | vyrobit na objednávku
customized | podle přání zákazníka
customized | zákaznický
customized design | zvláštní provedení
customized form letter | standardní dopis
customized product | produkt upravený podle přání zákazníka
customized solution | řešení upravené podle přání zákazníka
customizing | upravování podle požadavků zákazníka
customs | celnice
customs | celní
customs permit | celní propustka
cusum chart | diagram kumulativního součtu
cut | vyjmout (příkaz na displeji)
cut | řez
cut (in) | střih
cut (programme) | vystřižení (ve vysílaném programu)
cut (to) | střih
cut accuracy | přesnost řezu
cut and paste (text) | vyjmout a vložit (text)
cut-and peel method | metoda řezání a odlupování (plošné spoje)
cut-and-peel | odříznout a odloupnout
cut-and-strip | odříznout a odloupnout
cut back | snížit (výrobu ap.)
cut back (cable) | odstranit plášť (kabelu)
cut-back method | metoda dvou délek
cut down | snižovat (náklady ap.)
cut generation | generování řezu
cut in | zapnout (připojit na)
cut-in pressure | zapínací tlak
cut-in speed | otáčky pro připojení (větrná elektrárna)
cut-in speed | otáčky zeslabení pole
cut-in temperature | zapínací teplota
cut-in water speed | minimální zapínací rychlost proudění vody
cut-in wind speed | zapínací rychlost větru
cut it fine | jet nadoraz (s cenou)
cut length | střižná délka
cut off | přerušit (spojení)
cut off | uříznout
cut off | useknout
cut off | vypnout
cut-off | odstřihnutí
cut-off | clonění (svítidlo)
cut-off | oddělení
cut-off | odpojení (dodávky energie)
cut-off | odříznutí
cut-off | ohraničení
cut-off | přerušení
cut-off | vypnutí
cut-off angle (of luminaire) | úhel vyzařování (svítidla)
cut-off attenuator | mezní zeslabovač
cut-off bias | závěrné napětí
cut-off characteristic of fuse | vypínací charakteristika pojistky
cut-off condition | vypnutý stav
cut-off current | omezený proud
cut-off current characteristic | omezovací charakteristika (pojistky nebo jističe)
cut-off current of sliding contact of variable resistor | mezní proud kontaktu sběrače proměnného rezistoru
cut-off date | mezní datum (změnové řízení)
cut-off frequency | mezní frekvence
cut-off frequency | mezní kmitočet
cut-off in EPS (electric power system) | odstávka v ES (elektrizační soustavě)
cut-off knife | archová řezačka
cut-off length | mezní délka
cut-off load | odpojená zátěž (v momentu odpojení)
cut-off louvre | clonící mřížka (svítidla)
cut-off machine | rozbrušovací pila
cut-off mode (deprecated, see evanescent) | podkritický vid (nevhodné, viz zanikající)
cut-off normalized frequency | mezní normalizovaná frekvence
cut-off operating voltage of resistor | mezní provozní napětí rezistoru
cut-off point | mezní bod (relé)
cut-off power | vypínaný výkon
cut-off relay | vypínací relé
cut-off speed | vypínací otáčky
cut-off speed | vypínací rychlost
cut-off state | závěrný stav
cut-off supplies | přerušit dodávky
cut off tab | zoubek (po odstřihnutí)
cut-off time | čas vypnutí
cut-off torque | vypínací moment
cut-off voltage | závěrné napětí (elektronky)
cut-off voltage (AmE, of cell) | konečné napětí (galvanického článku)
cut-off voltage (of depletion type field-effect transistor) | zbytkové napětí (ochuzovacího typu tranzistoru řízeného polem)
cut-off waveguide (deprecated) | podkritický vlnovod
cut-off wavelength | mezní vlnová délka
cut-off wavelength of mode | mezní vlnová délka vidu
cut-off wheel | pilový kotouč
cut-on frequency | dolní mezní kmitočet
cut out | odstavit
cut out | vypnout
cut out | vyřezat
cut-out | bezpečnostní pojistka
cut-out | montážní otvor
cut-out | vypnutí (pojistkou)
cut-out | výřez
cut-out | vypínací (pojistný)
cut-out (cutout) | odpínač
cut-out (MV, AmE) | odpojovač (VN)
cut-out box | pojistková skříň
cut-out frequency | horní mezní frekvence (měniče frekvence)
cut-out function | funkce vypnutí při poruše
cut-out fuse (AmE) | odpínací pojistka (VN)
cut-out point | mezní bod
cut-out power | vypínaný výkon
cut-out pressure | vypínací tlak
cut-out relay | vypínací relé
cut-out speed | mezní otáčky zeslabení pole
cut-out spring | vypínací pružina
cut-out switch | pojistný vypínač
cut-out temperature | vypínací teplota
cut-out torque | vypínací moment
cut-out water speed | vypínací rychlost proudění vody
cut-out wind speed | vypínací rychlost větru
cut paraboloid | oříznutý paraboloid
cut section of track circuit | kaskádní napájení kolejového obvodu
cut sectionalization | rozvržení řezu
cut segmentation | rozvržení řezu
cut set | množina řezů
cut-set (of network) | řez grafu (sítě)
cut-set method | metoda řezů (sítě)
cut short | useknout
cut strip-wound core | vinuté jádro C
cut surface | plocha řezu
cut-through (in network switch) | přepínání bez zdržení (u síťového přepínače)
cut-through test | zkouška teploty měknutí (laku)
cut-through test (of enamelled wire) | zkouška termoplasticity (lakovaných drátů)
cut to length | řezat na délku
cut vector | vektor řezu
cutaway diagram | schéma v řezu (názorný pohled)
cutaway view | pohled v řezu
cutback | zkrácení
cutback technique | metoda měření na dvou délkách
Cutler feed | Cutlerův ozařovač
Cutler feed | dvouštěrbinový ozařovač
cutoff (see cut-off) | krajní
cutout | odpínač
cutout fuse-base | pojistkový spodek odpínače
cutover | přepnutí (na nový systém)
cutter | fréza (nástroj)
cutter | řezný nástroj
cutter bar | spodní nůž (vřetenové sekačky na trávu)
cutter blade | nůž (nůžek na trávu)
cutter blade | řezná čepel
cutter block | frézovací hlava
cutter block | hoblovací hlava
cutter block | nožová hlava
cutter centre path | dráha středu frézy
cutter compensation | kompenzace poloměru nebo průměru nástroje
cutter compensation | korekce nástroje
cutter diameter compensation | kompenzace průměru frézy
cutter head | frézovací hlava
cutter head | řezací hlava
cutter information | údaje o nástroji
cutter location data | data polohy řezného nástroje
cutter nose radius compensation | kompenzace poloměru frézy
cutter offset | korekce nástroje
cutter path | dráha nástroje
cutter path compensation | kompenzace dráhy nástroje
cutter radius compensation on contour | kompenzace poloměru frézy při kopírování
cutting | řezání
cutting | střih
cutting | třískové obrábění
cutting angle | úhel řezu
cutting capability | obrobitelnost
cutting control | řízení úběru (obrábění)
cutting depth | řezná hloubka
cutting device | řezací přístroj (pro řezání optických kabelů)
cutting device | střihací nástroj (nůžek)
cutting die | prostřihovadlo (lisovací nástroj)
cutting direction | směr řezu
cutting edge angle | řezný úhel
cutting edge centre | střed břitu
cutting edge corner | hrot břitu
cutting edge geometry | geometrie břitu
cutting edge plane | rovina břitu
cutting edge zone | oblast břitů
cutting electrode | řezací elektroda
cutting element | řezný prvek
cutting feed | řezný posuv
cutting fluid | řezná kapalina
cutting-fluid-tight pushbutton | tlačítko odolné proti řezné kapalině
cutting force | řezná síla
cutting-force control | řízení řezné síly
cutting hazard | nebezpečí pořezání
cutting height | výšky sečení
cutting hiss | šum řezu
cutting lathe | řezací stroj
cutting length | délka řezu
cutting machining | třískové obrábění
cutting nipper | štípací kleště
cutting on disk | řezání desky
cutting operation | operace řezání
cutting operation | třískové obrábění
cutting parameter | parametr obrábění
cutting path | řezná dráha
cutting plane | řezná rovina
cutting position | poloha výšky sečení
cutting process | třískové obrábění
cutting property | řezné vlastnosti
cutting rate | řezná rychlost
cutting rnachine for crystals | řezačka monokrystalů
cutting roughness | hrubost řezu
cutting score line(s) | rýhy po řezu
cutting sequence | postup obrábění
cutting speed | řezná rychlost
cutting stylus | řezací nůž
cutting time | doba třískového obrábění
cutting to length | dělení (na délky)
cutting tool | řezný nástroj
cutting tool angle | řezný úhel
cutting torch | řezací hořák
cutting travel | řezná dráha
cutting unit | suport kotoučové pily
cutting variable | proměnná řezu
cutting wheel | řezný kotouč
cutting width | šířka záběru (sekačky na trávu)
cutting wire | řezací drát
cutting with laser | řezání laserem
cuttings | třísky
CW (clockwise) | pravotočivý
CW (continuous wave) | spojité vlnění
CW CCW detection | detekce směru otáčení
CW CCW detector | detektor směru otáčení
CW rotating field | pravotočivé pole
cyan | azurová
cyaniding | kyanidování
cyber | kybernetický
cyber attack | kybernetický útok
cyber counterattack | kybernetický protiútok
cyber crime | kybernetický zločin
cyber defence | kybernetická obrana
cyber espionage | kybernetická špionáž
cyber grooming | kybernetická psychická manipulace
cyber operations | kybernetické operace
cyber-physical system | kyberneticko-fyzický systém
cyber-physical system | kyberneticko-fyzikální systém
cyber security | kybernetická bezpečnost
cyber security key | klíč kybernetické bezpečnosti
cyber security management system | systém řízení kybernetické bezpečnosti
cyber terrorism | kyberterorismus
cyber war | kybernetická válka
cyberattack | kybernetický útok
cyberbullying | kybernetická šikana
cyberbullying | kyberšikana
cybernaut | kybernaut
cybernetic machine | kybernetický stroj
cybernetic system | kybernetický systém
cybernetics | kybernetika
cybersecurity | kybernetická bezpečnost
cybersecurity event | událost kybernetické bezpečnosti
cybersecurity incident | incident kybernetické bezpečnosti
cyberspace | kybernetický prostor
cyberspace | kyberprostor
cyberspace | virtuální svět (v informačních sítích)
cyberspace security | bezpečnost kyberprostoru (je chráněn před vnějškem)
cybersquatting | spekulativní registrování domén na internetu
cyberthreat | kybernetická hrozba
cycle | cyklovat
cycle | cyklus
cycle | perioda
cycle (relay) | cyklovat
cycle (relay) | provést spínací cyklus (relé)
cycle control | cyklické řízení
cycle counter | čítač cyklů
cycle day | den cyklického odečtu (v měsíci)
cycle duration | doba cyklu
cycle eficiency | účinnost cyklu (přečerpávací elektrárna)
cycle interleaving | prokládání cyklů
cycle magnetization | magnetizační cyklus
cycle mode | cyklický režim
cycle non-repeat function | jednocyklová funkce
cycle of connector operation | pracovní cyklus konektoru (zasunutí a vysunutí)
cycle of contact operation | cyklus spínání kontaktu
cycle of operation | cyklus ovládání (potenciometru)
cycle of operation | pracovní cyklus
cycle of operation | pracovní cyklus (přepínače odboček)
cycle of operation | pracovní cyklus (spínání ap.)
cycle of operation | provozní cyklus
cycle-overrun | přeběh cyklu
cycle ratio | poměr cyklického zatížení
cycle-related failure rate | intenzita poruch vztažená na počet cyklů
cycle-related mean operating time between failures (MTBFc) | střední doba provozu mezi dvěma poruchami vztažená na počet spínacích cyklů (MTBFc)
cycle reset | resetování cyklu (počitadla ap.)
cycle shift | kruhový posuv
cycle stealing | kradení cyklů (přístup do paměti)
cycle time | doba cyklu
cycle time monitor | hlídač doby cyklu
cycle time-out | překročení doby cyklu
cycle watchdog | hlídač cyklu
cycles of limit-load stressing | cykly mezního namáhání
cycles per minute (cpm) | frekvence (cyklů za minutu)
cycles per second (cps) | cyklů za sekundu (u kmitů: Hz)
cycles per second (cps) | Hz (kmitů za sekundu)
cycles to failure | počet cyklů do lomu
cycles to failure (CTF) | počet cyklů do poruchy
cyclic | cyklický
cyclic actuation | cyklické ovládání
cyclic admittance | cyklická admitance
cyclic application | cyklický provoz (baterie)
cyclic asynchronous scan | cyklické asynchronní skenování
cyclic binary code | Grayův kód
cyclic buffer (memory) | cyklická vyrovnávací paměť
cyclic call | cyklické volání
cyclic check | cyklická kontrola
cyclic code | cyklický kód
cyclic code protection | zabezpečení cyklickým kódem
cyclic coding | cyklické kódování
cyclic coercivity | cyklická koercitivita
cyclic control signal | cyklický řídicí signál
cyclic converter | cyklický převodník
cyclic current loading | cyklické proudové zatížení
cyclic current rating | proudová zatížitelnost v cyklickém provozu
cyclic current rating (for electric cables) | cyklické proudové zatížení (pro elektrické kabely)
cyclic data | cyklická data
cyclic data communication | cyklická datová komunikace
cyclic data transfer | cyklický přenos dat
cyclic data transmission | cyklický přenos dat
cyclic defrost | cyklické odmrazování
cyclic distortion | cyklické zkreslení
cyclic drop test | zkouška cyklickým padáním
cyclic duration factor (c.d.f.) | zatěžovatel
cyclic flow | oběhové proudění
cyclic frequency variation | cyklické kolísání kmitočtu
cyclic function | goniometrická funkce
cyclic impedance | cyklická impedance
cyclic irregularity | cyklická nerovnoměrnost
cyclic irregularity | pulzace otáček
cyclic load | cyklické zatížení
cyclic loading | cyklické zatěžování
cyclic magnetic condition | stabilizovaný magnetický stav
cyclic magnetization | cyklická magnetizace
cyclic noise | cyklický šum
cyclic on/off switching control | řízení cyklickým zapínáním a vypínáním
cyclic operating frequency | frekvence cyklického provozu
cyclic operating period | perioda cyklického provozu
cyclic operation | cyklický provoz
cyclic pitch | krok měření (snímače otáček)
cyclic polling | cyklická posloupnost výzev
cyclic processing | cyklické zpracování
cyclic program processing | cyklické zpracování programu
cyclic rating factor | činitel cyklického zatížení (kabelu)
cyclic rating factor (for electric cables) | faktor cyklického proudového zatížení (pro elektrické kabely)
cyclic reactance | cyklická reaktance
cyclic redundancy check (CRC) | kontrola cyklickým kódem (CRC)
cyclic redundancy check character (CRC) | znak cyklické kontroly (CRC)
cyclic remanence | dynamická remanence
cyclic search | cyklické hledání (volných bloků vnější paměti)
cyclic shift | kruhový posuv
cyclic storage | cyklická paměť
cyclic stress | cyklické namáhání
cyclic succession | cyklický sled
cyclic telemetering | dálkové cyklické měření
cyclic time | doba cyklu
cyclic timescale | cyklická časová stupnice
cyclic timescale | cyklické časové měřítko
cyclic timing signal | cyklický časovací signál
cyclic transmission | cyklický přenos
cyclic variable rate sampler | vzorkovač s cyklicky proměnnou periodou vzorkování
cyclic variation | cyklická změna
cyclic voltage variation | cyklická změna napětí
cyclical (see cyclic) | cyklický
cyclically | cyklicky
cycling | cyklický provoz
cycling | cyklování
cycling frequency | frekvence spínání
cycling trip-free CBE (circuit-breaker for equipment) | jistič CBE s cyklickým nezávislým vybavováním
cycling trip-free circuit-breaker | jistič s cyklickým nezávislým vybavováním
cycling trip-free operation | cyklické spínání s volnoběžkou (jističe)
cyclize | vytváření cyklů (testů ap.)
cyclocontrol | přenos řídicích povelů po síti
cycloconverter | cyklokonvertor (přímý měnič kmitočtu)
cycloconverter drive | pohon s cyklokonvertorem
cyclograph | polární oscilograf
cycloid | cykloida
cycloidal gearing | cykloidní ozubení
cyclometer | počitadlo otáček
cyclometer index | počitadlo otáček
cyclometer register | registr počitadla otáček
cyclone (gravity separator) | gravitační cyklonový odlučovač
cyclone separator | cyklonový odlučovač
cyclorama floodlight | panoramatický světlomet
cyclorama luminaire | panoramatické svítidlo
cyclotron | cyklotron
cyclotron beam energy | energie cyklotronového svazku
cyclotron frequency | cyklotronový kmitočet
cyclotron resonance maser (CRM) | cyklotronový rezonanční maser
cylinder | stopa na disku (na svazku disků)
cylinder | válec
cylinder (of steam turbine) | těleso turbíny
cylinder address | adresa válce
cylinder bore | vnitřní průměr válce (vrtání)
cylinder cam | křivkový buben
cylinder charge actuator | ovladač plnění válce
cylinder charge control | řízení plnění válce
cylinder core | válcové jádro
cylinder envelope | válcový plášť
cylinder-head screw | šroub s válcovou hlavou
cylinder lock | válcová vložka zámku
cylinder-lock actuator | ovladač s cylindrickým zámkem
cylinder mower | vřetenová sekačka na trávu
cylinder-operated mechanism | mechanismus na pístový pohon
cylinder printing | válcový tisk (na válcovou plochu)
cylindric coil | válcová cívka
cylindrical antenna | válcová anténa
cylindrical armature | válcová kotva
cylindrical array | válcová anténní soustava
cylindrical battery | válcová baterie
cylindrical boundary | válcová okrajová plocha
cylindrical capacitor | válcový kondenzátor
cylindrical cavity | válcový rezonátor
cylindrical cell | válcový článek
cylindrical coil | válcová cívka
cylindrical commutator | válcový komutátor
cylindrical component | válcová součástka
cylindrical-contact fuse-link | pojistková vložka s válcovými kontakty
cylindrical coordinates | válcové souřadnice
cylindrical electrode | válcová elektroda
cylindrical fit | uložení válcových součástí
cylindrical-frame type | válcová konstrukce (elektrického stroje)
cylindrical fuse | válcová pojistková vložka
cylindrical grinder | hrotová bruska
cylindrical head | válcová hlava
cylindrical helical spring | válcová šroubová pružina
cylindrical hole | válcová díra
cylindrical horn | válcový zvukovod
cylindrical illuminance | válcová osvětlenost
cylindrical inductor | válcová cívka
cylindrical irradiance | válcová ozářenost
cylindrical joint | válcový kloub
cylindrical lens | válcová čočka
cylindrical light source | válcový světelný zdroj
cylindrical parabola | parabolický válec
cylindrical parabolic antenna | anténa s parabolickým válcovým reflektorem
cylindrical parabolic reflector | parabolický válcový reflektor
cylindrical pin | válcový kolík
cylindrical-piston meter | průtokoměr s rotačním pístem
cylindrical post insulator | válcová staniční podpěrka
cylindrical reamer | válcový výstružník
cylindrical reflector | válcový reflektor
cylindrical resonator | válcový rezonátor
cylindrical robot | válcový robot
cylindrical roller bearing | válečkové ložisko
cylindrical rotor | hladký rotor
cylindrical rotor machine | stroj s hladkým rotorem
cylindrical scanning | snímání z válce
cylindrical scanning | válcový rozklad
cylindrical screw | válcový šroub
cylindrical shaft | hřídel
cylindrical shape | bruska monokrystalů do válcového tvaru
cylindrical surface | válcový povrch
cylindrical thread | válcový závit
cylindrical threaded joint | válcový závitová spojka
cylindrical-type connector | válcový konektor
cylindrical wave | válcová vlna
cylindrical winding | válcové vinutí
cylindrical worm gears | válcové šnekové kolo
cylindrically symmetric | válcově symetrický
cylindricity tolerance | tolerance válcovitosti
cymometer | kmitoměr
cymometer | vlnoměr
cymomotive force (c.m.f., in given direction) | cymomotorická síla (v daném směru, součin intenzita pole-vzdálenost)
Czech electric power system | elektrizační soustava České republiky (ES ČR)
Czochralski crystal growth | Czochralského metoda tažení monokrystalu
D-A conversion (digital-to-analogue) | D/A převod (digitálně-analogový)
D-action (derivative) | D funkce (derivační)
D-action controller | regulátor D (derivační)
d-axis | podélná osa
D bistable element | bistabilní prvek D
D-channel | kanál D
D-component | derivační složka (D)
D-connected motor | motor v zapojení do trojúhelníku
D-connection | zapojení D (do trojúhelníku)
D-connection (delta) | zapojení D (do trojúhelníku)
D-connection (delta) | zapojení do trojúhelníku
D-controller | derivační regulátor
D-core | jádro D (se seříznutými hranami plechů)
d-delay (of contact element by deenergizing) | d-zpoždění (kontaktního ústrojí při deaktivaci)
d-delay (of contact element by deenergizing) | zpoždění při odpadu (deaktivaci)
D-element (derivative) | D-prvek (derivační)
D-end (drive end) | strana pohonu (motoru)
D-end (of machine) | strana D (strana pohonu elektrického stroje)
D flip-flop | klopný obvod D
D-latch | klopný obvod D
D-type flip-flop | klopný obvod D
D-weighting curve | váhová křivka D
d.c. (direct current) | stejnosměrný proud
d.c. (voltage see DC) | stejnosměrný (pro označení proudu, napětí: DC)
d.c.-a.c. equivalence factor | činitel ekvivalence stejnosměrného a střídavého proudu
d.c. ammeter | ampérmetr pro stejnosměrný proud
d.c. arc plasma welding | plazmové svařování stejnosměrným obloukem
d.c. arc welding | svařování stejnosměrným obloukem
d.c. bias (direct-current) | stejnosměrná předmagnetizace (stejnosměrným proudem)
d.c. braking | brzdění stejnosměrným proudem
d.c. braking (AmE) | brzdění buzením stejnosměrným proudem
d.c. circuit-breaker | stejnosměrný vypínač (schopný vypnout zkrat)
d.c. circuit-breaker | vypínač pro stejnosměrný proud (schopný vypnout zkrat)
d.c. contact switch | spínač s kontaktem (kovovým)
d.c. disconnector | odpojovač pro stejnosměrný proud
d.c. disconnector | stejnosměrný odpojovač
d.c. distribution | rozvod stejnosměrného proudu
d.c. electric locomotive | lokomotiva na stejnosměrný proud
d.c. energized | napájený stejnosměrným proudem
d.c.-excitation | buzení stejnosměrným proudem
d.c.-excited | buzený stejnosměrným proudem
d.c. feedback | zpětná vazba stejnosměrným proudem
d.c. generator | stejnosměrný generátor
d.c. heating (of tube) | žhavení stejnosměrným proudem (elektronky)
d.c. holdover | udržení stejnosměrného proudu výboje
d.c. indicating instrument | stejnosměrný ampérmetr
d.c. injection braking | brzdění buzením stejnosměrným proudem
d.c. instrument | přístroj na stejnosměrný proud
d.c. interrupter | přerušovač stejnosměrného proudu
d.c.-operated | ovládaný stejnosměrným proudem
d.c. premagnetization | předmagnetizace stejnosměrným proudem
d.c. sensor | snímač stejnosměrného proudu
d.c. shunt | bočník pro stejnosměrný proud
d.c. telegraphy | stejnosměrná telegrafie
d.c. track circuit | stejnosměrný kolejový obvod
d.o.l. starting (direct-on-line starting) | přímé spouštění
d.t.r. (duty-type rating) | jmenovitý druh provozu (z hlediska podmínek a zatížení)
d.t.w.p. (dust-tight water protected enclosure) | prachotěsné krytí do vlhka
DA converter (DAC) | číslicově-analogový převodník (DA)
DAB (digital audio broadcasting) | digitální rozhlas
DAC (digital-to-analog converter) | číslicově-analogový převodník (DAC)
dado trunking | podparapetní kanál
daemon (UNIX) | proces v pozadí (UNIX)
dagger function (NOR) | nonekvivalence (NOR)
Dahlander change-pole winding | Dahlanderovo vinutí (motoru)
Dahlander-connection | Dahlanderovo zapojení (s přepínatelnými póly)
Dahlander pole-changing circuit | Dahlanderovo zapojení (s přepínáním pólů)
daily inspection | denní prohlídka
daily load curve | křivka denního zatížení
daily load diagram | diagram denního zatížení
daily log | denní deník
daily maximum demand | denní maximum odebíraného výkonu
daily maximum load | denní maximum zatížení
daily mean temperature | střední denní teplota
daily minimum load | denní minimum zatížení
daily output | denní produkce
daily peak load | denní maximum zatížení
daily sound exposure | denní dávka zvukové expozice
daily storage | denní nádrž
daily storage reservoir | nádrž s denním řízením odtoku
daisy chain | řetězené propojení
daisy chain | řetězené zapojení
daisy chaining | řetězené propojení
daisy wheel | typové kolečko (kopretina)
d'Alembertian operator | d’Alembertův operátor
Dallas key (iButton) | iButton klíčenka
dam | hráz
dam body | přehradní těleso
dam construction | výstavba hráze
dam crest | koruna hráze
dam lake | přehradní jezero
dam reservoir | přehradní nádrž
dam up | přehradit
damage | poškodit
damage | poškození
damage | škoda
damage assessment | ohodnocení škod
damage due to energy supply interruption | škody z přerušení dodávky energie
damage fault | porucha s poškozením
damage incurred during transit | škoda vzniklá během přepravy
damage liability | ručení za škodu
damage limit | mez poškození
damage report | škodové hlášení
damage response | poškození (reakce na něco)
damage threshold | práh poškození
damage to health | poškození zdraví
damage-tolerant | tolerantní proti poškození
damaged | poškozený
damaged component | poškozená součástka
damaged printed board | poškozená deska s plošnými spoji
damages | odškodnění
dambar | omezovací hrázka (proti zalití)
dambar intrusion | hradící výřez (proti zalití)
dambar protrusion | hradící výčnělek (proti zalití)
damp | navlhčit
damp | utlumit
damp | ztlumit
damp | vlhký
damp and wet location | vlhké a mokré místo
damp down | utlumit
damp heat | vlhké teplo
damp heat test | zkouška vlhkým teplem
damp location | vlhké prostředí
damp out | utlumovat (se)
damp-proof | izolovaný proti vlhkosti
damp-proof | odolný proti vlhkosti
damp-proof cable | kabel do vlhka
damp-proof lamp holder | objímka do vlhka (žárovková)
damp-proof luminaire | svítidlo pro vlhké prostory
damp-proof socket | zásuvka do vlhka
damp-proof transformer | transformátor do vlhka
damp-proofness | odolnost proti vlhkosti
damp protection | ochrana proti vlhkosti
damp room | vlhký prostor
damp situation | vlhké místo
damp steam | mokrá pára
damped | tlumený
damped alternating voltage | tlumené střídavé napětí
damped capacitive voltage divider | tlumený kapacitní dělič napětí
damped cosine | tlumená kosinová funkce (exponenciálně)
damped natural frequency | tlumený vlastní kmitočet
damped oscillation | tlumené kmitání
damped oscillation | tlumené kmity
damped oscillation | tlumené oscilace
damped oscillatory wave | tlumená oscilační vlna
damped periodic instrument | tlumeně kmitající měřicí přístroj
damped sine-wave oscillation | tlumené sinusové kmity
damped sinusoidal quantity | tlumená sinusová veličina
damped vibration | tlumené vibrace
dampen | ztlumit
dampen | zvlhčovat
dampening | tlumení
damper | tlumič
damper bar | tlumicí tyč (vinutí)
damper bearing | uložení tlumiče odpružení
damper cage | tlumicí klec
damper diode | tlumicí dioda
damper leakage reactance | rozptylová reaktance tlumicího vinutí
damper leakage time constant | časová konstanta rozptylového pole tlumicího vinutí
damper segment | tlumicí segment (vinutí)
damper-stabilized | stabilizovaný tlumením
damper tester | zařízení pro testování tlumičů
damper winding | tlumicí vinutí
damping | tlumení
damping | útlum
damping | vlhčení
damping | tlumicí
damping | vlhčící
damping cage | tlumicí klec
damping capacity (of material) | tlumicí schopnost (materiálu)
damping carrier transmission | přenos s potlačenou nosnou
damping circuit | tlumicí obvod
damping coefficient | koeficient tlumení
damping coefficient | součinitel tlumení
damping compound | tlumicí materiál
damping constant | konstanta tlumení
damping control | řízení tlumení
damping control mode | režim řízení tlumení
damping device | tlumicí díl
damping device | tlumicí zařízení
damping diode | tlumicí dioda
damping factor | činitel tlumení
damping factor | činitel útlumu
damping layer | tlumicí vrstva
damping magnet | tlumicí magnet
damping material | tlumicí materiál
damping moment | tlumicí moment
damping period | doba utlumení
damping pole | útlumový pól
damping power | tlumicí výkon
damping pressure roller | přítlačný vlhčící váleček
damping ratio | činitel tlumení
damping ratio | poměrné tlumení
damping reactor | tlumicí tlumivka
damping reactor | tlumivka
damping resistance | tlumicí odpor
damping resistor | tlumicí rezistor
damping shunt | tlumicí bočník
damping spring | tlumicí pružina
damping term | tlumicí člen (v rovnici)
damping time | doba utlumení (měřicího přístroje)
damping time constant | časová konstanta tlumení
damping torque | tlumicí moment
damping winding | tlumicí vinutí
dancer | kompenzační válec (tahu pásu)
dancer arm | rameno kompenzačního válce
dancer control | regulace tahu kompenzačním válcem (pásu)
dancer controller | regulátor tahu (pásu)
dancer feedback signal | zpětnovazební signál polohy kompenzačního válce
dancer loading | zatížení kompenzačního válce
dancer position | poloha kompenzačního válce
dancer position control | řízení polohy kompenzačního válce
dancer position controller | regulátor polohy kompenzačního válce
dancer position reference value | referenční hodnota polohy kompenzačního válce
dancer position set-point | nastavená hodnota polohy kompenzačního válce
dancer position signal | signál polohy kompenzačního válce
dancer roll | kompenzační válec (pnutí pásu)
dandy roll | egutér (odvodňovací válec)
danger | nebezpečí
danger alarm | alarm nebezpečí
danger area | nebezpečný prostor
danger arrow | výstražný blesk (značka nebezpečí úrazu elektrickým proudem)
danger class | třída nebezpečí výbuchu
danger classification | klasifikace ohrožení
danger light | výstražný maják
danger notice | výstražný nápis
danger of accident | nebezpečí úrazu
danger of death | smrtelné nebezpečí
danger of injury | nebezpečí zranění
danger of life | ohrožení života
danger sign | výstražná tabulka
danger sign | výstražná značka (tabule)
danger signal | výstražný signál
danger to life | ohrožení života
danger voltage | nebezpečné napětí
danger zone | nebezpečná zóna
danger zone | prostor ohrožení
danger zone | zóna nebezpečí
danger zone | zóna ohrožení
dangerous | nebezpečná událost
dangerous condition | nebezpečný stav
dangerous contact voltage | nebezpečné dotykové napětí
dangerous discharge | nebezpečný výboj
dangerous failure | nebezpečná porucha
dangerous fault | nebezpečná porucha (stav)
dangerous influence | nebezpečný vliv
dangerous malfunction | nebezpečné selhání
dangerous material | nebezpečná látka
dangerous space | nebezpečný prostor
dangerous sparking | nebezpečné jiskření
dangerous substance | nebezpečná látka
dangerous to life | životu nebezpečný
dangling bond | volná vazba (elektronu)
dank | studený a vlhký
daraf (1/farad) | převrácená hodnota faradu
dark | tmavý
dark adaptation | adaptace na tmu
dark-board | temný panel (výstrah, normálně žádná nesvítí)
dark burn | vypálení luminoforu (únava)
dark conduction | vodivost za temna
dark current | proud za temna (optického detektoru)
dark current | proud za tmy
dark current (photovoltaic) | temný proud (fotovoltaický)
dark current-voltage characteristic | voltampérová charakteristika za temna
dark defect | temný kaz
dark discharge | temný výboj
dark failure | tmavá vada
dark field | temné pole (mikroskopie)
dark heat | tmavé teplo (infračervené)
dark image | obraz tmy (měření)
dark interval | zatemňovací interval
dark lamp method | metoda synchronizace na tmu
dark-lamp synchronizing | synchronizace na tmu
dark matter | práce původně nezahrnuté (v plánu)
dark operated | sepne na tmu
dark pulse | zatemňovací impulz
dark radiator | tmavý zářič (s filtrem na viditelné světlo)
dark resistance | odpor za tmy
dark room contrast ratio | kontrastní poměr pro temnou místnost
dark space | temný prostor (Crookeův)
dark spot | tmavá skvrna
dark web | temný web
darkening diaphragm | zatemňující membrána
darkroom | temná komora
darkroom lamp | žárovka pro temnou komoru
Darlington circuit | Darlingtonovo zapojení
Darlington stage | Darlingtonovo zapojení (tranzistorů)
d'Arsonval galvanometer | galvanometr s otočnou cívkou (d'Arsonvalův)
dash | pomlčka
dash | čárkovaný
dash (in Morse code) | čárka (v Morseově kódu)
dash-dotted | čerchovaný
dash-dotted line (dash-and-dot line) | čerchovaná čára
dash line | čárkovaná čára
dash-lined | čárkovaný
dashboard | přístrojová deska
dashboard illumination | osvětlení přístrojové desky
dashboard lamp | světlo přístrojové desky
dashboard light | osvětlení přístrojové desky
dashboard lighting | osvětlení přístrojové desky
dashed line | čárkovaná čára
dashpot | tlumič (viskózní)
DAT system (digital audio tape recording on cassette, rotary heads) | systém DAT (digitálního záznamu zvuku na pásek s rotujícími hlavami)
data | data (obecně)
data | údaje (konkrétně)
data | údaje (konkrétní)
data above voice (transmission, DAV) | data nad hlasem (přenos)
data above voice (transmission, DAV) | překrytý přenos dat (nad hlasem)
data abstraction | abstrakce dat
data acceptance | příjem dat
data acknowledge | kvitování příjmu dat
data acquisition | pořizování dat
data acquisition | zavádění dat
data acquisition | získávání dat
data acquisition device | přístroj s funkcí pořizování dat (měřicí)
data acquisition terminal | terminál pro zavádění dat
data administration | správa dat
data administrator | správce dat
data aggregate | seskupení dat
data analysis | analýza dat
data archive | archiv dat
data area | datová oblast
data array | pole dat
data attribute | atribut dat
data authenticating key | klíč autentizace dat
data authentication | autentizace dat
data authentication | ověření pravosti dat
data backup | zálohování dat
data bank | banka dat
data base | datová základna
data base (see also database) | báze dat
data base (see also database) | databáze
data bias | datové předpětí
data bit | datový bit
data block | blok dat
data block address | adresa bloku dat
data block length | délka bloku dat
data broadcasting | datové vysílání (v tv nebo rozhlasovém vysílání)
data broadcasting | vysílání dat (v tv nebo rozhlasovém vysílání)
data buffer | vyrovnávací paměť dat
data burst | datový burst
data burst | datový sled
data bus | datová sběrnice
data bus driver | ovladač datové sběrnice
data bus system | systém datové sběrnice
data bus width | šířka datové sběrnice
data byte | datový byte
data capture | sběr dat
data capture | sběr dat (automatický)
data capture form | formulář pro sběr dat
data carrier | nosič dat
data carrier detect | detekce nosiče dat
data center (AmE, see d. centre) | datové centrum
data centre | datové centrum
data centre | výpočetní středisko
data centre security | zabezpečení datového centra
data chaining | řetězení dat
data channel | datový kanál
data channel adapter | adaptér datového kanálu
data channel signalling conditions | stavy signalizace na datovém kanálu
data character | datový znak
data check | kontrola dat
data check character | datový kontrolní znak
data circuit | datový okruh
data circuit terminating equipment (DCE) | ukončující zařízení datového okruhu
data code | datový kód
data codeword | datové kódové slovo
data coding | kódování dat
data collecting and processing equipment | zařízení pro sběr a zpracování dat
data collecting system | systém sběru dat
data collection | sběr dat
data collection satellite | družice pro sběr dat
data collector | terminál sběru dat
data communication | datová komunikace
data communication channel (DCC) | datový komunikační kanál
data communication control unit | řídicí jednotka datové komunikace
data communication equipment (DCE) | komunikační zařízení datového okruhu (DCE)
data communication interface | rozhraní přenosu dat
data communication link | datový spoj
data communication system | systém datové komunikace
data communications equipment | komunikační datové zařízení
data compaction (see data compression) | komprese dat
data compaction scheme | způsob komprese dat
data compactor | kompresor dat
data compatibility | kompatibilita dat
data compatibility | slučitelnost dat
data compression | komprese dat
data concatenation | zřetězení dat (bitových toků)
data concentration | koncentrace dat
data concentrator | datový koncentrátor
data concentrator | koncentrátor dat
data conditioning | úprava dat
data confidentiality | důvěrnost dat
data connection | datové propojení
data consistency | integrita dat
data consistency | neporušenost dat
data contact | kontakt pro data
data contents | obsah dat
data control unit | jednotka řízení dat
data convention | dohoda o datech
data conversion | převod dat
data converter | převodník dat
data correlation | korelace dat
data corruption | poškození dat
data coupling | propojení dat (modulů programu)
data declaration | deklarace dat
data definition | definice dat
data definition | definování dat
data definition language (DDL) | jazyk pro definování dat (DDL)
data delimiter | oddělovač dat
data delimiter | separátor dat
data description block | blok popisu dat
data description language (DDL) | jazyk pro definici dat (DDL)
data destination | cíl dat
data dictionary | slovník dat
data directory | datový adresář
data display | datový displej
data display terminal | terminál s displejem
data dissemination | distribuce dat
data distribution | distribuce dat
data division | oddíl dat
data downloading | stahování dat (z internetu)
data driven testing | testování řízené daty
data editing | editování dat
data electrode | datová elektroda
data element | datový prvek
data element type (DET) | typ datového prvku
data element type class | třída typu datového prvku
data encapsulation | zapouzdření dat
data enclosure | datový rozváděč (skříň)
data encoding | kódování dat
data encryption | šifrování dat
data encryption standard | norma pro šifrování dat
data entry | zadávání dat
data-entry device | zařízení pro zadávání dat
data exchange | výměna dat
data exchange specification | specifikace formátu výměny dat
data execution prevention | zamezení provádění dat (jako programu)
data extraction | výběr dat
data facility | prostředky přenosu dat
data field | datové pole
data field content | obsah datového pole
data file | datový soubor
data file | soubor dat
data flow | tok dat
data flow diagram | diagram toku dat
data flowchart | diagram toku dat
data form | údajový formulář
data format | formát dat
data frame | datový rámec
data generator | generátor dat
data handling | manipulace s daty
data handling block | blok manipulace s daty
data highway | datová sběrnice (kanál)
data hold | uchování dat
data identifier | identifikátor dat
data-information module | datově-informační modul
data input | vstup dat (zavádění dat do počítače)
data input channel | kanál vstupu dat
data insertion | vkládání dat
data integrity | integrita dat
data integrity | neporušenost dat
data integrity protection | ochrana integrity dat
data interchange | výměna dat
data interface | datové rozhraní
data inventory | soupis údajů
data-in-voice modem (DIV) | modem DIV
data item | datová položka
data item type | typ datové položky
data layer | datová vrstva
data line | datové vedení
data line | datový řádek
data link | datový spoj
data link control (DLC) | řízení datového spoje
data link data | údaje datového spoje
data link escape (DLE) | značka změny kódu (DLE)
data link layer | vrstva datového spoje
data link module | modul datového spoje
data link protocol | protokol datového spoje
data-link router | směrovač datového spoje
data-link segment | segment datového spoje
data link service (DLS) | služba datového spoje
data listing | protokol dat
data logger | datalogger
data logger | měřicí ústředna
data logging | zaznamenávání dat (měření ap.)
data loss | ztráta údajů
data management | řízení dat
data management | správa dat
data management system | systém řízení dat
data manipulation language (DML) | jazyk pro manipulaci s daty
data marshalling | seřaďování dat
data matrix | matice dat
data media | nosiče dat
data medium | nosič dat
data memory | paměť dat
data minimization | minimalizace dat
data mining | dolování informací z dat
data model | datový model
data modem | datový modem
data module | datový modul
data multiplexer | datový multiplexor
data name | jméno údaje
data network | datová síť
data object | datový objekt
data of subject characteristics | údaje o předmětové charakteristice
data origin | původ dat
data outlet | datová zásuvka
data output | výstup dat
data output channel | kanál výstupu dat
data output voltage | napětí datového výstupu
data over voice | data nad hlasem
data overflow | přeplnění daty
data overrun | přeplnění daty
data-over-voice modem (DOV) | modem DOV
data package | komplet dat
data packet | datový paket
data packet | paket dat
data path | datová cesta
data pattern | vzorek dat
data pen | snímací tužka
data point | datový bod (v řetězci signálového spojení)
data port | datový port
data position | pozice dat
data preparation | příprava dat
data preparer | přípravář dat
data preprocessing | předzpracování dat
data presentation | znázornění dat
data principal | subjekt dat
data processing | zpracování dat
data processing center | výpočetní středisko
data processing circuit | obvod napájení zařízení pro zpracování dat (elektrické instalace)
data processing equipment | zařízení pro zpracování dat
data processing node | uzel zpracování dat
data processing station | stanice na zpracování dat
data processing system | systém zpracování dat
data processor | datový procesor
data production | generování dat
data projector | dataprojektor
data protection | ochrana dat
data protocol processor | datový protokolový procesor
data provider | poskytovatel dat
data pulse | datový impulz
data quality | kvalita dat
data rail | datová lišta (s datovými vodiči, pro vložení do montážní lišty)
data rate | rychlost přenosu dat
data rate (1/s) | datová rychlost (přenosu dat)
data reconciliation | urovnání dat (měření ap.)
data reconstruction | rekonstrukce dat (z původních zdrojů)
data record | datový záznam
data recorder | zapisovač dat
data recording | záznam dat
data recording medium | záznamové médium
data recording system | systém zaznamenávání dat
data recovery | obnova dat
data reduction | redukce dat
data redundancy | redundance dat
data region | datová oblast
data register | datový registr
data relay satellite | družice pro retranslaci dat
data reliability | spolehlivost dat
data repository | úložiště dat
data representation | znázornění dat
data request | žádost o data
data restoration | obnova dat
data restoration | restaurace dat (obnovení z archívu ap.)
data retention | udržení dat
data retention without battery | bezbateriové udržení dat
data retrieval | vyhledávání dat (v databázi)
data retrieval | získávání dat (z databáze)
data sampling | vzorkování dat IEC 60904-9:2007 {3.4}
data save | zabezpečení dat
data scanning | snímaní dat (vzorkováním)
data science | nauka o datech
data search | vyhledávání dat
data security | bezpečnost dat
data security | zabezpečení dat
data segment | datový segment
data-sensitive fault | softwarová vada způsobená daty
data separator character | oddělovací znak dat
data sequence | posloupnost dat
data set | datová sada
data set | datový soubor
data set | datový soubor (množina)
data set | sada dat
data sharing | sdílení dat
data sheet | katalogový list
data sheet | list technických údajů
data signal | datový signál
data signal concentrator | koncentrátor datových signálů
data signalling rate | rychlost datového signálu (b/s)
data sink | datový spotřebič
data sink | příjemce dat
data sorting | třídění dat
data source | zdroj dat
data specification | specifikace dat
data station | datová stanice
data storage | paměť dat
data storage | skladování dat (v paměti)
data storage | úložiště dat
data storage area | oblast datové paměti
data storage medium | paměťové médium (sklad)
data store | datový sklad
data store | úložiště dat
data store voltmeter | paměťový voltmetr
data stream | datový proud
data string | řetězec dat
data strobe | synchronizace dat
data structure | struktura dat
data structure diagram | schéma struktury dat
data supplier | dodavatel dat
data switch | přepínač dat
data switching exchange (DSE) | datová ústředna
data synchronizer | datový synchronizátor
data table | datová tabulka
data teleprocessing | dálkové zpracování dat
data terminal | datový terminál
data terminal equipment (DTE) | datové koncové zařízení (DKZ)
data throughput | propustnost dat
data traffic | datový provoz
data transfer | přenos dat
data transfer | přesun dat (z A do B)
data transfer acknowledge | potvrzení přesunu dat
data transfer bus | sběrnice pro přesun dat
data transfer control | řízení přesunu dat
data transfer fault | porucha přesunu dat
data transfer phase | fáze přemísťování dat
data transfer program | program řízení přesunu dat
data transfer rate | rychlost přenosu dat
data transfer request | žádost o přenos dat
data translation | konverze dat
data translator | převodník dat
data transmission | přenos dat
data transmission block | blok přenosu dat
data transmission cable | datový kabel
data transmission cable | kabel pro přenos dat
data transmission channel | datový přenosový kanál
data transmission circuit | datový okruh (přenosový)
data transmission control | řízení přenosu dat
data transmission controller | jednotka řízení přenosu dat
data transmission equipment | zařízení na přenos dat
data transmission error | chyba přenosu dat
data transmission line | vedení přenosu dat
data transmission link | datový spoj (přenosový)
data transmission path | datová přenosová cesta
data transmission protocol | protokol přenosu dat
data transmission service | služba přenosu dat
data transmission system | systém přenosu dat
data transmitter | datový vysílač
data transparency | transparentnost dat
data type | datový typ
data type | typ dat
data under voice (transmission, DUV) | data pod hlasem (přenos)
data under voice (transmission, DUV) | překrytý přenos dat (pod hlasem)
data unit | datová jednotka
data update periode | interval aktualizace dat
data updating | aktualizace dat
data user | uživatel dat
data validation | ověření platnosti údajů
data value | hodnota datové položky
data variety | rozmanitost dat
data volatility | nestálost dat
data voltage | datové napětí
data volume | svazek nosiče dat
data warehouse | úložiště dat
data width | šířka dat
data word | datové slovo
data word length | délka datového slova
database | báze dat
database | databáze
database administration | správa databáze
database administration language (DML) | jazyk pro správu databáze
database administrator | správce databáze
database administrator language | jazyk pro správu databáze
database consistency | neporušenost databáze
database description | popis databáze
database design | návrh báze dat
database design | návrh databáze
database key | databázový klíč
database language | databázový jazyk
database language | jazyk databáze
database machine | systém řízení báze dat
database management | řízení báze dat
database management system | systém řízení báze dat
database management system | systém řízení databáze
database processor | databázový procesor
database query function | funkce dotazu na databázi
database recovery | obnovení databáze
database schema | schéma databáze
database security | zabezpečení báze dat
database specification | specifikace databáze
database structure | struktura databáze
database system | databázový systém
database user | uživatel databáze
datafax | datafax
datagram | datagram (přepravovaný rámec dat)
datagram | datagram (v internetu)
datagram service | datagramová služba
datalogger | datalogger
dataset (see data set) | sada dat
datasheet (data sheet) | katalogový list
dataway | kanál rámu (CAMAC)
dataway operation | operace kanálu rámu (CAMAC)
date | datovat
date | časový údaj
date | datum
date | schůzka
date | termín (stanovená lhůta)
date and time | datum a čas
date code | kód data (rok, týden)
date of availability | datum zpřístupnění (směrnice ap.)
date of build | datum výroby
date of completion | lhůta dokončení
date of delivery | dodací termín
date of manufacture | datum výroby
date stamp | datumové razítko
dated effectivity | časově stanovená účinnost (platnost)
dated reference | datovaný odkaz
datum | daná veličina
datum | nulový bod (souřadné soustavy)
datum | počátek souřadnicové soustavy
datum | vztažná veličina
datum | vztažný bod (geometricky)
datum | základna
datum (pl. data) | údaj (jednotlivý)
datum axis | vztažná osa
datum error (of measuring instrument) | chyba v kontrolním bodě (měřicího přístroje)
datum face | vztažná plocha
datum feature | výchozí prvek
datum level | nulová hladina
datum level | nulová úroveň
datum line | nulová čára
datum line | vztažná čára
datum offset (NC) | posunutí nulového bodu (NC)
datum plane | vztažná rovina
datum plane | základnová plocha
datum point | referenční bod (vztažný)
datum point | výšková značka
datum point | vztažný bod
datum reference | vztažný (bod, přímka, rovina)
datum reference | vztažný (polohou, bod ap.)
datum surface | východisková hladina
datum target | výchozí bod (na desce)
daughter | dceřiný
daughter board | dceřiná deska
daughter board | dceřiná karta
daughter board | subkarta
daughter product | dceřiný produkt (nuklid)
davit | výložník (sloupu osvětlení)
davit arm column | bičový sloup (osvětlení)
Davy lamp | Davyho kahan
day-ahead market | denní trh
day-ahead price | cena na denním trhu
day lighting | denní osvětlení (denním světlem)
day load | denní zatížení
day marking | denní značení (let.)
day-night tariff | tarif denní-noční
day to busy hour ratio | poměr denního provozu k hodině silného provozu
day-to-day | denní
daylight | denní světlo
daylight aperture | osvětlovací otvor
daylight calculation | výpočet denního osvětlení
daylight component | denní osvětlení (v sdruženém osvětlení)
daylight de luxe | denní de luxe (typ zářivky)
daylight dependency factor | činitel závislosti na denním světle
daylight factor | činitel denní osvětlenosti
daylight fluorescent colour | denní (podání barvy zářivky)
daylight fluorescent colour (pigment) | fluorescenční barva (excitovaná denním světlem)
daylight fluorescent lamp | zářivka s denním světlem
daylight fluorescent pigment | svíticí barva
daylight glare | oslnění denním světlem
daylight illuminance | osvětlenost denním světlem
daylight illuminant | denní iluminant
daylight illuminant | denní světlo
daylight illumination | osvětlení denním světlem
daylight lamp | světelný zdroj denního světla
daylight locus | čára denního světla
daylight louvres | světelné žaluzie
daylight opening | osvětlovací otvor
daylight plot | čára denního světla
daylight projection | promítání při denním světle
daylight projector | projektor pro denní osvětlení (pro promítání při denním osvětlení)
daylight saving time (AmE) | letní čas
daylight screen | světelná clona
daylight service range | dosah za dne (rádiové vysílání)
daylight simulator | simulátor denního světla
daylight time usage | doba využití s denním světlem
daylight vision | denní vidění
daylighting | denní osvětlení
daylighting standard | norma pro denní osvětlení
daytime running light | denní světla (vozidla)
daytime running light | světlo pro denní svícení
dazzle | oslnit
dazzler | oslňovač
DB (data bus) | datová sběrnice
dB (decibel) | dB (decibel)
DB board | rozváděč (domovní ap.)
DBMS (database management system) | DBMS (systém řízení báze dat)
DC (direct-current, qualifier) | DC (stejnosměrný)
DC (direct-current, qualifier) | stejnosměrný (DC)
DC-AC | pro stejnosměrný i střídavý proud
DC-AC chopper | střídač (impulzní)
DC-AC inverter | střídač
DC-AC rotary converter | rotační měnič (se střídavým výstupem)
DC amplification factor | stejnosměrný zesilovací činitel
DC amplifier | stejnosměrný zesilovač
DC amplitude discriminator unit | jednotka stejnosměrného amplitudového diskriminátoru
DC analyzer | stejnosměrný síťový model
DC anode current | stejnosměrný anodový proud
DC aperiodic component of short-circuit current (iDC) | stejnosměrná aperiodická složka zkratového proudu (iDC)
DC application | používání při stejnosměrném napětí
DC arc | stejnosměrný oblouk
DC armature winding | stejnosměrné vinutí kotvy
DC armature winding resistance | stejnosměrný odpor vinutí kotvy
DC bell | stejnosměrný zvonek
DC bias control (direct-current voltage bias) | řízení stejnosměrným předpětím
DC biasing | stejnosměrná předmagnetizace
DC brake chopper | stejnosměrný brzdný pulzní měnič
DC brake-lifting magnet | stejnosměrný brzdový elektromagnet (zvedací)
DC braking (AmE, direct current) | brzdění stejnosměrným proudem
DC breakdown voltage | stejnosměrné průrazné napětí
DC breaker | stejnosměrný vypínač (jistič)
DC bridge | stejnosměrný můstek (měření)
DC bus | meziobvod (měniče)
DC bus arrester | svodič přepětí stejnosměrné přípojnice
DC busbar | stejnosměrná přípojnice
DC bushing | stejnosměrná průchodka (pro stejnosměrné napětí)
DC capacitor | kondenzátor pro stejnosměrné napětí
DC characteristic | stejnosměrná charakteristika
DC chopper | pulzní měnič (stejnosměrného napětí na stejnosměrné)
DC chopper | pulzní stejnosměrný měnič (bez AC meziobvodu)
DC chopper | stejnosměrný měnič (vyrábí proměnné stejnosměrné napětí)
DC chopper controller | řídicí jednotka pulzního stejnosměrného měniče
DC chopper converter | pulzní stejnosměrný měnič (stejnosměrného napětí na stejnosměrné)
DC chopper regulator | stabilizační pulzní stejnosměrný měnič
DC circuit | stejnosměrný obvod
DC circuit-breaker | stejnosměrný jistič
DC clamp diode | omezovací dioda
DC coil | stejnosměrná cívka
DC collector current | stejnosměrný kolektorový proud
DC common bus | společný meziobvod
DC commutator machine | stejnosměrný komutátorový stroj
DC commutator motor | stejnosměrný komutátorový motor
DC component | stejnosměrná složka
DC component (of video signal) | stejnosměrná složka (obrazového signálu)
DC component of initial short-circuit current | stejnosměrná složka počátečního zkratového proudu
DC component transmission | přenos stejnosměrné složky
DC compound-wound machine | stejnosměrný kompaundní stroj
DC conditioner | měnič stejnosměrného napětí
DC conductance | stejnosměrná vodivost
DC-connection interface | stejnosměrné propojovací rozhraní
DC contactor | stejnosměrný stykač (spíná stejnosměrný proud)
DC control | ovládání stejnosměrným napětím
DC control | řízení stejnosměrným napětím
DC control voltage | stejnosměrné řídicí napětí
DC conversion | usměrňování (pro řízení pohonů)
DC conversion factor | činitel stejnosměrné přeměny
DC converter (DC to DC) | měnič DC (stejnosměrného napětí na stejnosměrné)
DC converter (DC to DC) | stejnosměrný měnič (stejnosměrného na stejnosměrné)
DC converter equipment | stejnosměrný měnič
DC convertor (DC to DC) | měnič stejnosměrného napětí
DC-coupled | galvanicky propojený
DC crosstalk | stejnosměrný přeslech
DC current control order | žádaná hodnota stejnosměrného proudu
DC current signal | stejnosměrný proudový signál
DC current-voltage characteristic | stejnosměrná voltampérová charakteristika
DC damping circuit | stejnosměrný tlumicí obvod
DC damping circuit | stejnosměrný tlumicí obvod
DC-DC converter | stejnosměrný měnič (DC-DC)
DC-DC interface | rozhraní stejnosměrných sítí
DC-DC voltage converter | stejnosměrný napěťový měnič (stejnosměrný vstup i výstup)
DC disconnector | stejnosměrný odpojovač
DC distribution board | stejnosměrný rozváděč
DC distribution network | stejnosměrná rozvodná síť
DC drift | stejnosměrný drift
DC drive | stejnosměrný pohon
DC effective ripple-factor | efektivní zvlnění stejnosměrného proudu
DC electricity meter | stejnosměrný elektroměr
DC electrification current | stejnosměrný elektrizační proud
DC emitter current | stejnosměrný emitorový proud
DC energized | stejnosměrně napájený
DC energy meter | stejnosměrný elektroměr
DC erasing head | mazací hlava se stejnosměrným magnetickým polem
DC EV charging station | stejnosměrná nabíjecí stanice pro elektrická vozidla
DC excitation | stejnosměrné buzení
DC exciter | stejnosměrný budič
DC fault current | stejnosměrný poruchový proud
DC field | stejnosměrné pole
DC field winding resistance | odpor stejnosměrného budicího vinutí
DC filter | stejnosměrný filtr
DC form factor | stejnosměrný činitel tvaru
DC forward-current transfer ratio | stejnosměrný proudový zesilovací činitel
dc function | stejnosměrná funkce
DC fuse | pojistka pro stejnosměrný proud
DC generating plant | stejnosměrná generátorovna
DC generator | generátor stejnosměrného proudu
DC grid voltage | stejnosměrné mřížkové napětí
DC harmonic filter | filtr harmonických stejnosměrného obvodu
DC heating | stejnosměrné žhavení
DC high frequency filter | vysokofrekvenční filtr stejnosměrného obvodu
DC high-speed circuit-breaker | rychlovypínač (stejnosměrný)
DC holdover voltage | stejnosměrné napětí pro udržení výboje
DC injection braking (direct current) | brzdění stejnosměrným proudem
DC input signal | stejnosměrný vstupní signál
DC inserter | zavaděč stejnosměrné složky
DC instrument | stejnosměrný přístroj
DC interface | stejnosměrné rozhraní
DC intermediate circuit | stejnosměrný meziobvod (frekvenčního měniče)
DC Josephson effect | stejnosměrný Josephsonův jev (supravodivost)
DC keying | stejnosměrná modulace
DC kilowatt-hour meter | stejnosměrný elektroměr
DC level | stejnosměrná úroveň (napětí)
DC line | stejnosměrné elektrické vedení
DC line arrester | svodič přepětí pro stejnosměrné vedení
DC linear motor (DCLM) | stejnosměrný lineární motor
DC link | stejnosměrný meziobvod (měniče)
DC link bus | přípojnice meziobvodu
DC link capacitor | meziobvodový kondenzátor
DC link circuit | meziobvod (měniče, stejnosměrný)
DC link converter | měnič se stejnosměrným meziobvodem
DC link current | proud stejnosměrného meziobvodu
DC link pulsing | taktování stejnosměrného meziobvodu
DC link reactor | tlumivka stejnosměrného meziobvodu
DC link voltage | napětí stejnosměrného meziobvodu
DC locomotive | stejnosměrná lokomotiva
DC machine | stejnosměrný stroj
DC magnetic biasing | stejnosměrná předmagnetizace
DC magnetic field | stejnosměrné magnetické pole
DC magnetic properties | vlastnosti v stejnosměrném magnetickém poli
DC magnetic system | stejnosměrný magnetický obvod
DC main cable | hlavní stejnosměrný kabel
DC main generator | trakční dynamo
DC mains | stejnosměrná síť (napájení)
DC mains supply | stejnosměrná napájecí síť
DC measurement voltage divider | měřicí stejnosměrný dělič napětí
DC measuring generator | měřicí stejnosměrný generátor
DC measuring transductor | měřicí stejnosměrný převodník
DC meter | stejnosměrný elektroměr
DC model (of network) | stejnosměrný model (sítě)
DC motor | stejnosměrný motor
DC motor vehicle | hnací vozidlo na stejnosměrný proud
DC motor vehicle | stejnosměrné hnací vozidlo
DC network | stejnosměrná síť
DC neutral bus | přípojnice stejnosměrného středu
DC neutral bus arrester | svodič přepětí přípojnice stejnosměrného středu
DC neutral bus capacitor | kondenzátor přípojnice stejnosměrného středu
DC noise | stejnosměrný šum
DC operated | stejnosměrně napájený
DC operation | ovládání stejnosměrným napětím
DC operation | stejnosměrný provoz
DC output current | stejnosměrný výstupní proud
DC output voltage | stejnosměrné výstupní napětí
DC PDP (DC plasma display panel) | stejnosměrný plazmový zobrazovací panel
DC permanent magnet motor | stejnosměrný motor s trvalým magnetem
DC plant | stanice stejnosměrného napájení
DC plasma display panel (DC PDP) | stejnosměrný plazmový zobrazovací panel
DC plate current | stejnosměrný anodový proud
DC port | DC vstup-výstup
DC port | stejnosměrný port
DC-port interface | rozhraní stejnosměrného portu
DC power | stejnosměrný výkon
DC power circuit | stejnosměrný napájecí obvod
DC power controller | stejnosměrný regulátor výkonu
DC power port | port stejnosměrného napájení
DC power supply | stejnosměrný napájecí zdroj
DC power voltage ripple | zvlnění stejnosměrného napájecího napětí
DC-powered | stejnosměrně napájený
DC primary-winding resistance | odpor stejnosměrného primárního vinutí
DC rating (of anode plate) | stejnosměrný výkon (anody)
DC reactor | stejnosměrná tlumivka
DC reactor arrester | svodič přepětí stejnosměrné tlumivky
DC recovery voltage | obnovené napětí (stejnosměrné sítě)
DC rectifier unit | jednotka usměrňovače
DC reinsertion | obnovení stejnosměrné složky
DC relay | stejnosměrné relé
DC resistance | stejnosměrný odpor
DC resistive volt ratio box | stejnosměrný odporový dělič napětí
DC resistivity | stejnosměrná rezistivita
DC restoration | obnovení stejnosměrné složky
DC restorer | obnovovač stejnosměrné složky
DC restorer diode | tlumicí dioda
DC reverse voltage | závěrné stejnosměrné napětí
DC ripple factor | činitel zvlnění stejnosměrného proudu
DC selsyn (self-synchronous system) | stejnosměrný selsyn
DC series machine | stejnosměrný stroj se sériovým vinutím
DC series-wound machine | stejnosměrný stroj se sériovým vinutím
DC series-wound motor | stejnosměrný motor se sériovým vinutím
DC servomotor | stejnosměrný servomotor
DC shunt-wound machine | stejnosměrný stroj s paralelním vinutím
DC shunt-wound motor | stejnosměrný derivační motor
DC side | stejnosměrná strana
DC side fuse link | pojistková vložka na stejnosměrné straně
DC side switchover | přepnutí na stranu stejnosměrného napětí
DC side transient | přechodná složka na stejnosměrné straně
DC signalling | stejnosměrná signalizace
DC smoothing reactor | stejnosměrná vyhlazovací tlumivka
DC solenoid | stejnosměrný elektromagnet
DC source | stejnosměrný zdroj
DC sparkover voltage | stejnosměrné průrazné napětí (plynové výbojky)
DC sparkover voltage | stejnosměrné zapalovací napětí
DC sputtering | katodové rozprašování stejnosměrným proudem
DC starter | stejnosměrný spouštěč
DC static converter | stejnosměrný měnič
DC stationary-field machine | stejnosměrný stroj s vnějšími póly
DC steady-state recovery voltage | stejnosměrné ustálené zotavené napětí
DC steady-state voltage | ustálené stejnosměrné napětí
DC supplied | stejnosměrně napájený
DC supplied converter | stejnosměrně napájený měnič
DC supplied electronic ballast | elektronický předřadník na stejnosměrné napětí
DC supplied electronic ballast | elektronický předřadník se stejnosměrným napájením
DC supplied electronic ballast | stejnosměrně napájený elektronický předřadník
DC supply | stejnosměrné napájení
DC supply | stejnosměrný zdroj napájení (méně vhodné)
DC supply network | stejnosměrná napájecí síť
DC supply voltage | stejnosměrné napájecí napětí
DC surge capacitor | stejnosměrný rázový kondenzátor
DC surge capacitor | tlumicí stejnosměrný kondenzátor
DC switchgear | stejnosměrné spínací zařízení
DC system | stejnosměrná elektrická síť
DC system | stejnosměrná soustava
DC-sytem voltage | napětí stejnosměrné sítě
DC tach | stejnosměrný tachogenerátor
DC tacho | stejnosměrný tachogenerátor
DC tachogenerator | stejnosměrný tachogenerátor
DC terminal | stejnosměrný přívod (výkonového polovodiče)
DC time-delay relay | stejnosměrné časové relé
DC-to-AC converter | střídač
DC-to-DC converter | stejnosměrný měnič (DC-DC)
DC traction | stejnosměrná trakce
DC traction motor | stejnosměrný trakční motor
DC traction substation | trakční měnírna
DC traction supply system | stejnosměrné trolejové vedení
DC traction system | železniční trať se stejnosměrnou trakcí
DC transducer | stejnosměrný převodník
DC transformer | stejnosměrný převodník
DC transformer | stejnosměrný transformátor (měnič)
DC transmission | stejnosměrný přenos
DC two-wire meter | dvouvodičový stejnosměrný elektroměr
DC UPS (uinterruptible power system) | zdroj nepřerušovaného stejnosměrného napájení
DC value | stejnosměrná hodnota (složka)
DC valve (tube) | stejnosměrná elektronka
DC volt box | stejnosměrný dělič napětí
DC voltage | stejnosměrné napětí
DC voltage auxiliary bus | lišta pomocného stejnosměrného napětí
DC voltage bus | lišta stejnosměrného napětí
DC voltage control mode | režim řízení stejnosměrného napětí
DC voltage control order | žádaná hodnota stejnosměrného napětí
DC voltage controller | regulátor stejnosměrného napětí
DC voltage converter | měnič stejnosměrného napětí
DC voltage drop | úbytek stejnosměrného napětí
DC voltage filter | stejnosměrný filtr
DC voltage gain | stejnosměrné napěťové zesílení
DC voltage range | rozsah stejnosměrného napětí
DC voltage regulator | stabilizátor stejnosměrného napětí
DC voltage source | zdroj stejnosměrného napětí
DC voltage test | zkouška stejnosměrným napětím
DC voltage transformer | převodník stejnosměrného napětí
DC voltmeter | stejnosměrný voltmetr
DC watt-hour meter | stejnosměrný elektroměr (práce)
DC welding generator | svařovací dynamo
DC winding | stejnosměrné vinutí
DC winding-resistance measurement | měření odporu vinutí stejnosměrným proudem
DC withstand voltage | stejnosměrné výdržné napětí
DC working voltage | stejnosměrné pracovní napětí
DCL (device for connecting luminaire) | zásuvka a vidlice k připojení svítidla
DCL outlet (device for connecting luminaire) | zásuvka k připojení svítidla
DCL plug (device for connecting luminaire) | vidlice k připojení svítidla
DDC (direct digital control) | přímé číslicové řízení
DDC controller | číslicový regulátor
de-aerate | odplynovat
de-aerating | odplynování
de-air | odvzdušnit
de-balling | odstranění kuliček (pájecích)
de-blocked state | deblokovaný stav
de-clutch | rozpojit spojku
de-commissioning | vyřazení z provozu
de-electrification current | deelektrizační proud
de-emphasis | deemfáze
de-emphasis network | dodatečný korektor
de-emphasize | odstranit zdůraznění
de-energize | odbudit
de-energize | odpojit od napájení
de-energize | uvést do klidu
de-energize | vypnout (napájení)
de-energized | bez napájení
de-energized | vypnut
de-energized (deprecated) | bez napětí
de-energized (relay) | v klidové poloze (relé)
de-energized dead | odpojený od napájení a bez napětí (v pracích pod napětím)
de-energized interval | přestávka (provozní)
de-energized state | klidový stav (bez napájení)
de-energized state | stav bez napájení
de-escalation | snižování (závažnosti)
de-esser | omezovač sykavek
de-excitation | odbuzení
de-facto standard | faktická norma (i když oficiálně neschválená)
de-freeze | rozmrazit
de-greasing solvent | odmašťovací rozpouštědlo
de-ice | odstranit námrazu
de-icing | rozmrazování
de-identification (of data) | odstranění identifikace (dat)
de-identified dataset | soubor dat s odstraněnou identifikací
de-ion circuit-breaker | deionový jistič (s magnetickým zhášením oblouku)
de-ion gap | vyfukovací bleskojistka
de-ion plate | plech zhášecí komory
de-ionization | deionizace
de-ionization rate | rychlost deionizace
de-ionize | deionizovat
de-ionizing grid | deionizační mřížka
de-ionizing time of arc | doba deionizace oblouku
de-iteration | odstranění doplňování
de-mate | rozpojení
de Morgan laws | de Morganova pravidla
de-sealing | uvolnit samodržení
de-sludge | odkalovat
de-wetting | odsmáčení (pájky)
deactivate | deaktivovat
deactivate | odblokovat
deactivate | ukončit funkci
deactivate | uvolnit
deactivate | vypnout
deactivate | zrušit
deactivation | deaktivace
deactivation period | doba deaktivace
deactivator | deaktivátor (pro zvýšení odolnosti proti stárnutí)
deactivator (of responder) | deaktivátor (odpovídače)
dead | akusticky mrtvý
dead | bez napětí
dead | neživý
dead (in live working) | beznapěťový stav (v pracích pod napětím)
dead angle | mrtvý úhel (otočného ovládacího prvku)
dead band | mrtvé pásmo
dead band | pásmo necitlivosti
dead-band block | prvek s pásmem necitlivosti
dead band error | chyba mrtvého pásma
dead battery | mrtvá baterie
dead-beat | aperiodický
dead-beat control | aperiodická regulace
dead-beat controller | aperiodický regulátor
dead-beat damping | aperiodické tlumení
dead-beat instrument | aperiodický měřicí přístroj
dead-beat oscillation | aperiodické oscilace
dead-beat response | aperiodická odezva
dead-beat-response controller | aperiodický regulátor
dead black | úplně černý
dead branch | nulová větev (měření)
dead-break arrester | svodič odpojitelný pouze bez napětí
dead-break disconnector | odpojovací kabelová spojka rozpojitelná jen v beznapěťovém stavu
dead-bug | vzhůru nohama (vývody čipu)
dead-bug orientation | orientace mrtvého brouka
dead centre | úvrať (pístu)
dead-centre position | neutrální poloha (kartáčů ap.)
dead circuit | obvod bez napětí
dead coil | jalová cívka
dead conductor | vodič bez potenciálu
dead earth fault | úplný zemní zkrat
dead end | slepá strana (elektrického stroje)
dead end | slepé zakončení
dead-end angle pole | nárožní kotevní sloup
dead-end angle structure (tower) | nárožní kotevní stožár
dead-end assembly (AmE) | kotevní izolátorový závěs
dead-end clamp | kotevní svorka (konce vedení)
dead-end cover | kryt kotevního řetězce
dead-end feeder | pahýlové napájecí vedení
dead-end feeder | výběhové vedení (koncové)
dead-end flow | konfigurace bez odtoku (palivový článek)
dead-end insulator assembly (AmE) | kotevní izolátorový závěs
dead-end line | pahýlové vedení
dead end loop | přeponka (konců vodičů venkovního vedení)
dead-end portal structure | kotevní portál
dead-end support | koncový podpěrný bod
dead-end tension joint | koncová kotevní svorka (venkovního vedení)
dead end tool | napínací přípravek
dead-end tower | koncový stožár
dead-ending | ukončování (lana vedení)
dead fault to exposed conductive part | zemní zkrat živé části
dead fault to ground | zemní zkrat
dead-front arrester | krytý svodič
dead-front arrester | svodič chráněný proti dotyku
dead-front assembly | rozváděč s přístroji za čelní stěnou
dead-front panel | krytý čelní panel (chrání proti nebezpečnému dotyku)
dead ground fault | zemní zkrat (úplné zemní spojení)
dead hole | slepá díra
dead interval | interval bez napětí
dead interval | přestávka
dead interval | přestávka při přepnutí
dead interval on reversing | prodleva při reverzaci
dead layer (of semiconductor detector) | inverzní vrstva (polovodičového detektoru)
dead leg | mrtvé rameno (potrubí)
dead line | odpojené vedení (bez napětí)
dead load | vlastní spotřeba
dead man's button | tlačítko bdělosti
dead man's circuit | obvod bdělosti (lokomotivy)
dead-man's handle | páčka bdělosti
dead neutral position | neutrální poloha (kartáčů)
dead number | neexistující číslo (telefonní)
dead phase | mrtvá fáze (obloukové pece)
dead point | úvrať
dead range | hluché pásmo
dead-reckoned position | poloha podle slepého výpočtu
dead room | akusticky mrtvá komora
dead room | bezodrazová komora
dead room | bezodrazová místnost
dead sector | mrtvé pásmo
dead short | kovový zkrat
dead short circuit | kovový zkrat
dead short circuit to earth | zemní zkrat (úplné zemní spojení)
dead short circuit to exposed conductive part | kovový zkrat na živou část
dead short circuit to ground (AmE) | zemní zkrat (úplné zemní spojení)
dead spot | oblast necitlivosti
dead start | start po úplném výpadku
dead steam | odpadová pára
dead stop | doraz
dead storage | mrtvý prostor nádrže
dead studio | bezodrazové studio (zvukové)
dead surface | mrtvý povrch (senzoru)
dead system | síť bez napětí
dead tank circuit-breaker | vypínač s uzemněnou nádobou
dead tank oil circuit-breaker | olejový vypínač s uzemněnou nádobou
dead three-phase fault | kovový třífázový zkrat
dead time | beznapěťová pauza OZ
dead time | mezidoba (OZ)
dead time | mrtvá doba
dead time | přestávka
dead time | prodleva
dead time (during auto-reclosing) | mezidoba (během OZ)
dead-time block | časovač prodlevy
dead time correction | korekce na mrtvou dobu
dead time correction | oprava na mrtvou dobu
dead-time element | prvek mrtvé doby
dead-time element | prvek s prodlevou
dead time interval | interval bez napětí
dead timer | časovač prodlevy
dead travel | mrtvý chod
dead weight | vlastní hmotnost (vozidla ap.)
dead-weight load | trvalé zatížení (vlastní hmotností)
dead-weight micrometer | dotekový mikrometr
dead weight tester | kalibrační pístový tlakoměr s přímým zatěžováním
dead wire | vodič bez napětí
dead working | práce na zařízení bez napětí
dead zone | mrtvé pásmo (bez výstupu)
dead zone | zóna necitlivosti
dead-zone control | tříbodová regulace (se zónou necitlivosti)
deadbolt | závora (zámku)
deadbreak | rozpojitelný jen v beznapěťovém stavu
deadbreak connector | kabelová koncovka rozpojitelná jen v beznapěťovém stavu
deadbreak separable connector | konektor rozpojitelný jen v beznapěťovém stavu
deaden | tlumit (akusticky)
deaden | utlumit (zvukově)
deadened room | bezodrazová komora (zvuková)
deadener | izolace proti hluku
deadlight | pevné zasklení
deadline | konečný termín
deadline monitoring | hlídání termínů
deadlock | uváznutí (vzájemné zablokování procesů)
deadlock | zámek se závorou
deadly embrace | uváznout (systém, počítač)
deaerate | odvzdušnit
deaeration | odvzdušnění
deaf | hluchý
deaf aid (see hearing aid) | sluchadlo (přístroj pro nedoslýchavé)
deaf telephone set | telefon pro nedoslýchavé
deafen | ohlušit
deafen | zvukově izolovat
deal | obchodovat (s něčím)
deal | dohoda
deal (great) | část (značná)
deal is off | obchod vybouchl
dealer | obchodní zástupce
dealer | obchodník (zprostředkující)
deathnium | rekombinační centrum (mikroelektronika)
debias | snížit předpětí
deblock | deblokovat
deblocking | deblokování
deblocking | rozblokování
debond | rozlepit
debounce | potlačit odskok (kontaktů)
debounce time | doba uklidnění kontaktu
debouncing | potlačení odskakování kontaktů
debug | odstraňovat chyby (v programu)
debug | vychytat mouchy (odstranit závady v provozu)
debug (in programming) | ladit (v programování)
debug function | funkce odlaďování
debug function block | funkční blok odlaďování
debug program | ladicí program
debugged | odladěný (bez chyb)
debugger | ladicí program
debugging | ladění (programu)
debugging | odstranění chyb
debugging aid | ladicí prostředky
debugging program | ladicí program
debugging statement | příkaz ladění
debugging tool | ladicí prostředky
debunching | rozptylování (elektronů v klystronu)
deburr | odstraňovat otřepy
deburring tool | odstraňovač otřepů
debye (molecule dipole moment unit, non-SI) | jednotka dipólového momentu molekul (nepatří do soustavy SI)
Debye length | Debyeova délka (stínicí)
decade | dekáda
decade | dekadický
decade bridge | dekadický můstek (s desetinným dělením)
decade capacitance box | kapacitní dekáda
decade capacitor | kapacitní dekáda
decade counter | dekadický čítač
decade divider | dekadický dělič
decade inductance box | indukční dekáda
decade multiplier | dekadický násobič
decade resistance box | odporová dekáda
decade resistor | odporová dekáda
decade scaler | dekadický dělič
decade selection | dekadická volba
decade switch | přepínač dekády
decade switching | přepínání dekády
decade system | desítková soustava
decadic | dekadický
decadic | desítkový
decadic absorbance | dekadická absorbance
decadic key pad | dekadická tlačítková číselnice (telefonu)
decadic number system | desítková číselná soustava
decadic push-button | dekadická tlačítková číselnice (telefonu)
decadic signal | dekadický signál
decagram (AmE) | dekagram
decagramme (GB) | dekagram
decamegametric wavelength band | pásmo extrémně nízkých kmitočtů (délka vln 10 až 100 Mm)
decametric wavelength band | pásmo desetimetrových vln (délka vln 10 až 100 m)
decanter | dekantér
decapsulation (of data) | odpouzdření (dat)
decay | dosvit
decay | pokles
decay | rozpad
decay | tlumení
decay (of sound) | doznívání
decay chain | řada radioaktivních přeměn
decay chain | rozpadová řada
decay characteristic | charakteristika doznívání
decay characteristic (of luminescent screen) | dosvitová charakteristika
decay coefficient | součinitel doznívání
decay constant | přeměnová konstanta
decay constant | útlumová konstanta
decay current | doznívající proud
decay curve | dozvukový pokles
decay curve | křivka poklesu (radioaktivity)
decay energy | přeměnová energie
decay factor | činitel dosvitu
decay factor | činitel doznívání
decay heat | přeměnové teplo (přeměny prvků)
decay law | zákon dosvitu
decay law | zákon přeměny
decay product | produkt přeměny
decay radiation | záření při radioaktivní přeměně
decay rate | rychlost poklesu
decay rate | rychlost přeměny
decay rate (of charge) | rychlost ubývání (náboje)
decay resistance | odolnost proti hnilobě
decay time | doba dosvitu
decay time | doba poklesu týlu
decay time (of pulse) | doba poklesu
decay time (storage tubes) | doba útlumu
decay-time broadening | prodloužení týlu
decay to zero | zanikat na nulu
decaying component | zanikající složka
decaying oscillation | zanikající kmity
decaying short-circuit current | zanikající aperiodická složka zkratového proudu
Decca navigation system | navigační systém Decca
decel (decelerate) | zpomalit
decelerate | zpomalit
decelerating | zpomalující (klesající)
decelerating electrode | brzdicí elektroda
decelerating force | zpomalující síla
deceleration | zpomalení
deceleration force | brzdicí síla
deceleration ramp | zpomalení (klesající funkce)
deceleration rate | míra zpomalení
deceleration test | zkouška zpomalení (doběhu)
deceleration time | doba zpomalení
deceleration torque | moment zpomalení (brzdicí)
decelerator | brzdný regulátor
decent | slušný (přiměřený)
decentral peripheral device | distribuované periferní zařízení
decentralized (see distributed) | decentralizovaný
decentralized (see distributed) | distribuovaný
decentralized control | decentralizované řízení
decentralized control structure | decentralizovaná struktura řízení
decentralized multi-endpoint connection | distribuované spojení s více koncovými body
decentralized operation | decentralizovaný provoz
decentralized peripherals | distribuovaná periferní zařízení
decentralized periphery (DP) | distribuovaná periferní zařízení
decentralized rural electrification system (DRES) | distribuovaná venkovská elektrizační síť
decentralized system | distribuovaný systém
decibel (dB) | decibel (dB)
decibel meter | měřicí přístroj se stupnicí v decibelech
decibel ratio | poměr v decibelech
decibel scale | decibelová stupnice
decimal | dekadický
decimal | desetinný
decimal | desítkový
decimal accumulator | desítkový střádač
decimal add | desítkové sčítání
decimal adder | desítková sčítačka
decimal alignment | zarovnání desetinných čísel
decimal arithmetic | desítková aritmetika
decimal base | desítkový základ
decimal-binary conversion | desítkově-dvojkový převod
decimal carry | desítkový přenos
decimal classification | desetinné třídění
decimal code | desítkový kód
decimal counter | desítkový čítač
decimal digit | dekadická číslice
decimal digit | desítková číslice
decimal display | desítkové zobrazení
decimal division | desetinné dělení
decimal encoder | desítkový kodér
decimal exponent | desítkový exponent
decimal floating point | plovoucí desetinná čárka
decimal format | desítkový tvar
decimal fraction | desetinný zlomek
decimal-fraction component | desetinná část
decimal input | desítkový vstup
decimal marker | značka desetinné čárky
decimal multiple | desetinný násobek
decimal notation | desítkový zápis
decimal number | desetinné číslo
decimal number | desítkové číslo
decimal numeration system | desítková číselná soustava
decimal output | desítkový výstup
decimal overflow | desítkové přeplnění
decimal place | desetinné místo
decimal point (in english speaking countries) | desetinná čárka (desetinná tečka v anglicky mluvících zemích)
decimal-point notation | zápis s desetinnou čárkou (s desetinnou tečkou v anglicky mluvících zemích)
decimal power | mocnina deseti
decimal presentation | desítkové zobrazení
decimal reading | desítkové zobrazení (údaje měření ap.)
decimal readout | desítkové zobrazení (údaje měření ap.)
decimal scaler | desetinný dělič
decimal sign | desetinná značka
decimal submultiple | desetinný díl
decimal system | desítková soustava
decimal tabulator | desítkový tabulátor
decimal-to-binary converter | desítkově dvojkový převodník
decimetric wavelength band | pásmo decimetrových vln (délka vln 0,1 až 1 m)
decimicrometric wavelength band | pásmo desetinomikrometrových vln (délka vln 0,1 až 1 mikron)
decimillimetric wavelength band | pásmo nanometrových vln (délka vln 100 až 1000 mikron)
decipher | dešifrovat
decipherment | dešifrování
decision | rozhodnutí
decision analysis | rozhodovací analýza
decision circuit | rozhodovací obvod
decision circuit (for digital signal) | rozhodovací obvod (pro digitální signál)
decision content | maximální entropie (rozhodování)
decision content | množství rozhodnutí
decision content | rozhodovací obsah
decision criteria | kritéria pro rozhodování
decision element | rozhodovací prvek
decision feature | rozhodovací vlastnost
decision feedback | rozhodovací zpětná vazba
decision feedback system | systém s rozhodovací zpětnou vazbou
decision function | rozhodovací funkce
decision instant (for digital signal) | rozhodovací okamžik (pro digitální signál)
decision instruction | rozhodovací instrukce
decision integrator | přírůstkový integrátor
decision level | rozhodovací úroveň (práh)
decision maker | orgán vydávající rozhodnutí
decision maker | rozhodující (ten, kdo rozhoduje)
decision making | rozhodování
decision-making process | proces rozhodování
decision matrix | rozhodovací matice
decision of acceptability | rozhodnutí o přijatelnosti
decision outcome | výsledek rozhodování
decision problem | rozhodovací problém
decision procedure | rozhodovací procedura
decision process | rozhodovací proces
decision rule | rozhodovací pravidlo
decision table | rozhodovací tabulka
decision theory | teorie rozhodování
decision threshold | práh rozhodnutí
decision tree | rozhodovací strom
decision tree analysis | analýza pomocí rozhodovacího stromu
decision value | rozhodovací hodnota
decision variable | rozhodovací proměnná
decisive | směrodatný
decisive factor | určující činitel
decisive voltage | rozhodující napětí
decisive voltage class | rozhodující třída napětí
decisive voltage classification (DVC) | klasifikace rozhodujícího napětí
deck | etáž
deck | mechanika (stolové provedení magnetofonu ap.)
deck | paluba (lodě)
deck | palubní
deck | patro
deck | plošina
deck instrumentation | palubní přístrojové vybavení
deck-marine motor | motor s krytím proti intenzivně tryskající vodě (IP 56)
declarable substance | deklarovaná látka
declaration | deklarace
declaration | prohlášení
declaration for compliance | deklarace o shodě
declaration of conformity | prohlášení o shodě
declaration of duty | údaj o druhu provozu (motoru apod.)
declaration of performance | prohlášení o vlastnostech
declaration of value | údaj ceny
declaration statement | příkaz deklarace (popisu)
declarative knowledge | deklarativní znalost
declarative language | deklarativní jazyk (programování)
declarative region | oblast deklarací
declarative section | stať deklarací
declarator | popisovač
declare | deklarovat
declare | proclít
declare null and void | anulovat a prohlásit za neplatný
declare statement | deklarační příkaz
declared | deklarovaný (uváděný)
declared efficiency | deklarovaná účinnost
declared error | deklarovaná chyba
declared frequency | deklarovaný kmitočet (jmenovitý)
declared light output | deklarovaný světelný výkon
declared load profile | deklarovaný profil zatížení
declared null | deklarovaná nula
declared power | deklarovaný výkon (jmenovitý)
declared range | udávaný rozsah
declared supply voltage | dohodnuté napájecí napětí (Uc)
declared value | deklarovaná hodnota
declared value | dohodnutá hodnota
declared value | udávaná hodnota
declination | deklinace
declination | odchylka
decline | klesat (o obchodě)
decline | odmítnout
decline in prices | pokles cen
decline with thanks | odmítnout s díky
declining | klesající
declinometer | sklonoměr
declipping | korektura zkreslení omezením
declutch | rozpojit spojku
decode | dekódovat
decode algorithm | dekódovací algoritmus
decoded parallel output | dekódovaný paralelní výstup
decoded stream | dekódovaný proud (dat)
decoder | dekodér
decoder | dekódovač
decoder | dekódovací zařízení
decoder (colour TV signal) | dekodér
decoder matrix | dekódovací matice
decoding | dekódování
decoding | dekódovací
decoding algorithm | dekódovací algoritmus
decoding circuit | dekódovací obvod
decoding device | dekodér
decoding element | dekódovací část
decoding program | dekódovací program
decoding pulse | dekódovací impulz
decoding table | dekódovací tabulka
decoding tree | dekódovací strom
decoherence | dekoherence
decollator | separátor (tabelačního papíru)
decommision | vyřadit (z provozu, deaktivovat)
decommissioning | vyřazení z provozu
decompilation | zpětný překlad
decompile | dekompilovat
decompiler | dekompilátor
decompiler | zpětný překladač
decomposition | dekompozice (složitého systému)
decomposition | rozklad
decomposition into partial fraction | rozklad na parciální zlomky
decomposition products | produkty rozkladu
decomposition temperature | teplota rozkladu
decompounded machine | dekompaundní stroj (s regulací oslabením pole)
decompounding | dekompaundní regulace (oslabením pole)
decompounding winding | dekompaundní vinutí (pro oslabení pole)
decompress | dekomprimovat
decompress | snížit tlak
decompression | dekomprese
deconstruction | rozebrání (budovy, konstrukce)
decontaminable | odmořitelný (dekontaminovatelný)
decontaminate | dekontaminovat
decontaminate | odmořit
decontamination | odmořování
decontamination (radioactive) | dekontaminace
decontamination factor | dekontaminační činitel
decorative bowl diffuser | dekorativní baňkový difuzor (svítidlo)
decorative chain | osvětlovací řetězec
decorative font | ozdobné písmo
decorative lamp | ozdobná žárovka
decorative lighting | dekorativní osvětlení
decorative string | osvětlovací řetězec
decorrelation | dekorelace (obrazu)
decouple | rozpojit
decouple | zrušit vazbu
decouple to earth | zrušit vazbu uzemněním (signálu)
decoupled output | oddělený výstup
decoupling | odrušení
decoupling | zrušení vazby
decoupling (in control) | autonomnost (v řízení)
decoupling amplifier | oddělovací zesilovač
decoupling capacitor | oddělovací kondenzátor
decoupling circuit | oddělovací obvod
decoupling control | autonomní řízení
decoupling device | oddělovací zařízení
decoupling diode | oddělovací dioda
decoupling factor | oddělovací činitel (míra oddělení)
decoupling network | oddělovací článek
decoupling network | oddělovací obvod
decoupling network | oddělovací síť
decoupling of loops | oddělení smyček
decoupling ratio | poměr potlačení (dB)
decoupling resistor | oddělovací rezistor
decracking | odstranění praskání (v signálu)
decrease | zmenšovat se
decrease | pokles
decrease button | tlačítko méně
decrease in brightness | pokles jasu
decrease in value | pokles hodnoty
decrease of current | zmenšování proudu
decrease rate | rychlost poklesu
decrease with the square of voltage | pokles v závislosti od druhé mocniny napětí
decreasing | klesající
decreasing counting input | zpětný čítací vstup
decreasing function | klesající funkce
decreasing input power rating | charakteristika klesajícího příkonu v závislosti na době zatížení
decreasing lead | klesající stoupání (závitu)
decrement | dekrement
decrement | pokles
decrement | úbytek
decrement factor (see damping factor) | činitel útlumu
decrementer | zpětný čítač
decrementing | snižování
decrementing | ubývání
decremeter | měřič útlumu
decrypt | dešifrovat
decryption | dešifrování
dedendum | výška paty zubu
dedicate | přiřadit
dedicated | přiřazený
dedicated | vyhrazený
dedicated antenna | přiřazená anténa
dedicated area | přiřazená oblast (paměti)
dedicated battery | místní akumulátorová baterie
dedicated channel | vyhrazený kanál
dedicated circuit | přiřazený obvod
dedicated circuit | přiřazený okruh (nekomutovaný)
dedicated circuit (in telegraphy and data transmission) | pronajatý okruh
dedicated computer | jednoúčelový počítač
dedicated connection | vyhrazený spoj (nekomutovaný)
dedicated data network | vyhrazená datová síť
dedicated device | vyhrazený prvek
dedicated key | přiřazený klíč
dedicated line | vyhrazené vedení (nekomutované)
dedicated low-voltage wiring | blok pomocných obvodů (pro pole rozvodny)
dedicated network | vyhrazená síť
dedicated service | vyhrazená služba
dedicated short range communication (DSRC) | vyhrazená komunikace s krátkým dosahem
dedicated solution | speciální řešení
dedicated system | vyhrazený systém
dedicated transmission line | vyhrazené přenosové vedení
dedicated wiring accessory | jednoúčelové připojovací příslušenství
deduce | odvodit (vzorec ap.)
deducting | odečtení (ze součtu)
deduction | dedukce (logické usuzování)
deduction | odvození (vzorce ap.)
deductive inference | deduktivní inference
deemed-to-satisfy provision | ustanovení k dosažení souladu
deenergization | deaktivace (relé ap.)
de-energized and rest | odpojený a v klidu
deep | hluboký
deep-bar cage motor | motor s vířivou klecí
deep bar effect | skinefekt (v hlubokých drážkách)
deep-bar rotor | rotor s vířivou klecí
deep-bar squirrel-cage motor | motor s vířivou klecí
deep colour | tmavá barva
deep discharge | hluboké vybití
deep discharge protection | ochrana před hlubokým vybitím
deep discharge protection | ochrana proti hlubokému vybití
deep discharging | hluboké vybití
deep-draw | hlubokotažný
deep fat fryer | fritéza
deep freezer | šoková mraznička
deep-freezing plant | mrazírna
deep fryer | fritéza
deep-groove ball bearing | kuličkové ložisko s hlubokou drážkou
deep-hole drilling | vyvrtávání hlubokých děr
deep indented connection | hluboko vrubovaný spoj
deep indented connection | hluboko vtisknutý spoj
deep learning | hluboké učení
deep-lying level | hluboká hladina (polovodiče)
deep-mined | hlubinný
deep neural net | hluboká neuronová síť
deep-penetration electrode | elektroda pro hluboký závar
deep radiotherapy | hloubková radioterapie
deep reactive ion etching | hloubkové reaktivní iontové leptání
deep red filter | tmavočervený filtr
deep scattering layer | hlubinná rozptylující vrstva
deep-sea cable | podmořský kabel
deep shadow | tmavý stín
deep slot | hluboká drážka
deep sluice | spodní výpust
deep space | vzdálený kosmický prostor
deep space communication | komunikace ve vzdáleném kosmickém prostoru
deep space probe | kosmická sonda pro vzdálený kosmický prostor
deep trap | hluboká past (v polovodiči)
deep-water submerged repeater | podmořský opakovač
deep web | hluboký web
deep welding process | hloubkové svařování
deep well pump | čerpadlo pro hlubinné studny
default | neplnit závazky
default | opominutí
default | přednastavení
default | výchozí stav (parametrů)
default | implicitní
default | přednastavený
default | standardní
default alarm preset | základní předvolení alarmu (konfigurační parametry)
default configuration | přednastavená konfigurace
default directory | přednastavený adresář
default name | přednastavené jméno
default option | standardní volba
default printer | přednastavená tiskárna
default setting | implicitní nastavení
default setting | přednastavení
default setting | základní nastavení
default size | implicitní rozměr
default value | implicitní hodnota
default value | přednastavená hodnota
defeat (an interlock) | obejití (blokování)
defeater | odblokovací přípravek
defeater key | odblokovací klíč
defeating (of safety device) | obejití (bezpečnostního zařízení)
defeating (of warning device) | vyřazení (výstražného zařízení)
defeating of safety device | vyřazení bezpečnostního zařízení
defect | defekt
defect | kaz
defect | vada
defect (in crystall lattice) | porucha (krystalové mřížky)
defect band | poruchové pásmo
defect concentration | koncentrace poruch (mikroelektronika)
defect contact voltage drop | úbytek napětí na vadném kontaktu
defect documentation | dokumentace závady
defect electron | elektronová díra
defect identification | identifikace vady
defect information | chybná informace
defect lattice | porucha krystalové mřížky
defect mobility | pohyblivost poruchy (krystalové mřížky)
defect note | poruchové hlášení (o poruše)
defect note | seznam vad
defect of construction | chyba konstrukce (návrhu)
defect of material | vada materiálu
defect registration | registrace vad
defect report | hlášení o vadách
defect time | doba vady
defective | vadný
defective colour vision | barvoslepost
defective colour vision | dyschromatopsie
defective contact | vadný kontakt
defective goods | vadné zboží
defective joint | vadný spoj (pájení)
defective packing | vadný obal
defective record | vadný záznam
defective relay | vadné relé
defective unit | vadný díl
defectless | bez poruchy (chip apod.)
defects notification period | záruční doba
defects per unit | počet vad na jednotku
defence | obrana
defence | obranný
defence in depth (in plant design) | ochrana do hloubky (s řadou úrovní)
defence-in-depth concept | pojetí ochrany do hloubky
defence plan against failure spreading | plán obrany proti šíření poruch
defense (AmE) | obrana
defer | odložit (časově)
deference | odložení (časový odsun přenosu)
deferrable load | časově odložitelná spotřeba
deferrable outage | odložitelná odstávka
deferrable outage | odložitelný výpadek
deferred alarm | pozdržený alarm
deferred bug | odložená chyba
deferred delivery | pozdržené doručení (původcem)
deferred maintenance | odložená údržba
deferred maintenance alarm | nenaléhavý signál údržby
deferred synchronous request | odložený synchronní požadavek
defibrillation | defibrilace
defibrillation discharge | defibrilační výboj
defibrillation-proof applied part | příložná část odolná defibrilaci
defibrillator | defibrilátor
deficiency | nedostatek
deficiency claim | reklamace závad
deficient | nedostatečný
deficient | nedostatkový (chybějící v množství)
definability | definovatelnost
define | definovat
defined | definovaný
defined beam path | definovaná dráha svazku
defined behaviour (of PDF) | definované chování (PDF)
defined-point switching (of semiconductor controller) | spínání v definovaném bodě (polovodičového regulátoru)
defined position | definovaná poloha
defined signal range | vymezený rozsah signálu
defined state | definovaný stav
definite | konečný
definite | určitý
definite distance relay | distanční relé se stupňovitou časovou charakteristikou
definite integral | určitý integrál
definite order | závazná objednávka
definite poles | vyjádřené póly
definite position (of rotary switch) | určitá poloha (otočného spínače)
definite-purpose | jednoúčelový
definite-purpose circuit-breaker | jednoúčelový jistič
definite-purpose motor | jednoúčelový motor
definite-purpose relay | jednoúčelové relé
definite-purpose switch | jednoúčelový spínač
definite response | nepodmíněná odezva
definite-time and non-adjustable instantaneous overcurrent release | proudově nezávisle zpožděná nadproudová spoušť s okamžitým vypínáním při zkratu
definite-time delay | pevně stanovené zpoždění
definite time grading | časově selektivní řazení (jističů)
definite time lag | nezávislé zpoždění (spouště)
definite time overcurrent-time protection | nezávisle zpožděná nadproudová ochrana
definite time overcurrent-time relay | nadproudové relé s nezávislým zpožděním
definite-time starter | spouštěč motoru s nezávislým časováním
definite time tripping | nezávisle zpožděné vypnutí
definite time-delay operation | nezávisle zpožděné vypnutí
definite time-delay overcurrent relay | nadproudové relé s nezávislým zpožděním
definite time-delay overcurrent release | nezávisle zpožděná nadproudová spoušť
definite time-lag circuit breaker | jistič s pevně nastaveným zpožděním
definite time-lag overcurrent release | nadproudová spoušť s pevně nastaveným zpožděním
definite time-lag relay | časové relé s nezávislým zpožděním
definition | definice
definition | obrysová shodnost
definition | ostrost obrazu
definition | rozlišení
definition | rozlišovací schopnost
definition | schopnost přenosu detailů
definition | výklad
definition of reference point | definice vztažného bodu (NC)
definition statement | definiční příkaz
definition wedge | rozlišovací klín
definitional uncertainty | definiční nejistota
definitions of concepts | definice pojmů
deflagration | deflagrace (výbuch podzvukové rychlosti)
deflagration | vznět
deflash | odstranění výronů/otřepů
deflate | splasknout
deflation | vypuštění vzduchu
deflect | vychýlit
deflected beam | vychýlený svazek
deflecting baffle | ozvučnice
deflecting coil | vychylovací cívka
deflecting current | vychylovací proud
deflecting electrode | vychylovací elektroda
deflecting field | vychylovací pole
deflecting force | vychylovací síla
deflecting plate | vychylovací elektroda
deflecting torque | direktivní moment (měřidla)
deflecting torque | vychylovací moment
deflecting voltage | vychylovací napětí
deflecting yoke | jho vychylovací cívky
deflection | průhyb
deflection | vychýlení
deflection | výchylka
deflection | vychylování
deflection amplifier | vychylovací zesilovač
deflection amplitude | amplituda výchylky
deflection angle | úhel průhybu
deflection angle | úhel vychýlení
deflection assembly | cívková souprava
deflection circuit | vychylovací obvod
deflection coefficient | součinitel vychylování
deflection coil | vychylovací cívka
deflection current | vychylovací proud
deflection defocusing | defokusace při vychylování
deflection defocusing | rozostření při vychylování
deflection factor | vychylovací činitel
deflection fitting | ohebná tvarovka
deflection generator | rozkladový generátor
deflection-in | vbočení
deflection instrument | ručkové měřidlo
deflection limit | mezní průhyb
deflection limit | mezní vychýlení
deflection line | ohybová čára
deflection linearity | linearita vychylování
deflection method | způsob vychýlení (měřidla)
deflection nonlinearity | nelinearita vychylování
deflection of light | vychýlení světla
deflection-out | vybočení
deflection output transformer | výstupní transformátor vychylovacího obvodu
deflection pickup | senzor výchylky
deflection plate | vychylovací elektroda
deflection roll | vychylovací kladka
deflection sensitivity | vychylovací citlivost
deflection system | vychylovací systém elektronky
deflection tube | elektronka s vychylovaným svazkem
deflection under bending load | vychýlení při zatížení v ohybu
deflection under cantilever load | vychýlení při zatížení v ohybu
deflection uniformity factor | činitel nelinearity vychylování
deflection unit | vychylovací cívky
deflection voltage | vychylovací napětí
deflection yoke | vychylovací cívka
deflective light-guide film | ohebná světlovodná vrstva
deflective light-guide plate deflective light-guide film | ohebná světlovodná deska
deflector | deflektor
deflector coil | vychylovací cívka
deflector plate | vychylovací elektroda
deflector sheave | vychylovací řemenice
deflexion (see deflection) | výchylka
defluxing | odmagnetování
defluxing | odstraňování zbytků tavidla
defocusing (also defocussing) | rozostření
defogger | vyhřívání skla (vozidla)
deform | deformovat
deformability | deformovatelnost
deformable | deformovatelný
deformable | tvarovatelný
deformation | deformace
deformation factor | činitel deformace
deformation rate | rychlost deformace
deformation ratio | poměr deformace
deformation test | zkouška deformace
deformation under heat | deformace teplem
deformed | deformovaný
deformed | zkreslený
deformed power supply | napájecí zdroj se zkresleným proudem
deforming | deformování
defragmentation | defragmentace (diskové paměti)
defrost | odmrazování
defroster | rozmrazovač
defrosting | odmrazování
defrosting | odtávání (chladnička apod.)
defrosting cycle | odmrazovací cyklus
defrosting heater | odmrazovací ohřívač (chladničky)
defrosting operation | režim odmrazování
defrosting transformer | rozmrazovací transformátor
degas | odplyňovat
degasification | odplyňování
degassing | odplynění
degassing | odplyňování
degauss | odmagnetizovat
degaussing circuit (in colour television) | demagnetizační obvod (v barevné televizi)
degaussing key | demagnetizační tlačítko (displeje)
degeneracy | degenerace
degeneracy factor | činitel degenerace
degenerate mode | degenerovaný vid
degenerate mode polarization | polarizace degenerovaného vidu
degenerate semiconductor | degenerovaný polovodič
degenerated polyphase system | degenerovaná vícefázová soustava
degeneration | degenerování
degenerative amplifier | degenerativní zesilovač (se zápornou zpětnou vazbou)
degenerative circuit | obvod se zápornou zpětnou vazbou
degenerative feedback | záporná zpětná vazba
degenerative voltage | záporná napěťová vazba
degradation | degradace
degradation | postupné zhoršování
degradation | rozklad (chemicky)
degradation (of performance) | zhoršení (kvality fungování)
degradation failure | degradační porucha
degradation of insulation of ballast winding | degradace izolace vinutí předřadníku
degradation of performance | zhoršení funkce
degradation of performance | zhoršení funkčnosti
degradation rate | rychlost degradace
degrade | degradovat
degrade | snížit (kvalitu ap.)
degraded condition | degradovaný stav
degraded minute | minuta snížené kvality
degraded mode | degradovaný režim
degraded service | degradovaná služba (snížené kvality)
degraded state | degradovaný stav
degraded state | stav sníženého využití
degrease | odmastit
degreaser | odmašťovadlo
degree | akademická hodnost
degree | stupeň
degree absolute (see kelvin) | kelvin (stupeň absolutní teploty)
degree Celsius | stupeň Celsia
degree Centigrade | stupeň Celsia
degree day | dennostupně (rozdíl průměrné denní teploty a např. 13°C)
degree Fahrenheit | stupeň Fahrenheit
degree of accuracy | stupeň přesnosti
degree of ageing | stupeň stárnutí
degree of angle | úhlový stupeň
degree of automation | stupeň automatizace
degree of bias distortion | stupeň jednostranného zkreslení
degree of coherence | stupeň koherence
degree of commutation | stupeň komutace
degree of compensation | stupeň kompenzace
degree of completion | rozpracovanost
degree of complexity | stupeň složitosti
degree of compression | míra stlačení
degree of concentration | stupeň koncentrace (látky)
degree of concentration | stupeň zaostření
degree of confidence | stupeň důvěry
degree of contraction | míra smrštění
degree of coverage | stupeň pokrytí
degree of curing | stupeň vytvrzení
degree of dissociation | disociační stupeň
degree of dissociation | stupeň disociace
degree of early anisochronous parallel distortion | stupeň anizochronního paralelního předbíhajícího zkreslení
degree of enclosure (IP) | stupeň ochrany krytem (IP)
degree of enrichment | stupeň obohacení
degree of expansion | stupeň rozšíření (sestavy)
degree of extension | stupeň rozšíření (sestavy)
degree of freedom (DOF) | stupeň volnosti
degree of gross start-stop distortion | stupeň celkového arytmického zkreslení
degree of hardening | stupeň zakalení
degree of hardness | stupeň tvrdosti
degree of humidity | stupeň vlhkosti
degree of individual distortion (of particular significant instant) | stupeň individuálního zkreslení (konkrétního charakteristického okamžiku)
degree of inspection | stupeň kontroly
degree of integration | stupeň integrace
degree of ionization (of plasma) | stupeň ionizace (plazmatu ap.)
degree of isochronous distortion | stupeň izochronního zkreslení
degree of late anisochronous parallel distortion | stupeň zpožděného anizochronního paralelního zkreslení
degree of polarization | stupeň polarizace
degree of pollution | stupeň znečištění
degree of polymerization | stupeň polymerace
degree of protection (IP code) | stupeň ochrany krytem (IP kód)
degree of protection against mechanical impacts (IK code) | stupeň ochrany proti mechanickým nárazům (kód IK)
degree of protection against moisture | stupeň ochrany proti vlhku
degree of protection of enclosure (IP) | stupeň krytí závěru (IP)
degree of protection of enclosure (IP) | stupeň ochrany krytem (IP)
degree of protection provided by enclosure (IP code) | stupeň ochrany krytem (IP kód)
degree of radio interference | stupeň rádiové interference
degree of saturation | stupeň nasycení
degree of shrinkage | stupeň smrštění
degree of stability | stupeň stability
degree of standardized test distortion | stupeň zkreslení při normalizované zkoušce
degree of start-stop distortion | stupeň arytmického zkreslení
degree of synchronism | stupeň synchronismu
degree of synchronous start-stop distortion | stupeň arytmického zkreslení za synchronismu
degrees Fahrenheit | stupně Fahrenheita
degressive | klesající
degressive lead | klesající stoupání (závitu)
degressive pitch | klesající stoupání (závitu)
dehalogenation | dehalogenace
dehissing | omezení sykavek
dehorning tool | nářadí k odstraňování zvířecích rohů v zárodku
dehumidification | odvlhčování
dehumidification for comfort | odvlhčování pro pohodlí
dehumidification for process | odvlhčování pro zpracování
dehumidified air | vysušený vzduch
dehumidifier | odvlhčovač (vzduchu)
dehumidify | odvlhčit
dehumidify | vysoušet
dehydrate | dehydratovat
dehydrate | odvodnit
dehydrating breather | sušicí vzdušník
dehydrating breather | vysoušeč vzduchu
dehydrator | sušič vzduchu
dehydrogenation | dehydrogenace
deice | odstranit námrazu
deicer | odmrazovač
deinstall | odinstalovat
deinterleaving | zpětné přeskupování
deion circuit-breaker | deionový vypínač (VN)
deion tube | vyfukovací bleskojistka
deion-type breaker | deionový vypínač (s magnetickým zhášením oblouku)
deionization | deionizace
deionization circuit-breaker | deionizační jistič (s magnetickým zhášením oblouku)
deionization time | doba deionizace
deionized | deionizovaný
deionized water | deionizovaná voda
deionizing potential | deionizační napětí (zhášecí)
dekatron | dekatron
del | znak výmazu
delamination | delaminace (štěpení ve vrstvách)
delamination | ztráta laminace
delamination test | zkouška štěpení
delay | zpozdit
delay | zpoždění
delay action | zpožďování
delay-action circuit-breaker | jistič se zpožděním vypnutí
delay-action fuse | pomalá pojistka
delay angle | úhel zpoždění
delay angle setting | nastavení úhlu zpoždění
delay block | blok zpoždění
delay cable | zpožďovací kabel (linka)
delay circuit | zpožďovací obvod
delay component | zpožďovací člen
delay control | řízení zpoždění
delay correction network | korektor fázového zkreslení
delay counter | zpožďovací čítač
delay device | zpožďovací člen
delay device | zpožďovací zařízení
delay distortion | zkreslení zpožděním
delay element | zpožďovací člen
delay element | zpožďovací prvek
delay element of second order | zpožďovací prvek druhého rádu
delay equalizer | korektor zpoždění
delay flip-flop | zpožďovací klopný obvod (D klopný obvod)
delay flop | monostabilní klopný obvod (se zpožděním)
delay-frequency characteristic | charakteristika skupinového zpoždění
delay function | zpožďovací funkce
delay fuse | pomalá pojistka
delay in delivery | opožděné dodání
delay in perception | zpoždění vnímání
delay interval | doba zpoždění
delay line | zpožďovací linka
delay line | zpožďovací vedení
delay line type sensor element | zpožďovací piezoelektrický snímací prvek
delay mode of operation | zpožďovací provozní režim
delay monoflop | zpožďovací tvarovač impulzu
delay monoflop with switch off delay | tvarovač impulzů se zpožděním při vypnutí
delay monoflop with switch-on delay | tvarovač impulzů se zpožděním při zapnutí
delay network | zpožďovací člen
delay of automatic control | regulační zpoždění
delay of firing | zpoždění zapnutí (tyristoru)
delay on operate TDR (time-delay relay) | časové relé se zpožděním při rozběhu
delay on operate TDR (time-delay relay) | časové relé se zpožděným přítahem
delay on release TDR (time-delay relay) | časové relé se zpožděním při návratu
delay on release TDR (time-delay relay) | časové relé se zpožděným odpadem
delay one-shot | monostabilní klopný obvod (se zpožděním)
delay-on-operate relay | relé se zpožděným přítahem
delay period | zpoždění (interval)
delay pulse | zpožďovací impulz
delay range | rozsah zpoždění
delay reactor | zpožďovací tlumivka
delay register | zpožďovací registr
delay relay (see time-delay relay) | časové relé
delay-release time-delay relay | časové relé se zpožděným odpadem
delay skew | rozdíl zpoždění
delay start | zpožděný start
delay switch | spínač se zpožděním
delay time | doba zpoždění
delay time distortion | fázové zkreslení (zpožděním)
delay time of electrode drive | doba zpoždění pohonu elektrod
delay timer | časovač zpoždění
delay unit | zpožďovací jednotka (člen)
delayed | zpožděný
delayed access | zpožděný přístup
delayed action | regulace se zpožděním
delayed action | zpožděné působení
delayed action electromechanical treadle | elektromechanický kolejnicový dotyk se zpožděním
delayed action push-button | tlačítko se zpožděním
delayed action push-button | tlačítkový ovládač se zpožděným působením
delayed action release | spoušť se zpožděním
delayed automatic reclosing | zpožděné automatické opětné zapínání (OZ)
delayed automatic volume control | automatická regulace hlasitosti se zpožděním
delayed blanking signal | zpožděný zatemňovací signál
delayed-break make contact | zapínací kontakt se zpožděným rozepnutím
delayed-break NC contact | rozpínací kontakt se zpožděním
delayed call | čekající volání
delayed carry | zpožděný přenos
delayed changeover contact | přepínací kontakt se zpožděním
delayed coincidence unit | jednotka se zpožděnou koincidencí
delayed command | zpožděný povel
delayed commutation | zpožděná komutace
delayed critical | kritický na zpožděných neutronech
delayed decision | zpožděné rozhodování
delayed delivery | zpožděné dodání
delayed drop-out | zpožděný odpad (relé)
delayed feedback | zpětná vazba se zpožděním
delayed firing | opožděný zážeh
delayed ignition | zpoždění zapalování
delayed message | zpožděná zpráva
delayed modification | zpožděná modifikace
delayed monostable element | monostabilní prvek se zpožděním
delayed neutron | zpožděný neutron
delayed neutrons ratio | podíl zpožděných neutronů
delayed on make make contact | zapínací kontakt se zpožděním
delayed output | zpožděný výstup
delayed phase shift | fázový posun se zpožděním
delayed protection | ochrana se zpožděním
delayed pulse | zpožděný impulz
delayed reaction | opožděná reakce
delayed reclosing | zpožděné opětné zapnutí (OZ)
delayed relay | časové relé
delayed release | zpožděná spoušť
delayed response | zpožděná odezva
delayed single shot | monostabilní klopný obvod se zpožděním
delayed sweep | zpožděný přeběh
delayed switching | spínání se zpožděním
delayed test (of battery, after specified conditions of storage) | zkouška skladovatelnosti (baterie)
delayed time base sweep | zpožděný rozklad časové základny
delayed traffic | čekající provoz (komunikace)
delayed transfer | odložený přenos
delayed trip | zpožděná spoušť
delayed tripping | zpožděné spouštění
delaying NTC thermistor | termistor NTC se zpožděním
delegate | delegát (zmocněnec)
deletable block | blok s možností vyřazení (programový)
delete | odstranit
delete | vymazat
delete | vynechat
delete (DEL) | smazání (DEL)
delete button | tlačítko výmazu
delete character | znak vymazání
delete key | tlačítko výmazu
deleted | vymazaný
deleted message | zrušená zpráva
deleting | vymazání
deletion | výmaz
deletion | vymazání
deletion block | blok výmazu
deliberate | rozvážný
delicate | choulostivý
delimit | omezovat
delimitation | delimitace
delimitation | ohraničení
delimited | ohraničený
delimiter | oddělovač
delimiter bit | oddělovací bit
delimiter byte | oddělovací slabika
delimiter field | pole oddělovače
delimiting character | omezující znak
delimiting characteristc | vymezující charakteristika
delineation | vymezovací zařízení
delineator | směrový sloupek
deliver | dodávat (zboží)
deliver | doručení (služba)
deliver back | vrátit (zásilku)
deliverable | dodávaná položka
delivered | dodaný
delivered condition | stav při dodání
delivered duty paid (DDP) | s dodáním clo placeno (Incoterm)
delivered energy | dodaná energie
delivered panel | dodaný přířez (desek plošných spojů)
delivered power | dodávaný výkon
delivery | dodání
delivery backlog | opožděné dodávky
delivery confirmation | potvrzení o dodání
delivery costs | náklady dodání
delivery date | datum dodání
delivery deadline | krajní dodací lhůta
delivery dependability | spolehlivost dodávek
delivery elbow | výtlační oblouk (čerpadla)
delivery head | dopravní výška (čerpadla)
delivery inspection | kontrola před dodáním
delivery length | dodávaná délka
delivery location | místo dodání
delivery note | dodací list
delivery notification | oznámení o doručení
delivery of energy | dodávka energie
delivery period | doba dodávky
delivery pipe | výtlačná trubka
delivery piston | podávací píst
delivery point | odběrné místo
delivery pressure | výtlačný tlak
delivery program | dodávaný sortiment
delivery pump | výtlačné čerpadlo
delivery quality | kvalita dodávky
delivery rate | dopravní výkon (čerpadla)
delivery receipt | potvrzení o dodání
delivery release | uvolnění dodávek
delivery schedule | harmonogram dodávek
delivery shortage | úzký profil v dodávce
delivery slip | skluz dodávky
delivery spool | podávací cívka (odvíjecí)
delivery time | dodací lhůta
delivery volume | objemový průtok
deloaded cable | depupinovaný kabel
Delphi method | delfská metoda
delta | trojúhelník (zapojení)
delta 4-wire system | trojfázová čtyřvodičová síť s dělenou fází
delta arrangement | zapojení do trojúhelníku
delta clock | takt delta
delta configuration | uspořádání do rovnoramenného trojúhelníku
delta-connected | zapojený do trojúhelníku
delta connected load | zátěž připojená do trojúhelníku
delta connection | zapojení do trojúhelníku
delta contactor | stykač zapojení do trojúhelníku
delta function | Diracova funkce
delta gun picture tube | barevná obrazovka s tryskami do trojúhelníku
delta gun shadow mask tube | obrazovka delta
delta light pulse | zářivý signál delta
delta-matched antenna | anténa s přizpůsobením delta
delta modulation (DM) | modulace delta (DM)
delta network | umělá síť typu delta
delta-parallel-star circuit | Dahlanderovo zapojení
delta planar mask | maska delta (obrazovky)
delta radiation | záření delta (sekundární elektrony)
delta rays | paprsky delta
delta stabilizing winding | kompenzační vinutí zapojené do trojúhelníku
delta-star connection | zapojení trojúhelník-hvězda
delta-star transformation | přeměna trojúhelníku na hvězdu
delta tertiary winding | kompenzační vinutí zapojené do trojúhelníku
delta voltage | sdružené napětí
delta winding | vinutí zapojené do trojúhelníku
delta-wye connection | zapojení trojúhelník-hvězda
delta-wye conversion | přeměna trojúhelníku na hvězdu
delta-wye switch | přepínač hvězda-trojúhelník
deluxe cool white | studená bílá de luxe (typ zářivky)
deluxe fluorescent lamp | zářivka de luxe (vynikající podání barev)
demagnetization | demagnetizace
demagnetization curve | demagnetizační křivka
demagnetization factor | demagnetizační činitel
demagnetize (deprecated, see neutralize) | neutralizovat (magnetický materiál)
demagnetize (permanent magnet) | demagnetizovat (snížit magnetický tok permanentního magnetu)
demagnetizer | demagnetizační zařízení
demagnetizing effect | demagnetizace
demagnetizing factor | činitel demagnetování
demagnetizing factor | demagnetizační činitel
demagnetizing field | demagnetizační pole
demagnetizing reactance | demagnetizační reaktance
demagnetizing turns | protipůsobící závity
demand | odebíraný výkon
demand | poptávka
demand | požadavek
demand allocation | vyžádané přidělení (dat)
demand assessment period | interval odhadování odebíraného výkonu
demand assigment multiple access (DAMA) | vícenásobný přístup s přidělením kanálů na žádost
demand assignment | přidělování na žádost
demand bidding | nabídka odebíraného výkonu (snížení)
demand billing meter | fakturační elektroměr
demand charge | poplatek za odebíraný výkon
demand curve | křivka poptávky
demand driven control | řízení založené na poptávce
demand factor | činitel náročnosti (max. odebíraný výkon/instalovaný příkon)
demand for energy | poptávka po elektrické energii
demand forecast | předpověď poptávky
demand handling | zpracování požadavků
demand integration period | měřicí perioda odebíraného výkonu
demand interval clock signal | taktovací signál měření odebíraného výkonu
demand limiter | omezovač odebíraného výkonu
demand matching unit | jednotka řízení odebíraného výkonu
demand message | požadavková zpráva
demand meter | měřič odebíraného výkonu
demand meter | měřič provozu na síti (telekomunikace)
demand mode | režim vyžádání
demand of power | požadovaný výkon
demand penetration | penetrace odebíraného výkonu
demand rate | četnost žádostí
demand rate | sazba za odebíraný výkon
demand-related costs | náklady vztažené k odebíranému výkonu
demand reliability | spolehlivost poptávky
demand reset | nulování součtu odebíraného výkonu
demand reset count | počet nulování součtu odebíraného výkonu
demand response | reakce odebíraného výkonu (na podmínky dodávky)
demand response | řízení odebíraného výkonu (podle podmínek dodávky)
demand service | okamžitý provoz na síti (telekomunikace)
demand service | telekomunikační služba na požádání
demand set up | garantovaný odebíraný výkon
demand side | strana odběru (energie)
demand side management | řízení na straně spotřeby (elektrické energie)
demand side management | řízení odběru (elektrické energie)
demand-side management | řízení odebíraného výkonu
demand side response | odezva na straně spotřeby
demand subinterval | subinterval odebíraného výkonu
demand tariff | tarif za odebíraný výkon
demand telecommunication service | telekomunikační služba na požádání
demand traffic | okamžitý provoz na síti (telekomunikace)
demand value | hodnota odebíraného výkonu (energie)
demanding | náročný (technicky)
demarcation point | bod ohraničení
demilitarized zone | demilitarizovaná zóna (bezpečnost sítí)
demineralize | demineralizovat
demister | odmlžovač
demister | vyhřívání skla (vozidla)
demo | demonstrační
democratic mutually synchronized network | demokraticky vzájemně synchronizovaná síť
demodulate | demodulovat
demodulating stage | demodulační stupeň
demodulation | demodulace
demodulation synchronization sequence (in TDMA) | synchronizační posloupnost demodulace (v TDMA)
demodulator | demodulátor
demography | demografie
demolish | zbourat (strhnout)
demolition | zbourání
demon (daemon) | démon
demonstrate | předvádět
demonstration | demonstrace
demonstration | předvedení
demonstration case | předváděcí kufřík
demonstration laser product | demonstrační laserové zařízení (reklama ap.)
demonstration laser product | laserové zařízení určené k předvádění
demonstration of safety | prokazování bezpečnosti
demonstration programme | předváděcí program (akce podnikání)
demonstration project | předváděcí projekt
demonstration vehicle | předváděcí vozidlo
demotion | snížení úrovně (uzlu sítě)
demount | demontovat
demount | vymontovat
demountable | demontovatelný
demountable | odnímatelný
demounting | demontáž
demultiplex | demultiplexovat
demultiplexer | demultiplexor
demultiplexing | demultiplexování
dendrite | dendrit
dendritic growth | růst dendritů (kovových vláken)
dendritic migration | dendritická migrace
denial of service | odmítnutí služby
denier (DEN, g/9km) | denier (DEN, g/9km)
denitrification | denitrifikace
denoise | odstranit šum
denomination | označení
denominator | jmenovatel (ve zlomku)
dense | hustý
dense flint (glass) | těžké flintové sklo
dense reverberation | hustá ozvěna (sled odrazů)
dense wavelength division multiplexer (DWDM) | vlnový multiplexor pro husté dělení (DWDM)
densely packed | těsná integrace
densified laminated wood | lisované laminované dřevo
densitometer | denzitometr (optické hustoty)
density | hustota (objemová)
density (quotient of quantity and volume) | hustota (podíl veličiny a objemu)
density (quotient of quantity by area) | hustota (poměr veličiny k ploše)
density control | řízení hustoty
density distribution | rozložení hustoty
density function | funkce hustoty (pravděpodobnosti)
density gauge | hustoměr
density modulation | hustotní modulace
density of (flow) | hustota (toku plochou)
density of charge | hustota náboje
density of current | proudová hustota
density of electric current | hustota elektrického proudu
density of energy | hustota energie
density of heat flow rate | hustota tepelného toku
density of lines of force | hustota siločar
density of magnetic energy (volume) | hustota magnetické energie (objemová)
density of source distribution | hustota zdrojů
density of states | hustota stavů (polovodiče)
density of volume charge | hustota objemového náboje
density thickness | plošná hmotnost
density value | hustotní hodnota
dent | důlek
dent | promáčknutí (důlek)
dent | vrub
dent | vtisk
dental electric motor | dentální elektrický motor
dental equipment | stomatologické zařízení
dental handpiece | stomatologický násadec
dental hygiene appliance | přístroj pro dentální hygienu
dental laser | dentální laser
dental operating light | dentální operační svítidlo
dental panoramic radiography | stomatologická panoramatická skiagrafie
dental panoramic tomography | stomatologická panoramatická tomografie
dental unit | stomatologická jednotka
denting | korozní vznik vrubů
denude | odizolovat
denumerable | počitatelný
deoxidized copper | odkysličená měď
depalletizer | depaletizační stroj
depart | odchýlit (se)
depart | odjet
department | odbor (organizačně)
department | oddělení (organizačně)
department name | název odboru (oddělení, rezortu)
department store | obchodní dům
departure | odchylka
departure | odjezd
departure from contour | oddálení od obrysu
departure from sine-wave | odklon od sinusového průběhu
departure light signal | světelná návěst Odjezd
departure signal | návěst Odjezd
depend | záviset
dependability | spolehlivost (souhrnný termín)
dependability (generally) | spolehlivost (obecně, "je na to spolehnutí")
dependability of service | spolehlivost služby
dependability test | zkouška spolehlivosti
dependable | spolehlivý
dependable-in-service | provozně spolehlivý
dependence | závislost (funkční)
dependency | závislost
dependency on solar energy (%) | závislost na solární energii (%)
dependent | závislý
dependent action contact element | pomalý spínací prvek (závislý na rychlosti ovládání)
dependent action contact element | závisle činný kontaktní prvek
dependent exchange | vedlejší ústředna
dependent failure | druhotná porucha
dependent failure | závislá porucha
dependent logical unit | závislá logická jednotka
dependent manual operation | závislé ruční ovládání (vlečené)
dependent point lock | závislý výhybkový závěr
dependent power closing | zapnutí závislým pohonem
dependent power mechanism | pohon závislý na přívodu energie (kontakt je vlečen, nespíná mžikově)
dependent power operation | závislé strojní ovládání (vlečené, ne mžikové)
dependent power operation (of mechanical switching device) | spínání pohonem závislým na přívodu energie (spínače)
dependent quantity | závislá veličina
dependent repeater station | dálkově napájená opakovací stanice
dependent station | dálkově napájená stanice
dependent time delay | závislé zpoždění
dependent time delay relay | časové relé se závislým zpožděním
dependent time lag relay | časové relé se závislým zpožděním
dependent-time measuring relay | měřicí relé se závislým zpožděním
dependent time relay with decreasing function | závislé časové relé s funkcí poklesu
dependent time relay with increasing function | závislé časové relé s funkcí nárůstu
dependent traction | závislá vozba
dependent variable | závisle proměnná
dependently timed security energizer | časově závislý bezpečnostní zdroj energie
depending on | podle
depending on | v závislosti na
depending on | závislý (teplotně ap.)
deperm | demagnetizovat
dephased | fázově posunutý
deplete | ochudit
depleted | ochuzený
depleted semiconductor | ochuzený polovodič
depleted uranium | ochuzený uran
depletion | amortizace
depletion | ochuzení
depletion boundary | rozhraní ochuzení
depletion layer (of semiconductor) | ochuzená vrstva (polovodiče)
depletion layer detector | detektor s ochuzenou vrstvou
depletion layer transistor | tranzistor s ochuzenou vrstvou
depletion layer transit time | doba průchodu ochuzenou vrstvou
depletion mode operation (of FET) | režim ochuzení
depletion of carriers | ochuzení o nosiče
depletion region | ochuzená oblast
depletion type field-effect transistor | ochuzovací typ tranzistoru řízeného polem
deployed | umístěný
deployment | nasazení a řešení problémů za pochodu
deployment | rozmístění (prvků v systému)
deployment (cable) | instalace (kabelu)
deployment (cable) | pokládka (kabelu)
depolarization | depolarizace
depolarization current | depolarizační proud
depolarization front | čelo depolarizační vlny
depolarized wave | depolarizovaná vlna
depolarizer | depolarizátor
depolished glass | matné sklo
depolymerization | depolymerizace
depopulate | ochudit (výskyt)
deposit | depozit (vklad)
deposit | nános
deposit | usazenina
deposit | vyloučená vrstva (galvanicky)
deposit by evaporation | napařovat
deposit of condensate | orosení
deposit of moisture | orosení
deposit signals | uložit signály (do paměti)
deposit tracking | vytváření vodivých cest na povrchu usazováním
deposited carbon resistor | vrstvový uhlíkový rezistor
deposited element | vrstvový prvek (obvodu)
deposited film | napařená vrstva
deposited-film resistor | vrstvový rezistor
deposited metal | navařený kov
deposited metal | odtavený kov
deposition | depozice
deposition | galvanické vylučování (vrstvy)
deposition | nanášení
deposition | usazování
deposition apparatus | zařízení pro nanášení
deposition mask | maska pro nanášení
deposition potential | potenciál nanášení
deposition rate | rychlost nanášení
depot | depo
depot | skladiště
deprecated | nevhodný
depreciation | amortizace (hodnoty investice)
depreciation | odpisy (hodnoty investice)
depreciation | znehodnocení
depreciation factor | činitel opotřebení
depreciation factor (deprecated, see maintenance factor) | činitel znehodnocení (osvětlení, viz udržovací činitel)
depreciation period (useful life) | doba odepisování
depress | potlačit
depress | stisknout (tlačítko)
depress | stlačit
depressed | stlačený
depressed cladding | plášť se zmenšeným (potlačeným) indexem lomu
depressed collector operation | provoz se sníženým kolektorovým potenciálem
depressed platform | snížená plošina
depressed-platform car | vůz se sníženou plošinou
depressed position (on) | stisknutá poloha (tlačítka, zap)
depression | deprese
depression | pokles
depression | prohloubenina
depression | úhoz (klávesy)
depressurizing | odtlakování
dept (department) | oddělení (odbor)
depth | hloubka
depth cueing | imitace hloubky (obrazu)
depth dose | hloubková dávka
depth-first search | slepé prohledávání do hloubky
depth gauge | hloubkoměr
depth increment | přírůstek hloubky (řezu, NC)
depth micrometer | hloubkový mikrometr
depth of core | tloušťka jádra
depth of cut | hloubka řezu
depth of discharge | hloubka vybití
depth of dose maximum | hloubka dávkového maxima
depth of engagement | hloubka zašroubování
depth of field | hloubka ostrosti
depth of field | hloubka pole zaostření
depth of focus | hloubka ostrosti
depth of focus | hloubka zaostření
depth of hardening | hloubka kalení
depth of illumination | hloubka osvětlení
depth of immersion | hloubka ponoření
depth of impression | hloubka vtisku
depth of indentation | hloubka vrubu
depth of modulation | hloubka modulace
depth of penetration | hloubka průniku
depth of roughing cut | hloubka hrubování
depth of surface smoothness | drsnost povrchu
depth of test | hloubka zkoušky
depth of thread | hloubka závitu
depth of tooth | výška zubu
depth perception | prostorové vidění
depth position | hloubka (kazu při zkoušce ultrazvukem)
depth sounder | akustický hloubkoměr (echolot)
deputy | zástupce
dequeue | vyjmout z fronty
dequeue (double-ended) | fronta s dvěma konci
derailer | výkolejka
derailling points | vykolejovací výhybka
derangement | zmatení
derate | redukovat
derate | snížit
derated loading | snížené zatížení (dané podmínkami provozu)
derated reserve | odlehčená záloha
derated state | odlehčený stav
derating | naddimenzování (pro zlepšení funkčnosti)
derating | snížení výkonu (při ztížených podmínkách prostředí)
derating curve | korekční křivka (přípustného zatížení ap.)
derating curve | křivka snížení výkonu
derating factor | činitel snížení (výkonu)
derating temperature | teplota omezení výkonu
dereeler | odvíječka (kabelu)
deregulation | deregulace
derelativize | převést na absolutní míru
Deri motor | Deri-motor (Deriho)
Deri motor | repulzní motor se dvěma sadami kartáčů
derivate | derivovat
derivate | odvodit
derivate canal | derivační kanál
derivation | derivace
derivation blok | derivační člen (D)
derivative | odvozená funkce
derivative action | odvozovací akce (umělá inteligence)
derivative action (D) | derivační funkce
derivative action coefficient (Kd) | derivační koeficient (Kd)
derivative-action component | derivační prvek
derivative-action control | derivační regulace
derivative-action controller | derivační regulátor
derivative-action element | derivační prvek
derivative action gain (a) | zesílení derivační funkce
derivative-action regulator | derivační regulátor
derivative action time (Td) | derivační časová konstanta (Td)
derivative characteristic | derivační charakteristika (odezva)
derivative component | derivační složka
derivative control action | derivační funkce (regulátoru)
derivative controller | derivační regulátor
derivative controller action | derivační funkce (regulátoru)
derivative element (D) | derivační prvek (D)
derivative feedback | derivační zpětná vazba
derivative gain | derivační zesílení
derivative regulator | derivační regulátor
derivative term | odvozený termín
derivative time | časová konstanta derivační funkce
derivative time constant | časová konstanta derivační funkce
derivative unit | derivační jednotka
derivative with respect to time | časová derivace
derive | derivovat
derive | odbočit
derive | odvodit
derived | odvozený
derived air concentration | odvozená koncentrace ve vzduchu
derived channel | vydělený kanál
derived circuit | odbočovací obvod
derived class | odvozená třída
derived data | odvozená data
derived data type | odvozený typ dat
derived energy | druhotná energie
derived equipment | odvozené zařízení
derived feature | odvozený prvek
derived function block type | odvozený typ funkčního bloku
derived limit | odvozená mez
derived measure | odvozená míra
derived modality | odvozená modalita (interakce)
derived property | odvozená vlastnost
derived quantity | odvozená veličina
derived reference pulse waveform | odvozený referenční impulz
derived transfer switching equipment, derived TSE | odvozené ovládané přepínací zařízení
derived type | odvozený typ
derived unit | odvozená jednotka
dermal resistance | odpor při povrchovém jevu (skin efekt)
derrick | otočný stožárový jeřáb (derik)
derrick | vrtná věž
derrick antenna mast | příhradový anténní stožár
derrick crane | otočný stožárový jeřáb (derik)
derust | odrezit
desaturation | odsycení (barvy)
descale | odstranit okuje
descale | odstranit vodní kámen
descaler | odstraňovač vodního kamene
descend | klesat
descendent box | dceřiný prvek (diagramu)
descendent diagram | diagram dědické posloupnosti
descender | spodní dotah (písmena)
descending | sestupný
descending branch | sestupní větev
descending node (of satellite) | sestupný uzel (družice)
descending sequence | sestupné pořadí
descramble | deskramblovat (dekódovat zakódovaný číslicový signál při příjmu)
descrambler (in digital transmission) | deskrambler (při digitálním přenosu)
descrambling (in digital transmission) | dekódování (v digitálním přenosu)
descrambling (in digital transmission) | deskramblování (v digitálním přenosu)
descrambling (in television) | dekódování (v televizi)
descrambling (in television) | deskramblování (v televizi)
describe | popsat
describing function | ekvivalentní přenos
describing function | popisná funkce
describing function method | metoda ekvivalentních přenosů
description | popis
description language | jazyk popisu
description of control interface | popis řídicího rozhraní
descriptive | popisný
descriptive information | popis
descriptive name | popisné jméno
descriptive provision | popisné ustanovení
descriptive statistics | popisná statistika
descriptive system document | dokument popisující systém (specifikace)
descriptor | klíčové slovo
descriptor | popisovač
descumming | čištění (DPS od zbytků laku ap.)
desensitisation | znecitlivění
desensitization | zahlcení (snížení citlivosti rušivým signálem)
desensitize | zahltit
desensitizing | desenzibilace
desensitizing | znecitlivění
deserializer | sériově paralelní převodník
desiccant | desikant
desiccant | pohlcovač vlhkosti
desiccant breather | vysoušecí vzdušník
desiccant cartridge | vysoušecí vložka
desiccant tube | vysoušecí trubka
desiccation | vysušení
desiccator | vysoušeč
design | konstruovat
design | navrhovat
design | projektovat
design | design
design | konstrukční provedení
design | konstrukční typ
design | návrh
design | navrhování
design | projekt (méně vhodné)
design | provedení
design | tvar
design | tvorba
design | vnější úprava
design | vzhled
design | vzor
design | konstrukční
design | projektovaný
design | výpočtový (daný výpočtem při návrhu)
design (of machine etc.) | konstrukce (stroje ap.)
design aid | pomůcky pro projektování
design ambient temperature | projektovaná teplota okolí
design and construction | návrh a konstrukce
design and development | návrh a vývoj
design armature current | výpočtový proud kotvy
design assurance | prokazování kvality vývoje a konstrukce
design attenuation | projektovaný útlum
design authority | autorizovaná osoba (k projektování)
design authority | odpovědná vývojová organizace
design authority | projekční orgán
design automation | automatizace návrhu
design automation (DA) | automatizace navrhování
design basis | projektové podklady
design basis accident | základní projektová nehoda
design basis accident (DBA) | základní projektová havárie (viz nehoda)
design basis conditions | základní podmínky dimenzování
design basis event (DBE) | projektová událost
design board documentation | návrhová dokumentace desky
design calculation | konstrukční výpočet
design cantilever load | konstrukční zatížení v ohybu
design capacity | návrhová kapacita (schopnost)
design change | změna konstrukce
design class | třída provedení
design concept | koncepce návrhu
design control | dohled nad konstrukcí (navrhováním konstrukce)
design current | výpočtový proud (dimenzační)
design current (of electric circuit) | návrhový proud (elektrického obvodu instalace)
design cycle | cyklus navrhování
design data | konstrukční údaje
design defect | konstrukční vada
design department | konstrukční oddělení
design discharge | projektovaný průtok
design document | konstrukční dokumentace
design draft | konstrukční návrh
design drawing | konstrukční výkres
design engineer | konstruktér
design extension conditions | rozšířené projektové podmínky
design factor | konstrukční činitel
design failure | konstrukční porucha (způsobená nesprávným návrhem)
design fault | poruchový stav způsobený návrhem
design feature | konstrukční charakteristika
design field current | návrhový budicí proud
design flux density | návrhová hustota toku (dimenzační)
design for all | design pro všechny
design for assembly | návrh pro osazení
design for environment | návrh s ohledem na životní prostředí
design for fabrication | návrh pro výrobu (strojovou)
design for manufacturing | návrh pro zhotovení
design form | konstrukční tvar
design form of surface | konstrukční tvar povrchu
design geometry | geometrie návrhu
design guideline | směrnice pro navrhování
design illuminance | návrhová osvětlenost (intenzita osvětlení)
design iteration | iterační navrhování
design language | jazyk pro navrhování (systémů)
design language | konfigurační jazyk
design level | návrhová hladina (daná výpočtem při konstrukci)
design level | úroveň návrhu
design life | návrhová doba života
design life | projektovaná doba života
design life (of equipment) | projektová životnost (zařízení)
design lifetime | návrhová životnost
design limits | konstrukční meze
design limits | návrhové limity
design load | konstrukční zatížení
design load | návrhová zátěž
design loading | konstrukční zatížení (projektované)
design method | metoda návrhu
design modification | konstrukční změna
design of frame | konstrukce kostry
design of machine | konstrukce stroje
design office | konstrukční kancelář
design output | výstup konstrukce (v systému řízení kvality)
design overload | návrhové přetížení (výpočtové)
design parameter | konstrukční parametr
design philosophy | filozofie návrhu
design power | navržený výkon
design pressure | konstrukční tlak
design pressure | přípustný tlak
design pressure | výpočtový přetlak
design pressure of enclosure | výpočtový přetlak krytu
design pressure of partition | výpočtový přetlak přepážek
design pressure of tank | výpočtový přetlak nádoby
design principle | konstrukční princip
design principle | princip návrhu
design procedure | postup návrhu
design qualification | způsobilost konstrukce
design rating | navrhované zatížení
design requirements | konstrukční požadavky
design requirements | požadavky na návrh (konstrukce)
design requirements specification | specifikace požadavků na návrh
design resistance | návrhová únosnost (konstrukce)
design responsible | odpovědná osoba (projektování)
design reuse | opětovné využití návrhu
design review | přezkoumání návrhu (projektu, konstrukce)
design rule | konstrukční pravidlo
design-rule checking | kontrola podle pravidel návrhu
design rules | zásady navrhování
design rules check | kontrola zásad navrhování
design satisfying safety requirements | bezpečnostní navrhování
design sheet | konstrukční list
design situation | návrhová situace
design size | konstrukční rozměr (velikost)
design spacing of conductors | návrhová mezera mezi vodiči
design specification | konstrukční směrnice
design specification | specifikace návrhu
design specification | specifikace pro konstrukci
design speed | návrhová rychlost
design stage | fáze projektování
design standard | norma pro navrhování
design strength | konstrukční pevnost
design stress | dovolené namáhání
design study | návrhová studie
design surface | konstrukční tvar povrchu
design target | cíl vývoje
design team | konstrukční skupina
design temperature | konstrukční teplota
design temperature | výpočtová teplota
design temperature of enclosure | projektovaná teplota v krytu
design tension load | konstrukční zatížení v tahu
design test | konstrukční zkouška
design theory | teorie navrhování
design thrust | návrhová vodicí síla (ložiska)
design tool | konstrukční nástroj
design tool | nástroj designu
design torsion load | konstrukční zatížení v krutu
design value | projektovaná hodnota
design value | výpočtová hodnota
design verification | ověření projektu
design verification | ověřování návrhu
design viewpoint | hledisko navrhování
design voltage | návrhové napětí (konstrukční)
design wave (offshore structure) | návrhová vlna (konstrukce na moři)
design weight | konstrukční hmotnost
design width | návrhová šířka
design width of conductor | návrhová šířka vodiče
design wind speed | návrhová rychlost větru (pro návrh konstrukce)
designate | označit (provozní prostředek)
designated | jmenovaný (autorizovaný)
designated approving authority | jmenovaný schvalovací orgán
designated person in control of electrical installation | osoba odpovědná za elektrickou instalaci
designated person in control of work activity | vedoucí práce
designating authority | ustanovující orgán (autorita)
designation | ustanovení (orgánu)
designation | značení
designation (of concepts) | označení (pojmů)
designation block | blok označení
designation code | kód označení
designation code | určovací kód
designation group | skupina označení
designation number | číselné označení
designation of article characteristic | označení vlastnosti (druhu zboží)
designation of impulse shape | označení tvaru impulzu
designation of terminal | označení vývodu
designation strip | páska s označením
designation system | systém označování (provozních prostředků)
designator | identifikátor
designator | označovač
designed | navrhovaný (konstruktérem ap.)
designed | projektovaný
designed for | navrhovaný pro
designed-in quality | kvalita daná konstrukcí
designed lilfe | projektovaná životnost
designed rating | projektované jmenovité údaje
designed receiving antenna | navrhovaná přijímací anténa
designed viewing direction | navrhovaný směr pozorování
designed viewing distance | navrhovaná vzdálenost pro pozorování
designer | konstruktér
designer | kreslič
designer | návrhář
designer | projektant
designer | vývojář
designing | konstruování
designing | navrhování
designing department | konstrukční oddělení
designing engineer | konstruktér
designing work | projekční práce
desintegration | dezintegrace
desintegration | rozpad
desintegrator | dezintegrátor
desirable consequence | požadovaný důsledek
desired configuration | požadovaná konfigurace
desired function | požadovaná funkce
desired performance | požadované technické parametry
desired reliability | požadovaná spolehlivost
desired signal | potřebný signál
desired speed | žádané otáčky
desired state | požadovaný stav
desired transient response | požadovaná odezva v přechodném stavu
desired value | požadovaná hodnota
desk | pult (ovládací ap.)
desk | stůl (pracovní)
desk | stolní
desk calculator | stolní kalkulačka
desk checking | kontrola prohlížením (programu)
desk enclosure | kryt pultu
desk fitting | stolní lampa
desk frame | rám pultu
desk installation | pro montáž do pultu
desk lamp | stolní lampa
desk luminaire | stolní lampa
desk mounting | pro montáž do pultu
desk pad | psací podložka
desk plotter | kreslicí stůl
desk research | teoretický průzkum
desk set | stolní přístroj
desk study | studie od stolu
desk switchboard | spojovatelský pult
desk telephone set | stolní telefonní přístroj
desk-type assembly | pultový rozváděč
desk-type FBA (factory-built assembly) | pultový továrně vyrobený rozváděč
desktop | pracovní plocha (stolu, notebooku)
desktop calculator | stolní kalkulačka
desktop casing | stolní skříňka
desktop computer | stolní počítač
desktop device | stolní skříňka
desktop engineering | navrhování pomocí počítače
desktop menu | nabídka na pracovní ploše
desktop model | stolní model
desktop plotter | stolní plotter (kreslič)
desktop publishing (DTP) | desktop publishing (vytváření dokumentu pro tisk)
desktop publishing (DTP) | vytváření tiskoviny (pomocí notebooku, DTP)
desktop unit | stolní jednotka
desmear | odstranění přemazu (ve vrtaném otvoru)
desolate | zpustlý
desolate state | dezolátní stav
desolder | odsávačka pájky
desoldering iron | odpájkovačka
desoldering station | odpájecí stanice
desoldering tool | přípravek na odpájení
desoldering wick | odpájecí knot
desorption | desorpce (vypuzování)
desorption method of cooling | desorpční metoda chlazení
despite | přesto
despite difficulties | i přes těžkosti
despotic synchronized network | despoticky synchronizovaná síť
destabilization | destabilizace
destabilizing | destabilizační
destaticized plastic | astatický plast (odvádějící náboj)
destination | místo určení
destination (of call attempt) | cíl (pokusu o volání)
destination address | adresa místa určení
destination code | kód místa určení
destination data block | datový blok místa určení
destination device | cílové zařízení
destination exchange | cílová ústředna
destination field | pole místa určení
destination file | soubor místa určení
destination network (DN) | cílová síť
destination reference | směrovací odkaz
destination register | registr místa určení
destination service access point (DSAP) | cílový přístupový bod služby
destination slave | cílová podřízená stanice
destination symbol | symbol místa určení
destroy | zničit
destruction | destrukce
destruction | ničení
destruction-free | nedestruktivní
destruction limit | mez destrukce
destruction protected | odolný proti zničení
destructive analysis | destruktivní analýza
destructive physical analysis | destruktivní fyzická analýza
destructive read | destruktivní čtení
destructive readout | destruktivní čtení
destructive test | destruktivní zkouška
desulfurization (AmE) | odsíření
desulfurize (AmE) | odsířit
desulfurizer | odsířovač
desulphurization | odsíření
desulphurize | odsířit
desynchronize | odsynchronizovat
detach | oddělit
detach | odpojit
detach | uvolnit
detach | odpojení
detachable | demontovatelný
detachable | oddělitelný
detachable | odnímatelný
detachable | odpojitelný
detachable ball-lever handle | odnímatelná kulová rukojeť
detachable battery | odnímatelná baterie
detachable battery pack | odnímatelný akumulátor
detachable bit | odnímatelná korunka (nástroje)
detachable connection | rozpojitelné spojení
detachable cord | odpojitelná šňůra
detachable cord | odpojitelný přívod
detachable detector | odnímatelný detektor
detachable flexible cable | odnímatelný ohebný přívod
detachable flexible cord | odpojitelný ohebný přívod
detachable handle | odnímatelná rukojeť
detachable kettle | odnímatelná rychlovarná konvice
detachable key switch | spínač s odnímatelným klíčem
detachable lever | odnímatelná páka
detachable means of access | odnímatelné prostředky přístupu (mikrovlnné trouby)
detachable panel | odnímatelný kryt
detachable part | odnímatelná část
detachable power supply cord | odpojitelný síťový přívod
detachable power supply part | odnímatelný díl napájení
detachable sideboard | demontovatelná boční stěna
detachable specular reflector | odnímatelný zrcadlový reflektor
detached | odpojený
detached | samostatný (oddělený)
detached control panel | samostatný ovládací panel
detached indicating display | samostatný zobrazovač (měřené hodnoty)
detached keyboard | samostatná klávesnice
detached representation | rozložené znázornění
detachment | oddělení
detachment | samostatná jednotka
detachment | uvolnění (sejmutí)
detail | detail
detail | dílec
detail | podrobnost
detail | součást
detail | podrobný
detail | uvést podrobně
detail board | deska s plošnými spoji (vyleptaná)
detail contrast | jemný kontrast
detail contrast | kontrast detailu
detail design | dokumentace pro provedení stavby
detail display | detailní zobrazení
detail drawing | výkres dílu
detail function | funkce lupy
detail of design | konstrukční detail
detail printing | vypisování položek
detail rendition | zobrazení detailů
detail representation | detailní znázornění
detail scheduling (of manufacture) | detailní plánování (výroby)
detail specification | konstrukční specifikace typu
detail specification | předmětová specifikace
detail specification | specifikace typu
detailed | detailní
detailed | podrobný
detailed description | podrobný popis
detailed design | podrobný návrh
detailed drawing | výkres detailu
detailed entry | podrobný záznam
detailed information | podrobná informace
detailed inspection | detailní prohlídka
detailed offer | podrobná nabídka
detailed procedure | detailní postup
detailed record of charges | podrobný rozpis poplatků
detailed report | podrobná zpráva
detailed representation | detailní znázornění
detailed specification | podrobná specifikace
detailed wiring diagram | montážní schéma zapojení
detailer | kreslič detailista
detailing | rozpracování projektu do detailů
details | podrobnosti
DETC (de-energized tap-changer) | přepínač odboček vinutí bez zatížení
detect | detekovat
detect | zjistit
detectability | prokazatelnost
detectability | zjistitelnost
detectable | prokazatelný
detectable | zjistitelný
detectable element | detekovatelný prvek
detected hazard | odhalené nebezpečí
detecting code | detekční kód
detecting device | detektor
detecting element | detektor
detecting equipment | vybavení pro měření a zkoušení
detecting grating | detekční mřížka (usměrňující, elektronky)
detecting instrument | detekční přístroj
detecting pad | detekční podložka
detecting pad | detekční práh
detection | demodulace
detection | detekce
detection | odhalení
detection (in acoustics) | detekce (v akustice)
detection (of residual current) | detekce (reziduálního proudu)
detection area | oblast detekce
detection assembly | detekční zařízení
detection capability | schopnost detekce
detection circuit | detekční obvod
detection differential | poznatelný odstup
detection efficiency | detekční účinnost
detection efficiency | účinnost detekce
detection limit | mez detekce
detection method | způsob detekce
detection offset | detekční odstup
detection punch | identifikační děrování
detection range | detekční rozsah
detection sensitivity | detekční citlivost
detection setting | nastavení detekce
detection target | detekční cíl
detection threshold | práh detekce
detection time | doba do zjištění
detection unit | demodulátor
detection zone | detekční zóna
detection zone | zóna detekce
detective quantum efficiency | detekční kvantová účinnost
detectivity | detektivita
detectivity (of detector) | detektivita (detektoru)
detector | čidlo
detector | detektor
detector | hlásič
detector | požární hlásič
detector assembly | sestava detektoru
detector characteristic | charakteristika čidla
detector diode | detekční dioda
detector efficiency | účinnost detektoru
detector efficiency | usměrňovací činitel (detekční diody)
detector field of view | zorné pole detektoru
detector gain | zesílení detektoru
detector head | detekční hlava
detector head line spread function | čárová rozptylová funkce hlavice detektoru
detector head tilt | náklon detekční hlavy
detector loss | detekční ztráty
detector mount | detekční hlava
detector of radiation | radiační detektor
detector operating temperature | spínací teplota detektoru
detector positioning time | doba polohování detektoru
detector power efficiency | výkonová účinnost detektoru
detector probe | sonda detektoru
detector shield | stínění detektoru
detector stage | demodulační stupeň
detector system | systém hlásičů
detector tube | detekční elektronka
detector valve | detekční elektronka
detector voltage efficiency | napěťová účinnost detektoru
detector zone | zóna detektoru (požárního hlásiče)
detent | aretovat
detent | aretace
detent | ozub (zámku)
detent | západka
detent | zarážka
detent element | aretační dílec
detent lever | aretační páčka
detent position | magnetická klidová poloha (motoru)
detent time | doba aretace
detent torque | přídržný moment
detent torque | statický vazební moment nenapájeného motoru
detention | zadržení (vazba)
detention point | bod aretace
detention reservoir | sběrná nádrž
deteriorate | zhoršit se
deterioration | zhoršení
deterioration failure | postupná porucha
deterioration of performance | zhoršení kvality (řízení)
deterioration product | produkty stárnutí
determinant | determinant
determinant | určující
determinate | stanovit
determinate | určit
determinate | vymezit
determinate | neměnný
determinate automaton | determinovaný automat
determinate fault | jednoznačný poruchový stav
determination | stanovení
determination | určení
determination of efficiency | stanovení účinnosti
determination of efficiency from summation of losses | určení účinnosti ze součtu ztrát
determination of efficiency from total loss | určení účinnosti z celkových ztrát
determination of fault location | určení místa poruchového stavu
determination of frequency response | určení frekvenční charakteristiky
determination test | určovací zkouška
determinative | blíže určující
determine | rozhodnout se
determine | stanovit
determine | určit (přesně)
determine condition | stanovit podmínku
determine criteria | stanovit kritéria
determine measures | stanovit opatření
determine temperature rise | určit oteplení
determined | předurčený
determined | stanovený
determined by calculation | stanovený výpočtem
determined by law | stanovený zákonem
determined state | určitý stav (signalizace ap.)
determined territory | vymezené území
determining | určování
determining | určující
deterministic | deterministický
deterministic adaptive control system | deterministický adaptivní řídicí systém
deterministic finite automaton | deterministický konečný automat
deterministic method | deterministická metoda
deterministic system | deterministický systém
deterring device | ochranná překážka
deterring device | zábrana
detonate | vybuchnout
detonating fuse | rozbuška
detonation | detonace (výbuch nadzvukové rychlosti)
detonation-proof | odolný proti detonaci
detonator | rozněcovadlo
detonator | třaskavka (na kolejnici)
detonator placer | zařízení na kladení třaskavek
detritus | drť
detune | rozladit
detuning method | rozlaďovací metoda
deuterium lamp | deuteriová výbojka
deuteron | deuteron
deuteron beam | deuteronový paprsek
devastate | zpustošit
develop | projevit se
develop | vyvinout (se)
develop | vyvolávat (film)
developed length of line | rozvinutá délka vedení
developed technology | rozvinutá technika (SW)
developed winding diagram | rozvinuté schéma vinutí
developer | vývojář
developer (organization) | vývojářská organizace
developer (real estate) | stavitel (zhodnocovatel pozemků)
developing (photochemic) | vyvolávání (fotochemické)
developing fault | rozšiřující se porucha
developing fault | rozvíjející se porucha
developing insulation fault | rozvíjející se porucha izolace
developing machine | vyvolávací stroj
developing trend | trend vývoje
developing unit | vyvolávací zařízení
development | rozvoj
development | vyvíjení
development | vývoj
development | vyvolávání (fotochemické)
development costs | náklady na vývoj
development department | vývojové oddělení
development engineer | vývojář
development environment | vývojové prostředí
development group | vývojová skupina
development life-cycle | životní cyklus vývoje
development of EPS (electric power system) | rozvoj ES (elektrizační soustavy)
development of heat | vyvíjení tepla
development phase | fáze vývoje
development plan | plán rozvoje
development programme | plán vývoje
development project | vývojový projekt
development sample | vývojový vzorek
development schedule | časový plán vývoje
development software | vývojový software
development step | stupeň výstavby
development step | vývojový stupeň
development strategy | rozvojová strategie
development system | vývojový systém
development target | cíl vývoje
development test bed | vývojové zkušební lože
development testing | vývojářské testování
development time (chromatograph) | doba běhu (chromatografu)
development tools | vývojové prostředky
development trends | tendence vývoje
developmental baseline | základní specifikace pro vývoj
deviate | odchýlit (se)
deviate | odchylovat
deviating | odchylný
deviation | odchylka
deviation | odklon
deviation | změna (výrobní ap.)
deviation (for the verification of calibration) | odchylka (pro ověřování kalibrace)
deviation alarm | výstraha z odchylky
deviation alarm sensor | senzor výstrahy z odchylky
deviation amplitude | amplituda odchylky
deviation angle | vychylovací úhel
deviation bridge | toleranční měřicí můstek
deviation centre | střed vychylování
deviation control | vyregulování odchylky
deviation detector | porovnávací člen (regulační odchylky)
deviation error | chyba odchylky
deviation factor | činitel odchylky
deviation from contour | odchylka obrysu
deviation from desired value | odchylka od nastavené hodnoty
deviation from mean | odchylka od střední hodnoty
deviation from rated system voltage | odchylka od jmenovitého napětí sítě
deviation from set-point | odchylka od žádané hodnoty
deviation from shearing line | odchylka od křivky řezu
deviation from sinoid | odchylka od sinusového průběhu
deviation indicator | ukazatel odchylky
deviation of contact wire | boční výchylka trolejového vodiče
deviation of contact wire | odchylka trolejového vodiče
deviation of orientation | úchylka orientování
deviation of position | úchylka polohy
deviation of synchronous time | odchylka synchronního času
deviation of uniformity | odchylka rovnoměrnosti
deviation permit | povolení odchylky
deviation permit | výjimka kvality (při výrobě)
deviation ratio | poměrná odchylka
deviation ratio (frequency modulation) | index modulace
deviation tower | rohový stožár
deviative absorption | odchýlená absorpce
device | aparát (funkční prvek)
device | aparatura
device | díl
device | dílec (konstrukční)
device | předmět (hmotný funkční prvek)
device | předmět (pracovní)
device | přípravek
device | přístroj (někdy se nepřekládá: display device = displej)
device | prostředek (někdy se nepřekládá)
device | prvek (funkční)
device | součástka (funkční prvek, zejména v elektronice)
device | zařízení
device | zařízení (spíš menší, někdy se nepřekládá)
device access point | přístupový bod zařízení
device adapter | stykový adaptér
device address | adresa přístroje
device address | adresa zařízení
device allocation | přidělení přístroje
device assignment | přiřazení přístroje
device assignment list | seznam přiřazených přístrojů
device block (type of function block) | blok zařízení (typ funkčního bloku)
device box | přístrojová krabice
device capability | způsobilost zařízení
device class | třída přístrojů
device clear | nulování přístroje (funkce)
device code | kód přístroje
device commutation | komutace součástkou
device condition code | stavový kód zařízení
device connection | spojení zařízení (komunikace)
device constant of taximeter | konstanta taxametru
device control | ovládaní zařízení
device control (DC) | řízení zařízení
device control character | řídicí znak zařízení
device coordinate | souřadnice zařízení
device data base file (DDBF) | soubor databáze zařízení
device definition | definice zařízení
device-dependent colour space | prostor barev závislý na zařízení
device description | popis zařízení
device designation | označení zařízení
device detection | detekce přítomnosti přístroje
device driver | ovladač zařízení (program)
device efficiency | účinnost přístroje
device embedded substrate | substrát s vnořenými součástkami
device embedding | zabudování součástky
device embedding assembly | výroba vrstev s vnořenými součástkami
device error | chyba zařízení
device error message | hlášení chyby zařízení
device for connecting luminaire (DCL) | zásuvka a vidlice k připojení svítidla
device group | skupina zařízení
device handling | obsluha zařízení
device identifier | identifikátor zařízení
device-independent | nezávislý na zařízení
device information | informace o zařízení
device integration | integrování zařízení (do systému)
device interface | rozhraní zařízení
device level | úroveň součástek
device link | propojení zařízení
device management application | aplikace řízení přístroje
device model | model zařízení
device name | jméno zařízení
device Net | device Net (komunikační systém se sběrnicí CAN)
device number | číslo zařízení
device operation history | historie provozu zařízení (přístroje)
device outline drawing | obrysový výkres součástky
device parameter | parametr součástky
device parts list | kusovník zařízení
device pass | propustnost zařízení
device performance | technické parametry zařízení
device processing | výroba součástek (elektronika)
device profile | profil zařízení
device protection | ochrana zařízení
device protection SPD | přepěťová ochrana přístroje
device quenching | přerušení proudu (ve větvi) součástkou
device release | uvolnění zařízení
device server | server zařízení
device space | prostor zařízení (grafika)
device status | stav zařízení
device status word | stavové slovo zařízení
device switch | přepínač zařízení
device tap | vývod (pro zařízení)
device terminal | vývod součástky
device test | test zařízení
device topology | topologie zařízení (v síti)
device transformation (of coordinates) | transformace na zařízení (souřadnic)
device trigger active state | aktivní stav funkce spouště
device trigger function | funkce spouště
device type | typ přístroje
device type | typ zařízení
device type manager (DTM) | správce typů provozních přístrojů
device under test (DUT) | zkoušená součástka
device under test (DUT) | zkoušené zařízení
device under test (DUT) | zkoušený přístroj
device variable | proměnná zařízení
device yield | výtěžnost součástek
devices for isolation and switching | odpínací zařízení
devise | vymyslet (postup)
devitrification | odskelnění
dew | orosení
dew point | rosný bod
dew-point corrosion | koroze při orosení
dew point meter | měřič rosného bodu
dew point temperature | teplota rosného bodu
Dewar vessel | Dewarova nádoba
dewaxing (chamber) | vyhořívací komora
dewetting | odsmáčení
dewirement | vytrolejení (sběrače z trolejového vedení)
dewirement (of contact wire) | podvlečení (trolejového vodiče)
dextrorotatory (polarization of light) | pravotočivý (polarizace světla)
diac | diak
diacritic | diakritické znaménko
diacritical | diakritický
diagnose | diagnostikovat
diagnose | určit diagnózu
diagnose fault | diagnostikovat poruchu
diagnosis | diagnóza
diagnosis connector | diagnostický konektor
diagnosis correctness | správnost diagnózy
diagnosis function block | diagnostický funkční blok
diagnosis information | diagnostická informace
diagnosis unit | diagnostická jednotka
diagnostic | diagnostický
diagnostic aid | diagnostická pomůcka
diagnostic aid system | systém diagnostických prostředků
diagnostic aids | diagnostické prostředky
diagnostic block | diagnostický blok
diagnostic code | diagnostický kód
diagnostic connector | diagnostický konektor
diagnostic coverage | diagnostické pokrytí (testováním ap.)
diagnostic coverage | pokrytí poruch diagnostikou
diagnostic device | diagnostické zařízení
diagnostic device | diagnostický předmět
diagnostic display | diagnostický displej
diagnostic equipment | diagnostické vybavení
diagnostic equipment | diagnostické zařízení
diagnostic factor | diagnostický činitel (namáhání izolace)
diagnostic factor | diagnostický faktor
diagnostic flag | diagnostický příznak
diagnostic function | diagnostická funkce
diagnostic help | diagnostická pomůcka
diagnostic LED | diagnostická ledka
diagnostic light | diagnostická světelná signalizace
diagnostic maintenance | diagnostická údržba
diagnostic manual | příručka pro diagnostikování
diagnostic memory | diagnostická paměť
diagnostic memory | paměť poruch
diagnostic message | diagnostická zpráva
diagnostic mode | diagnostický režim
diagnostic module | diagnostický modul
diagnostic plug | diagnostický konektor
diagnostic program | diagnostický program
diagnostic radiology | diagnostická radiologie
diagnostic recorder | diagnostický zapisovač
diagnostic robot | diagnostický robot
diagnostic routine | diagnostická rutina
diagnostic signal | diagnostický signál
diagnostic station | diagnostická stanice
diagnostic support | diagnostická podpora
diagnostic system | diagnostický systém
diagnostic terminal | diagnostický terminál
diagnostic test | diagnostická zkouška
diagnostic test | diagnostický test
diagnostic test interval | interval diagnostických testů
diagnostic tester | diagnostický tester
diagnostic testing | diagnostické zkoušky
diagnostic tool | diagnostický nástroj
diagnostic ultrasonic equipment | diagnostický ultrazvukový přístroj
diagnostic unit | diagnostická jednotka
diagnostic X-rays | rentgenové záření v diagnostice
diagnostics | diagnostika
diagnostics processor | diagnostický procesor
diagnostics purposes | cíle diagnostiky
diagonal | diagonální
diagonal | úhlopříčný
diagonal leg profile | profil v rovině nohy podpěrného bodu
diagonal line | úhlopříčka
diagonal pliers | štípací kleště (stranové)
diagonal section | úhlopříčný řez
diagonal size | velikost úhlopříčky
diagonal stroke (slash, /) | lomítko (/)
diagonal track | diagonální stopa
diagram | diagram
diagram | graf
diagram | grafické znázornění
diagram | obrazec
diagram | schéma
diagram | schéma (grafické vyjádření)
diagram feature | prvek diagramu
diagram of connections | schéma zapojení
diagrammatic representation | grafické znázornění
diagrammatic view | schematický pohled
dial | volit (telefonní číslo)
dial | číselnice (telefonu)
dial | číselník (měřicího přístroje, se stupnicí)
dial | stupnice (měřicího přístroje)
dial | volba
dial contact | kontakt číselnice
dial converter | převodník volby
dial distortion | zkreslení impulzů volby
dial exchange | automatická ústředna (telefonní)
dial gauge | mikrometrický indikátor
dial-gauge mounting adapter | stojánek mikrometrického indikátoru
dial illumination | osvětlení číselníku
dial indicator | mikrometrický indikátor
dial-in-handset phone | telefon s číselnicí v mikrotelefonu
dial instrument | měřicí přístroj s číselníkem
dial lamp | osvětlení stupnice
dial line | komutované vedení
dial office | automatická ústředna
dial plate | číselnice (telefonního přístroje)
dial plate | číselník (měřicího přístroje)
dial pointer | ručka měřidla (s číselníkem)
dial pulse | impulz volby
dial pulse telephone | telefon s impulzní volbou
dial range | rozsah číselníku
dial reading | údaj přečtený na číselníku
dial scale | stupnice na číselníku (obvykle kruhová)
dial selection | číselnicová volba
dial selection | volba číselnicí
dial setting | nastavení stupnice
dial telephone set | telefon s číselnicí
dial telethermometer | dálkový číselníkový teploměr
dial the number | volit číslo
dial thermometer | číselníkový teploměr
dial through | provolit (přímá volba)
dial tone | oznamovací tón (telefonie po vedení)
dial-tone delay | zpoždění oznamovacího tónu
dial torque wrench | momentový klíč s číselníkem
dial type indicator | číselníkový indikátor
dial-type register | počitadlo s číselníkem
dial up | sestavit spojení
dial-up access | přístup s volbou
dialing (AmE) | volba (při spojování)
dialled input | vstup číselnicí
dialling (in switching) | volba (při spojování)
dialling (in telephony) | účastnická volba (v telefonii)
dialling code | směrové číslo
dialling duration | trvání volby
dialling impulse | impulz volby
dialling keyboard | tlačítková číselnice (telefonu)
dialling mistake probability | pravděpodobnost omylu při volbě
dialling plan | schéma volby
dialling repetition (redial) | opakování volby
dialling time | trvání volby čísla
dialling tone | oznamovací tón (telef.)
dialog (AmE) | dialog
dialog box | dialogové okénko
dialog field | dialogové pole
dialog system | interakční systém
dialog window | dialogové okénko
dialogue (BrE) | dialog
dialup line | komutované vedení
dialyser | dialyzátor
dialysis machine | dialyzační přístroj
dialysis unit | dialyzační jednotka
dialyzer (AmE) | dialyzátor
diamagnetic | diamagnetický
diamagnetic material | diamagnetický materiál
diamagnetic substance | diamagnetická látka
diamagnetism | diamagnetismus
diameter | průměr
diameter buildup | zvětšování průměru (při navíjení)
diameter compensation | korekce průměru
diameter mismatch loss | ztráty v důsledku různých průměrů styku
diameter nominal (DN) | jmenovitá světlost (DN)
diameter of wafer | průměr waferu
diameter offset | korekce průměru
diametral brush | průměrový kartáč
diametral clearance | radiální vůle
diametral pitch | počet zubů na palec roztečného průměru
diametral winding | průměrové vinutí
diametric voltage (of polyphase system) | průměrové napětí
diametrical beam scan | skenování pohybující se sondou (kolmo na os paprsků)
diametrical voltage | diametrální napětí (největší sdružené napětí)
diametrically | diametrálně
diametrically opposed | diametrálně náprotivný
diamond | diamant
diamond antenna | kosočtverečná anténa
diamond battery | diamantová baterie
diamond bit | diamantová korunka (nástroje)
diamond circuit | můstkové zapojení
diamond coil | šablonová cívka
diamond cutting wheel | diamantový řezný kotouč
diamond cutting wire | diamantový řezací drát
diamond die | diamantový průvlak (na tažení drátu)
diamond grinding wheel | diamantový brusný kotouč
diamond point | diamantový hrot
diamond pyramid hardness (DPH) | tvrdost podle Vickerse
diamond pyramid hardness test | zkouška tvrdosti podle Vickerse
diamond-shaped antenna | kosočtverečná anténa
diamond-type coil | šablonová cívka
diamond wheel | diamantový kotouč
diamond winding | vinutí s přeloženými stejnými cívkami
diapason | rozsah tónů
diaphaneity | průhlednost
diaphanometer | měřič průhlednosti (čirosti)
diaphragm | clona
diaphragm | membrána
diaphragm | přepážka (ve vlnovodu)
diaphragm | příčníky (stožáru)
diaphragm (of turbine) | rozváděcí kolo (turbíny)
diaphragm actuator | membránový pohon (ventilu ap.)
diaphragm compressor | membránový kompresor
diaphragm connection | membránové propojení
diaphragm drive | membránový pohon
diaphragm electrolyzer | elektrolyzér s membránou
diaphragm element | membránový měřicí prvek
diaphragm excursion | zdvih membrány
diaphragm gauge | membránový tlakoměr
diaphragm-loaded waveguide | vlnovod s clonou
diaphragm loudspeaker | membránový reproduktor
diaphragm motor | membránový motor (pneumatický)
diaphragm opening | clonový otvor (apertura)
diaphragm pressure gauge | membránový tlakoměr
diaphragm pump | membránové čerpadlo
diaphragm relay | membránový magneticky ovládaný kontakt
diaphragm seal | membránové těsnění
diaphragm shutter | centrální závěrka (fotograf. přístroje)
diaphragm spring | talířová pružina
diaphragm strain gauge | membránový tenzometr
diaphragm structure | membrána (mikrosystému)
diaphragm structure | membránová struktura
diaphragm-type cell | elektrolyzér s membránou
diaphragm valve | membránový ventil
diaphragm vibration damper | membránový tlumič chvění
diary | diář
diascope | diaprojektor (projektor průhledných podkladů)
diathermal | průteplivý
diathermancy | teplopropustnost
diathermic | diatermický
diathermic apparatus | diatermický přístroj
diathermic current | diatermický proud
diathermocoagulation | diatermická koagulace (vf ohřevem)
diathermy | diatermie
diathermy treatment | diatermie
diatomaceous earth | cordierit (horečnato-hlinitý křemičitan)
diazo copying | diazografie
diazo material | diazomateriál (UV citlivý)
dibit (see 2-bit byte) | dibit (viz dublet)
dice (cut to dies) | řezat na čipy (z plátku)
dice (plural dice) | hrací kostka
dichotomic | dichotomický
dichotomic division | dichotomické dělení
dichotomizing search | dichotomické vyhledávání
dichotomizing search | dichotomické vyhledávání
dichotomous search | dichotomické hledání
dichroic | dichroický (mající různé vlastnosti v závislosti na vlnové délce záření)
dichroic coating | dichroická vrstva
dichroic filter | dichroický filtr
dichroic layer | dichroická vrstva
dichroic liquid crystal | dichroický kapalný krystal
dichroic mirror | dichroické zrcadlo
dichroic mirror | studené zrcadlo
dichroic suspension | dichroická suspenze
dichromatic | dvoubarevný
dicing | dělení desky (waferu)
dicing | dělení waferu
dicing | rozřezání na čipy
dicing machine | stroj na dělení waferu
Dictaphone (značka) | diktafon
dictating device | diktafon
dictionary | slovník (heslo plus informace)
dictionary attack | slovníkový útok
dictionary element | prvek jazyka
dictionary element | prvek slovníku
dictionary schema | slovníkové schéma
die | zamřít (motor)
die (chip) | čip (nezapouzdřený)
die (plural dice) | kostka (hrací)
die (plural dies) | čip
die (plural dies) | průvlak
die (plural dies) | razidlo
die (plural dies) | raznice
die (plural dies) | zápustka
die attach | připojení čipu na substrát
die attach machine | zařízení na přichycení čipů
die away | doznívat
die block | blok zápustky
die bond | kontakt na čipu
die bonder | kontaktovačka (čipů)
die bonding | připevnění čipu (na substrát)
die bonding | připojení čipu (na substrát)
die bonding pad | ploška na připojení čipu
die cast | tlakový odlitek
die cast (plastic) | výlisek (plast)
die-cast aluminium | hliník pro tlakové lití
die-cast aluminium alloy | hliníková slitina pro tlakové lití
die-cast cage | vstřiková klec (tlakovým litím)
die-cast light alloy | lehká slitina (pro tlakové lití)
die-cast light alloy | tlakový odlitek z lehké slitiny
die-cast metal | kov pro tlakové lití
die-cast reflector | reflektor z tlakového odlitku
die-cast rotor cage | vstřiková klec (tlakovým litím)
die casting | tlakové lití (kovy)
die casting | tlakový odlitek
die casting | vstřikování (tvarování plastů)
die casting | výlisek (z plastu)
die device | čipová součástka
die grinder | bruska s upínacím pouzdrem
die hole | otvor průvlaku
die mount pad | ploška pro připojení čipu
die out | doznívat
die pad | ploška pro čip
die paddle | lopatka pro čip
die product | čipový výrobek
die separation | dělení čipů (na desce)
die set | lisovací nástroj
die shrink | zmenšení čipu (metoda návrhu)
die stack | vícevrstvý čip
die stacking | vrstvení čipů
die stamping | ražení (razidlem)
die stock | závitnice
die stock chaser | závitová čelist
die tray | paleta s čipy
die with attached lead frame | čip s připojeným montážním rámečkem
dieing saw | dělicí pila (plátků)
dielectric | dielektrikum
dielectric | dielektrický
dielectric (material) | dielektrikum (materiál)
dielectric (medium) | dielektrikum
dielectric absorption | dielektrická absorpce
dielectric absorption characteristic | charakteristika dielektrické absorpce
dielectric absorption current | absorpční proud
dielectric and insulating material | elektroizolační materiál
dielectric antenna | dielektrická anténa
dielectric attach | izolační přichycení
dielectric breakdown | průraz dielektrika
dielectric breakdown strength | průrazová pevnost
dielectric cavity (resonator) | dielektrický dutinový rezonátor
dielectric circuit | dielektrický obvod (izolační)
dielectric coating | dielektrický povlak
dielectric conductance | dielektrická vodivost
dielectric constant (deprecated, see permittivity) | dielektrická konstanta (vhodnější: permitivita)
dielectric current | posuvný proud
dielectric cutting edge welding electrode | dielektrická svařovací elektroda s řezací hranou
dielectric dispersion | dielektrická disperze
dielectric displacement | dielektrický posun
dielectric displacement current | posuvný proud
dielectric displacement density | hustota dielektrického posunutí
dielectric dissipation factor | činitel dielektrických ztrát
dielectric dry test | dielektrická zkouška za sucha
dielectric dryer | dielektrický vysoušeč
dielectric drying | dielektrické vysoušení
dielectric fatigue | únava dielektrika
dielectric field | dielektrické pole
dielectric filter | dielektrický filtr
dielectric fluid | dielektrická kapalina
dielectric flux | dielektrický tok
dielectric flux density | hustota dielektrického posunutí
dielectric furnace | dielektrická pec (s dielektrickým ohřevem)
dielectric gluing | dielektrické vytvrzování lepidla
dielectric gluing press | lis pro lepení dielektrickým vytvrzováním
dielectric guide (waveguide) | dielektrický vlnovod
dielectric heater | dielektrický ohřívač
dielectric heating | dielektrický ohřev
dielectric heating generator | generátor dielektrického ohřevu
dielectric heating oven | dielektrická ohřívací pec
dielectric hysteresis | dielektrická hystereze
dielectric hysteresis factor | činitel dielektrické hystereze
dielectric hysteresis loss | dielektrické hysterezní ztráty
dielectric layer | dielektrická vrstva
dielectric leakage | dielektrický svod
dielectric leakance | dielektrická svodivost
dielectric lens | dielektrická čočka
dielectric-lined waveguide | vlnovod s dielektrickou vrstvou
dielectric liquid | dielektrická kapalina
dielectric liquid | izolační kapalina
dielectric loss | dielektrické ztráty
dielectric loss angle | dielektrický ztrátový úhel
dielectric loss angle | ztrátový úhel dielektrika
dielectric loss index | činitel dielektrických ztrát
dielectric loss index | dielektrické ztrátové číslo
dielectric loss index | ztrátový index
dielectric loss tangent | tangenta ztrátového úhlu
dielectric losses in insulation | dielektrické ztráty v izolaci
dielectric material | dielektrický materiál
dielectric medium | dielektrické prostředí
dielectric mono-block filter | dielektrický filtr typu monobloku
dielectric oscillator | dielektrický oscilátor
dielectric phase angle | dielektrický fázový úhel
dielectric phase angle | fázový úhel dielektrika
dielectric phase difference | ztrátový úhel dielektrika
dielectric plastic welder | dielektrická svářečka plastů
dielectric plastic welding | dielektrické svařování plastů
dielectric polarization | dielektrická polarizace
dielectric power factor | činitel dielektrických ztrát
dielectric power factor | dielektrický účiník
dielectric preheater | dielektrický předehřívač
dielectric preheating | dielektrické předehřívání
dielectric property | dielektrická vlastnost
dielectric radiator | dielektrický zářič
dielectric recovery | zotavení dielektrika
dielectric recovery | zotavení izolace
dielectric relaxation | dielektrická relaxace
dielectric remanence | dielektrická remanence
dielectric residual loss | ztráty dielektrickou remanencí
dielectric resistance | odpor dielektrika
dielectric resistivity | měrný odpor dielektrika
dielectric resonator | dielektrický rezonátor
dielectric resonator material | materiál pro dielektrický rezonátor
dielectric rigidity | dielektrická pevnost
dielectric rigidity | izolační pevnost
dielectric rod (of laser) | dielektrický rezonátor (laseru)
dielectric rod antenna | dielektrická tyčová anténa
dielectric rod antenna | roubíková anténa
dielectric slab waveguide | dielektrický vrstvový vlnovod
dielectric spacer | dielektrická distanční vrstva
dielectric strength | dielektrická pevnost (V/m)
dielectric strength | elektrická pevnost
dielectric strength of break | dielektrická pevnost rozpojení
dielectric stress | dielektrické namáhání
dielectric substrate | dielektrická podložka
dielectric support | dielektrický držák
dielectric susceptibility | dielektrická susceptibilita (polarizovatelnost)
dielectric tensor | dielektrický tenzor
dielectric test | zkouška dielektrické pevnosti
dielectric test | zkouška izolační pevnosti
dielectric thawing | dielektrické rozmrazování
dielectric viscosity | dielektrická viskozita
dielectric voltage | napětí dielektrika
dielectric wall | dielektrická mezivrstva
dielectric waveguide | dielektrický vlnovod
dielectric waveguide antenna | dielektrická vlnovodová anténa
dielectric welding electrode | dielektrická svařovací elektroda
dielectric welding equipment | dielektrické svařovací zařízení
dielectric wet test | dielektrická zkouška za deště
dielectric withstand voltage | dielektrické výdržné napětí
dielectric withstand voltage test | zkouška izolační pevnosti výdržným napětím
dielectrical (see dielectric) | dielektrický
diesel-driven flywheel generator | setrvačníkový generátor se vznětovým motorem
diesel-driven generator | generátor se vznětovým motorem
diesel-electric | dieselelektrický (vznětový motor + elektrický generátor)
diesel-electric drive | dieselelektrický pohon (se vznětovým motorem)
diesel-electric generator set | dieselelektrický agregát (se vznětovým motorem)
diesel-electric locomotive | dieselelektrická lokomotiva (se vznětovým motorem)
diesel-electric motor vehicle | dieselelektrické hnací vozidlo
diesel engine | vznětový motor
diesel-engine operation | provoz se vznětovým motorem
diesel generating set | motorgenerátor se vznětovým motorem (naftovým)
diesel generator | dieselgenerátor (motorgenerátor se vznětovým motorem)
diesel-generator supply | napájení motorgenerátorem se vznětovým motorem
diesel power plant | elektrárna na pohon vznětovým motorem
diesel power station | elektrárna na pohon vznětovým motorem
differ | lišit se
differ | neshodovat se
difference | diference
difference | rozdíl
difference amplifier | diferenční zesilovač
difference apparatus | diferenční aparatura
difference current | rozdílový proud
difference equation | diferenční rovnice
difference flux principle | princip rozdílového toku
difference frequency | rozdílový kmitočet
difference galvanometer | diferenční galvanometr
difference in shape | odlišnost tvaru
difference in temperature | teplotní rozdíl
difference limen for loudness | práh rozlišitelnosti pro hlasitost
difference limen for pitch | práh rozlišitelnosti výšky tónu
difference linear ratemeter | diferenční lineární měřič četnosti impulzů
difference measuring assembly | diferenční měřicí sestava
difference mixing | rozdílové směšování
difference of potential | rozdíl potenciálů (napětí)
difference scaler | rozdílový čítač
difference signal | rozdílový signál
difference threshold | práh rozlišitelnosti
difference tone | rozdílový tón
difference voltage | rozdílové napětí
differential | diferenciál
differential | rozdíl
differential | diferenciální
differential | diferenční
differential absorption | diferenciální absorpce
differential absorption ratio | diferenciální absorpční poměr
differential action | derivační funkce
differential-action control | derivační funkce (regulátoru)
differential-action controller | derivační regulátor
differential-action time constant | derivační časová konstanta
differential amplifier | diferenční zesilovač
differential amplitude distortion | diferenciální zkreslení amplitudy
differential analyzer | diferenciální analyzátor
differential anode conductance | vnitřní vodivost (elektronky)
differential arangment | diferenciální zapojení
differential booster | přídavné dynamo
differential bridge | diferenciální můstek
differential busbar protection | diferenciální ochrana přípojnic
differential calculus | diferenciální počet
differential capacitance | diferenciální kapacita
differential cell pressure | tlakový rozdíl v článku
differential circuit | derivační obvod
differential coding | diferenciální kódování
differential colorimeter | rozdílový kolorimetr
differential comparator | rozdílový komparátor
differential comparison (measurement) | rozdílové porovnávací měření
differential component | derivační složka
differential compound | s diferenčním buzením
differential compound | s protikompaundním buzením
differential compound excitation | protikompaundní buzení
differential compound machine | stroj s diferenciálním buzením
differential compound motor | protikompaundní motor
differential compound winding | protikompaundní vinutí
differential compounded | protikompaundně zapojený
differential compounding | diferenciální buzení (protikompaundní)
differential compound-wound motor | protikompaundně vinutý motor
differential conductance | diferenciální konduktance
differential conductance | diferenciální vodivost
differential connection | rozdílové zapojení
differential control | derivační řízení (regulace)
differential controller | derivační regulátor
differential coupler | diferenciální vazební člen
differential current | rozdílový proud
differential current mode transmission | přenos rozdílovým proudem
differential-current trip | spoušť na rozdílový proud
differential detector | diferenciální detektor
differential discriminator | diferenciální diskriminátor
differential dose albedo | albedo diferenciální dávky (záření)
differential driver | diferenciální budicí obvod
differential duplex | diferenciální duplex
differential echo suppressor | diferenciální závěra ozvěny
differential efficacy | diferenciální účinek převodu
differential encoding | přírůstkové kódování
differential equation | diferenciální rovnice
differential equation system | systém diferenciálních rovnic
differential etching | diferenční leptání
differential excitation | protikompaundní buzení
differential force | rozdílová síla
differential forward resistance | diferenciální dopřední odpor
differential gain | diferenciální zesílení
differential gain distortion | diferenciální zkreslení zesílení
differential galvanometer (see difference galvanometer) | rozdílový galvanometr
differential gap (of multi-position element) | diference spínání
differential gap (of multi-position element) | rozdíl spínání (vícestavového prvku)
differential gear | diferenciál (nápravy)
differential gearing | diferenciální převod
differential geometry | diferenciální geometrie
differential group delay | diferenciální skupinové zpoždění
differential hue threshold | práh rozlišení barevného tónu
differential indicator | rozdílový indikátor
differential inductance | diferenciální indukčnost
differential input | diferenciální vstup
differential input | rozdílový vstup
differential input circuit | rozdílový vstupní obvod
differential input impedance | impedance rozdílového vstupu
differential input integrator | integrátor s rozdílovým vstupem
differential input threshold voltage | diferenciální vstupní prahové napětí
differential input voltage | rozdílové vstupní napětí
differential instrument | diferenciální měřicí přístroj
differential ionization chamber | diferenciální ionizační komora
differential leakage | diferenční rozptyl
differential limit switch | rozdílový polohový spínač
differential line driver | diferenciální budič vedení
differential line receiver | diferenciální linkový přijímač
differential linearity error | rozdílová chyba linearity
differential lock | uzávěra diferenciálu
differential measurement | diferenční měření
differential measurement | rozdílové měření
differential measuring bridge | rozdílový měřicí můstek
differential measuring instrument | diferenční měřicí přístroj
differential measuring instrument | rozdílový měřicí přístroj
differential method of measurement | diferenční metoda měření
differential method of measurement | rozdílová metoda měření
differential mode | rozdílový režim (symetrický, přenosu)
differential mode | symetrický
differential mode attenuation | rozdíl útlumů vidů
differential mode current | protifázový proud (symetrický)
differential mode current | symetrický proud
differential mode delay | vícevidové skupinové zpoždění
differential mode impedance | impedance páru vodičů v symetrickém režimu
differential mode input voltage | rozdílové vstupní napětí
differential mode interference | symetrické rušení
differential mode voltage | protifázové napětí
differential mode voltage | symetrické napětí
differential-mode voltage amplification | symetrické zesílení
differential modulation | diferenciální modulace
differential modulation | rozdílová modulace
differential movement | dilatace (stavby)
differential movement | vůle (kontaktů)
differential non-linearity | diferenciální nelinearita
differential non-linearity | rozdílová chyba linearity
differential operator | diferenciální operátor
differential output | rozdílový výstup (zesilovače)
differential output voltage | rozdílové výstupní napětí
differential permeability | diferenciální permeabilita
differential phase | diferenciální fáze
differential phase delay | rozdíl fázového zpoždění
differential phase distortion | diferenciální fázové zkreslení
differential phase shift | diferenciální fázový posuv
differential phase shift | diferenciální posun fáze
differential phase shift (of non-reciprocal phase-shifter) | diferenciální fázový posuv
differential phase shift keying (DPSK) | klíčování diferenciálním fázovým posuvem
differential phase shift keying (DPSK) | klíčování rozdílovým fázovým posuvem
differential pickup | diferenciální snímač
differential pilot-wire protection | rozdílová ochrana s galvanickou vazbou
differential pressure | diferenční tlak
differential pressure | rozdíl tlaků
differential pressure | tlaková diference
differential pressure based level transmitter | diferenční tlakový vysílač hladiny
differential pressure flowmeter | diferenční tlakový průtokoměr
differential pressure manometer | diferenční manometr
differential pressure method | metoda s tlakovým rozdílem
differential pressure sensor | senzor diferenčního tlaku
differential pressure sensor | snímač diferenčního tlaku
differential pressure transducer | převodník diferenčního tlaku
differential pressure transmitter | vysílač diferenčního tlaku
differential protection | diferenciální ochrana
differential protection | rozdílová ochrana
differential protection relay | relé rozdílové ochrany
differential protection transformer | transformátor proudu diferenciální ochrany
differential pulse code modulation (DPCM) | diferenciální pulzně kódová modulace
differential pulse code modulation (DPCM) | diferenciální pulzně kódová modulace (DPCM)
differential quantity | diferenciální veličina
differential quantum efficiency | diferenciální kvantová účinnost
differential receiver | diferenciální přijímač
differential refractometer | diferenciální refraktometr
differential relay | diferenciální relé
differential relay | rozdílové relé
differential residual voltage | diferenciální zbytkové napětí
differential resistance | diferenciální rezistance
differential resolver | diferenciální selsyn (vysílač úhlu natočení)
differential scanning calorimeter | diferenciální skenovací kalorimetr
differential selsyn | diferenciální selsyn
differential selsyn | elektrický hřídel
differential sensitivity | diferenciální citlivost
differential sensor | diferenciální senzor
differential series compensating winding | sériové rozdílové kompenzační vinutí
differential series winding | sériové rozdílové vinutí
differential series-wound machine | sériový stroj s rozdílovým vinutím
differential shunt motor | motor s protikompaundním vinutím
differential shunt winding | protikompaundní vinutí
differential signal | rozdílový signál
differential surge tank | vyrovnávací komora (hydroelektrárny)
differential susceptibility | diferenciální susceptibilita
differential synchroreceiver | přijímač diferenciálního selsynu
differential temperature (of thermostatic switch) | hystereze (termostatického spínače)
differential temperature (of thermostatic switch) | teplotní rozdíl (termostatického spínače)
differential term | derivační složka
differential testing (program) | diferenciální testování (více variant programu)
differential thermometer | diferenční teploměr
differential threshold | práh rozlišitelnosti
differential tone | rozdílový tón
differential transformer | diferenciální transformátor
differential-transformer transducer | měřicí diferenciální transformátor (převodník)
differential transmitter | diferenciální vysílač
differential travel | hystereze kontaktu
differential travel (position switch) | hysterezní dráha (kontaktů)
differential value | rozdílová hodnota
differential voltage | rozdílové napětí
differential voltage blocking unit | blokovací jednotka na rozdílové napětí
differential winding | protikompaundní vinutí
differential working pressure | provozní tlakový rozdíl
differentially wound | protikompaundně vinutý
differentially wound machine | protikompaundní stroj
differentiate | odstupňovat
differentiate | rozlišovat
differentiate (with respect to x) | diferencovat (vzhledem k x)
differentiated pulse | derivovaný impulz
differentiating action | derivační funkce
differentiating circuit | derivační obvod (časově)
differentiating criterion | rozlišovací kritérium
differentiating network | derivační článek
differentiation | derivování
differentiation | diferenciace
differentiation symbol | symbol derivace
differentiation time | časová konstanta derivační funkce
differentiation time constant | časová konstanta derivační funkce
differentiator | derivační člen (D)
differentiator | derivační modul
differentiator | derivátor
differentiator | diferenciátor (rozdílový člen)
differently | různě
difficult | obtížný
difficult to access | těžko přístupný
difficulties in delivery | potíže s dodávkou
difficulty | potíž
diffracted wave | ohyb vlnění
diffracted wave | rozptýlená vlna
diffracting (see diffraction) | difrakční
diffracting screen (see diffraction grating) | difrakční mřížka
diffraction | difrakce
diffraction | ohyb (záření)
diffraction | difrakční
diffraction analysis | difrakční analýza
diffraction analyzer | difraktometr
diffraction angle | difrakční úhel
diffraction factor | činitel difrakce
diffraction fringes | difrakční prstence
diffraction grating | difrakční mřížka
diffraction image | difrakční obrazec
diffraction index | difrakční index
diffraction loss | difrakční ztráty (ohybem)
diffraction of sound | difrakce zvuku
diffraction pattern | difrakční obrazec
diffraction photograph | difrakční snímek (fotografie)
diffraction region | oblast ohybu
diffraction ring | difrakční kroužek
diffraction spectroscope | mřížkový spektroskop
diffraction spectrum | difrakční spektrum
diffractional lattice | difrakční mřížka
diffractive lens | difraktivní čočka
diffractive optical element | difraktivní optický prvek
diffractive optics | difraktivní optika
diffractometer | difraktometr
diffractometry | difraktometrie
diffuse | difundovat
diffuse | rozptýlit (světlo)
diffuse | difuzní
diffuse | rozptýlený
diffuse component | rozptylná složka
diffuse edge | rozmazaný okraj
diffuse field | rozptylové pole
diffuse-field distance | dozvuková vzdálenost
diffuse-field sensitivity | citlivost v difuzním zvukovém poli
diffuse horizontal illuminance | rozptýlená vodorovná osvětlenost
diffuse horizontal irradiance | rozptýlená vodorovná ozářenost
diffuse illumination | rozptýlené osvětlení
diffuse irradiance | difuzní ozářenost
diffuse irradiation | difuzní ozáření
diffuse layer potential | potenciál difuzní vrstvy
diffuse light | difuzní světlo
diffuse lighting | difuzní osvětlení
diffuse metal-vapour arc | oblouk v difuzních parách kovu
diffuse radiation | difuzní záření
diffuse reflectance | činitel rozptylného odrazu
diffuse reflectance | difuzní reflektance
diffuse reflection | difuzní odraz
diffuse reflection | rozptylný odraz
diffuse reflector | difuzní reflektor
diffuse separator | difuzní odlučovač
diffuse sky radiation | oblohové záření
diffuse solar irradiance | difuzní sluneční ozáření
diffuse sound field | difuzní zvukové pole
diffuse transmission | difuzní prostup
diffuse transmission | rozptylný prostup
diffuse transmission factor | činitel rozptylného prostupu
diffuse transmittance | činitel rozptylného prostupu
diffuse transmittance | difuzní transmitance
diffuse vacuum arc | difuzní oblouk ve vakuu
diffused-alloy transistor | difúzně slitinový tranzistor
diffused base transistor | tranzistor s difundovanou bází
diffused collector transistor | tranzistor s difundovaným kolektorem
diffused diode | difuzní dioda
diffused junction | difuzní přechod
diffused junction detector | difuzní polovodičový detektor
diffused-junction transistor | difuzní tranzistor (s difuzním přechodem)
diffused layer | difuzní vrstva
diffused light | difuzní světlo
diffused light | rozptýlené světlo
diffused light method | metoda s difuzním světlem
diffused lighting | difuzní osvětlení
diffused lighting | rozptýlené osvětlení
diffused region | difuzní oblast
diffused transistor | difuzní tranzistor
diffuseness of lines | neostrost spektrálních čar
diffuser | difusér (vzduchu)
diffuser | difuzor
diffuser | rozptylovač (světla)
diffuser bowl | difuzor (svítidla)
diffuser cone | difuzor (vzduchový)
diffuser film | difuzní fólie
diffuser luminaire | difuzní svítidlo
diffusing coating | difuzní povlak
diffusing fitting | difuzní svítidlo
diffusing glass cover | skleněný difuzor (svítidla)
diffusing light distribution | difuzní rozdělení světla
diffusing panel | difuzní stínidlo
diffusing plate | difuzor (deska)
diffusing power | difuzní schopnost (poměrná)
diffusing screen | difuzní stínidlo
diffusing surface | difúzně zářící povrch
diffusion | difuze
diffusion | difuze (částic v hmotě)
diffusion | difuze (v polovodiči)
diffusion | rozptyl (záření)
diffusion admittance | rozptylová admitance
diffusion-alloy process | difúzně-slitinová technologie
diffusion annealing | difuzní žíhání
diffusion area | difuzní plocha
diffusion barrier | difuzní bariéra
diffusion bond | difuzní spojení
diffusion bonding | difuzní spojování
diffusion capacitance | difuzní kapacita
diffusion chamber | difuzní komora
diffusion coefficient | difuzní součinitel
diffusion constant | difuzní konstanta
diffusion current | difuzní proud
diffusion disk | difuzní stínítko
diffusion equation | difuzní rovnice
diffusion equipment | zařízení s dopravou vzorku pomoci difuze
diffusion factor | činitel rozptylu
diffusion flow | difuzní tok
diffusion furnace | difuzní pec
diffusion half-time test | zkouška s poloviční dobou difuze
diffusion impedance | rozptylová impedance
diffusion law | zákon difuze
diffusion layer | difuzní vrstva
diffusion length | difuzní délka
diffusion loss | ztráty difuzí
diffusion masking | difuzní maskování
diffusion of charged particles | difuze nabitých částic
diffusion of light | difuze světla
diffusion of light | rozptyl světla
diffusion of radiation | difuze záření
diffusion of radiation | rozptyl záření
diffusion of sound | rozptyl zvuku
diffusion oven | difuzní pec
diffusion overvoltage | difuzní přepětí
diffusion path | difuzní dráha
diffusion potential | difuzní potenciál
diffusion power | difuzní schopnost
diffusion process | difuzní proces
diffusion pump | difuzní vývěva
diffusion rate | difuzní rychlost
diffusion resistance | difuzní odpor
diffusion screen | difuzní stínítko
diffusion technique | difuzní technika
diffusion transistor | difuzní tranzistor
diffusion velocity | rychlost difuze
diffusion voltage | difuzní napětí
diffusion zinc plating | difuzní pozinkování
diffusion zone | difuzní zóna
diffusive reflective photoelectric proximity switch (type D) | fotoelektrický bezdotykový spínač s rozptylným odrazem (typ D)
diffusivity | difuzní součinitel
diffusor (see diffuser) | difuzor
dig | boční náklon snímacího hrotu
digest playback | zrychlené přehrávání
digilogue channel | kombinovaný kanál D-A
digilogue circuit | kombinovaný okruh D-A
digit | číslice
digit | digit
digit | digitální
digit absorption | potlačení číslic (telefonní volby)
digit compression | komprese číslic
digit deletion | potlačování číslic
digit drum | číslicový kotouč (počitadla)
digit error ratio | číslicová chybovost
digit key | číslicová klávesa
digit keyboard | číslicová klávesnice
digit place | řádové místo
digit position | poloha číslice
digit rate | digitální přenosová rychlost
digit rate | digitální rychlost
digit selector | digitální selektor
digit sequence integrity | integrita sledu číslic
digit time-slot | číslicový interval
digit translation | převod číslic
digit tube | digitron
digital | číslicový
digital | digitální
digital access | číslicový přístup
digital active line | digitální aktivní řádka
digital adapter | číslicový adaptér
digital adder | číslicová sčítačka
digital addressable lighting interface | digitální adresovatelné rozhraní pro osvětlení
digital ammeter | digitální ampérmetr
digital array | číselné pole
digital asset (IT) | digitální prostředek (IT)
digital audio (system) | digitální zvuk
digital audio broadcasting (DAB) | digitální rozhlasové vysílání
digital audio disk system (DAD) | systém digitálního audio disku (DAD)
digital audio disk system (DAD) | systém digitálního zvukového disku
digital audio interface | digitální audio interface
digital audio interface | digitální audio rozhraní
digital audio interface | digitální rozhraní pro zvuk
digital audio signal | digitální zvukový signál
digital audio stationary heads system | digitální záznam zvuku na pásek s pevnými hlavami (S-DAT)
digital audio tape | digitální zvuková kazeta
digital audio tape recording system (DAT) | systém digitálního záznamu zvuku na pásek (DAT)
digital audio/video recording/reproducing system | systém digitálního záznamu a reprodukce zvuku a obrazu
digital beamforming | digitální tvarování svazku
digital block | digitální blok
digital branching | digitální odbočování
digital cable link | kabelový digitální trakt
digital cash | digitální hotovost
digital cellular system | digitální buňkový systém (mobilní komunikace)
digital certificate | digitální certifikát
digital chain | digitální řetěz
digital channel | digitální kanál
digital channel | digitální přenosový kanál
digital channel filter | digitální kanálový filtr
digital cinema | digitální kino
digital circuit | číslicový obvod
digital circuit | digitální okruh
digital clock | digitální hodiny
digital code | číslicový kód
digital coding | digitální kódování
digital communication | digitální komunikace
digital communication system | digitální komunikační síť
digital communicator | digitální komunikátor
digital comparator | číslicový komparátor
digital component coding | digitální kódování složkových signálů
digital component coding | digitální kódování složky
digital component video signal | digitální složkový video signál
digital compression (of video signal, deprecated) | digitální komprese (obrazového signálu)
digital computer | číslicový počítač
digital computer system | číslicový počítačový systém
digital connection | digitální spojení
digital control | číslicové řízení
digital control | digitální řízení
digital control system | číslicový regulační systém
digital control system | číslicový řídicí systém
digital control system | digitální řídicí systém
digital controller | číslicový regulátor
digital controller | digitální regulátor
digital counter | číslicový čítač
digital cross-connect | digitální křížový přepojovač
digital data | digitální data (obecně)
digital data | digitální údaje (spíš konkrétní)
digital data processing | zpracování digitálních dat
digital decoding | digitální dekódování
digital defusion | digitální rozvětvování
digital demultiplex | digitální demultiplex
digital demultiplexer | digitální demultiplexor
digital detector | digitální hlásič
digital differential analyzer | digitální diferenciální analyzátor
digital display | číslicové zobrazení
digital display | digitální displej
digital display | digitální zobrazení
digital display unit | digitální displej
digital distribution frame | digitální přepojovač
digital domain | digitální doména
digital down converter | sestupný digitální převodník
digital dynamic control (DDC) | dynamické číslicové řízení
digital electrical quantity | číslicová elektrická veličina
digital elevation model | digitální výškový model
digital enhanced cordless telecommunications (DECT) | digitální rozšířená bezšňůrová telekomunikace
digital entity | digitální entita
digital envelope | digitální obálka (zprávy)
digital error | digitální chyba
digital European cordless telecommunication (DECT) | digitální evropská bezšňůrová komunikace (systém)
digital European cordless telephony | Evropská norma přenosu pro digitální bezšňůrové telefony
digital exchange | digitální ústředna
digital excitation system | digitální budicí systém
digital factory | digitální továrna (reprezentace)
digital factory framework | rámec digitální továrny
digital feed-through | impulzní přeslech (reakce mikroobvodu)
digital filling | číslicové doplňování
digital filter | digitální filtr
digital filtering | digitální filtrace
digital fingerprint | digitální otisk (kryptografie)
digital frequency band | pásmo digitálních kmitočtů
digital frequency control | digitální řízení kmitočtu
digital frequency meter | digitální měřič kmitočtu
digital function | digitální funkce
digital fusion | digitální slučování
digital gauge | digitální měřicí přístroj
digital gauge | měřidlo s digitální indikací
digital goods | digitální zboží
digital group | digitální skupina
digital head | digitální hlava (pro digitální magnetický záznam)
digital hierarchy | digitální hierarchie
digital I/O | digitální vstup-výstup
digital IC (integrated circuit) | digitální integrovaný obvod (IO)
digital image | digitální obraz
digital imaging | digitální zobrazování
digital imaging system | digitální zobrazovací systém
digital incremental measuring system | digitální přírůstkový měřicí systém
digital incremental plotter | digitální přírůstkový plotter
digital indicating instrument | digitální ukazovací přístroj
digital indication | digitální údaj (na měřidle)
digital indicator | digitální ukazatel
digital information | digitální informace
digital input (0-I) | číslicový vstup (O-I)
digital input module | modul digitálních vstupů
digital input signal | digitální vstupní signál
digital input timer module | modul časovače a digitálních vstupů
digital input unit | digitální vstupní jednotka
digital input-output equipment | digitální vstupně-výstupní zařízení
digital instrument | digitální přístroj
digital instrumentation | digitální přístrojové vybavení
digital integrated circuit | číslicový integrovaný obvod
digital integrated circuit | digitální integrovaný obvod
digital integrator | digitální integrátor
digital interface | digitální rozhraní
digital interfaced crystal oscillator | krystalový oscilátor s digitálním rozhraním
digital interpolation | digitální interpolace
digital interpolator | digitální interpolátor
digital item | digitální objekt
digital key | digitální klíč
digital keyboard | číslicová klávesnice
digital light processing | digitální zpracování světla
digital light processor | digitální optický procesor
digital line | digitální linka
digital line blanking interval | digitální řádkový zatemňovací interval
digital line link | digitální linkový spoj
digital line path (deprecated) | digitální linkový spoj
digital line section | digitální linkový úsek
digital line system | digitální linkový systém
digital link | digitální spoj
digital link | digitální trakt
digital living network alliance (DLNA) | Aliance DLNA (živých digitálních sítí)
digital logic | binární logika
digital logic function | binární logická funkce
digital logic operation | binární logická operace
digital master | digitální matrice (lisování)
digital measurement | číslicové měření
digital measuring device | digitální měřicí přístroj
digital measuring instrument | digitální měřicí přístroj
digital measuring system | digitální měřicí systém
digital media controller | řídicí jednotka digitálního média
digital media player | přehrávač digitálního média
digital media printer | tiskárna digitálního média
digital media renderer | digitální přehrávač médií
digital meter | digitální měřicí přístroj
digital micromirror device (DMD) | součástka s digitálními mikrozrcátky
digital microscope | digitální mikroskop
digital mirror device | digitální pole zrcadel
digital mobile network | digitální mobilní síť
digital modulation | digitální modulace
digital module | digitální modul
digital muldex (multiplexer-demultiplexer) | digitální muldex (multiplexor-demultiplexor)
digital multimedia broadcasting | digitální multimediální vysílání
digital multimeter | digitální multimetr
digital multiplex | digitální multiplex
digital multiplex equipment | digitální multiplexní zařízení
digital multiplex hierarchy | hierarchie digitálních multiplexů
digital multiplex interface | digitální rozhraní muldexu
digital multiplexer | digitální multiplexor
digital multiplexing | digitální multiplex
digital network | digitální síť
digital notation | digitální zápis
digital offset modulation | digitální ofsetová modulace
digital ohmmeter | digitální ohmmetr
digital operation | digitální operace
digital optical disc | optický disk
digital optical link | optický digitální trakt
digital optical recording | digitální optický záznam
digital oscilloscope | digitální osciloskop
digital output | číslicový výstup
digital output | digitální výstup
digital output module | modul digitálních výstupů
digital output unit | digitální výstupní jednotka
digital PABX (private automatic branch exchange) | digitální pobočková ústředna
digital panel meter | vestavný digitální měřicí přístroj
digital path (deprecated in this sense) | digitální trakt
digital phase shifter | digitální fázovač
digital photo frame | digitální fotorámeček
digital picture coding | digitální kódování (obrazu)
digital picture encoding | digitální kódování (obrazu)
digital plant display system | digitální systém schémat zařízení (technologie)
digital plotter | digigraf
digital polyphase network | digitální polyfázová síť (filtr)
digital position control | digitální řízení polohy
digital position decoding module | modul číslicového snímání polohy
digital position readout | digitální indikace polohy
digital position sensing | digitální snímání polohy
digital position servomechanism | digitální polohová servomechanika
digital power line carrier | digitální komunikace po silovém vedení
digital power line carrier terminal | terminál digitálního komunikace po silovém vedení
digital processing circuit | digitální procesor
digital processor | digitální procesor
digital pseudo-random noise generation | digitální funkce generování pseudonáhodného šumu
digital pulse | digitální impulz
digital pulse duration modulation (DPDM) | modulace šířkou digitálních impulzů (DPDM)
digital quantity | číslicová veličina
digital radio concentrator (system) | digitální rádiový koncentrátor (systém)
digital radio link | digitální rádiový spoj
digital radio path (deprecated) | digitální rádiový spoj
digital radio section | digitální rádiový úsek
digital radio system (of transmission) | digitální rádiový systém (přenosu)
digital radiotelephone network (D-network) | digitální radiotelefonní síť (D-síť)
digital readout | číslicové zobrazení (údaje měřidla)
digital readout | digitální zobrazení (na přístroji)
digital readout display | digitální indikace (na přístroji)
digital readout meter | digitální měřicí přístroj (s číslicovou indikací)
digital recorder | digitální zapisovač (na médium nebo do paměti)
digital recording | digitální zaznamenávání (zápis)
digital recording instrument | digitální záznamník
digital recording system | systém digitálního záznamu
digital relay | digitální relé
digital representation | digitální znázornění
digital rights management | správa digitálních práv
digital rights management | správa práv k digitálnímu obsahu
digital satellite broadcasting | digitální satelitní vysílání
digital scale | číslicová stupnice
digital section | digitální úsek
digital selective calling (DSC) | digitální selektivní volání (DSC)
digital set-point control | číslicová regulace
digital shaft encoder | digitální hřídelový vysílač polohy
digital signal | digitální signál
digital signal function | digitální funkce
digital signal generator | digitální signální generátor
digital signal generator | generátor digitálního signálu
digital signal processing (DSP) | zpracování digitálního signálu
digital signal processor (DSP) | digitální signálový procesor
digital signal spectrum | spektrum digitálních signálů
digital signalling | digitální signalizace
digital signature | digitální podpis
digital signature act | zákon o elektronickém podpisu
digital signature standard | norma pro digitální podpis
digital simulation | číslicová simulace
digital sine generation | číslicové generování sinusové funkce
digital sort | digitální třídění
digital sound | digitální zvuk
digital special effect | digitální obrazový trik
digital special effects equipment | digitální trikové zařízení
digital speed actual value evaluation | digitální vyhodnocování skutečné polohy
digital speed controller | číslicový regulátor otáček
digital speed evaluation | digitální vyhodnocování otáček
digital speed measurement | digitální měření otáček
digital speed sensing | digitální snímání otáček
digital speedometer | digitální rychloměr
digital staggered modulation | digitální ofsetová modulace
digital standards converter | digitální převáděč norem
digital still camera | digitální fotoaparát
digital still camera dynamic range | dynamický rozsah digitálního fotoaparátu
digital still store | střádač statických obrazů
digital storage | digitální paměť
digital storage oscilloscope | digitální paměťový osciloskop
digital stream | digitální proud (dat)
digital stuffing | digitální komprese
digital subscriber line | digitální účastnická linka
digital subset (subscriber's set) | digitální účastnický přístroj (telefonní)
digital sum | digitální součet
digital sum variation (of line code) | změna digitálního součtu (linkového kódu)
digital supervision | číslicové dohlížení
digital switch | digitální přepojovač
digital switching | digitální spojování
digital switching delay | zpoždění digitálního spojování
digital switching network (DSN) | digitální komutovaná síť
digital system | číselný systém
digital tachograph | digitální tachograf
digital tachometer | digitální otáčkoměr
digital technique | digitální technika
digital technology | digitální technika
digital technology | digitální technologie
digital telemetering | dálkové digitální měření
digital television | digitální televize
digital television receiver | digitální televizní přijímač (pro digitální televizi)
digital terminal equipment | digitální koncové zařízení
digital terrestrial television (DTT) | pozemní digitální televize
digital test sequence (DTS) | digitální zkušební posloupnost
digital thermometer | digitální teploměr
digital thumbwheel switch | číslicový přepínač (s číslicovým točítkem)
digital time | digitální čas (časový údaj)
digital-time converter | číslicově časový převodník
digital time-interval measuring circuit | digitální obvod měření časového intervalu
digital timer | digitální časovač
digital timer-counter module | modul číslicového časovače
digital-to-analog converter | digitálně-analogový převodník
digital-to-analogue conversion (D/A) | digitálně analogový převod (D/A)
digital-to-analogue converter (D/A) | digitálně analogový převodník (D/A)
digital-to-displacement converter | digitálně-polohový převodník
digital tone generator | generátor digitální tónů (telefonie)
digital transcoder | digitální transkódovač
digital transducer | digitální převodník
digital transmission | digitální přenos
digital transmission (of discretely timed signal) | digitální přenos (časově nespojitého signálu)
digital transmission network | digitální přenosová síť
digital transmission system | digitální přenosový systém
digital transmitter | digitální vysílač
digital transparency | digitální transparence
digital tube | digitální trubice (světelná)
digital twin | digitální dvojče
digital up converter | vzestupný digitální převodník
digital user | digitální uživatel
digital variable | číslicová proměnná
digital variable | digitální proměnná
digital versatile disc (DVD) | univerzální digitální disk (DVD)
digital video | digitální video
digital video broadcast (DVB) | digitálně vysílat (televizi)
digital video broadcasting (DVB) | digitální televizní vysílání
digital video broadcasting-terrestrial (DVB-T) | pozemní digitální televizní vysílání (DVB-T)
digital video disc (DVD, archaic) | digitální video disk (méně časté, DVD)
digital video mixer | digitální obrazové režijní zařízení
digital video recorder | digitální videorekordér
digital video recording | digitální záznam obrazu
digital video tape recorder | digitální videomagnetofon
digital video tape recording system (DVTR) | systém digitálního záznamu obrazu na pásek (DVTR)
digital visual interface | digitální vizuální rozhraní
digital voltmeter | digitální voltmetr
digital X-ray imaging device | digitální rentgenové zobrazovací zařízení
digitalization error | chyba digitalizace
digitally | číslicově
digitally coded squelch | digitální umlčovač (tiché ladění)
digitally coded video | digitálně kódovaný obraz
digitally coded voice | digitálně kódovaný zvuk
digitally encoded | digitálně zakódovaný
digitally modulated signal | digitálně modulovaný signál
digitally programmed machine tool (numeric) | numericky programovaný obráběcí stroj
digitization | digitalizace (převod analogového signálu na digitální hodnotu)
digitize | digitalizovat
digitized image | digitalizovaný obraz
digitized image data | data digitalizovaného zobrazování
digitized signal | digitalizovaný signál
digitizer | digitalizátor (převodník analogového signálu na digitální)
digitizer (tablet) | tablet (digitizér)
digitizing | digitalizace
digitizing tablet | digitalizační tablet (souřadnicový snímač)
digitron | digitron (číslicová výbojka)
digraph | digraf
digraph | orientovaný graf
digroup | primární digitální skupina
dihedral corner reflector | dvouplochý úhlový reflektor
DIL (dual-in-line) | DIL (uspořádání vývodů součástky ve dvou řadách)
dilatation | dilatace
dilatation | roztažení
dilatation factor | dilatační činitel
dilatation thermometer | dilatační teploměr
dilatational wave | dilatační vlna
dilatometer | dilatometr
diluent | ředidlo
dilute | ředit
diluted | rozředěný
dilution | rozřeďování
dilution area | zóna rozřeďování
dilution cryostat | vymrazovací kryostat
dilution ratio | ředicí poměr
dim | stmívat (světlo)
dim | ztlumit (světlo)
dim | temný
dim light | tlumené světlo
dim up | rozjasnit (světlo, stmívačem)
dimension | dimenzovat
dimension | kótovat
dimension | kóta
dimension | rozměr
dimension | velikost
dimension (of space) | rozměr (prostoru)
dimension arrow head | kótovací šipka
dimension certificate | rozměrový atest
dimension diagram | rozměrový výkres
dimension drawing | rozměrový výkres
dimension generously | předimenzovat
dimension information | údaje o rozměrech
dimension line | kótovací čára
dimension-line arrow | kótovací šipka
dimension of matrix | řád matice
dimension of quantity | rozměr veličiny
dimension series | řada rozměrů
dimension sheet | rozměrový výkres
dimension sketch | kótovaný náčrtek
dimension sketch | rozměrový náčrtek
dimension table | tabulka rozměrů
dimension variable | rozměrová proměnná (dimenzační)
dimensional | dimenzační
dimensional | rozměrový
dimensional accuracy | rozměrová přesnost
dimensional allowance | přídavek na rozměr
dimensional analysis | rozměrová analýza
dimensional check | kontrola rozměrů
dimensional control | kontrola (dodržení) rozměrů
dimensional coordination | modulová koordinace (rozměrová)
dimensional design | dimenzování
dimensional details | rozměrové údaje
dimensional deviation | odchylka rozměrů
dimensional drawing | rozměrový výkres
dimensional exponent | rozměrový exponent
dimensional inspection | rozměrová kontrola
dimensional interchangeability | rozměrová zaměnitelnost
dimensional notation | rozměrový údaj
dimensional output | typový výkon
dimensional scaling | úprava rozměrové měrky
dimensional stability | stálost rozměrů
dimensional tolerance | rozměrová tolerance
dimensional value | rozměr (kótování)
dimensional variation | rozměrová odchylka
dimensionally correct | rozměrově stálý (správný)
dimensionally stable | rozměrově stálý
dimensionally true | rozměrově správný
dimensioned | dimenzovaný
dimensioned hole | otvor s určenou polohou (kótovaný)
dimensioning | dimenzování
dimensioning | kótování
dimensioning | určování rozměrů
dimensioning factor | dimenzační činitel
dimensioning of transformer station equipment (rating!) | dimenzování elektrického zařízení transformovny
dimensioning system | rozměrový systém
dimensionless | bezrozměrový
dimensionless quantity | bezrozměrová veličina
diminish | zmenšit
diminished radix complement | inverze čísla (doplněk mínus jedna)
diminishing | zmenšující (se)
diminution | snížení
diminution | zmenšení
dimmability | stmívatelnost
dimmable lamp | stmívatelné svítidlo
dimmed | ztlumený
dimmed light | tlumené světlo
dimmer | stmívač
dimmer control | ovládání stmívače
dimmer control equipment | aparatura řízení osvětlení (scénického)
dimmer group | sada stmívačů
dimmer switch | stmívač
dimmer switching | řízení osvětlení stmívačem
dimming | stmívání
dimming control | ovládání stmívaní (osvětlení)
dimming control | řízení intenzity osvětlení
dimming control | tlumení (ovládání osvětlení přístrojů ap.)
dimming curve | stmívací křivka
dimming stage lighting | stmívatelné scénické osvětlení
dimorphism | dimorfie
dimple | důlek
dimple | prohlubeň
DIN (German Institute for Normalization) | DIN (Německý institut pro normalizaci)
DIN mounting rail | montážní lišta (pro montáž přístrojů zaklapnutím)
DIN rail | montážní lišta (pro montáž přístrojů zaklapnutím)
dingbat | ozdobný znak
diode | dioda
diode alternating-current switch (diac) | diak (obousměrný diodový tyristor)
diode AND gate | diodové hradlo AND
diode array | diodové pole
diode bridge | diodový můstek
diode capacitance | kapacita diody
diode characteristic | charakteristika diody
diode circuit | diodový obvod
diode clipper | diodový omezovač
diode converter | diodový usměrňovač
diode current | diodový proud
diode DC resistance | stejnosměrný odpor diody
diode demodulator | diodový demodulátor
diode detection | diodová demodulace
diode detection | diodová detekce
diode detector | diodový detektor
diode device | diodová součástka
diode forward DC resistance | stejnosměrný odpor diody v propustném směru
diode frequency multiplier | diodový násobič kmitočtu
diode gate | diodové hradlo
diode gun | diodové dělo (elektronové)
diode injection laser | injekční diodový laser
diode lag | setrvačnost diody
diode laser | diodový laser
diode limit frequency | mezní kmitočet diody
diode limiter | diodový omezovač
diode logic (DL) | diodová logika (DL)
diode matrix | diodová matice
diode mixer | diodový směšovač
diode modulator | diodový modulátor
diode module | diodový modul
diode network | diodová síť
diode noise | diodový šum
diode OR gate | diodové hradlo OR
diode outline | vnější tvar diody
diode perveance | diodová perveance
diode photodetector | diodový fotodetektor
diode photodetector | fotodioda
diode pumped laser | diodově buzený laser
diode reactance modulator | diodový reaktanční modulátor
diode rectification | diodové usměrňování
diode rectifier | diodový usměrňovač
diode rectifier | usměrňovací dioda
diode region | diodová oblast
diode reverse DC resistance | stejnosměrný odpor diody v závěrném směru
diode ring modulator | diodový kruhový modulátor
diode safety barrier | diodová Zenerova bariéra
diode safety barrier | ochranná diodová bariéra
diode set | sada diod
diode stack | diodový sloup (sloupec)
diode string | diodový řetězec
diode switch | diodový spínač
diode thyristor | diodový tyristor
diode-transistor logic (DTL) | diodo-tranzistorová logika (DTL)
diode valve | diodový spínač (měniče)
diode valve | diodový ventil (spínací součástka)
diode valve level | patro diodového spínače (úroveň)
diopter (AmE) | dioptrie
dioptre | dioptrie
dioptric | dioptrický
diotic (binaural) | binaurální (pro obě uši)
dioxide | dioxid
dip | ponořit
dip | krátkodobý pokles
dip | krátkodobý výpadek
dip | ponoření
dip | sklon
DIP (dual-in-line package) | DIP (pouzdro s vývody ve dvou řadách)
dip-braze | ponorné pájení
dip coating | máčení
dip counter tube | ponorný plynový detektor
dip degreasing | ponorné odmaštění
dip detector | ponorný detektor
dip encapsulation | pouzdření ponořením
dip galvanized | žárově pozinkovaný (ponorem)
dip moulding | máčení (v horké lázni)
dip painting | lakování ponorem
dip plating | pokovování ponorem
dip-solder | ponorně pájet
dip-solder contact | kontakt pro pájení ponorem
dip soldering | pájení ponorem
dip soldering | pájení smáčením
dip soldering bath | lázeň pro pájení smáčením
dip switch | přepínač potkávacích světel
DIP switch (dual in-line package) | DIP spínač (ve dvouřadém pouzdru)
diphase cleaning | dvoufázové čištění (dvě fáze roztoku)
diphasic stimulus (deprecated) | bipolární podnět
diphone | difón
diplex operation | diplexní provoz
diplexer | diplexer
diplexer (for antenna) | anténní sdružovač
diploma | diplom
dipolar | dvojpólový
dipole | dipól
dipole antenna | dipólová anténa
dipole array | dipólová anténní soustava
dipole current flow | průtok proudu dipólem
dipole-curtain antenna | soufázová dipólová anténa
dipole-fed paraboloid | parabolický reflektor napájený dipólem
dipole feed | napájení dipólu
dipole impedance | impedance dipólu
dipole layer | dipólová vrstva
dipole magnet | dipólový magnet
dipole mode | dipólový vid
dipole molecule | dipólová molekula
dipole moment | dipólový moment
dipole oscillation | kmitání dipólu
dipole radiation | vyzařování dipólu
dipole radiation resistance | vyzařovací odpor dipólu
dipole speakers | dipólové reproduktory
dipole surface density | povrchová hustota dipólů
dipole transducer | dipólový převodník
dipped beam | potkávací světlo
dipped beam | tlumené světlo (viz potkávací)
dipped-beam headlamp | potkávací světlomet
dipped-beam headlight | potkávací světlomet
dipped electrode | máčená elektroda
dipping | ponoření
dipping bath | máčecí lázeň
dipping drum | máčecí buben
dipping varnish | máčený lak
dipstick | měřicí tyčinka
dipstick | měrka (hladiny)
Dirac delta function | Diracova delta funkce
Dirac function | Diracova funkce
Dirac impulse | Diracův impulz
Dirac pulse | Diracův impulz
Dirac's wave equation | Diracova vlnová rovnice
direct | nasměrovat
direct | přivést (signál na vstup nebo výstup)
direct | přímý
direct | stejnosměrný
direct AC converter | přímý střídavý měnič
direct AC voltage converter | přímý střídavý napěťový měnič
direct access | přímý přístup
direct access memory | paměť s přímým přístupem
direct access storage | paměť s přímým přístupem
direct access store | paměť s přímým přístupem
direct AC-DC converter | přímý měnič AC-DC (a DC-AC)
direct acting | přímý (přímo působící)
direct-acting adaptive control system | přímočinný adaptivní řídicí systém
direct acting brake | přímočinná brzda
direct acting controller | přímočinný regulátor
direct-acting heater | přímotopné topidlo
direct acting indicating instrument | přímo působící ukazovací přístroj
direct-acting instrument | přímopůsobící přístroj
direct-acting manual operating mechanism | přímý ruční pohon (spínače)
direct-acting measuring instrument | přímočinný měřicí přístroj
direct-acting pneumatic operating mechanism | přímý pneumatický pohon
direct-acting recording instrument | přímo ovládaný zapisovač
direct-acting release | přímá spoušť
direct-acting voltage regulator | regulátor napětí (na konstantní hodnotu)
direct actinic effect | přímý aktinický účinek
direct action | přímá funkce
direct actuation | přímé ovládání (člověkem ap.)
direct actuation | přímý pohon (způsob)
direct address | přímá adresa
direct address | přímá adresa
direct addressable core memory | přímoadresovatelná feritová paměť
direct addressing | přímé adresování
direct alsoc. converter | přímý frekvenční měnič (bez meziobvodu)
direct-and quadrature-axis theory | teorie podélné a příčné osy (elektrických strojů)
direct application | přímá aplikace
direct application | přímé působení
direct application of international standard | přímé používání mezinárodní normy
direct arc furnace | oblouková pec s přímým obloukem
direct arc heating | přímý obloukový ohřev
direct axis | podélná osa
direct-axis | podélný (v podélné ose)
direct-axis admittance | admitance v podélné ose
direct-axis ampere turns | podélné ampérzávity
direct-axis ampere turns | podélné magnetomotorické napětí
direct-axis armature reactance | podélná reaktance kotvy
direct-axis brush | kartáče v podélné ose
direct-axis component | podélná složka (v podélné ose)
direct-axis component of current | podélná složka proudu (kotvy)
direct-axis component of e.m.f. | podélná složka emn (elektromotorického napětí)
direct-axis component of magnetomotive force | podélná složka magnetomotorického napětí
direct-axis component of synchronous generated voltage | podélná složka synchronního indukovaného napětí
direct-axis component of voltage | podélná složka napětí
direct-axis damper leakage reactance | rozptylová reaktance podélného tlumícího vinutí
direct-axis damper leakage time constant | časová konstanta podélného rozptylového pole
direct-axis damper resistance | odpor podélného tlumícího vinutí
direct-axis field | podélné pole (elektrického stroje)
direct-axis field damping | tlumení podélného pole
direct-axis flux | podélný tok
direct-axis impedance | podélná impedance
direct-axis inductance | podélná indukčnost
direct-axis leakage field | podélné rozptylové pole
direct-axis magnet | pólový magnet
direct-axis magnetic flux | podélný magnetický tok
direct-axis magnetization | podélná magnetizace
direct-axis magnetizing reactance | podélná reaktance
direct-axis open-circuit damper-circuit time constant | časová konstanta podélného tlumícího obvodu naprázdno
direct-axis quantity | veličina podélné osy
direct-axis reactance | podélná reaktance
direct-axis short-circuit damper-winding time constant | časová konstanta podélného tlumícího obvodu nakrátko
direct-axis stray field | podélné rozptylové pole
direct-axis subtransient e.m.f. | podélné rázové emn (elektromotorické napětí)
direct-axis subtransient impedance | podélná rázová impedance
direct-axis subtransient reactance | podélná rázová reaktance
direct-axis subtransient voltage | podélné rázové napětí
direct-axis synchronous impedance | podélná synchronní impedance
direct-axis synchronous reactance | podélná synchronní reaktance
direct-axis transient e.m.f. | podélné přechodné emn (elektromotorické napětí)
direct-axis transient impedance | podélná přechodná impedance
direct-axis transient inductance | podélná přechodná indukčnost
direct-axis transient reactance | podélná přechodová reaktance
direct-axis transient voltage | podélné přechodné napětí
direct backlight | přímé podsvícení
direct backlight | přímé zadní osvětlení
direct backscatter | přímý zpětný rozptyl
direct band gap | přímá mezipásmová mezera
direct band-to-band recombination | přímá mezipásmová rekombinace
direct beam method | metoda s přímým světlem
direct braking system | přímo působící brzdová soustava
direct broadcast satellite | družice pro přímé vysílání
direct broadcast television satellite | družice pro přímé televizní vysílání
direct broadcasting by satellite (DBS) | přímé družicové vysílání
direct broadcasting by satellite (DBS) | přímé satelitní vysílání
direct burial | úložný (pro přímé uložení do země)
direct-buried cable | úložný kabel (pro přímé uložení do země)
direct cable termination | přímá kabelová koncovka
direct call | přímé volání
direct call facility | prostředky přímého volání
direct cardiac application | přímé použití na srdci
direct channel | přímý kanál
direct chip attach | přímé připojení čipu
direct cleaning | přímé čištění
direct code | přímý kód
direct communication | přímá komunikace
direct commutation | přímá komutace
direct component | přímá složka (přímodopadající světlo)
direct component | stejnosměrná složka
direct computer control (DCC) | přímé řízení počítačem (DCC)
direct conductor cooling | přímé chlazení vodičů (elektrického stroje)
direct connected | přímo spojený
direct-connected exciter | budič na společném hřídeli
direct connection | přímé spojení
direct connection | vodivé spojení (galvanické)
direct connection to earth | přímé uzemnění
direct connection to line | přímé připojení na síť
direct connection with rail | přímé ukolejnění
direct contact | dotyk s živými částmi
direct contact | přímý dotyk
direct-contact vibration pickup | vibrační snímač s přímým dotykem
direct contactor replacement | náhrada stykače polovodičovým stykačem
direct control | přímá regulace (bez pomocné energie)
direct control | přímé ovládání
direct control | přímé řízení
direct control branch | větev přímého řízení
direct control system | systém s přímým řízením (telefonie)
direct conversion | přímá přeměna
direct converter | přímý měnič
direct-cooled conductor | přímo chlazený vodič
direct cooled winding | přímo chlazené vinutí
direct cooling | přímé chlazení
direct-coupled | přímo vázaný (vodivě spojený)
direct-coupled | vodivě spojený (galvanicky)
direct-coupled capacitor commutation | komutace přímo zapojeným kondenzátorem
direct-coupled exciter | budič na společném hřídeli
direct coupled logic (DCL) | přímo vázaná logika
direct-coupled transistor logic (DCTL) | přímo vázaná tranzistorová logika
direct coupling | přímá vazba
direct coupling | vodivé spojení
direct crosstalk | přímý přeslech
direct current (d.c.) | stejnosměrný proud
direct-current (DC, qualifier) | stejnosměrný
direct current arc furnace | oblouková pec na stejnosměrný proud
direct current circuit | stejnosměrný obvod
direct-current circuit-breaker | stejnosměrný jistič
direct-current commutator machine | stejnosměrný komutátorový stroj
direct-current component | stejnosměrná složka
direct current converter (DC) | stejnosměrný měnič
direct current drive (DC-drive) | stejnosměrný pohon
direct-current electron-luminescence | elektronová luminiscence vyvolaná stejnosměrným proudem
direct current form factor | stejnosměrný činitel tvaru
direct current generator | dynamo
direct current generator | stejnosměrný generátor
direct-current high-speed circuit-breaker | stejnosměrný rychlovypínač
direct-current instrument | stejnosměrný přístroj
direct-current Josephson effect | stejnosměrný Josephsonův jev
direct current machine | stejnosměrný stroj
direct-current meter | stejnosměrný elektroměr
direct current motor | stejnosměrný motor
direct-current noise margin | odstup stejnosměrného napětí od šumu
direct current offset | stejnosměrné posunutí
direct current power of converter | stejnosměrný výkon měniče
direct current ripple factor | činitel zvlnění stejnosměrného proudu
direct-current signalling (DC) | stejnosměrná signalizace
direct-current switchboard | stejnosměrný rozváděč
direct current system | stejnosměrná elektrická síť
direct current track circuit | kolejový obvod na stejnosměrný proud
direct current transmission | přenos stejnosměrným proudem
direct current voltage | stejnosměrné napětí
direct current-alternating current (DC-AC) | stejnosměrný i střídavý (označení zařízení)
direct data capture | přímé získávání dat
direct data capture | přímý sběr dat
direct DC converter | přímý stejnosměrný měnič (pulzní, bez AC meziobvodu)
direct DC converter | řízený stejnosměrný usměrňovač
direct detection system | systém s přímou detekci
direct determination of efficiency | přímé určení účinnosti
direct dialling in | provolba (telefonie)
direct digital control (DDC) | přímé číslicové řízení (DDC)
direct dimensioning | přímé kótování
direct distance dialling | účastnická dálková volba
direct distribution by satellite | přímá distribuce přes satelit
direct distribution by satellite | přímá družicová distribuce (signálu programového vysílání)
direct distribution by satellite | přímá satelitní distribuce (signálu programového vysílání)
direct drainage bond | přímá drenáž (spojem)
direct drive | přímé vybuzení
direct drive | přímý pohon
direct drive (contact) | přímý pohon (kontaktu, bez vůle)
direct-drive motor | motor pro přímý pohon
direct-drive motor | nápravový motor
direct driven | s přímým pohonem (bez převodovky)
direct earthing | přímé uzemnění
direct effect | přímý účinek
direct electric heating | přímý elektrický ohřev
direct electrical connection | vodivé spojení
direct electrode furnace | pec s přímým ohřevem elektrodou
direct electromotive force | přímé elektromotorické napětí
direct entry | přímé zavádění (dat)
direct entry (into electrical apparatus) | přímý vstup
direct exchange line (deprecated term) | individuální přípojka (telefonní)
direct exchange line (deprecated term) | samostatná přípojka (telefonní)
direct excitation | přímé buzení
direct exposure camera | kamera pro přímou expozici
direct-exposure film | film bez zesilující fólie (rtg)
direct feed | přímé napájení
direct feedback | kladná zpětná vazba
direct feeder | přímý napáječ
direct feeding mode | režim přímého napájení (ze sítě)
direct field penetration | přímý průnik pole
direct field sales office | prodejné oddělení přímo na místě
direct-fire coil | zapalovací cívka pro jednotlivé zapalování
direct fired type reformer | reformér s přímým spalováním
direct flux | přímý tok
direct frequency converter | jednookruhový měnič kmitočtu
direct frequency converter | přímý měnič kmitočtu
direct frequency modulation | přímá frekvenční modulace
direct fuel cell | přímý palivový článek
direct functional earthing | přímé funkční uzemnění
direct gas cooling | přímé chlazení plynem (vodičů vinutí)
direct glare | přímé oslnění
direct heating | přímé vytápění
direct heating | přímý ohřev
direct heating system | systém přímého vytápění
direct identifier truthful data | přímý identifikátor
direct ignition | přímé zapalování
direct illuminance | přímá osvětlenost
direct illumination | přímé osvětlení (usměrněným světlem)
direct incoming selection | přímá příchozí volba
direct incoming selection with integrated numbering | přímá příchozí provolba s integrovaným číslováním
direct incoming selection with two-stage numbering | přímá příchozí s dvoustupňovým číslováním
direct incoming selection with two-stage selection | přímá příchozí s dvoustupňovým číslováním
direct-indicating instrument | přímo ukazující přístroj
direct indication | přímo ukazující (měřidlo)
direct-indirect lighting | rovnoměrné osvětlení
direct induction heating | přímý indukční ohřev
direct injection | přímé vstřikování
direct input | přímý vstup
direct input-output matrix | matice vstupů-výstupů
direct instruction | instrukce s přímou adresou
direct interaction | přímá interakce
direct inverter | přímý střídač
direct inward dialling | provolba (telefonie)
direct irradiance | přímá ozářenost
direct irradiation | přímé ozáření
direct laminated flter | přímo laminovaný filtr
direct lighting | přímé osvětlení
direct lightning current impulse | přímý atmosférický proudový impulz
direct lightning flash | přímý úder blesku
direct lightning strike | přímý úder blesku
direct lightning stroke | přímý úder blesku
direct line | přímé vedení
direct line filter | propojovací filtr
direct line subscriber | účastník se samostatnou přípojkou
direct liquid cooling | přímé kapalinové chlazení
direct listening key | tlačítko hlasitého poslechu
direct-lit backlight unit | podsvícení přímým osvětlením
direct load control | přímé řízení odebíraného výkonu
direct load control | přímé řízení zatížení
direct load loss | ztráty protékajícím proudem
direct loading | přímé zatížení
direct luminaire | přímé svítidlo
direct manual control | přímé ruční řízení
direct measurement | přímé měření
direct memory access (DMA) | přímý přístup do paměti (DMA)
direct methanol fuel cell (DMFC) | přímý metanolový palivový článek
direct method | přímý způsob
direct method of measurement | přímá metoda měření
direct mode | přímý režim
direct mode gateway (DM-Gate) | síťový průchod v přímém režimu
direct mode operation (DMO) | provoz v přímém režimu
direct modulation | přímá modulace
direct moment control | přímé řízení momentu
direct normal irradiance | přímá kolmá ozářenost
direct numerical control | přímé číslicové řízení
direct numerically controlled | přímo číslicově řízený
direct off-state voltage (of SCR) | závěrné stejnosměrné napětí (tyristoru)
direct-on starter | přímý spouštěč (motoru)
direct-online | připojený přímo na síť
direct online operation | provoz s napájením ze sítě
direct-online star-delta starter | spouštěč hvězda-trojúhelník (přímo připojený na síť)
direct-online starter | přímý spouštěč
direct-online starter | přímý spouštěč (motoru)
direct-online starter | spouštěč pro přímé sepnutí (motoru)
direct-online starting | přímé spouštění (přímým zapnutím na síť)
direct online supply | napájení přímo ze sítě
direct opening action | nucené vypnutí (spínače)
direct opening action (of contact element) | funkce nuceného vypínání (kontaktního ústrojí)
direct opening action (of contact element) | přímé vypnutí (spínací části)
direct opening force | síla při nuceném vypnutí (spínače)
direct opening moment | moment při nuceném vypnutí (spínače)
direct opening travel | dráha při nuceném vypnutí (spínače)
direct-operated mechanism | ruční pohon (spínače)
direct operated proximity switch | přímo působící bezdotykový spínač (s přímou detekcí terčíku)
direct operating controller | přímočinný regulátor
direct operation | přímé ovládání
direct orbit (of satellite) | přímá oběžná dráha (družice)
direct outgoing selection | přímá odchozí volba
direct output | přímý výstup
direct outward dialling | přímá odchozí volba (pobočkového účastníka)
direct overcurrent relay | přímé nadproudové relé
direct overcurrent release | přímá nadproudová spoušť
direct part marking | přímé značení součástek (přímo na součástce)
direct phase converter | přímý měnič počtu fází
direct piezoelectric effect | přímý piezoelektrický jev
direct plug connector | přímý konektor-zástrčka
direct plug-in equipment | přístroj pro přímé zasunutí do zásuvky
direct plug-in equipment | zařízení pro přímé zasunutí
direct plug-in power supply | napájecí adaptér
direct plug-in power supply | napájecí zdroj do zásuvky
direct potential | stejnosměrné napětí
direct power conversion | přímá výkonová přeměna
direct power injection (RF) | přímá injekce výkonu (VF)
direct-pressure screwless terminal | pružinová svorka (s přímým tlakem)
direct projection | přední projekce
direct radiation loudspeaker | přímo vyzařující reproduktor
direct radiation proximity indicator | indikátor blízkosti využívající přímé záření
direct radiogram | přímý snímek (radiografický)
direct radiography | přímá skiagrafie
direct radioscopy | přímá skiaskopie
direct ratio (of luminous flux) | přímý podíl (světelného toku)
direct ray path | přímá dráha paprsku
direct read after write (DRAW) | přímé čtení ihned po zápisu (DRAW)
direct reading | přímé čtení (na měřicím přístroji)
direct-reading balancing machine | vyvažovací stroj s přímým odečítáním
direct-reading dial | číselník s přímým odečítáním
direct-reading hardness test | Rockwellova zkouška tvrdosti
direct-reading instrument | přímo ukazující měřidlo
direct reception (AmE) | přímý příjem (bez heterodynu)
direct reception (of satellite broadcasting) | přímý příjem (satelitního vysílání)
direct-recording | přímo zapisující
direct rectifier | přímý usměrňovač
direct reflection | zrcadlový odraz
direct regulation | přímá regulace (státem)
direct release | přímé vypnutí spouští
direct representation | přímé znázornění
direct resistance electroheat installation | elektrotepelné zařízení pro přímý odporový ohřev
direct resistance furnace | odporová pec pro přímý ohřev
direct resistance heater | přímé odporové topidlo
direct resistance heating | přímý odporový ohřev
direct resistance heating equipment | zařízení pro přímý odporový ohřev
direct reverse voltage (diode) | stejnosměrné závěrné napětí (diody)
direct routing | přímé směrování
direct scan | přímé skenování
direct sequence spread spectrum modulation | modulace s rozprostřením spektra přímou posloupností
direct service area | oblast přímého přívodu (telefonních přípojek)
direct solar illuminance | přímá sluneční ozářenost
direct solar irradiance | přímá sluneční ozářenost
direct solar radiation | přímé sluneční záření
direct sound | přímý zvuk
direct sound field | přímé zvukové pole
direct stroke | přímý úder (blesku)
direct stroke protection | ochrana před přímým úderem blesku
direct synchronization | přímá synchronizace
direct tension | stejnosměrné napětí
direct test | přímá zkouška
direct thermal protection | přímá tepelná ochrana
direct through-connection | přímý vysokofrekvenční tranzit
direct through-connection filter | propojovací filtr
direct through-connection point | místo přímého vysokofrekvenčního tranzitu
direct-to community reception | přímý příjem společnou anténou (družicového vysílání)
direct-to-disk record | přímý záznam
direct transfer filter | propojovací filtr
direct transition | přímý přechod
direct transmission | přímý přenos
direct transmission (of light) | přímý prostup (světla)
direct trip | přímá spoušť
direct tripping | přímé vypnutí spouští
direct trunk selection | přímá dálková volba
direct underreaching transfer trip protection (DUCT, AmE) | ochrana se zkráceným pásmem a signálem dálkového vypnutí
direct-view backlight unit | podsvícení přímým osvětlením
direct view display | displej pro přímé pozorování
direct voltage (DC) | stejnosměrné napětí
direct voltage drop | úbytek stejnosměrného napětí
direct voltage regulation | úbytek stejnosměrného napětí
direct voltage signal | stejnosměrný napěťový signál
direct wafer exposure | přímé osvětlení waferu
direct water-cooled machine | stroj přímo chlazený vodou
direct wave | přímá vlna (přízemní)
direct waveform synthesis | přímá syntéza obálky (řeči)
direct welding | přímé svařování
direct-wire control | přímé řízení
directed | orientovaný
directed-beam CRT | obrazovka s přímým vychylováním
directed beam display device | vektorový displej (s vakuovou obrazovkou)
directed branch | orientovaná větev
directed-energy weapon | zbraň se směrovanou energií
directed graph | orientovaný graf
directed light | směrované světlo (majáku)
directed link | orientovaný spoj (směr spojení)
directed link | přímé spojení
directed network | orientovaný článek
directed oil flow | řízené proudění oleje
directed scan | řízené prohledávání
directed to specific objectives | přesně směrovaný
directed transaction | nasměrovaná transakce
directed tree | orientovaný strom
directing pulse | řídicí impulz
direction | pokyny
direction | směr
direction | vedení (řízení)
direction angle | směrový úhel
direction arrow | směrová šipka
direction comparison | porovnání směru (otáčení)
direction contact | kontakt směru (pohybu)
direction decision | směrové rozhodování (ochrana)
direction-dependent | směrově závislý
direction discrimination | rozlišení směru
direction factor | směrový faktor
direction finder | směrový radiozaměřovač
direction-finder receiver | přijímač směrového radiozaměřovače
direction-finding antenna | zaměřovací anténa
direction-finding loop | zaměřovací rámová anténa
direction-finding station | zaměřovací stanice
direction indicating board | indikátor s návěstí Směr jízdy vlaku
direction indicator | směrovka
direction indicator | ukazatel směru jízdy
direction indicator flasher | blikač směrovek
direction indicator lamp | směrové světlo (podle zákona o silničním provozu)
direction-indicator light | ukazatel směru jízdy
direction indicator switch | přepínač směrových světel
direction light | kurzové světlo (světelného majáku)
direction light | směrové světlo (světelného majáku)
direction of action | směr působení
direction of actuation | směr ovládání
direction of approach | směr nájezdu (NC)
direction of approach to reference point | směr nájezdu na referenční bod
direction of beam | směr vyzařování (svazku)
direction of counting | směr počítání (impulzů)
direction of current | směr proudu
direction of current flow | směr průtoku proudu
direction of cut | směr řezu
direction of electric current | směr elektrického proudu
direction of energy flow | směr toku energie
direction of flow | směr průtoku
direction of flow | směr toku (ve schématu)
direction of flux | směr toku
direction of incidence | směr dopadu
direction of lamination | směr laminace
direction of lay | směr lanění
direction of lay | směr zkrutu
direction of light | směr světla
direction of magnetization | směr magnetizace
direction of measurement | směr měření
direction of movement | směr pohybu
direction of phase rotation | směr točivého pole
direction of polarization | směr polarizace
direction of propagation | směr šíření
direction of propagation (of energy) | směr šíření energie
direction of propagation (of wave) | směr šíření vlny
direction of propagation of energy (in transmission line) | směr šíření energie (v přenosovém vedení)
direction of radiation | směr vyzařování
direction of rotating field | směr točivého pole
direction of rotation | směr otáčení
direction of rotation | smysl otáčení
direction of rotation protection | ochrana směru otáčení
direction of scanning | směr skenování
direction of spindle rotation | směr otáčení vřetene
direction of tool travel | směr pohybu nástroje
direction of torque | směr momentu
direction of transmission | směr vysílání
direction of travel | směr pohybu
direction of travel | směr pojezdu
direction of vector | směr vektoru
direction of view | směr pohledu
direction of winding | směr vinutí
direction select (DS) | volba směru
direction sensing element | snímač směru
direction sign | směrová značka
direction switch | směrový spínač (směru pohybu)
directional | směrový
directional antenna | směrová anténa
directional backlight unit | směrové podsvícení
directional balanced ground-fault protection | směrově diferenciální ochrana při zemním spojení
directional branch coupler | směrová odbočnice (optická)
directional branching device | směrová vláknová odbočnice
directional change | změna směru
directional characteristic | směrová charakteristika
directional comparison earth-fault protection | srovnávací směrová ochrana proti zemnímu zkratu
directional comparison protection | srovnávací směrová ochrana
directional comparison protection (AmE) | relativně selektivní ochrana sítě využívající telekomunikace
directional control | udělení traťového souhlasu
directional coupling | směrová vazba
directional current protection | směrová proudová ochrana
directional current release | směrová proudová spoušť
directional dependance | směrová závislost
directional diagram | směrový diagram
directional discrimination | směrová selektivita
directional distribution | směrové rozložení
directional dose equivalent | směrový dávkový ekvivalent
directional earth fault comparison | porovnání směru zemního zkratu
directional earth-fault protection | směrová ochrana proti zemnímu spojení
directional earth-fault relay | směrové zemní relé
directional effect | Stilesův-Crawfordův jev
directional element | směrový prvek
directional emissivity | směrová emisivita
directional etching | směrované leptání
directional factor | směrový činitel
directional gain | index směrovosti
directional gate | směrové hradlo
directional ground-fault relay | směrové zemní relé
directional gyroscope | směrový setrvačník
directional hearing | směrové slyšení
directional impression | směrový vjem
directional indicator | ukazatel směrového setrvačníku
directional information arrow | informační směrová šipka
directional lamp | směrový světelný zdroj
directional light | směrované světlo
directional lighting | směřované osvětlení
directional link | směrový spoj
directional microphone | směrový mikrofon
directional mode (hearing aid) | směrový režim (naslouchátka)
directional null | nula směrového diagramu
directional-null antenna | anténa s nulou směrového diagramu
directional operation | směrový (působící podle směru)
directional overcurrent protection | směrová nadproudová ochrana
directional overcurrent relay | směrové nadproudové relé
directional pattern | směrová charakteristika
directional perception | směrové vnímání
directional power relay | směrové výkonové relé
directional property | směrová vlastnost
directional protection | směrová ochrana
directional radiator | směrový zářič
directional radio beacon | směrový radiomaják
directional radio link | směrový rádiový spoj
directional radio receiver | směrový radiopřijímač
directional reactance protection | směrová reaktanční ochrana
directional receiver | směrový přijímač
directional reception | směrový příjem
directional relay | směrové relé
directional response | směrová charakteristika
directional response | směrová odezva
directional response pattern | směrová charakteristika
directional reversal | reverzace
directional sensitivity | směrová citlivost
directional separation filter | směrová výhybka (telefonie)
directional signal | směrovka
directional signal | směrový signál
directional solidification | směrové tuhnutí
directional spreading | směrové šíření
directional spreading function | funkce směrového šíření
directional stability | směrová stabilita
directional transmission | směrové vysílání
directional treadle | směrový kolejnicový dotyk
directional unit | směrový prvek
directional wave spectrum | směrové spektrum vlnění
directionalized relay | směrové relé (závislé na směru)
directionally discriminating | směrově selektivní
directionally resolved power (wave) | tok energie v daném směru (vlnění)
directionless lighting | rozptýlené osvětlení (difuzní)
directions for use | návod k použití
directive | direktiva (pseudoinstrukce)
directive | směrnice
directive force | direktivní síla
directive gain of antenna | směrový zisk antény
directivity | směrovost
directivity (for WTGS) | směrovost (akustického tlaku větrné elektrárny)
directivity (of directional coupler) | směrovost (směrového vazebního členu)
directivity factor | činitel směrovosti
directivity index | index směrovosti
directivity pattern | směrová charakteristika
directly | ihned
directly | přímo
directly adrressable | přímo adresovatelný
directly buried | uložený přímo do země
directly connected meter | přímo připojený elektroměr
directly connected to mains | přímo připojený na síť
directly controlled equipment | přímé řízení
directly controlled system | přímo řízený systém
directly controlled variable | přímo řízená proměnná
directly cooled | přímo chlazený
directly cooled superconducting magnet | přímo chlazený supravodivý magnet
directly coupled | přímo spojený
directly coupled capacitor commutation | komutace přímo připojeným kondenzátorem
directly earthed conductor | přímo uzemněný vodič
directly fired boiler | kotel s přímým spalováním
directly heated cathode | přímo žhavená katoda
directly heated thermistor | přímo ohřívaný termistor
directly ionizing particle | přímo ionizující částice
directly ionizing radiation | přímo ionizující záření
directly powered repeater station | přímo napájená opakovací stanice
directly proportional | přímo úměrný
directly protected equipment | přímo chráněné zařízení
directly recursive | přímo rekurzivní
directly soldered-in | přímo pájený (bez patice)
director | direktor (osový jednotkový vektor)
director | direktor (registr volby, telefonie)
director | řídicí datová stanice
director element (of antenna) | direktor (prvek antény)
director exchange | ústředna s direktory
director's console | režijní stůl
directory | adresář
directory | telefonní seznam
directory enquiry | dotaz na telefonní seznam
directory facility | adresářová služba
directory function | adresářová funkce
directory information tree | informační strom adresáře
directory management domain | doména správy adresáře
directory name | adresářový název
directory system | adresářový systém
directory tree | stromový adresář
directory window | okno adresáře
dirt collection resistance | odolnost proti znečištění
dirt deposit | usazování nečistot
dirty | znečištěný
dirty mains | znečištění sítě (nesinusové)
dirty situation | znečištěný stav (elektricky vodivé znečištění)
dirty superconductor | znečištěný supravodič
DIS (direct ignition system) | systém přímého zapalování
disability | invalidita
disability | zdravotní postižení
disability | znevýhodnění
disability glare | omezující oslnění
disable | blokovat
disable | vyřadit
disable | zablokovat
disable command | příkaz na blokování
disable input | blokovací vstup
disable interrupt | blokovat přerušení
disable pulse | blokovací impulz
disabled | blokovaný
disabled | zablokovaný
disabled person | osoba se zdravotním postižením
disabled state | provozuneschopný stav
disabled state | zablokovaný stav
disabled time | doba neschopnosti provozu
disabled time | doba provozuneschopného stavu
disabler | blokovač
disabling | blokování
disabling | blokovací
disabling contact | blokovací kontakt
disabling device | klíč (k blokování)
disabling input | blokovací vstup
disabling pulse | blokovací impulz
disaccommodation (of permeability) | desakomodace (permeability)
disaccommodation coefficient (of permeability) | součinitel desakomodace (permeability)
disaccommodation factor (of permeability) | poměrný činitel desakomodace (permeability)
disadvantage | nevýhoda
disaggregation | de-agregace
disappearance | zmizení
disappearing-filament pyrometer | optický pyrometr
disappearing-filament pyrometer | pyrometr s mizejícím vláknem
disapproval | neschválení
disarrange | uvést v nepořádek
disarrangement | nepořádek (zmatek)
disassemble | demontovat
disassemble | rozebrat
disassemble | rozložit
disassemble | zpětně přeložit (strojový kód)
disassembler | zpětný překladač
disassembling | demontáž
disassembling | zpětný překlad
disassembly | demontáž
disaster | havárie
disaster | katastrofa
disaster recovery | obnova po havárii
disc (BrE, record) | deska (gramofonová)
disc (BrE, see disk) | disk
disc (BrE, see disk) | kotouč
disc (BrE, see disk) | talíř
disc (optical storage medium, CD) | disk (optické paměťové médium, např. CD)
disc-at-once | disk najednou (vypalování)
disc insulator | závěsný izolátor
disc jockey (DJ) | diskžokej (DJ)
disc record | gramofonová deska
disc tray (CD, DVD) | zásuvka na disk (CD, DVD)
discard | vyřadit
discernibility | mezní rozlišovací schopnost
discharge | vybíjet
discharge | vypustit
discharge | vytlačit (kapalinu z nádoby)
discharge | průtočné množství
discharge | vybíjení
discharge | vybití
discharge | výboj
discharge | vyprázdnění
discharge | výtlačné množství (tekutiny)
discharge | výhoz
discharge capacity | vybíjecí schopnost
discharge capacity | výtlačný výkon (čerpadla)
discharge channel | výbojový kanálek (v izolantu)
discharge circuit | vybíjecí obvod
discharge coil | uzemňovací tlumivka
discharge control circuit | obvod ovládání výboje (defibrilátoru)
discharge counter | čítač výbojů
discharge current | proud výboje
discharge current | vybíjecí proud
discharge current carrying capacity | schopnost vést vybíjecí proud
discharge current counted | zaznamenaný proud výboje
discharge current of arrester | výbojový proud omezovače přepětí
discharge curve | vybíjecí křivka
discharge destruction | destrukce výbojem
discharge detection | detekce částkových výbojů
discharge detector | detektor částkových výbojů
discharge device | vybíjecí zařízení
discharge device | výpust
discharge end | výtlačná strana (čerpadla)
discharge energy | energie výboje
discharge energy (battery) | energie vybíjení (baterie)
discharge energy test | měření energie výboje
discharge extinction voltage | napětí zániku výboje
discharge-free | bez výbojů
discharge gap | jiskřiště
discharge gauge | výtlačný tlakoměr
discharge inception | vznik výboje
discharge inception field strength | intenzita pole při vzniku výboje
discharge inception stress | namáhání při vzniku výboje
discharge inception test | určení vzniku výboje
discharge inception voltage | prahové napětí vzniku výboje
discharge indicator | indikátor výboje
discharge intensity | intenzita výboje
discharge lamp | výbojka (zdroj světla)
discharge line | výtlačné potrubí
discharge measurement | měření průtoku (v otevřeném korytě)
discharge noise (of corona counter tube) | šum výboje (korónového detektoru)
discharge opening | výfukový otvor
discharge path | dráha výboje
discharge pattern | tvar výboje
discharge phenomenon | jev výboje
discharge port | výtlačné hrdlo
discharge potential | napětí výboje
discharge power | výtlačný výkon (čerpadla)
discharge pressure | výtlačný tlak
discharge probe | výbojová sonda
discharge pulse | vybíjecí impulz
discharge pump | výtlačné čerpadlo
discharge rate | intenzita vylučování
discharge rate | jmenovitý vybíjecí proud
discharge reactor | vybíjecí tlumivka
discharge repetition rate | četnost částečných výbojů
discharge resistance | vybíjecí odpor (hodnota)
discharge resistor | vybíjecí rezistor (součástka)
discharge ring | odváděcí věnec
discharge side | tlaková strana (čerpadla)
discharge spark | jiskra výboje
discharge system | odběrný systém
discharge test | zkouška vybíjením (baterie)
discharge time | doba vybíjení (náboje)
discharge time constant | časová konstanta výboje
discharge tracking | stopa výboje
discharge tube | výbojka (elektronka)
discharge tunnel | výpustný tunel
discharge valve | vypouštěcí ventil
discharge vessel | výbojová trubice
discharge voltage | napětí výboje
discharge voltage | vybíjecí napětí
discharge voltage | výbojové napětí
discharge voltage current characteristic | výbojová VA charakteristika (napětí-proud)
discharge voltage of arrester | výbojové napětí bleskojistky
discharge voltage transformer | vybíjecí transformátor
discharge water | vypouštěná voda
discharge zone | oblast výboje
discharged empty battery | vybitá prázdná baterie
discharged unfilled battery | vybitá prázdná baterie
discharger | vybíjecí obvod
discharging | vybíjení
discharging | vyjímání (paliva z jaderného reaktoru)
discharging | vypouštění
discharging | vybíjecí
discharging current | vybíjecí proud
discharging machine | vykládací zařízení
discharging resistor | vybíjecí rezistor (součástka)
discharging state | stav vybíjení
discharging voltage | vybíjecí napětí
discipline | disciplina (vědní)
discipline | kázeň
disclination | odklonění
disclosure | odhalení (bezpečnost počítačů)
disclosure | prozrazení
disclosure type | typ zpřístupnění
discoidal | ve tvaru kotouče
discoidal motor | diskový motor
discoloration | změna barvy
discolouration | odbarvení
discolouration | přebarvení
discomfort glare | rušivé oslnění
discone | diskokuželová anténa
disconnect | odpojit
disconnect | přerušit spojení
disconnect | rozpojit
disconnect | zrušit spojení
disconnect all poles | odpojit všechny póly
disconnect confirmation | potvrzení rozpojení
disconnect contact | odpojovací kontakt
disconnect contact pin | odpojovací kontaktový kolík
disconnect device | odpojovač
disconnect device | odpojovací přístroj
disconnect from mains | odpojit od sítě
disconnect from supply | odpojit od napájení
disconnect message | zpráva rozpojení
disconnect request | požadavek zrušení spojení
disconnect signal | rozpojovací signál
disconnect switch | odpínač
disconnect terminal | rozpojovací svorka
disconnect test terminal | rozpojovací měřicí svorka
disconnect the power | odpojit napájení
disconnect-type clutch | rozpojovací spojka
disconnectable busbar (busbar assembly) | systém přípojnic dělený podélně
disconnectable connection | rozpojitelné spojení
disconnectable RCS (remote control switch) | rozpojitelný dálkově ovládaný spínač
disconnectable remote control switch | odnímatelný spínač s dálkovým ovládáním
disconnectable remote control switch | zásuvný dálkově ovládaný spínač
disconnectable TDS (time-delay switch) | odnímatelný TDS (spínač se zpožděním)
disconnectable time-delay switch (TDS) | odnímatelný spínač s časovým zpožděním
disconnectable time-delay switch (TDS) | zásuvný časový spínač
disconnected | odpojen
disconnected | rozpojen
disconnected from the supply | odpojen od napájení
disconnected mode (DM) | režim odpojen
disconnected position | odpojená poloha
disconnected state | stav odpojen
disconnecting and earthing switch | odpínač a zemnicí spínač
disconnecting blade | odpojovací nůž
disconnecting circuit-breaker | vypínač s odpojovací funkcí
disconnecting contact | odpojovací kontakt
disconnecting device | odpojovač
disconnecting device | odpojovací přístroj
disconnecting element | rozpojovací prvek
disconnecting link | odpojovací článek
disconnecting link | rozpojovací můstek
disconnecting magnet | vypínací elektromagnet
disconnecting means | prostředek pro odpojení
disconnecting switch | odpínač
disconnecting switch reverser | přepínač směru jízdy s odpojovačem motorů
disconnecting unit | odpojovač
disconnection | odpojení
disconnection | rozpojení
disconnection condition | stav ztráty propojení (poplachový systém)
disconnection from supply | odpojení od napájení
disconnection function | funkce odpojení
disconnection in three poles | trojpólové odpojení
disconnection indication | signalizace ztráty propojení
disconnection of load | odpojení zátěže
disconnection on fault | odpojení při poruše
disconnection time | doba odpojení (do stavu odpojen)
disconnection under load | vypnutí pod zatížením
disconnector | odpojovač
disconnector | odpojovač (s bezpečným oddělením)
disconnector-fuse | odpojovač s pojistkami
disconnector-fuse double opening | odpojovač s pojistkami s dvojím přerušením
disconnector-fuse single opening | odpojovač s pojistkami s jedním přerušením
disconnector operating head | blok pohonu odpojovače
disconnector tie | propojení odpojovačem
disconnector unit | jednotka odpojovače
disconnexion (BrE) | odpojení
discontiguous | nesouvislý
discontinuation | přerušení (provozu)
discontinuation | ukončení výroby (výběh)
discontinuation of movement | přerušení pohybu (NC)
discontinue | přerušit
discontinued | ukončený (výrobní proces)
discontinued | výběhový typ (už se nevyrábí)
discontinued product | výběhový výrobek
discontinuity | nespojitost
discontinuity attenuation | útlum při nespojitostech
discontinuity stress | nepravidelné namáhání
discontinuous | diskrétní
discontinuous | nespojitý
discontinuous | přetržitý
discontinuous-action controller | diskrétní regulátor
discontinuous-action controller | diskrétní řídicí jednotka
discontinuous-action final controlling device | diskrétní akční člen
discontinuous block | nespojitý blok
discontinuous change | skoková změna
discontinuous conduction mode | přetržité vedení proudu
discontinuous control | nespojité řízení
discontinuous control resolution | nespojité rozlišení funkce nastavení
discontinuous controller | nespojitý regulátor
discontinuous current | přerušovaný proud
discontinuous current adaptation | adaptace přerušovaným proudem
discontinuous-current area | oblast přerušovaného proudu
discontinuous current mode | režim přerušovaného proudu
discontinuous-current range | rozsah přerušovaného proudu
discontinuous direct current | pulzující stejnosměrný proud
discontinuous disturbance | nespojité rušení
discontinuous drive | nespojitý pohon
discontinuous function | nespojitá funkce
discontinuous furnace | pec s přerušovaným provozem
discontinuous interference | nespojité rušení (ovlivňování)
discontinuous motion | nespojitý pohyb
discontinuous operation | přetržitý provoz
discontinuous proces | nespojitý proces
discontinuous rating | dimenzování pro přetržité provozní zatížení
discontinuous signal | nespojitý signál
discontinuous system | nespojitý systém
discontinuous transmission (DTX) | nespojité vysílání
discontinuous variable | nespojitá proměnná
discordant | disharmonický
discotic mesophase | diskotická mezofáze (kapalného krystalu)
discount | rabat
discount | sleva na ceně
discount rate | diskontní sazba (úroková sazba centrální banky)
discounted cost | aktualizované náklady
discourse | rozprava
discover | objevit
discoverable equipment | zjistitelné zařízení (s adresou)
discovery | objev
discovery | zprístupnění
discovery service | služba vyhledávání
discreet discharge | diskrétní výboj (částečný)
discreet listening (DL) | utajený odposlech
discrepancy | nesrovnalost
discrepancy alarm | výstraha nesrovnalosti
discrepancy control and indication | diskrepanční řízení a indikace
discrepancy indicator | indikátor nesouhlasného stavu
discrepancy switch | kvitovací spínač se signalizací nesrovnalosti ve stavu zařízení
discrepancy switch | ukazatel nesouhlasu (s kvitovacím tlačítkem)
discrepant material | neshodný materiál (se specifikací)
discrete | diskrétní
discrete | nespojitý (mat.)
discrete | přetržitý (mat.)
discrete (device) | jednotlivý (prvek, ne integrovaný)
discrete action controller | regulátor s nespojitou funkcí
discrete channel | nespojitý kanál
discrete characteristic | diskrétní vlastnost
discrete circuit | diskrétní obvod (z diskrétních součástek)
discrete code | diskrétní kód
discrete component | diskrétní součástka (ne integrovaná)
discrete-component circuit | obvod z diskrétních součástek
discrete control | diskrétní řídicí prostředek
discrete control | diskrétní řízení
discrete controller | diskrétní regulátor
discrete data | diskrétní data
discrete describing function | diskrétní ekvivalentní přenos
discrete device | diskrétní součástka
discrete distribution | diskrétní rozdělení (pravděpodobnosti)
discrete equipment | diskrétní přístroje
discrete Fourier transform | diskrétní Fourierova transformace
discrete function | diskrétní funkce
discrete function | nespojitá funkce
discrete graph | nespojitý graf
discrete graphics | diskrétní grafika
discrete input-output | diskrétní vstup a výstup
discrete instants | diskrétní okamžiky (regulace apod.)
discrete operating mode | diskrétní režim
discrete process | diskrétní proces
discrete pulse | oddělený impulz
discrete random variable | diskrétní náhodná proměnná
discrete representation | diskrétní znázornění
discrete semiconductor | diskrétní polovodič
discrete semiconductor device | diskrétní polovodičová součástka
discrete signal | diskrétní signál
discrete signal | nespojitý signál
discrete step increment | diskrétní přírůstek
discrete system | diskrétní soustava
discrete-time | časově nespojitý
discrete-time control | časově nespojité řízení
discrete-time signal | časově diskrétní signál
discrete-time signal | časově nespojitý signál
discrete-time variable | časově diskrétní proměnná
discrete type | diskrétní typ
discrete value | diskrétní hodnota
discrete-value signal | diskrétní signál
discrete-value signal | hodnotově diskrétní signál
discrete-value variable | diskrétní proměnná
discrete vertical cavity surface emitting laser (VCSEL) | diskrétní laser emitující kolmo k povrchu rezonátoru
discrete wiring | diskrétní propojení (na desce)
discrete wiring board | deska s diskrétním propojením
discrete wiring board assembly | sestava s deskou s diskrétním propojením
discrete word intelligibility | slovní srozumitelnost
discretely timed signal | časově diskrétní signál
discretely timed signal | časově nespojitý signál
discrete-time frequency analysis | časově diskrétní frekvenční analýza
discretionary | přenechaný volnému uvážení
discretionary hyphen | podmíněný spojovník
discretization error | chyba diskretizace
discriminant | diskriminant
discriminate | rozlišovat
discriminating | rozlišovací
discriminating (protection) | selektivní (ochrana)
discriminating circuit-breaker | selektivní jistič
discriminating digit | rozlišovací číslice
discriminating earth-fault relay | selektivní zemní relé
discriminating element | selektivní prvek (ochrany)
discriminating fuse-link | selektivní pojistková vložka
discriminating protective system | selektivní ochrana
discriminating relay | selektivní relé
discriminating selector | souběhový volič
discriminating zone | diskriminační zóna
discrimination | rozlišovací schopnost
discrimination | selektivita
discrimination (in telecontrol) | časové rozlišení (v dálkovém řízení)
discrimination function | rozhodovací funkce
discrimination instruction | rozhodovací instrukce
discrimination loss | ztráta srozumitelnosti (řeči)
discrimination ratio | poměr selektivity
discrimination ratio (of antenna between two received waves) | diskriminační poměr antény (mezi dvěma přijatými vlnami)
discrimination threshold | práh citlivosti
discrimination threshold | práh rozlišení
discrimination threshold (of detector) | práh citlivosti (detektoru)
discriminative | rozlišující
discriminative breaker | selektivní jistič
discriminator | diskriminátor
discriminator curve | diskriminační křivka
discussion thread | vlákno diskuse
disengage | rozpojit (dvě části)
disengage | rozpojit (funkce na výstupu relé)
disengage (relay) | uvolnit se (relé)
disengage condition | stav rozpojen (relé)
disengage hysteresis | hystereze rozpojení (relé)
disengage ratio | poměrná hodnota pro rozpojení
disengage ratio | poměrná hodnota rozpojení (relé)
disengage time | doba do rozpojení
disengage time | doba rozpojení (relé, zpoždění)
disengage value | hodnota pro rozpojení
disengage value | hodnota rozpojení (relé)
disengaged | rozpojený
disengaged | uvolněný
disengaged line | volné vedení
disengagement | rozpojení
disengagement | uvolnění
disengaging ratio | poměrná hodnota rozpojení (relé)
disengaging time | doba do rozpojení
disengaging time | doba rozpojení (relé, zpoždění)
disengaging value | hodnota pro rozpojení
disengaging value | hodnota rozpojení (relé)
dish | mísa
dish | oříznutý paraboloid
dish | vydutá deska
dish antenna | parabolická anténa
dished | vydutý
dished head (of vessel) | klenuté dno (nádoby)
dishwasher | myčka nádobí
dishwashing machine | myčka nádobí
disintegrate | rozdrobit
disintegration | rozpad
disintegration constant (lambda) | konstanta přeměny (lambda)
disintegration energy (nuclear) | energie přeměny (jaderné)
disintegration product (nuclear) | produkt přeměny (jaderné)
disjoin | rozdělit
disjointment | oddělení (řezáním ap.)
disjunct | rozpojený
disjunction | rozpojení
disjunction (OR) | disjunkce (OR)
disjunction gate (OR) | součtové hradlo (OR)
disjunctive | vylučovací (logicky)
disk | kruh
disk | deska (kotouč)
disk (AmE) | disk
disk (AmE) | kotouč
disk (AmE) | diskový
disk (magnetic medium) | disk (magnetické médium)
disk (record, for mechanical sound recording) | deska (gramofonová)
disk access | přístup na disk
disk address | disková adresa
disk agitator | disková míchačka
disk agitator | kotoučové míchadlo
disk alternator | diskový alternátor
disk and wiper lubricated bearing | ložisko s kotoučovým mazáním
disk-and-wiper lubrication | mazání olejovým kotoučem
disk-and-wiper lubricator | olejový disk (mazání)
disk area | disková oblast
disk armature | kotoučová kotva
disk array | diskový svazek (5 až 10 disků)
disk assembly | svazek lamel (spojky)
disk attenuator | diskový zeslabovač
disk brake | kotoučová brzda
disk brake caliper | třmen kotoučové brzdy
disk brake friction pad | třecí segment kotoučové brzdy
disk buffer | talířový nárazník
disk buffering | diskové vyrovnávání (paměť)
disk cam | kotoučová vačka
disk capacitor | kotoučový kondenzátor (deskový)
disk cartridge | disková kazeta
disk case | pouzdro tablety (tyristoru)
disk chart | papírový kotouč (do zapisovače)
disk-chart recorder | kotoučový zapisovač
disk cleanup | vyčištění disku
disk clutch | kotoučová spojka
disk clutch | lamelová spojka
disk coil | desková cívka
disk commutator | kotoučový komutátor
disk controller | diskový řadič
disk cutter | kotoučová fréza
disk diode | kotoučová dioda
disk drive | disková jednotka
disk drive | disková mechanika (počítače)
disk drive | pohon disku (počítače)
disk drive | pohon kotouče
disk dryer | kotoučová sušička
disk dump | výpis disku (dat)
disk electrode | kotoučová elektroda
disk enclosure | kryt disku
disk equipment | diskové zařízení
disk error | chyba disku
disk file | diskový soubor
disk filter | kotoučový filtr
disk head | disková hlava
disk hub | náboj kotouče
disk initializer | inicializační program disku
disk label | disková nálepka
disk manager | řídicí program disku
disk map | mapa disku
disk memory | disková paměť
disk motor | kotoučový motor
disk of confusion (light) | kruh neostrosti (světlo)
disk oiler | olejový disk (mazání)
disk operating system (DOS) | diskový operační systém (DOS)
disk pack | svazek disků (vyměnitelný, léta 1970-80)
disk pool | skupina disků
disk pump | membránové čerpadlo
disk queue | fronta na disku
disk recorder | kotoučový zapisovač
disk recording | záznam na kotouč (křivky ap.)
disk recovery | obnova disku (dat)
disk-resident | rezidentní na disku
disk-resident | trvale uložený na disku
disk resonator | kotoučový rezonátor
disk rotor | diskový rotor
disk-rotor machine | stroj s diskovým rotorem
disk-rotor motor | motor s diskovým rotorem
disk sander | kotoučová bruska (na plocho, hlazení a leštění)
disk screen | diskové síto
disk-seal thyristor | kotoučový tyristor
disk sector | sektor na disku
disk-shaped insulator | talířový izolátor
disk-shaped thyristor | kotoučový tyristor
disk signal | terčové návěstidlo
disk space | volný prostor na disku
disk speed | otáčky disku
disk spot | značka na kotouči (elektroměru)
disk spring | talířová pružina
disk stack | svazek kotoučů
disk station | diskové zařízení
disk storage | disková paměť
disk surface | povrch disku
disk thermistor | terčíkový termistor
disk thyristor | kotoučový tyristor (pastilkový)
disk track | stopa na disku
disk-type antenna | disková anténa
disk-type armature | disková kotva
disk-type capacitor | kotoučový kondenzátor
disk-type centrifuge | kotoučová odstředivka
disk-type coaxial cable | koaxiální kabel s diskovou izolací
disk-type generator | diskový generátor
disk-type insulator | talířový izolátor
disk-type machine | diskový stroj
disk-type magazine | diskový zásobník
disk-type polisher | talířová rovinná leštička
disk-type rotor | diskový rotor
disk-type sander | talířová rovinná bruska
disk-type thyristor | kotoučový tyristor (pastilkový)
disk unit | disková jednotka
disk valve | talířový ventil
disk volume | svazek disků
disk winding | deskové vinutí
disk winding | kotoučové vinutí
diskette | disketa (např. 3.5", léta 1980-90)
diskette drive | disketová mechanika
diskette label | disketová nálepka
diskette slot | štěrbina pro disketu
diskette unit | disketová jednotka
dislocate | přemístit
dislocation | dislokace
dislocation concentration | koncentrace dislokací
dismantle | demontovat
dismantle | odstranit plášť (kabel)
dismantling | demontáž (zařízení)
dismantling | rozebrání (stroje ap.)
dismember | rozčlenit
dismount | demontovat (z místa instalace)
dismountable | demontovatelný
dismounting | demontáž (z místa instalace)
disorder | uvést do nepořádku
disorder (crystal) | porucha (krystalu)
disordered motion | chaotický pohyb
disparity | disparita
dispatch | odeslat
dispatch | operativně řídit
dispatch | depeše
dispatch | odbavení
dispatch board | plánovací tabule
dispatch centre control | dispečerské řízení
dispatch control | operativní řízení provozu
dispatch drawing | odesílací výkres
dispatch instruction | dispečerský pokyn
dispatch note | průvodka
dispatch system | odbavovací systém
dispatchable capacity of EPS (electric power system) | dispečerský výkon ES
dispatchable electric system | operativní elektrická síť (možnost řízení z dispečinku)
dispatchable generation | dispečerská výroba (energie)
dispatchable generation | výroba elektřiny pro účely dispečerského řízení
dispatchable load | dispečersky řízené zatížení
dispatchable power system | operativní elektrárna
dispatcher | dispečer
dispatcher | plánovač (program)
dispatcher control panel | dispečerský panel (ovládací)
dispatching | dispečink
dispatching (control) | dispečerské řízení
dispatching centre | dispečink
dispatching code | dispečerský řád
dispatching control in distribution systems | dispečerské řízení v distribučních soustavách
dispatching desk | dispečerský pult
dispenser | dávkovač
dispenser | výdejní automat
dispenser cathode | zásobníková katoda
dispensing appliance | výdejní spotřebič
dispensing syringe | dávkovač (stříkačka)
dispergation | dispergace
dispersant | dispergační činidlo
disperse | rozptýlit (se)
disperse phase | dispergovaná fáze (suspenze)
dispersed | rozptýlený
dispersed array system | fotovoltaický systém s rozptýlenými seskupeními
dispersed field heating | ohřev rozptylovým polem
dispersed generation (of electricity) | rozptýlená výroba (elektřiny)
dispersed photovoltaic system | rozptýlený fotovoltaický systém
dispersed representation | rozptýlené znázornění
dispersing agent | dispergační činidlo
dispersion | disperze
dispersion | disperze zvuku
dispersion | rozklad záření
dispersion compensating fibre | optické vlákno s kompenzací rozptylu
dispersion compensator | kompenzátor disperze
dispersion current | bludný proud
dispersion curve | disperzní křivka
dispersion device | rozprašovač
dispersion faktor | činitel disperze
dispersion-flattened fibre | vlákno s plochou disperzí
dispersion-limited operation | provoz omezený disperzí (sklené vlákno)
dispersion mask method | metoda spektrální masky
dispersion of light | rozklad světla
dispersion of light | rozptyl světla
dispersion penalty | zvýšený výkon na disperzi (dB, optovlákna)
dispersion-shifted fibre (DS) | vlákno s posunutou disperzí (DS)
dispersion-shifted single-mode fibre | jednovidové vlákno s posunutou disperzí
dispersion slope | disperzní strmost (optovlákna)
dispersion spectrum | disperzní spektrum
dispersion-unshifted fibre | konvenční vlákno
dispersion-unshifted fibre | vlákno s neposunutou disperzí
dispersive | disperzní
dispersive filter | disperzní filtr
dispersive fitting | disperzní svítidlo
dispersive infra-red gas analyzer | disperzní infračervený analyzátor plynu
dispersive lens | rozptylka (čočka)
dispersive luminaire | disperzní svítidlo
dispersive medium | disperzní prostředí
dispersive reflector | rozptylný reflektor
dispersive spectrometry | disperzní spektrometrie
dispersive-type infrared analyzer | disperzní infračervený analyzátor
displace | přemístit
displaceable | přemístitelný
displaced | posunutý
displaced | přemístěný
displaced by 90 degrees | pootočený o 90°
displaced in phase | fázově posunutý
displaced phase | posunutá fáze
displaced rotating field | nekruhové rotační pole
displaced threshold | posunutý práh (letectví)
displacement | posunutí (adres v paměti)
displacement | posunutí (nuly měřidla ap.)
displacement | posunutí (rozdíl polohy)
displacement | výtlak (čerpadla, lodi)
displacement | zdvihový objem
displacement address | adresa posunutí (v paměti)
displacement amplitude | amplituda výchylky
displacement angle | úhel fázového posunu
displacement angle | úhel posunutí
displacement compressor | pístový kompresor
displacement current | posuvný proud
displacement current density | hustota posuvného proudu
displacement factor | činitel fázového posunu
displacement field | elektrická indukce
displacement flux | elektrický indukční tok
displacement force | síla posunutí
displacement four-vector | čtyřvektor posunutí
displacement joystick | pákový ovladač pohybu
displacement law | pravidlo posunu (Soddy-Fajans)
displacement measurement | měření posunutí
displacement per atom | přemístění (na atom terče)
displacement pickup | snímač posunutí
displacement power factor (cos fí) | účiník základní harmonické (cos fí)
displacement pump | pístové čerpadlo
displacement range | rozsah posunutí (deformace)
displacement resonance | amplitudová rezonance
displacement sensor | senzor posunutí
displacement series | elektrochemická řada napětí
displacement transducer | převodník posunutí
displacement-type armature motor | motor s posuvnou kotvou
displacement vektor | vektor posunutí
displacement volume | výtlak
displacer | výtlačný píst
displacer element | čidlo posunutí
displacer level transmitter | vztlakový vysílač hladiny
displacer-type transducer | převodník posunutí
display | ukázat
display | vystavit (ve výloze a pod.)
display | zobrazit
display | displej
display | monitor (méně vhodné)
display | světelný ukazatel
display | ukázka
display | zobrazení
display | zobrazovač
display (of images) | zobrazování (obrazů)
display and control unit | displejová a ovládací jednotka
display anode | zobrazovací anoda
display area | zobrazovací plocha
display base | základní zobrazení
display bit depth | bitová hloubka zobrazení (jasu)
display board | informační panel
display brightness | jas displeje
display building keyboard | klávesnice pro tvorbu zobrazení
display buildup | vytváření obrazu
display capacity | kapacita zobrazení (schopnost)
display channel | zobrazovací kanál
display character | zobrazovací znak
display chart | diagram zobrazení
display command | zobrazovací příkaz
display console | pult s displejem
display control | řadič displeje
display data | zobrazená data
display device | displej
display device | zobrazovací součástka
display diagonal | úhlopříčka displeje
display driver | ovladač displeje
display duration | doba zobrazování
display electrode | zobrazovací elektroda
display element | obrazový prvek
display entity | objekt zobrazení
display equipment | zobrazovací zařízení
display feedback | zpětná vazba od zobrazování
display field | pole zobrazení
display flicker | míhání zobrazení
display gamma | gama displeje
display gamma | gama zobrazovacího zařízení
display generation | generování zobrazení
display illumination | osvětlení displeje
display image | obraz (na displeji)
display indicator | zobrazovač
display input/output characteristic | vstupně/výstupní charakteristika zobrazení
display instruction | příkaz zobrazení
display latency | prodleva v zobrazování
display lighting | osvětlení přístrojů
display lighting | slavnostní osvětlení (výlohy a pod.)
display lighting unit | jednotka osvětlení displeje
display limits | meze zobrazení
display mode | režim zobrazování
display model | atrapa (pro výstavy)
display models | předvádět modely
display module | zobrazovací modul
display multiplier | násobitel zobrazované hodnoty
display of manuscript | zobrazení rukopisu
display panel | displej (panel)
display panel | zobrazovací panel
display parameter | parametr zobrazení
display period | interval zobrazování
display positioning | posunutí zobrazení
display primaries | základní barvy obrazovky
display range | rozsah zobrazení
display redraw time | doba překreslení zobrazení
display redraw time | doba překreslování zobrazení
display regeneration | obnova zobrazení
display regeneration time | doba obnovy zobrazení
display resolution | rozlišovací schopnost displeje
display rolling | posouvání obrazu
display room | vzorkovna
display safety record | záznam o bezpečnosti
display scale | měřítko zobrazování (mapy)
display screen | obrazovka
display screen | zobrazovací plocha (displeje ap.)
display screen equipment | zobrazovací jednotka
display segment | zobrazovací segment (kanálu)
display shift | posunutí zobrazení
display space | prostor zobrazení (grafika)
display space | zobrazovací plocha
display stabilization | stabilizace zobrazení
display stand | předváděcí místo
display stand | stánek (výstavní)
display station | stanice s displejem
display storage tube | paměťová obrazovka (vakuová)
display surface | zobrazovací plocha
display surface | zobrazovací plocha displeje
display surround | okolí displeje
display telephone | telefon s displejem
display terminal | displejový terminál
display tile | zobrazovací prvek mozaiky
display time | doba zobrazení (osciloskop)
display tube | obrazovka (vakuová)
display tube | zobrazovací elektronka
display type | titulkové písmo (typogr.)
display unit | displej (samostatné zařízení)
display unit | zobrazovací jednotka
display window | zobrazovací okénko
display with bright background | displej s jasným pozadím
display with dark background | displej s tmavým pozadím
displayable character | zobrazitelný znak
displayed | zobrazený
displayed acoustic dynamic range | dynamický rozsah akustického zobrazování (dB)
displayed dynamic range | dynamický rozsah zobrazování (dB)
displayed range | zobrazený rozsah
displayed value | zobrazená hodnota
displaying device | ukazovací přístroj
displaying device | zobrazovač
displaying device (of measuring instrument) | zobrazovací ústrojí (měřidla)
displaying instrument | zobrazovací přístroj
displaying measuring instrument | zobrazovací měřicí přístroj
displaying measuring instrument | zobrazovací měřidlo
disposable | jednorázový
disposable | na jedno použití
disposable | pohotový
disposable battery | baterie (nenabíjatelná)
disposable package | nevratný obal
disposable token carrier | jednorázový nosič tokenu
disposable wrapping | jednorázové balení
disposal | dispozice
disposal | likvidace
disposal | odstraňování
disposal | použití (libovolné)
disposal logistics | logistika likvidace
disposal of waste | likvidace odpadu
dispose | likvidovat
disposition | dispozice
disposition | náchylnost
disposition | pokyn
disposition | uspořádání
disproportion | nepoměr
disproportional | nepoměrný
disproportionate | nepřiměřený
disprove | vyvrátit (důvod)
disputable | sporný
disputation | polemika
dispute | spor
disqualification | diskvalifikace
disqualify | učinit nezpůsobilým
disrupt | přerušit
disruption | přerušení
disruption | přetržení
disruptive | průrazný
disruptive breakdown | průraz
disruptive discharge | přeskok
disruptive discharge | průrazný výboj
disruptive discharge probability | pravděpodobnost průrazného výboje
disruptive-discharge probability of test object | pravděpodobnost průrazného výboje zkoušeného objektu
disruptive discharge test | zkouška průrazným výbojem
disruptive discharge voltage | napětí průrazného výboje
disruptive-discharge voltage value of test object | napětí průrazného výboje zkoušeného objektu
disruptive electric field strength | průrazná intenzita elektrického pole
disruptive event | rušivá událost
disruptive field strength | průrazná intenzita elektrického pole
disruptive lightning impulse | průrazné rázové napětí atmosférického impulzu
disruptive strength | pevnost v průrazu
disruptive voltage | průrazné napětí
dissector (image dissector tube) | disektor (elektronkový rozkládač obrazu)
disseminate (information) | šířit (informace)
dissent circuit | obvod neshody
dissimilar | rozdílný
dissimilarity score | skóre odlišnosti
dissipatable heat loss | rozptýlitelné tepelné ztráty
dissipate | odvádět (teplo)
dissipate | rozptýlit (teplo)
dissipate energy into heat | přeměnit energii v teplo (ztrátové)
dissipated heat | ztrátové teplo
dissipated power | ztrátový výkon (přeměnou energie v ztrátové teplo)
dissipation | disipace (přeměna energie v ztrátové teplo)
dissipation | rozptyl
dissipation | ztráty
dissipation (of electric energy) | ztráty (elektrické energie její přeměnou v ztrátové teplo)
dissipation constant of heater element | zatěžovací konstanta ohřívacího prvku
dissipation derating factor | činitel snížení disipace (tepelných ztrát)
dissipation factor | činitel disipace
dissipation factor | činitel rozptylu (viz ztrátový činitel)
dissipation factor | ztrátový činitel
dissipation factor test (AmE) | měření činitele dielektrických ztrát
dissipation factor test (AmE) | měření ztrátového činitele
dissipation heat | tepelné ztráty
dissipation of energy | ztráty energie (její přeměnou v teplo a odváděním)
dissipation of heat | odvádění tepla
dissipation of losses | odvádění ztrát (energie)
dissipation power | ztrátový výkon
dissipation resistance | zemní odpor (zemniče)
dissipationlees line | bezztrátové vedení
dissipative | disipativní (schopen svádět náboj)
dissipative | rozptylový
dissipative | ztrátový (energeticky)
dissipative clothing | disipativní oděv (elektrostaticky)
dissipative component | ztrátová složka (činná)
dissipative footware | disipativní obuv (elektrostaticky)
dissipative line | ztrátové vedení
dissipative material | disipativní materiál (elektrostaticky)
dissipative medium | disipativní prostředí
dissipative resistance | ztrátový odpor
dissociated | disociovaný
dissociation | disociace
dissociation | oddělení
dissociation constant | disociační konstanta
dissociation energy | disociační energie
dissociation equilibrium | disociační rovnováha
dissociation pressure | disociační tlak
dissoluble | rozpustný
dissolution | rozpuštění
dissolution of metallization | rozpouštění metalizace
dissolution of metallization | rozpouštění pokovení
dissolve | rozpustit (se)
dissolvent | rozpouštědlo
dissolving pulp | viskózní buničina
dissonance | disonance
dissymmetric load | asymetrická zátěž
dissymmetrical network | asymetrický obvod
distal line | oddálená čára
distal region | oddálená oblast
distance | mezera
distance | vzdálenost
distance (of flameproof joint) | délka spáry
distance accuracy | přesnost vzdálenosti
distance-amplitude curve | křivka vzdálenost-amplituda
distance between axes | osová vzdálenost
distance between bearings | ložisková vzdálenost
distance between centres | rozteč
distance between centres | středová vzdálenost
distance between electrodes | vzdálenost mezi elektrodami
distance between frequencies | odstup frekvencí
distance between hole centres | rozteč děr
distance between mounting hole centres | rozteč montážních děr
distance between pole centres | středová vzdálenost pólů
distance between pulley centres | rozteč mezi kladkami
distance between shaft centres | rozteč mezi hřídeli
distance between signal edges | interval mezi hranami signálů
distance between signals | vzdálenost mezi návěstidly
distance between supports | vzdálenost mezi podpěrami
distance bolt | rozpěrný šroub
distance constant | vzdálenostní konstanta
distance control | dálkové ovládání
distance control | dálkové řízení
distance counting | počítání vzdálenosti
distance-current characteristic of proximity sensor | charakteristika závislosti proudu na vzdálenosti (snímače přiblížení)
distance diagnostic | diagnostika na dálku
distance dialling | dálková volba
distance education | dálkové vzdělávání
distance estimator | měřič vzdálenosti
distance factor | činitel vzdálenosti
distance guard | ochranný kryt s bezpečnou vzdáleností
distance manual control | dálkové ruční řízení
distance mark | značka vzdálenosti (na displeji radaru)
distance measurement | měření vzdálenosti
distance measurement range | dosah měření vzdálenosti
distance measurement transducer | měřicí převodník vzdálenosti
distance measuring equipment (DME) | dálkoměr
distance measuring relay | distanční relé
distance measuring signal | signál pro měření vzdálenosti
distance meter | dálkoměr
distance of lateral line | vyložení bočního vedení
distance of measurement | vzdálenost měření
distance-output characteristic | charakteristika vzdálenost/výstup
distance piece | distanční vložka
distance protection | distanční ochrana
distance protection relay | distanční ochrana
distance protection system | systém distanční ochrany
distance protection system with communication link | systém distanční ochrany s komunikačním spojením
distance protection with stepped distance-time curve | distanční ochrana s odstupňovanou charakteristikou
distance range | rozsah vzdáleností
distance relay | distanční relé
distance relay | relé distanční ochrany
distance relay (AmE) | distanční ochrana
distance relaying | distanční ochrana
distance repeatability | opakovatelnost vzdálenosti
distance saddle | vymezovací objímka
distance sensor | snímač vzdálenosti
distance sleeve | vymezovací dutinka
distance sleeve | vymezovací pouzdro
distance tariff value | hodnoty sazby pro vzdálenost
distance technique | metoda vzduchové mezery
distance through casting compound | vzdálenost přes zalévací hmotu
distance through filling material (powder filling) | vzdálenost přes plnicí materiál (pískový závěr)
distance through insulation | vzdálenost přes izolační hmotu
distance through solid insulation | vzdálenost přes pevnou izolaci
distance-time counting | počítání času a vzdálenosti
distance to destination | vzdálenost do cíle
distance to go | zbytková vzdálenost
distance to neutral point | vzdálenost k neutrálnímu bodu (čipu na desce)
distance to walls | vzdálenost od stěn
distance-to-fault locating relay | distanční ochrana
distance traversed | dráha posuvu
distance tripping | dálkové vypnutí
distance tube | vymezovací trubka
distance under coating | vzdálenost pod povlakem
distance-velocity lag | dopravní zpoždění
distance warning light | kontrolka bezpečné vzdálenosti
distance warning radar | radar odstupu vozidel
distance warning system | výstražný systém odstupu vozidel
distance washer | vymezovací podložka
distant | vzdálený
distant block signal | oddílová návěst
distant control (see remote control) | dálkové ovládání
distant early warning radar | radarový výstražný systém
distant exchange | vzdálená ústředna
distant fault short-circuit | vzdálený zkrat
distant field | Frauenhoferova zóna
distant field | vzdálené pole
distant reading | dálkové odčítání
distant-reading compass | dálkový kompas
distant-reading instrument | přístroj s dálkovým odečtem
distant-reading thermometer | dálkově ukazující teploměr
distant reception | dálkový příjem
distant recording | dálkové zapisování
distant regulation | dálková regulace
distant route indicator | předvěstní indikátor směru
distant signal | dálková návěst (drážní)
distant signal | návěst Výstraha
distant signal | předzvěst
distant station | vzdálená stanice
distant terminal | vzdálený terminál
distatic dissipative material | disipativní materiál (elektrostaticky)
distil | destilovat
distillation plant | destilační zařízení
distilled water | destilovaná voda
distinct | rozdílný
distinct | zřetelný
distinction | rozdíl (rozdílnost)
distinctive characteristic | význačná vlastnost
distinctive feature | význačný rys
distinctive letter | rozlišovací písmeno
distinctive number | charakteristické číslo
distinctness-of-image | zřetelnost obrazu (předmětu)
distinguish | rozlišovat
distort | deformovat
distort | zkreslit
distorted communication | zkreslená komunikace
distorted picture | zkreslený obraz
distorted rotating field | deformované rotační pole
distortion | zkreslení
distortion (of signal) | zkreslení (signálu)
distortion bridge | můstkový měřič zkreslení
distortion corrector | korektor zkreslení
distortion current | zkreslující proud
distortion elimination | kompenzace zkreslení
distortion factor | činitel zkreslení
distortion-free | bez zkreslení
distortion limited operation | provoz omezený zkreslením
distortion measurement set | měřič zkreslení
distortion meter | měřič zkreslení
distortion noise | šum zkreslení
distortion of brightness | zkreslení jasu (displeje)
distortion of colour | zkreslení barvy
distortion of envelope delay time | zkreslení doby skupinového zpoždění
distortion of long duration (of picture) | dlouhodobé zkreslení (obrazu)
distortion of second order | kvadratické zkreslení
distortion of short duration (of picture) | mžikové zkreslení (obrazu)
distortion power factor | účiník při harmonickém zkreslení
distortion-resistant | tuhý (odolný proti deformaci)
distortion standard | etalon zkreslení
distortion transmission impairment | lineární zkreslení omezením frekvenčního pásma přenosu
distortionless | bez zkreslení
distortionless line | vedení bez zkreslení
distraction | rozptýlení (odvrácení pozornosti)
distress alarm | tísňový alarm
distress alarm | tísňový poplach
distress alert | upozornění na tísňové volání (112)
distress and safety system | tísňový a bezpečnostní systém
distress call | tísňové volání
distress communication | tísňová komunikace
distress event | tísňová událost
distress frequency | nouzový kmitočet
distress frequency | tísňový kmitočet
distress information | informace o tísňové události
distress signal | tísňový signál
distribute | distribuovat
distribute | rozdělit
distribute | rozmístit
distribute | rozvést
distributed | decentrální (viz distribuovaný)
distributed | distribuovaný
distributed | rozložený (prvek obvodu)
distributed | rozložený (v prostoru)
distributed | rozmístěný
distributed acoustic sensor | distribuovaný akustický senzor
distributed alarm system | distribuovaný alarmový systém
distributed amplifier | rozložený zesilovač
distributed antenna system | distribuovaný anténní systém
distributed Bragg reflector | distribuovaný Braggův reflektor
distributed Bragg-reflector laser diode (DBR-LD) | laserová dioda s distribuovaným Braggovým reflektorem (DBR-LD)
distributed building service (IT) | distribuované služby v budově (IT)
distributed capacitance | rozložená kapacita
distributed charge | rozložený náboj
distributed clocks | distribuované hodiny
distributed communications architecture | distribuovaná architektura komunikační sítě
distributed communications processor | komunikační procesor pro distribuované sítě
distributed computer control system | distribuovaný počítačový řídicí systém
distributed computing | distribuované provádění výpočtů
distributed configuration | distribuované uspořádání
distributed configuration | rozložené uspořádání
distributed connection | fantomové zapojení
distributed constants | rozložené parametry
distributed control | distribuované řízení
distributed control structure | distribuovaná struktura řízení
distributed control structure | rozložená struktura řízení
distributed control system | distribuovaný řídicí systém
distributed control unit | jednotka distribuovaného řízení
distributed data interface | rozhraní pro distribuovanou datovou síť
distributed data processing | distribuované zpracování dat
distributed database | distribuovaná databáze
distributed element | rozložený prvek (obvodu)
distributed element circuit | obvod s rozloženými prvky
distributed energy resource | distribuovaný zdroj energie
distributed energy resources | decentrální energetické zdroje
distributed energy resources | distribuované zdroje energie
distributed energy resources | rozptýlené zdroje energie
distributed feed-back (DFB) | rozložená zpětná vazba
distributed feedback control | regulace s distribuovanou zpětnou vazbou
distributed feed-back laser (DFB) | laser s rozloženou zpětnou vazbou
distributed feed-back laser diode (DFB-LD) | laserová dioda s rozloženou zpětnou vazbou (DFB-LD)
distributed fibre optic acoustic sensing system | distribuovaný optický vláknový akustický snímací systém
distributed fibre optic acoustic sensor | distribuovaný optovláknový akustický senzor
distributed fibre optic sensor | distribuovaný optický vláknový senzor
distributed fibre optic sensor | distribuovaný optovláknový senzor
distributed frame alignment signal | rozložený signál rámcového souběhu
distributed function | distribuovaná funkce
distributed generation (of electricity) | distribuovaná výroba (elektřiny)
distributed generation PV system | distribuovaný fotovoltaický systém výroby (elektřiny)
distributed generation system | distribuovaný systém výroby energie
distributed generator | generátor v distribuovaném systému výroby energie
distributed I/O (inputs and outputs) | distribuované I/O (vstupy a výstupy)
distributed in lumps | rozložený se soustředěnými prvky
distributed inductance | rozložená indukčnost
distributed intelligence | distribuovaná inteligence
distributed lag | rozložené zpoždění
distributed load | distribuované zatížení
distributed load control | distribuované řízení zatížení
distributed loudspeaker system | distribuovaný systém ozvučení
distributed-lumped network | obvod s rozloženými a soustředěnými parametry
distributed measurement | distribuované měření
distributed network | distribuovaná síť
distributed network | obvod s rozprostřenými parametry
distributed-network-type substation | elektrická stanice kruhové sítě
distributed numerical control (DNC) | distribuované číslicové řízení (DNC)
distributed parameter circuit | obvod s rozloženými parametry
distributed-parameter system | systém s distribuovanými parametry
distributed-parameter transfer element | přenosový prvek s distribuovanými parametry
distributed parameters | rozprostřené parametry
distributed peripherals | distribuovaná periferní zařízení
distributed power system | distribuovaný systém napájení
distributed process computer system | decentralizovaný systém počítačového řízení procesu
distributed process computer system | distribuovaný procesní počítačový systém
distributed process-computer control system | distribuovaný počítačový řídicí systém
distributed processing | distribuované zpracování
distributed processing | distribuované zpracování (informací)
distributed real-time multiprocessor system | distribuovaný multiprocesorový systém reálného času
distributed resistance | rozložený odpor
distributed sensing | distribuované snímání
distributed strain sensing | distribuované snímání deformace
distributed system | distribuovaný systém
distributed temperature sensing | distribuované snímání teploty
distributed temperature sensor | distribuovaný senzor teploty
distributed winding | rozložené vinutí
distributer | distributor
distributer | rozdělovač
distributing | distribuční
distributing | rozvodný
distributing board | rozvodná deska
distributing box | rozvodná krabice
distributing busbar | distribuční přípojnice
distributing cabinet | rozvodná skříň
distributing circuit | rozdělovací obvod
distributing disk | kotouč rozdělovače
distributing main | rozvodné potrubí
distributing pillar | rozvodný sloup
distributing pipe | rozvodná trubka
distributing plant | rozvodna
distributing point | rozvodné místo
distributing relay | rozdělovací relé
distribution | distribuce (elektrické energie)
distribution | distribuce (funkce)
distribution | rozdělení (statistické)
distribution | rozložení (prvků systému)
distribution | rozvod
distribution | rozvodný
distribution access network | distribuční přístupová síť
distribution ACS (assembly for construction site) | distribuční staveništní rozváděč
distribution amplifier | distribuční zesilovač
distribution assembly | distribuční rozváděč
distribution automation system | automatizovaný systém distribuce (elektrické energie)
distribution block | rozvodný blok
distribution board | rozváděč
distribution board | rozvodnice
distribution board intended to be operated by ordinary person | rozvodnice určená k obsluze laiky
distribution box | kabelový rozdělovač
distribution box | rozvodná skříň
distribution branch | vývod rozváděče
distribution busbar | distribuční přípojnice
distribution cabinet | rozvodná skříň
distribution cabinet | skříňový rozváděč
distribution cabinet for temporary sites | skříňový staveništní rozváděč
distribution cable | kabel pro distribuční soustavu
distribution cable | rozvodný kabel
distribution cable | síťový kabel
distribution capacitance | rozložená kapacita
distribution centre | hlavní distribuční rozváděč
distribution channel | distribuční kanál
distribution circuit | distribuční linka (komunikace)
distribution circuit | distribuční obvod (k napájení rozváděčů)
distribution circuit-breaker | hlavní jistič
distribution code | distribuční kód
distribution coefficient | součinitel rozložení (v prostoru)
distribution company | distribuční společnost
distribution company | rozvodný podnik
distribution compartment | pole vývodů
distribution conduit | rozvodný kanál
distribution copy | distribuční kopie
distribution cost | odbytové náklady
distribution curve | distribuční křivka
distribution curve | křivka rozložení
distribution device | rozdělovač
distribution disk | distribuční disk
distribution element | rozdělovací prvek
distribution equipment | rozvodné zařízení
distribution factor | činitel rozdělení (záření)
distribution factor | činitel rozložení (vinutí)
distribution feeder | rozváděcí napáječ
distribution frame | distribuční rozváděč (telekomunikace)
distribution frame | přepojovač
distribution frame module | optický distribuční rozváděč
distribution-free | bez statistického rozdělení
distribution-free test | zkouška bez statistického rozdělení
distribution function | distribuční funkce
distribution function | rozdělovací funkce
distribution fuse-board | pojistkový rozváděč
distribution fuse-cutout | odpojovací pojistka rozvodu
distribution grid code | kodex distribučních soustav
distribution joint | rozdělovací spojka (vláknová optika)
distribution law | distribuční zákon
distribution line | distribuční vedení
distribution line | rozvodné vedení
distribution link | distribuční spoj
distribution link by satellite | družicový distribuční televizní systém
distribution list | rozdělovník
distribution losses | ztráty v rozvodné síti
distribution mains | rozvodné vedení
distribution management system | systém řízení distribuce elektrické energie
distribution model | distribuční model
distribution network | distribuční síť
distribution network operator | provozovatel distribuční sítě
distribution of cumulative failure frequency | rozdělení celkové četnosti poruch
distribution of electrical energy | distribuce elektrické energie
distribution of electricity | rozvod elektrické energie
distribution of functions | rozdělení funkcí
distribution of light (luminaire) | rozložení světelného toku (svítidla)
distribution of luminous intensity | rozložení svítivosti
distribution of traffic carried | rozdělení přenášeného provozu (v telekomunikaci)
distribution panel | distribuční panel (telekomunikace)
distribution panel | rozváděč
distribution photometer | goniofotometr
distribution photometry | goniofotometrie (měření svítivosti svítidla)
distribution pillar | stojanový rozváděč
distribution pipe | rozdělovací potrubí
distribution point | distribuční bod
distribution point | distribuční stanice
distribution point | rozváděcí bod
distribution point | rozvodný bod
distribution pole | rozvodný sloup
distribution power system | distribuční soustava
distribution pressure | rozvodný tlak
distribution problem | distribuční úloha
distribution service | distribuční služba
distribution service | síťová služba (rozvodu energie ap.)
distribution space | prostor pro rozvody
distribution stage | směšovací stupeň (telefonie)
distribution station | rozvodna přenosové sítě
distribution substation | distribuční stanice
distribution switchboard | distribuční rozváděč
distribution switchgear | distribuční rozváděč
distribution system | distribuční soustava
distribution system | rozvodná síť
distribution system | rozvodná soustava (část elektrizační soustavy)
distribution system (DS) | distribuční soustava (DS)
distribution system operator (DSO) | provozovatel distribuční soustavy
distribution system user | uživatel distribuční soustavy
distribution temperature | teplota spektrálního složení
distribution transformer | distribuční transformátor
distribution transformer station | distribuční transformovna
distribution transparency | průhlednost distribuovaného systému
distribution trunk line | hlavní distribuční vedení
distribution-type arrester | bleskojistka pro distribuční sítě
distribution undertaking | dodavatel elektrické energie
distribution undertaking | rozvodný podnik
distribution voltage | napětí distribuční sítě (VN)
distribution-voltage circuit-breaker | vypínač VN
distributive channel | distribuční cesta
distributive law | distribuční zákon
distributor | distributor
distributor | rozdělovač
distributor | rozvodný podnik
distributor | rozvodný uzel
distributor | smluvní prodejce
distributor | velkoprodejce
distributor (of turbine) | rozváděcí zařízení (turbíny)
distributor advance | předstih rozdělovače
distributor arm | palec rozdělovače
distributor body | těleso rozdělovače
distributor box | rozvodná skříň (kabelová)
distributor cam | vačka rozdělovače
distributor cap | víko rozdělovače
distributor compartment | oddíl rozváděče
distributor contact | kontakt rozdělovače
distributor contact points | kontakty rozdělovače
distributor duct | rozvodné potrubí
distributor duct | rozvodný kanál
distributor main | hlavní rozvodný kanál
distributor pump | rozdělovací čerpadlo
distributor ring | rozvodný věnec (turbíny)
distributor terminal | svorka rozdělovače
district cable | oblastní kabel (dálkového vedení)
district control centre | oblastní dispečink
district heating | dálkové vytápění
district heating line | teplovod
district heating loss | teplofikační ztráta
district heating network | tepelná síť (teplárenská)
district heating plant | teplárna (pro dálkové vytápění)
district heating power station | teplárna (pro dálkové vytápění a výrobu elektrické energie)
district heating station | výtopna
district heating system | soustava centralizovaného zásobování teplem (SCZT)
district heating system | soustava dálkového vytápění
district office | pobočka
disturb | rušit
disturb signal | rušivý signál
disturbance | porucha ( rušivý jev)
disturbance | porucha (v soustavě)
disturbance | porucha (veličina, v systému řízení)
disturbance | rozruch (v soustavě)
disturbance | rušení (nesprávná funkce)
disturbance | rušení (RF poruchy)
disturbance current | rušivý proud
disturbance effect | rušivý jev
disturbance elimination | odrušení
disturbance estimation | odhad rušení
disturbance feedforward control | regulace s dopřednou vazbou od poruchy
disturbance field | rušivé pole
disturbance field strength | intenzita rušivého pole
disturbance-free | bez rušení
disturbance frequency | rušivý kmitočet
disturbance function | poruchová funkce
disturbance immunity | odolnost proti rušení
disturbance indication | rušivá indikace
disturbance input | vstup rušení
disturbance level | úroveň rušení
disturbance observer | pozorovatel rušivé veličiny
disturbance output | výstup rušení
disturbance power | rušivý výkon
disturbance recorder | registrační přístroj poruch
disturbance region | oblast s rušením
disturbance rejection | kompenzace vlivu poruchové veličiny
disturbance rejection | potlačení rušivé veličiny
disturbance response | odezva na poruchu
disturbance response of control system | odezva systému řízení na rušení
disturbance sensitivity | citlivost na rušení
disturbance signal | rušivý signál
disturbance suppression | potlačení rušení
disturbance suppression control | řízení potlačení rušivé veličiny
disturbance test | zkouška rušením
disturbance time | doba trvání rušení
disturbance variable | rušivá proměnná
disturbance variable compensation | kompenzace poruchové veličiny
disturbance vector | vektor poruchových veličin
disturbance voltage | rušivé napětí
disturbance waveform | tvar rušivého vlnění
disturbances | náhodné poruchy
disturbed | porušený
disturbed channel | rušený kanál
disturbed circuit | rušený obvod
disturbed communication | rušená komunikace
disturbed core | porušené jádro
disturbed interval | rušený interval
disturbed one | rušená jednička (binární signál)
disturbed solder connection | narušený pájený spoj
disturbed solder joint | narušený pájený spoj
disturbed state | porušený stav
disturbed zero | rušená nula
disturbing | rušící
disturbing | rušivý
disturbing channel | rušící kanál
disturbing circuit | rušící obvod
disturbing function | poruchová funkce
disturbing irradiation | rušivé ozáření
disturbing moment | rušivý moment
disturbing noise | rušivý šum
disturbing pulse | rušivý impulz
disturbing quantity | rušivá veličina
disturbing source | rušící zdroj
disturbing station | rušící stanice
disturbing torque | rušivý moment
disturbing voltage | rušivé napětí
ditch | příkop
ditcher | příkopové rýpadlo
dither | chvění
dither | dither (rozmazání obrysů v obraze)
dithering | chvění (rozmazání obrysů v obraze)
dithering | chvějící se
dithering (graphics) | rozptylování (grafika)
diurnal | denní
diurnal mean of temperature | střední denní teplota
diurnal variations | denní změny
dive | prudký pokles
diverge | divergovat
diverge | rozcházet se
divergence | divergence
divergence | odklon
divergence | rozbíhavost
divergence | zvíření
divergence (for nuclear chain reaction) | divergence (jaderných řetězových reakcí)
divergence angle | úhel rozbíhavosti (svazku)
divergence factor | činitel divergence
divergence loss | divergenční ztráta
divergence loss | útlum zvuku divergencí
divergence of laser beam | rozbíhavost laserového svazku
divergence theorem | teorém divergence
divergent beam | rozbíhavý svazek (paprsků)
divergent electric field | divergentní elektrické pole (rozbíhavé)
divergent equilibrium | nestabilní rovnováha
divergent lens | rozptylka
divergent lens | rozptylná čočka
divergent reaction | divergentní reakce
divergent series | divergentní řada
diverging collimator | divergentní kolimátor
diverse redundancy | různorodost redundance
diverse redundancy | různorodost zálohování
diverse technology | technika rozličných způsobů
diversification | diverzifikace
diversion | objížďka
diversion | odchylka
diversion channel | odváděcí kanál
diversity | diverzita
diversity | nerovnoměrnost
diversity | rozmanitost
diversity | různorodost
diversity antenna | anténa pro výběrový příjem
diversity combiner | výběrový slučovač
diversity factor | činitel nesoudobosti
diversity factor (of output module) | činitel různorodosti
diversity gain | výběrový zisk
diversity gain | zisk diverzitního příjmu
diversity gate (exclusive OR) | hradlo nonekvivalence
diversity improvement factor | poměr zlepšení výběrem (diverzitním příjmem)
diversity of signalling module | diverzita signalizačního modulu
diversity receiver | přijímač pro diverzitní příjem
diversity reception | diverzitní příjem
diversity reception | výběrový příjem
divert | odvést
divert (call) | přesměrovat volání
diverter | omezovací impedance (přepínače odboček)
diverter-pole generator | generátor s rozptylovým polem
diverter relay | bočníkové relé
diverter resistor | bočníkový rezistor
diverter resistor | omezovací rezistor (přepínače odboček)
diverter switch | přepínač odboček (zapojený s voličem)
diverter switch container | nádoba přepínače odboček
diverter-switch oil conservator | konzervátor oleje přepínače odboček
diverter switch tank | nádoba přepínače odboček
diverting sheave | vychylovací kladka
diverting valve | rozvodný ventil
divide | dělit (se)
divide | rozčlenit
divide key | klávesa dělení
divide statement | příkaz dělení
divide up | rozdělit
divided | rozdělený
divided difference | strmost
divided support disconnector | dělený odpojovač (VN)
divided support earthing switch | dělený uzemňovač (VN)
divided winding | dělené vinutí (paralelně)
dividend | dělenec
dividend | dividenda
divider | dělič (napětí)
divider | dělič (s funkcí dělení)
divider (symbol) | oddělovač (znak)
dividing | dělení
dividing action | rozdělení
dividing attachment | dělicí hlava
dividing box (for cable) | rozdělovací hlava (kabelu)
dividing element | dělicí prvek
dividing frequency | dělicí kmitočet
dividing head | dělicí hlava
dividing network | frekvenční výhybka
dividing shear | dělicí nůžky
dividing stage | rozdělovací stupeň
dividing unit | dělicí přístroj
dividing wall | dělicí stěna
diviner | proutkař
divining rod | virgule
divisible | dělitelný (rozložitelný)
division | dělení
division | dílek (stupnice)
division | divize
division | odbor
division | oddělení
division head | vedoucí odboru
division into compartments | přehrazení (rozváděče)
division into compartments | rozdělení do oddílů
division of standards | obor norem
division ratio | poměr dělení (kruhu ap.)
division sign | dělicí znaménko
divisional | divizní
divisor | dělitel
DL (data link) | datový spoj
DLL (dynamic link library) | dynamicky spojovaná knihovna (funkčních modulů, DLL)
DM (delta modulation) | DM (delta modulace)
DMA (direct memory access) | DMA (přímý přístup do paměti)
DMA controller (direct memory access) | řadič DMA (s přímým přístupem do paměti)
DMA interface (direct memory access) | rozhraní DMA (přímého přístupu do paměti)
DME (distance measuring equipment) | dálkoměr
DMM (digital multimeter) | číslicový multimetr
DMOS (double-diffused metal-oxide semiconductor) | DMOS (dvojnásobně difundovaná MOS struktura)
DNA chip | DNA čip
DNO (distribution network operator) | provozovatel distribuční sítě
DNS (domain name system) | DNS (databáze názvů domén)
do-it-yourself | udělej si sám
do-it-yourself kit | souprava pro kutily
do not care area | nedůležitá oblast
do not disturb (DND) | nerušit
do-nothing operation (NOP) | prázdná instrukce (NOP)
do statement | příkaz cyklu (do)
docket | stručný výtah
docking point | dok (místo nakládky a vykládky palety ap.)
docking station | dokovací stanice
docking station | nabíjecí základna
docking station | základna
docking system | stykovací systém
DOCSIS (data over cable service interface specification) | DOCSIS (specifikace rozhraní služby data po kabelu)
document | prokázat
document | doklad
document | dokument
document architecture | struktura dokladů (pravidla)
document body | tělo dokladu (hlavní část)
document control | řízení oběhu dokladů
document counter | čítač dokumentů
document facsimile | dokumentové faksimile
document file (*.doc) | soubor dokladů (*.doc)
document generation | generování dokumentů
document kind | druh dokumentu
document layout | návrh vzhledu dokumentů
document listing | seznam dokumentů
document management | správa dokumentů
document management system | systém správy dokumentů
document merge | sloučení dokumentů (sestavení)
document number | číslo dokumentů
document pocket | kapsa na dokumentaci
document profile | profil dokumentu
document reader | snímač dokladů
document register | rejstřík dokumentů
document reversally | zpětně vydokladovat
document set | soubor dokumentů
document type definition (DTD) | definice typu dokumentu (DTD)
documentation | dokumentace
documentation | dokumentování
documentation and change control | řízení dokumentace (včetně změn)
documentation for safety | bezpečnostní dokumentace
documentation package | dokumentační balík
documented control | dokladované řízení
documented verification of calibration | dokladované ověření kalibrace
dodgem car | elektrické autíčko (v lunaparku)
dog | unášeč
dog chuck | čelisťové sklíčidlo
dog clutch | zubová spojka
DOL (direct on line) | napájený ze sítě
Dolby system | Dolby systém
dolly | kamerový vozík
dolly | kolébka (domovního spínače)
dolly | montážní plošina (pojízdná)
dolly-in | najíždění kamerou
Dolph-Chebyshev array | Dolphova-Čebyševova anténní řada
domain | doména
domain | oblast
domain address | adresa domény
domain expert | znalec oboru
domain name | jméno domény
domain name | název domény (viz jméno d.)
domain name registry | registr doménových jmen
domain name server | server doménových jmen (DNS)
domain name service | služba doménových jmen (DNS)
domain name system (DNS) | systém doménových jmen (DNS)
domain of definition | oblast definice
domain of origin | doména původu
domain-specific language (DSL) | doménově specifický jazyk
domain structure | doménová struktura
domain wall | doménová stěna
domain wall | stěna domény
domain wall displacement | posun doménových stěn
dome | komůrka
dome | kopule
dome (of lampholder) | čepička (objímky)
dome camera | kopulová kamera
dome lighting | osvětlení kopuly
dome loudspeaker | kalotový reproduktor
dome loudspeaker | vrchlíkový reproduktor
dome-type tank | zvonová nádoba
domed cover | kopulový kryt
domed tank | zvon (zvonová nádoba)
domestic | domovní
domestic | pro domácnost
domestic air conditioning | klimatizace pro domácnost
domestic appliance | spotřebič pro domácnost
domestic application | používání v domácnosti
domestic area network (computers) | domácí síť (počítače)
domestic connection | vnitrostátní spojení
domestic consumer | spotřebitel v domácnosti
domestic consumption | spotřeba domácnosti
domestic distribution board | bytová rozvodnice
domestic distribution board | domovní rozváděč
domestic electrical appliance | elektrický spotřebič pro domácnost
domestic electrical installation | domová elektrická instalace
domestic environment | okolí domu
domestic freezer | mraznička pro domácnost
domestic fuse | pojistka pro domovní účely
domestic hot water (DHW) | teplá voda (v domácnosti)
domestic installation | bytové rozvody
domestic installation | domovní rozvody
domestic lighting | bytové osvětlení
domestic lighting fitting | bytové svítidlo
domestic luminaire | bytové svítidlo
domestic market | vnitřní trh
domestic microwave oven | mikrovlnná trouba pro domácnost
domestic photovoltaic system | domácí fotovoltaický systém
domestic photovoltaic system | fotovoltaický systém pro domácnost
domestic power (AmE) | elektrická energie pro domácnosti (ze sítě)
domestic premises | obytné prostory
domestic refrigerator | chladnička pro domácnost
domestic tariff | tarif pro domácnosti
domestic telephone system | domácí telefon
domestic traffic | vnitrostátní provoz (telekomunikace)
domestic use | použití pro domácnost
domestic wiring | bytové rozvody
domestic wiring | domovní rozvody
dominant | převládající
dominant area | dominantní oblast
dominant company | firma s vedoucím postavením na trhu
dominant enterprise (company) | dominantní podnik
dominant mode | dominantní vid
dominant pole | dominantní pól (přenosové funkce)
dominant resonant frequency | hlavní rezonanční kmitočet
dominant wavelength (of colour stimulus) | dominantní vlnová délka (vněmu odstínu barvy)
dominating system time constant | hlavní časová konstanta řízeného systému
doming (package) | vydutí (pouzdra, zdvižený střed)
dongle | klíč (hardware, oprávnění k použití softwaru)
Donnan potential | Donnanův potenciál (polopropustné membrány)
donor | donor
donor band | donorové pásmo
donor exchange | předávající ústředna
donor impurity | donorová příměs
donor level | donorová hladina
donor migration | putování donorů
donor network | předávající síť
donor switch | předávající ústředna
don't care | bez významu (v seznamu)
don't care condition | neurčitý stav (logického obvodu)
donut (of integrated circuit) | přípojná ploška (integrovaného obvodu)
door actuating device | zařízení pro ovládaní dveří
door bell (see doorbell) | bytový zvonek
door chime | bytový gong
door closer | zavírač dveří (brano)
door contact | dveřní kontakt
door contact switch | dveřní spínač
door control | elektrický vrátný
door control | ovládání dveří
door control mechanism | ovládací mechanika dveří
door control unit | ovládací jednotka dveří
door counterbalance | protizávaží dveří
door cut-out | výřez dveří
door fixed by threaded fasteners | dveře uchycené šrouby
door forced | napadení dveří (násilné)
door intercom | domovní interkom
door interlock | blokovací zařízení dvířek (mikrovlnné trouby)
door interlock | blokování dveří
door interlock switch | spínač blokování dveří
door-knob transformer | konický koaxiálně-vlnovodový transformátor
door light switch | dveřní spínač osvětlení
door lock | dveřní zámek
door lock actuator | ovládač zámku dveří
door loudspeaker | dveřní reproduktor
door magnet | přídržný dveřní magnet
door-mounted operating mechanism | dveřní pohon (spínače)
door opener | pohon pro bránu
door-opener | pohon pro vrata
door opening | dveřní otvor
door opening angle | úhel otevření dveří
door-operated switch | dveřní spínač
door safety edge | bezpečnostní hrana dveří
door seal | těsnění dveří
door swing | úhel otevření dveří
door swing switch | dveřní závěsový spínač
door switch | dveřní spínač
door tell-tale | kontrolka uzavření dveří
door warning buzzer | varovný bzučák otevřených dveří
doorbell | domovní zvonek
doorbell transformer | zvonkový transformátor
doorknob tube | žaludová elektronka
dopant | dopant
dopant | dotovací látka
dopant | příměs
dopant | přísada
dopant impurity | dotovací příměs (polovodiče)
dopant ion | dotovací iont
dope | dopovat (polovodič, správně dotovat)
dope | dotovat (polovodič)
dope (additive) | přísada
dope (insulation material) | přidat aditiva (do izolační hmoty ap.)
doped fibre amplifier | dotovaný vláknový zesilovač
doped junction | slitinový přechod
doped lubricant | aditivované mazadlo
doped lubricating oil | aditivovaný mazací olej
doped oil | aditivovaný olej
doped silica | dotované křemenné sklo (dopované)
doping | dopování (správně dotování)
doping | dotování
doping (of semiconductor) | dotování (polovodiče)
doping (of semiconductor) | legování (polovodičů)
doping agent | příměs (dotovací)
doping gas | příměs v plynné fázi
doping material | příměs (látka)
doping metal | příměsový kov
doping method | metoda dotování
doping source | zdroj příměsi (dotování)
doping technique | technika dotování
Doppler broadening | dopplerovské rozšíření (spektrální čáry)
Doppler current profiler | dopplerovský průtokoměr
Doppler detector | dopplerovský detektor
Doppler effect | Dopplerův jev
Doppler frequency | Dopplerův kmitočet (rozdíl)
Doppler navigation system | dopplerovský navigační systém
Doppler radar | dopplerovský radar
Doppler shift | dopplerovský posun
Doppler velocity logger | Dopplerovský rychloměr
dormant failure | skrytá porucha
dormant fault | neaktivovaný poruchový stav
dormant state | neaktivní stav (součástky)
Dorno radiation (UV-B, 280-313 nm) | záření UV-B (délka vln 280-313 nm)
DOS (disk operating system) | DOS (diskový operační systém)
DOS command | příkaz DOS (příkaz operačního systému DOS)
DOS prompt | výzva DOS
dosage | dávkování
dosage rate | velikost dávkování
dose | dávka
dose albedo (radiation) | albedo dávky (záření)
dose area product | součin dávky a plochy
dose area product meter | měřidlo součinu dávky a plochy
dose area product rate | příkon součinu dávky a plochy
dose equivalent | dávkový ekvivalent
dose equivalent (Sv) | dávkový ekvivalent (Sv)
dose equivalent index (Sv) | index dávkového ekvivalentu (Sv)
dose equivalent limit | limit dávkového ekvivalentu
dose equivalent meter | měřič dávkového ekvivalentu
dose equivalent monitor | monitor dávkového ekvivalentu
dose equivalent rate | příkon dávkového ekvivalentu
dose fractionation | rozdělení dávky na frakce
dose-length product (DLP) | součin dávky a délky
dose monitor unit | monitorovací jednotka dávky (ozáření)
dose monitoring | monitorování dávky (ozáření)
dose monitoring system | systém monitorování dávky (ozáření)
dose profile | dávkový profil
dose protraction | prodloužení dávky (v čase)
dose rate | intenzita dávky
dose rate monitor | monitor dávkového příkonu
dose rate monitoring system | systém monitorování dávkového příkonu
dose ratemeter | měřič dávkového příkonu
dose response curve | křivka odezvy na dávku
dosemeter (see dosimeter) | dozimetr
dosimeter | dozimetr
dosimeter charger | nabíjecí zařízení dozimetrů
dosimeter charger-reader | čtecí a nabíjecí zařízení pro dozimetry
dosimeter kit | dozimetrická souprava
dosimeter reader | čtecí zařízení pro dozimetry
dosimetric | dozimetrický (měření ionizujícího záření)
dosimetric instrument | dozimetrický přístroj (měření ionizujícího záření)
dosimetry | dozimetrie
dosing | dávkování
dosing pump | dávkovací čerpadlo
dosing scales | dávkovací váhy
dot | bod
dot | tečka
dot (in Morse code) | tečka (v Morseově kódu)
dot (machinig) | mikroúder
dot AND | uzlový logický součin (AND)
dot-and-dash | čerchovaný
dot-and-dash code (Morse) | Morseova abeceda
dot-and-dash line | čerchovaná čára
dot code | bodový kód
dot diagram | bodový diagram
dot electrode | bodová elektroda
dot failure | bodová vada (kaz)
dot frequency | bodový kmitočet
dot generator | generátor obrazových bodů
dot interlace | bodové prokládání
dot-line | vytečkovat
dot-lit lamp | bodové světlo
dot marking | mikrobodové značení
dot marking convention | dohoda o označení tečkou (konce vinutí)
dot matrix | matice bodů
dot matrix character generator | maticový generátor znaků
dot matrix display | rastrový displej
dot matrix printer | bodová tiskárna
dot notation | notace s tečkou (rodič.dcera)
dot OR | uzlový logický součet (OR)
dot pattern | bodový rastr (zkušební)
dot-peen | tečkovat
dot printer | bodová tiskárna (s jehličkovou hlavou)
dot printing | bodový tisk
dot product | skalární součin
dot prompt | tečková výzva (v DOS-u)
dot rate generator (DRG) | rastrový generátor (obrazovky)
dot scanning method | metoda bodového snímání
dot sequence | sled bodů
dot-sequential colour television system | televizní soustava s postupným bodovým přenosem barev
dot shape | tečkový tvar
dots per inch (dpi) | počet bodů na palec (dpi)
dotted | tečkovaný
dotted graph | bodový diagram
dotted line | tečkovaná čára
dotted line recorder | bodový zapisovač
dotting | důlkování
double | dvojitý
double | dvojnásobný
double acting | dvojčinný
double-acting brake | dvojčinná brzda
double acting compressor | pístový dvojčinný kompresor
double acting moving contact | můstkové kontakty
double acting moving contact | zdvojené kontakty
double-action | dvojčinný
double action mechanical system | dvojčinná mechanika (s resetem jiných tlačítek)
double-action switch | dvoustupňový spínač (taktilní)
double-air-circuit machine | stroj s dvojitým vzduchovým chlazením
double amplitude | rozkmit
double angle shoulder (of brush) | rybinová hlava (kartáče)
double aperture method | metoda dvojité apertury (mikrolitografie)
double arc | dvojitý oblouk
double armature | dvojitá kotva
double-armature motor | motor s dvojitou kotvou
double-armature relay | dvoukotvové relé
double armoured | dvojnásobně pancéřovaný
double arrow | oboustranná šipka
double balanced mixer | dvojitě vyvážený směšovač
double barrier layer | dvojnásobná bariérová vrstva
double base diode | dvoubázová dioda
double-beam cathode-ray tube | obrazovka s děleným svazkem
double-beam CRT (cathode ray tube) | dvoupaprsková obrazovka
double-beam oscilloscope | dvoupaprskový osciloskop
double beam spectrometer | dvoupaprskový spektrometr
double bell insulator | dvojitý čapkový izolátor
double-biased relay | dvojitě polarizované relé
double-bit error | chyba ve dvou bitech
double bound | dvojspražný (dvojnásobně vázaný)
double brace | dvojitá spona
double bracket | dvojitá konzola
double branch joint | dvojitá odbočovací kabelová spojka
double-break circuit-breaker | jistič s můstkovými kontakty (s dvojnásobným přerušením)
double break contact | kontakt s dvojnásobným přerušením
double-break contact element | kontaktní prvek s dvojnásobným přerušením
double-break disconnector | odpojovač s dvojitou dráhou
double-break interrupter | vypínač s dvojnásobným přerušením
double-break interrupter head | hlava odpojovače s dvojnásobným přerušením
double-break switch | spínač s dvojím přerušením
double bridge connection | zapojení do dvojitého můstku
double brush holder | dvojitý kartáčový držák
double brush holder | skupinový kartáčový držák
double busbar | dvojitý systém přípojnic
double-busbar substation | dvousystémová rozvodna
double-cable | dvoukabelový
double cage armature | kotva s dvojitou klecí
double cage motor | motor s dvojitou klecí
double cage rotor | rotor s dvojitou klecí
double-capped fluorescent lamp | dvoupaticová zářivka (lineární)
double-capped lamp | dvoupaticový světelný zdroj
double-capped lamp adapter | dvoupaticový adaptér světelného zdroje
double-capped LED lamp | dvoupaticový LED světelný zdroj
double-capped linear lamp | dvoupaticový lineární světelný zdroj
double-capped retrofit lamp | dvoupaticový náhradní světelný zdroj (retrofit)
double-capped self-ballasted lamp | dvoupaticový světelný zdroj s integrovaným předřadníkem
double-capped tubular lamp | sufitka (žárovka)
double-capped tubular lamp | sufitová žárovka
double-capped tungsten halogen lamp | dvoupaticová halogenová žárovka
double-cardan joint | dvojitý křížový kloub
double-casing machine | dvouplášťový stroj
double catenary equipment | dvojité řetězovkové trolejové vedení
double cell switch | dvojitý přepínač článků (akumulátor)
double-chained list | dvojnásobně zřetězený seznam
double channel | dvoukanálový
double channel planar buried heterostructure (DC-PBH) | dvoukanálová planárně vnořená heterogenní struktura (DC-PBH)
double check | dvojí kontrola
double-circuit fault | porucha dvojitého vedení
double circuit line | dvojité vedení (venkovní, s¨dvěma potahy)
double-circuit overhead line | dvoupotahové nadzemní vedení
double circuit semi-vertical configuration | částečně svislé uspořádání dvou potahů (venkovního vedení)
double-circuit station | dvojitě napájená elektrická stanice
double circuit vertical configuration | svislé uspořádání dvou potahů (venkovního vedení)
double click | dvakrát klepnout
double click | dvojité klepnutí (myší)
double click | dvojklik
double coated adhesive tape | oboustranná lepicí páska
double coating | dvojitý nátěr
double coaxial test method | zkušební metoda s dvojím koaxiálním uspořádáním
double coil | dvojitá cívka
double-coil relay | relé se dvěma vinutími
double-coil winding | vinutí se dvěma cívkami
double command | dvojitý povel
double command | dvoupovel
double-command lockout | blokování s dvojím ovládáním
double commutator | dvojitý komutátor
double commutator motor | dvoukomutátorový motor
double-computer configuration | zdvojená počítačová sestava
double condenser | dvojitý kondenzátor (optika)
double-conductor | dvouvodičový
double-cone pulley | bikónická kladka
double contact | zdvojený kontakt
double-contact plug | dvojpólová vidlice
double-contact unit | zdvojený kontakt
double-contact wires | dvouvodičové trolejové vedení
double control | dvojité řízení
double converter | dvojitý měnič
double-core cable | dvoužilový kabel
double-cotton-covered | dvojitě opředený bavlnou
double crossed-loop antenna | anténa s dvěma zkříženými rámy
double crucible technique | metoda dvojitého kelímku (tažení optovlákna)
double-cup insulator | dvojitý čapkový izolátor
double-current circuit | dvojproudový obvod (stejnosměrný proud obou polarit)
double-current generator | dvojproudový generátor
double-current keying | dvojproudová modulace (stejnosměrným proudem obou polarit)
double current transmission | přenos stejnosměrným proudem obou polarit
double cutout | dvojpólový vypínač
double dash | dvě čárky
double dead-ending | dvojité koncové ukotvení (vedení)
double-delta | dvojitý trojúhelník (přepínatelná vinutí motoru)
double-diameter piston | diferenciální píst
double diaphragm pump | dvoumembránové čerpadlo
double-diffused metal-oxide semiconductor (DMOS) | struktura DMOS (dvojnásobně difundovaná struktura MOS)
double diffusion | dvojnásobná difuze
double diode | dvojitá dioda
double-dipole antenna | anténa se zdvojeným dipólem (H)
double-disk | dvoukotoučový
double-disk brake | dvoukotoučová brzda
double-disk coil | dvoudesková cívka
double-disk winding | dvoudeskové vinutí
double diversity reception | dvojitý výběrový příjem
double-doped | dvojnásobně dotovaný
double drag-link gearing | kloubové ústrojí (dělicích nůžek)
double earth fault | zemní spojení dvou fází
double emulsion film | dvouvrstvý film
double enamelled wire | dvakrát smaltovaný drát
double-ended control | oboustranné řízení
double-ended drive | oboustranný pohon
double-ended machine | oboustranný stroj (s hřídelem na obou stranách)
double-ended queue | fronta s dvěma konci
double ended spanner | oboustranný klíč
double-ended symmetrical cooling circuit | oboustranný souměrný chladicí okruh
double-ended synchronization | oboustranná synchronizace
double-ended ventilation | oboustranné větrání
double-entry blower | turbodmychadlo s oboustranným sáním
double-epitaxial | dvouepitaxní
double error | dvojitá chyba
double error correction | oprava dvou chyb
double-Euro format | dvojnásobný euroformát
double-Eurocard | dvojnásobná eurokarta
double exposure | dvojnásobná expozice
double fan | dvojitý ventilátor
double faults | dvojitá porucha
double-fed asynchronous machine | asynchronní stroj s dvojím napájením (statoru i rotoru)
double-fed machine | stroj s dvojím napájením (statoru i rotoru)
double-fed motor | motor s dvojím napájením (statoru i rotoru)
double-field machine | stroj s dvojím polem
double figure | dvojciferný
double-filament lamp | dvouvláknová žárovka
double fillet weld | dvojitý koutový svar
double-flanged shaft | hřídel s oboustrannou přírubou
double-flash mode | metoda dvou záblesků
double flashing light | dvojitě blikající světlo
double-float Buchholz protector | Buchholzova ochrana se dvěma plováky
double-float relay | Buchholzova ochrana se dvěma plováky
double floor | dvojitá podlaha
double focus X-ray tube | dvouohnisková rentgenka
double focusing | dvojitá fokusace
double-frequency | dvoufrekvenční
double-frequency channel | kanál s dvojnásobným kmitočtem
double-frequency shift keying | modulace dvojnásobným kmitočtem
double-fronted design | provedení se dvěma čelními panely
double-fronted switchboard | rozváděč se dvěma čelními panely
double gap contact element | kontaktní dílec s dvojitým přerušením
double gap contact element | kontaktní prvek s dvojitým přerušením
double gap contact element | můstkový kontaktní prvek (s dvojnásobným přerušením)
double ground fault | dvoufázový zemní zkrat
double-ground-plane strip line | páskové vedení oboustranně stíněné
double-gun cathode-ray tube | dvoutrysková obrazovka (vakuová)
double half-barrier level crossing | přejezd s dvojitými závorami
double handshaking | oboustranné potvrzení (spojení)
double heading | jízda s přípřeží
double headphone | náhlavní sluchátka (dvě)
double-height | dvojnásobná výška
double-height Eurocard format | formát eurokarty s dvojnásobnou výškou (233,4 mm)
double helical gear | kolo s dvojitým spirálovým ozubením
double helical gearing | převodovka s dvojitým spirálovým ozubením
double helix | dvojnásobně vinutý (vlákno žárovky ap.)
double heterodyne receiver | dvojí heterodynní přijímač
double-hump resonance curve | rezonanční křivka s dvěma vrcholy
double image | zdvojený obraz (duch)
double-implanted MOS transistor (DIMOS) | tranzistor s dvojnásobně implantovanou strukturou MOS
double impulse turbine | dvojtrysková Peltonova turbína
double induction regulator | dvojitý natáčivý transformátor
double-insulated transformer | transformátor s dvojitou izolací
double-insulated wire | vodič s dvojitou izolací
double insulation | dvojitá izolace
double insulation earth fault | dvojité zemní spojení
double insulator | dvojitý izolátor
double insulator string | dvojitý izolátorový řetězec
double insulator string | dvojitý izolátorový řetězec
double integral | dvojný integrál
double-interruption breaker | jistič s dvojnásobným přerušením
double ionization chamber | dvojitá ionizační komora
double-jaw brake | dvoučelisťová brzda
double joint | dvojitý kloub
double jump | dvojitý skok (v programu)
double junction | křižování (elektricky propojených vodičů)
double keying | dvojí modulace
double lacing | křížové vyztužení
double lacing redundant support | dvojité křížové vyztužení (příhradového stožáru)
double-lap winding | dvojitě přesmyčkované vinutí
double-lapped | dvojitě přeplátovaný
double-lapped joint | dvojitě přeplátované spojení
double-lapped joint | spojení s dvojitým přeplátováním
double layer | dvojvrstva
double-layer barrel winding | prokládané soudkovité vinutí
double-layer capacitor | dvouvrstvý superkondenzátor
double-layer dielectric | dvouvrstvé dielektrikum
double-layer interconnection | dvouvrstvé propojení
double-layer winding | dvouvrstvé vinutí
double-layer winding | prokládané vinutí
double-lead worm gearing | dvojnásobný šnekový převod
double-leg brush holder | držák kartáčů s dvojitým jhem
double-leg mast (A) | dvojnohý stožár (A)
double-lenght | dvojnásobná délka
double-lenght arithmetic | aritmetika s dvojnásobnou délkou (slova)
double-length register | registr s dvojnásobnou délkou
double letter | ligatura (dvojznak)
double-level terminal | poschoďová svorka
double limiter | oboustranný omezovač
double line | dvojité vedení
double line | zdvojená čára
double-line | dvojřádkový
double-line shift register | dvojtaktní posuvný registr
double line spacing | dvojité řádkování (s dvojnásobnou mezerou)
double line-to-earth fault | dvoufázové zemní spojení
double line-to-ground fault (AmE) | dvoufázové zemní spojení
double-loaded coupling network | oboustranně zatížený vazební obvod
double-make contact | můstkový zapínací kontakt
double measuring bridge | dvojitý měřicí můstek
double minimum power points | body dvojnásobného minimálního výkonu
double-mode laser | dvojvidový laser
double motion radial flow turbine | protiběžná radiální turbína
double motor | dvojmotor
double negation | dvojitá negace
double page spread | dvojstránkové zobrazení (na obou protilehlých stránkách)
double partition | dvojitá přepážka
double-pass heat exchanger | dvouokruhový výměník tepla
double phantom circuit | dvojitě sdružený okruh
double phantom circuit | superfantomový okruh
double-phase | dvoufázový
double-phase fault | mezifázový zkrat
double-phase machine | dvoufázový stroj
double-phase-to-earth fault | dvoufázový zemní zkrat
double-photon emission (see two-photon ...) | emise dvou fotonů
double pilot light | dvojitá signálka
double-pipe cooler | dvojtrubkový chladič
double-pipe heat exchanger | dvojtrubkový výměník
double-play tape | pásek s dvojnásobnou hrací dobou
double-plugged cord | šňůra se dvěma zástrčkami
double-point information | dvoubitová informace
double pole | dvojitý sloup
double-pole (DP) | dvojpólový
double-pole circuit-breaker (see two-pole ...) | dvojpólový jistič
double-pole contactor | dvojpólový stykač
double-pole cutout | dvojpólový odpínač
double-pole double throw switch (DPDT) | dvojpólový přepínač
double-pole keying | dvojpólové klíčování
double-pole one-way switch | dvojpólový vypínač
double-pole single throw switch (DPST) | dvojpólový vypínač
double-pole snap switch (DPSS) | dvojpólový mžikový spínač
double-pole switch (2) | dvojpólový vypínač (2)
double-pole two-way switch | dvojpólový přepínač
double precision | dvojitá přesnost (viz dvojnásobná)
double precision | dvojnásobná přesnost
double-precision arithmetic | aritmetika dvojnásobné přesnosti
double-precision fixed-point number | číslo s pevnou řádovou čárkou dvojnásobné přesnosti
double-precision number | číslo dvojnásobné přesnosti
double pressure gas-blast circuit-breaker | dvojtlakový plynový vypínač
double pressure locking mechanical system | dvojtlačná mechanika s aretací
double pressure locking mechanical system | dvojtlačná zajišťovací mechanika
double pulse | dvojitý impulz
double-pulse | dvojpulzní
double-pulse centre-tap connection | dvojpulzní zapojení se středovým bodem
double-pulse recording | záznam se zdvojenými impulzy (magnetický)
double-pumped parametric amplifier | parametrický zesilovač s čerpáním na dvou frekvencích
double pure rubber lapped | s dvojitou pryžovou izolací
double quarter-wave transformer | dvojitý čvrtvlnný transformátor
double quotes | dvojité uvozovky
double-rail track circuit | dvoupásový kolejový obvod
double-range | dvourozsahový
double-range relay | dvourozsahové relé
double Rayleigh scattering | dvojitý Rayleighův rozptyl
double-reactance theory | teorie podélné a příčné reaktance
double receptacle | dvojitá zásuvka
double-reduction gear | soukolí s dvojitým převodem
double-reduction gear unit | převodovka s dvojnásobnou redukcí
double-reduction gearing | dvojnásobný ozubený převod
double-redundancy | s dvojnásobnou redundancí
double reeler | dvojitá navíječka
double refraction | dvojlom
double registration arm | zdvojený boční držák
double root | dvojnásobný kořen
double-row | dvouřadý
double-row ball race ring | dvouřadé kuličkové ložisko
double-row bearing | dvouřadé kuličkové ložisko
double-row connector | dvouřadý konektor
double-row leads | dvouřadé vývody
double safeguard | zdvojená bezpečnostní ochrana
double sampling | dvojí vzorkování
double sampling inspection | kontrola s dvojím vzorkováním
double sampling plan | plán dvojího vzorkování
double-screened cable | dvojitě stíněný kabel
double-seated valve | dvojsedlový ventil
double-secondary current transformer | dvojvinuťový transformátor proudu
double-section | dvojdílný
double seizure | dvojité obsazení
double sensor | zdvojený senzor
double set of brushes | dvojí sada kartáčů
double-shielded | dvojnásobně stíněný
double shoe terminal | dvojité kabelové oko
double-shot reclosing | dvojnásobné opětné zapnutí (OZ)
double shunt | dvojité kompaundní zapojení
double sideband (DSB) | obě postranní pásma
double sideband demodulator | dvojpásmový detektor
double sideband transmission | přenos oběma postranními pásmy
double sided | oboustranný
double sided adhesive tape | oboustranná lepicí páska
double-sided assembly | dvoustranná sestava
double-sided drive (linear) | oboustranný pohon (lineární)
double-sided field system (of linear traction motor) | oboustranná budicí soustava (lineárního motoru)
double-sided linear induction motor (DSLIM) | oboustranný lineární indukční motor
double-sided printed board | dvoustranná deska s plošnými spoji
double-sided printed board | dvouvrstvá deska s plošnými spoji
double-sided pulse | oboustranný impulz
double-sided rack | oboustranný stojan
double-sided stator | oboustranný stator (lineárního motoru)
double-size Eurocard | dvojnásobná eurokarta
double-skirt insulator | izolátor s dvojitou stříškou
double-slot cage | klec s dvojitou drážkou
double socket | dvojzásuvka
double socket-outlet | dvojzásuvka
double space | dvojitá mezera mezi řádky
double-spiral coil | bifilární cívka
double squirrel-cage | dvojitá klec
double squirrel-cage motor | motor s dvojitou klecí
double star | dvojitá hvězda (přepínatelná vinutí motoru)
double-star connection | zapojení do dvojité hvězdy
double-star connection with interphase transformer | zapojení do dvojité hvězdy s mezifázovým transformátorem
double start thread | dvouchodý závit
double stator | dvojitý stator
double-stick clamp | dvojitá objímka
double stick insulator tool | dvojitá izolátorová tyč
double straining | dvojité ukotvení (venkovní vedení)
double stroke | kmitavý pohyb
double system calculation | dvojitý systém výpočtu
double-talking speech | oboustranný hovor
double tap off | odbočnice
double tariff meter | dvousazbový elektroměr
double-tee box | křížová krabice (rozbočovací)
double-T-head pole | pól s dvojitou hlavou T
double thread | dvouchodý závit
double-threaded | dvouchodý
double three-phase star connection | třífázové zapojení do dvojité hvězdy
double three-phase star with interphase transformer | třífázové zapojení do dvojité hvězdy s mezifázovým transformátorem
double-throw contact (see changeover contact) | přepínací kontakt
double-throw contact with neutral position | přepínací kontakt se střední polohou (I-O-II)
double-throw knife switch | nožový přepínač
double-throw lever switch | pákový přepínač
double-throw switch | přepínač
double-tier | dvouřadý
double-tier transformer | dvouřadý transformátor (s dvěma řadami vinutí)
double-tier transformer | poschoďový transformátor
double-tier winding | poschoďové vinutí
double time stamp | dvojité časové razítko
double-track | dvojkolejný
double-track | dvoustopý
double-track recorder | dvoustopý magnetofon
double tramway equipment | dvojité prosté trolejové vedení
double transposed bar | dvojnásobně permutovaná tyč vinutí
double-treated foil | oboustranně upravená fólie
double triode | duotrioda
double tube | dvojitá elektronka
double tube (tube in tube) | dvojitá trubka (trubka v trubce)
double-tuned filter | dvojobvodový laděný filtr
double-unit machine | stroj se dvěma statory
double-V butt joint with wide root faces | oboustranný koutový svar se širokým kořenem
double-valued non-linearity | dvojznačná nelinearita
double ventilation | oboustranné větrání
double V-groove | drážka tvaru X
double-walled | s dvojitou stěnou
double warren | křížové vyztužení
double warren redundant support | dvojité křížové vyztužení (příhradového stožáru)
double-way | dvoucestný
double-way | dvousměrný (pro každý směr zvláštní cesta)
double way bridge connection | dvoucestné můstkové zapojení
double way bridge in non circulating current mode | dvoucestné můstkové zapojení bez vyrovnávacího proudu
double-way connection | dvoucestné zapojení
double-way converter | dvoucestný měnič
double winder | zdvojená navíječka
double-winding synchronous generator (AmE) | synchronní generátor s dvojím vinutím
double wire armour (DWA) | dvojité pancéřování drátem
double wiring post | kolík pro dva dráty
double word | dvojslovo (32 bitů)
double-wound | vinutý bifilárně
double wound synchronous generator | synchronní generátor s dvojím vinutím
doubled glass-filament yarn | družená skelná příze
doubler | zdvojovač
doubler connection | zapojení zdvojovače
doublet | dvojice (2 bity)
doublet | zdvojená spektrální čára
doublet (2 bit byte) | dublet (2 bity)
doublet (antenna) | dipól
doublet (elementary) | elementární dipól
doublet (two-bit byte) | dublet (dvojbitový byte)
double-wound coil | bifilárně vinutá cívka
double-wound motor | motor s dvojím vinutím
double-wound relay | dvojvinuťové relé
double-wound winding | bifilární vinutí
doubly | dvojitý
doubly attached node | dvojitě připojený uzel
doubly balanced modulator | kruhový modulátor
doubly fed line | oboustranně napájené vedení
doubly fed motor | dvojnásobně napájený motor
doubly fed station | elektrická stanice se zdvojeným napájením
doubly re-entrant winding | vinutí s dvojnásobným vstupem
doubtful integrity | nejistá integrita
doubtful operation | nejisté zapůsobení (ochrany)
doughnut fryer | fritéza na koblihy
dovetail | rybina
dovetail groove | rybinová drážka
dovetail key | rybinový klín
dovetail pole | dělený pól
dovetailed (of brush) | rybinová hlava (kartáče)
dowel | hmoždinka
dowel pin | spojovací kolík
down arrow | šipka dolů
down closing movement | zapnutí ovládáním směrem dolů
down-coming wave | vlna odražená od ionosféry
down conductor | svod (ochrany před bleskem)
down-conductor system | soustava svodů
down-converter | sestupný měnič (kmitočtu)
down counter | sestupný čítač (odčítač)
down-counting pulse | odečítací impulz
down-draft system | systém spodního odsávání
down duration | doba trvání nepohotovosti
down lead | svod (systém ochrany před bleskem)
down-lead (of antenna) | svod (antény)
down-link | sestupný spoj (družicové sítě)
down pulse | odčítací impulz
down-scaling | zmenšení měřítka
down state | nepoužitelný stav
down stream | po proudu (po směru toku)
down time | doba mimo provozu
down time | doba nepoužitelného stavu
down time | doba nepoužívání
downgrading | návrat k starší verzi
downhill conveyor | pásový dopravník směrem dolů
downhill operation | jízda dolů
downlight | stropní bodovka
downlight | stropní úzkoúhlé svítidlo
downlight luminaire | stropní úzkoúhlé svítidlo
downlighter | dolní zářič
downlighting | svítící v úzkém úhlu dolů
downlink | spoj na nižší úroveň
downlink | sestupný (na nižší úroveň spoje)
download | stáhnout (z připojeného počítače nebo ze sítě)
download | stahovat (z připojeného počítače nebo ze sítě)
download | stahování
download | stažení
download controller | řídicí jednotka pro stahování
download permission | povolení k ztažení
downloading | stažení (dat, ze sítě ap.)
downscale error | chyba při zmenšující se vzdálenosti
downsize | zmenšit rozměry (zmenšení nároků na prostor)
downsizing | zmenšení rozměrů (zmenšení nároků na prostor)
downstairs | dolů (v domě)
downstream | následný
downstream | po proudu
downstream | směrem k dalšímu (zapojení)
downstream | ve směru pohybu
downstream chromakey | výstupní chromakey
downstream fault | porucha po směru toku energie
downstream fuse | následná pojistka
downtime (down time) | odstávka
downward | směřující dolů
downward compatible | kompatibilní směrem dolů (s předcházející)
downward current | proud směrující dolů
downward current (in electrobiology) | proud směrem dolů (v elektrobiologii)
downward flash | sestupný bleskový výboj
downward flux | dolní tok (světelného zdroje)
downward flux fraction | podíl dolního toku
downward leader | vůdčí výboj (sestupný)
downward light output ratio | účinnost dolního světelného toku
downwards compatible | slučitelný směrem dolů
downwind | po směru větru
downwind | závětrný
DPCM (differential pulse code modulation) | diferenciální pulzně kódová modulace
DPDT switch (double-pole double-throw) | dvojpólový přepínač
draft | nakreslit
draft | návrh
draft | rýsovat
draft | zkoncipovat
draft | koncept
draft | skica
draft | výkres
draft (AmE) | průvan
draft (AmE) | tah
draft contract | návrh smlouvy
draft control | řízení tahu
draft copy | verze konceptu
draft drawing | předběžný výkres
draft out | načrtnout
draft quality | konceptní kvalita (tisku)
draft standard | návrh normy
draft technical corrigenda (DTC) | návrh technických úprav
draft tube | sací roura
draft tube | sací trouba
draft tube | savka
drafting | kreslení (technické)
drafting board | rýsovací prkno
drafting image | konstrukční obraz
drafting image (see drawing) | konstrukční výkres (počítačově)
drafting machine | pantograf (rýsovacího prkna)
drafting template | kreslicí šablona
draftsman | kreslič
drag | přesunout (objekt na displeji)
drag | táhnout
drag | unášet
drag | odpor proudění
drag | odpor vzduchu
drag | tah
drag | vlečení
drag and drop (drag&drop) | přetáhnout (objekt na displeji)
drag antenna | vlečná anténa
drag-cup generator | Ferrarisův tachogenerátor
drag-cup rotor | Ferrarisův rotor
drag force | odporová síla (proudění)
drag-in | zavléct
drag magnet | brzdicí magnet
drag of air | odpor proudění vzduchu
drag soldering | pájení vlečením
drag soldering | vlečné pájení
drag switch | spínač vlečení
drag torque | unášecí moment (vypnuté spojky ap.)
drag turbine (wind) | odporová turbína (větrná)
drag-type tachogenerator | vířivý tachogenerátor (Ferrarisův)
dragging | přesouvání (objektu na graf. displeji)
dragging touch | tažení (dotyku)
drain | vypouštět
drain | drenáž (výpust závěru)
drain | nora
drain | odtok
drain | příjemce dat
drain | propad
drain (D) | reverse
drain (FET) | kolektor (FET)
drain cleaner | čistič odpadů (potrubí)
drain cleaner | krtek
drain cock | vypouštěcí kohout
drain coil | sací tlumivka
drain coil | svodová tlumivka
drain current | proud elektrody D
drain device | drenážní výpusť
drain efficiency | účinnost tranzistoru FET
drain electrode | elektroda D
drain-gate breakdown voltage | průrazné napětí hradlo-elektroda D
drain hole | vypouštěcí otvor
drain line | vypouštěcí potrubí
drain opening | vypouštěcí otvor
drain plug | vypouštěcí šroub
drain region | oblast elektrody D
drain resistance | odpor elektrody D
drain saturation current | nasycený proud elektrody D (FET)
drain-source cut-off voltage | závěrné napětí D-S (FET)
drain-source on-state voltage | napětí mezi D a S v zapnutém stavu (FET)
drain-source voltage | napětí mezi D a S (FET)
drain terminal | svorka elektrody D (FET)
drain valve | vypouštěcí ventil
drain wire | příložný drát (stínění kabelu)
drain wire | vývod stínění
drainage | odvodnění
drainage (electrical) | drenáž (bludných proudů)
drainage bond | drenáž spojem
drainage station | stanice elektrické polarizované drenáže
drainage test | zkouška katodické ochrany
draincock | vypouštěcí kohout
draindown | vypouštěcí
drained charged battery | nabitá polosuchá baterie
draining cock | odvodňovací kohout
draining device | drenážní dílec EEx
draining device | drenážní zařízení
draining plug | vypouštěcí uzávěr
draining transformer | sací transformátor
DRAM (dynamic random access memory) | dynamická paměť RAM
draught (BrE) | tah
draught free environment | prostředí s omezeným prouděním vzduchu
draught tube | sací roura
draw | kreslit
draw | tahat
draw attention to | upozornit na
draw-bar power | výkon hnacího vozidla na spřáhle
draw-bar pull | tažná síla na háku
draw-bar pull | tažná síla na spřáhle
draw-box | protahovací krabice
draw cock | odvzdušňovací kohout
draw conclusion | dospět k závěru
draw current (from) | odebírat proud
draw from | vybrat (peníze)
draw in | zatáhnout
draw-in length | zatahovací délka (kabelu)
draw-in length (cable) | zatahovací délka (kabelu)
draw lead bushing | průchodka s protahovaným vodičem
draw lead conductor | protahovaný vodič
draw mode | režim kreslení
draw-off pipe | odběrová trubka
draw-out switchgear | výsuvný spínač
draw-pin | napínák
draw power | odebírat výkon
draw program | kreslicí program
draw rolls | přebalovací válce
draw-rope | protahovací lanko
draw spring | tažná pružina
draw stand | protahovací stůl
draw-through furnace | protahovací pec
draw to scale | kreslit v měřítku
draw up | načrtnout
draw up the record | pořídit zápis
drawback | nevýhoda
drawbar | spřáhlo (tažný hák)
drawdown | využitelný spád (vodní nádrže)
drawer | zásuvka (ve skříni)
drawer subchassis | zásuvná jednotka
drawer unit | zásuvná jednotka
drawing | rys
drawing | tažení
drawing | výkres
drawing | kreslicí
drawing (in handbook) | nákres (v návodu)
drawing board | kreslicí prkno
drawing cage | těžní klec (koš)
drawing die | průvlak
drawing entity | kreslicí prvek
drawing exchange format | výměnný formát pro výkresy
drawing force | tažná síla
drawing form | výkresová forma
drawing frame | napínací rám
drawing furnace | protahovací pec
drawing-in hazard | nebezpečí vtažení
drawing ink | tuš
drawing list | seznam výkresů
drawing machine | kreslicí stroj
drawing machine (wire) | dloužící stroj
drawing No | číslo výkresu
drawing number | číslo výkresu
drawing office | konstrukční kancelář
drawing pattern | kreslicí předloha
drawing pin | připínáček
drawing printout | kopírování výkresů
drawing program | kreslicí program
drawing rate | rychlost tažení (krystalu ap.)
drawing room | rýsovna
drawing sheet size | rozměr výkresového listu
drawing speed | rychlost tažení (drátu ap.)
drawing stock | tažený materiál (pro vodiče)
drawing stylus | kreslicí hrot (plotru)
drawing-table | kreslicí stůl
drawing-through ventilation | provětrávání
drawing to scale | kreslení v měřítku
drawing tower | věž pro tažení (vlákna)
drawn copper | tažená měď
drawn steel | tažená ocel
drawn to scale | kreslený v měřítku
drawn type midspan joint | tažná spojka (venkovního vedení)
drawn wire | tažený drát
drawout circuit-breaker | výsuvný jistič
drawout circuit-breaker | výsuvný vypínač
drawout interlock | blokování vysunutí (přístroje)
drawout-mounted device | zásuvný přístroj
drawout part | výsuvná část
drawout switchgear assembly | výsuvná spínací jednotka
dredger | bagr
dress | orovnat
dressing | úprava
dressing agent | zabrušovací pasta (na komutátor)
dressing device | orovnávací přípravek
dressing interrupt | přerušení pro orovnání (NC)
dressing stroke | orovnávací zdvih (brusného kotouče)
dribbling | dokap (při dávkování)
dried and filtered oil sample | upravený vzorek oleje (vysušený a profiltrovaný)
drier (see dryer) | sušič vzduchu
drift | unášet
drift | časová nestabilita (drift)
drift | drift
drift | pomalá změna (vlivem stárnutí ap.)
drift | pomalé kolísání
drift | snos
drift | unášení
drift (in signalling) | drift
drift angle | úhel snosu
drift compensation | kompenzace driftu
drift-corrected amplifier | nulovaný zesilovač
drift current | driftový proud
drift diode | driftová dioda
drift error | chyba driftu
drift failure | postupná porucha (postupně narůstající)
drift field | driftové pole
drift meter | ukazatel snosu
drift mobility (of charge carrier) | driftová pohyblivost (nosiče náboje)
drift of electrons | průlet elektronů
drift of operating point | časová nestabilita pracovního bodu
drift of pose accuracy | posun přesnosti (polohování)
drift of pose repeatability | posun opakovatelnosti polohy
drift space | driftový prostor
drift space | průletová oblast
drift speed | rychlost driftu
drift transistor | driftový tranzistor
drift tube | průletová elektronka
drift velocity | driftová rychlost
drill | vrtat
drill | vrtačka
drill | výcvik
drill bit | vrták
drill bit set | sada vrtáků
drill body length | délka těla vrtáku
drill diameter | průměr vrtáku
drill head | vrtací hlava
drill hole | vrt
drill hole | vyvrtaný otvor
drill jig | vrtací přípravek
drill machine | vrtačka
drill only mode | režim "pouze vrtání"
drill out | vyvrtat
drill point concentricity | soustřednost špičky vrtáku
drill stand | stojan na vrtačku
drill template | vrtací šablona
drilling | vrtání
drilling diagram | vrtací výkres
drilling fixture | vrtací přípravek
drilling jig | vrtací přípravek
drilling machine | strojní vrtačka
drilling machine | vrtačka
drilling pattern | vrtací šablona
drilling plan | montážní rastr (desky s plošnými spoji)
drilling plan | vrtací výkres
drilling stroke | hloubka vrtání
drilling template | vrtací šablona
drillings | třísky
drinking water chiller | chladič pitné vody
drip | kapat
drip | kapka
drip-feed oil lubricator | kapací maznice
drip loop | okapová smyčka
drip melting process | kapkové tavení (svazkem elektronů)
drip-proof | chráněný proti kapající vodě
drip-proof luminaire | svítidlo chráněné proti kapající vodě
drip-proof machine | stroj chráněný proti kapající vodě
drip-proof switchgear | rozváděč chráněný proti kapající vodě
drip-tight | chráněný proti kapající vodě
drip tray | odkapní mísa
drip water | kapající voda
drip-water test | zkouška kapající vodou
dripping electrode | kapková elektroda
dripping moisture | tvoření kapající vody
dripping water | kapající voda
drivable area | oblast jízdy
drive | aktivovat
drive | budit
drive | pohánět (stroj)
drive | řídit (vozidlo)
drive | buzení
drive | jízda
drive | náhon
drive | pohon
drive acceleration rate | míra rozběhu pohonu
drive amplifier | budicí zesilovač
drive at set speed | v otáčkách (konec rozběhu)
drive away | přesun
drive away | rozjezd
drive-away time | doba přesunu
drive bay | oddíl počítače pro mechaniky (disků ap.)
drive capability | budicí schopnost (logického obvodu)
drive capstan | hnací kladka
drive chain | hnací řetěz
drive characteristic | charakteristika pohonu
drive circuit | budicí obvod
drive circuit | ovládací obvod
drive concept | koncepce pohonu
drive configuration | sestava pohonu
drive control | řízení pohonu
drive control level | úroveň řízení pohonu
drive control system | systém řízení pohonu
drive control unit | jednotka řízení pohonu
drive-converter interface | rozhraní pohonu a měniče
drive current | budicí proud
drive disk | hnací kotouč
drive element | prvek pohonu
drive end | strana pohonu (motoru)
drive end bearing | ložisko na straně pohonu
drive end of machine | strana pohonu (elektrického stroje)
drive engineering | technika pohonů (vědný obor)
drive factor | budicí schopnost (logického obvodu)
drive feedback control | regulace pohonu
drive fit | pevné uložení (s přesahem)
drive for high-inertia load | pohon pro velkou setrvačnou hmotu
drive from external source | vnější pohon
drive group | skupinový pohon
drive icon | ikona diskové mechaniky
drive-in time | doba přísunu
drive input pulse | řídicí impulz pohonu (krokového motoru)
drive input pulse frequency | frekvence řídicích impulzů
drive into saturation | přesytit
drive level | úroveň buzení
drive level dependency | závislost na úrovni buzení
drive line | hnací pořadí
drive location | umístění pohonu
drive low (L) | přepnout na nízkou úroveň (L)
drive magnet | ovládací elektromagnet
drive mechanism | mechanika pohonu
drive mechanism | pohonný mechanismus
drive module | modul pohonu
drive monitoring system | systém sledování a řízení dopravní situace vozidla
drive motion | pohyb pohonu
drive motor | hnací motor
drive noise | hluk pohonu
drive-off time | doba odsunu
drive package | blok pohonu
drive pin | unášecí kolík
drive pinion | hnací pastorek
drive pointer | unášený ukazatel
drive power | hnací energie
drive pulley | hnací řemenice
drive pulse | budicí impulz
drive pulse | řídicí impulz
drive pulse generator | generátor budicích impulzů
drive-ramp | rozběhová křivka pohonu
drive ready | pohon připraven
drive regulation | regulace pohonu
drive-related | týkající se pohonu
drive response | odezva pohonu
drive ring | unášecí kroužek
drive rod | táhlo
drive roll | hnací válec
drive section | skupina pohonů
drive sequence | hnací pořadí
drive shaft | hnací hřídel
drive side | hnací strana
drive signal clipping | ořezávání budicího signálu
drive-specific | týkající se pohonu
drive-specific control | řízení pohonu
drive speed | rychlost pohonu
drive sprocket | hnací řetězka
drive station | hnací stanice
drive strip | unášecí proužek
drive surface | vodicí plocha
drive system | systém pohonu
drive system test | zkouška systému pohonu
drive task | úloha pohonu
drive technology | technika pohonů
drive the nail | zatlouct hřebík
drive to low level (L) | přepnout na nízkou úroveň (L)
drive torque | hnací moment
drive traction | tažná síla (pohonu)
drive train | hnací ústrojí
drive unit | hnací jednotka
drive unit | pohonná jednotka
drive voltage | budicí napětí
drive wheel | hnací kolo
drive winding | budicí vinutí
drive wire | budicí vodič
drive with controllable coupling | pohon s řiditelnou spojkou
drive with coupling | pohon se spojkou
drive with doubly fed polyphase shunt commutator motor | pohon komutátorovým derivačním motorem napájeným do statoru
drive with elastic coupling | pohon s pružnou spojkou
drive with electric shaft | pohon s elektrickým hřídelem
drive with fast coupling | pohon s tuhou spojkou
drive with Ilgner generator set | pohon s Ilgnerovým měničem
drive with overrunning coupling | pohon s volnoběžnou spojkou
drive with push-out coupling | pohon s výsuvnou spojkou
drive with starting coupling | pohon s rozběhovou spojkou
drive with static converter | pohon s elektrickým měničem
drive with Ward-Leonard generator set | pohon v Leonardově skupině
drive without coupling | pohon bez spojky
drive without coupling | přímý pohon
driven | hnaný
driven array | anténní soustava buzená do všech prvků
driven dipole | buzený dipól
driven disk | hnaný kotouč
driven element | napájený prvek
driven end of shaft | hnaný konec hřídele
driven gear | hnané ozubené kolo
driven machine | hnaný stroj
driven machine | pracovní stroj
driven machinery | poháněné stroje
driven multivibrator | buzený multivibrátor
driven part | hnaná část
driven pile | beraněná pilota
driven pulley | hnaná řemenice
driven radiator | napájený zářič
driven shaft | hnaný hřídel
driven wheel | hnané kolo
driver | budič
driver | budicí obvod
driver | budicí obvod
driver | budicí stupeň
driver | ovladač (SW)
driver | řidič
driver | strojvedoucí
driver | unášecí kolo
driver airbag | airbag řidiče
driver amplifier | budicí zesilovač
driver bit | šroubovací bit
driver block | blok pohonu
driver circuit | budicí obvod
driver comfort | jízdní pohodlí
driver disk | unášecí kotouč
driver information system | informační systém pro řidiče
driver key | unášecí klín
driver-machine interface | rozhraní strojvedoucí-vlak
driver module | modul budicích zesilovačů
driver of risk | hlavní činitel rizika
driver of sound transmitter | budič vysilače zvuku
driver of vision transmitter | budič vysilače obrazu
driver override | převzetí řízení řidičem
driver plate | unášecí disk
driver resetting mechanism | vratná mechanika unášeče
driver restoring element | vratný mechanismus unášeče
driver rod | suvná tyč
driver rod | zvedák
driver stage | budicí stupeň
driver unit | budič
driverless train operation | provoz vlaku bez řidiče
driverless train operation | provoz vlaku bez strojvedoucího
driverless train operation | provoz vlaku bez strojvedoucího
driver's cab | kabina strojvedoucího
driver's cab | řídicí kabina
driver's console | pult strojvedoucího
driver's indication signal | přejezdník
driver's license (AmE) | řidičský průkaz
driver's safety device | zařízení na kontrolu bdělosti
drives and controls | technika pohonů a řízení
driving | buzení
driving | pohánění
driving | řízení
driving | budicí
driving | hnací
driving amplifier | budicí zesilovač
driving axle | hnací náprava
driving beam | dálkové světlo
driving-beam filament | vlákno pro dálkové světlo
driving belt | hnací řemen
driving cab | řídicí kabina (strojvedoucího)
driving cam | ovládací vačka
driving chain | hnací řetěz
driving circuit | budicí obvod
driving coil | hnací cívka
driving comfort | jízdní pohodlí
driving component | prvek pohonu
driving conditions | podmínky buzení
driving continuity | plynulý provoz
driving coupling half | hnací část spojky
driving current | budicí proud
driving disk | hnací kotouč
driving element | hnací prvek
driving element | unášeč
driving end | strana pohonu
driving factor | činitel vybuzení
driving fit | pevné uložení (s přesahem)
driving force | hnací síla
driving gate | řídicí hradlo
driving gear | hnací kolo
driving gear | hnací ústrojí
driving head (for earth rod) | zarážecí hlava (pro zemnicí tyč)
driving joint | hnací kloub
driving key | unášecí klín
driving lamp | dálkový světlomet
driving licence (BrE) | řidičský průkaz
driving light | dálkové světlo
driving machine | hnací stroj
driving magnet | hnací elektromagnet
driving mechanism | hnací mechanika
driving mechanism | hnací mechanismus
driving mechanism | pohon
driving method | způsob buzení
driving moment | hnací moment
driving motor | hnací motor
driving on sight | jízda podle rozhledu
driving parameter | stimulační parametr
driving pawl | unášecí západka
driving pin | čep unášeče
driving pinion | hnací pastorek
driving point | místo napájení (vedení)
driving-point admittance | vstupní admitance
driving-point function | vstupní funkce (přenosového článku)
driving-point immittance | vstupní imitance
driving-point impedance | vstupní impedance
driving position | řídicí stanoviště
driving position | stanoviště strojvedoucího
driving power | budicí vysokofrekvenční výkon
driving power | hnací výkon
driving power | výkon buzení
driving program | jízdní program (automatické převodovky)
driving program selector switch | volicí spínač jízdního programu (automatické převodovky)
driving pulley | hnací řemenice
driving pulse | spouštěcí impulz
driving safety | bezpečnost jízdy
driving shaft | hnací hřídel
driving sheave | hnací kladka
driving side | strana pohonu (A)
driving signal | řídicí signál
driving situation | jízdní poměry
driving sleeve | lisovací pouzdro (pro nalisování ložiska)
driving slot | unášecí drážka
driving speed | jízdní rychlost
driving spring | hnací pružina
driving stability | jízdní stabilita (směrová)
driving stage | budicí stupeň
driving strand | hnací strana (řemene)
driving torque | direktivní moment (měřidla)
driving torque | hnací moment (pohonu)
driving torque | vychylovací moment
driving trailer | řídicí vůz
driving unit | hnací jednotka
driving voltage | budicí napětí
driving voltage | spád napětí (katodické ochrany)
driving waveform | průběh napětí pro buzení
driving wheel | hnací kolo
driving wheel hub | náboj hnacího kola
drone | dron
droop | pokles
droop | proporcionální odchylka
droop | sklon temene (impulzu)
droop | statická zpětná vazba (regulátoru)
droop | být svěšený
droop adjustment | nastavení statiky
droop current | proudový drift
droop of set | statika soustrojí
droop of system | statika soustavy
droop rate | rychlost poklesu
droop resistor | sériový stabilizační rezistor
drooping characteristic | klesající charakteristika
drooping static characteristic | klesající statická charakteristika
droopless | bez statické odchylky
drop | klesat
drop | domovní přípojka
drop | kapka
drop | odpadnutí (relé)
drop | pokles
drop | úbytek
drop (in telephony) | účastnická přípojka
drop-bottom charging basket | zakládací koš se sklápěcím dnem
drop cable | odbočkový kabel
drop cable | přípojný kabel
drop cable | účastnický kabel
drop down | klesnout (hodnota)
drop-down menu | roletové menu
drop-down tank | spodem vysouvací nádoba (transformátoru)
drop event | pokles (signálu)
drop fall time | doba doběhu při poklesu
drop-feed oiler | kapací maznička
drop force | tahová síla při shození (venkovní vedení)
drop height | výška pádu
drop impact strength | rázová pevnost při pádu
drop in | vpadnout
drop-in | bit navíc (poruchový)
drop-in | dropin
drop-in | parazitní signál
drop-in | pokles
drop in pressure | pokles tlaku
drop in speed | pokles otáček
drop-in stator pack | zasouvací statorový svazek (visutého motoru)
drop in temperature | ochlazení
drop indicator | návěstní klapka (padáček)
drop indicator relay | padáčkové relé
drop letter (drop cap) | iniciála
drop line | účastnická přípojka
drop off | klesnout
drop off | odpadnout (relé)
drop-off current | proud odpadu
drop-off voltage | napětí odpadu
drop oiler | kapací maznička
drop-oiler | kapací maznička
drop out | odpadnout (relé)
drop out | vypadnout
drop-out | dropout
drop-out | výpadek (signálu ap.)
drop-out | výpadek signálu
drop-out current | proud odpadu (relé)
drop-out fuse | odpojovací pojistka
drop-out time | doba odpadu (stykače, relé)
drop-out value | hodnota odpadu
drop-out voltage | napětí odpadu (relé)
drop point | bod skápnutí
drop-shaped lamp | kulatá žárovka
drop shunt of track | šuntová citlivost (mezní hodnota odporu šuntu)
drop suddenly | propadnout se
drop-switch contact | padáčkový kontakt
drop test | zkouška pádem
drop voltage | pokles napětí (způsobený změnou podmínek)
drop wire | účastnická přípojka
droplet | kapička
droplet jetting | vystříknutí kapičky
droplight | závěsné světlo
dropout | kaz (v magnetické vrstvě)
dropout | výpadek bitu
dropout | výpadek signálu
dropout delay | zpoždění odpadu
dropout delay relay | relé se zpožděným odpadem
dropout delayed contactor | stykač se zpožděným odpadem
dropped channel | odbočný kanál
dropped frame | vynechaný snímek
dropped frequency band | kmitočtové pásmo odbočné skupiny kanálů
dropped out (relay) | relé odpadlo
dropper | stoupací vedení
dropper | svislá přípojnice
dropper | svislý vývod
dropper | závěs
dropper (electric traction) | věšák (trolejového vodiče)
dropping | shození
dropping electrode | kapková elektroda
dropping load characteristic | hyperbolická zatěžovací charakteristika
dropping resistance | předřadný odpor
dross | struska (na pájce ap.)
drowned | ponořený
drum armature | bubnová kotva
drum brake | bubnová brzda
drum cable | bubnový kabel
drum cam | křivkový buben
drum coil | bubnová cívka
drum controller | válcový kontrolér
drum drive | pohon bubnu
drum dryer | bubnová sušička
drum facsimile receiver | faksimilní přijímač s válcovým rozkladem
drum facsimile transmitter | faksimilní vysílač s válcovým rozkladem
drum factor | činitel válce
drum furnace | bubnová pec
drum-integrated motor | bubnový motor (s vnějším rotorem)
drum memory | bubnová paměť (magnetický buben)
drum metal plating | pokovování v bubnu
drum plotter | válcový kreslič
drum plotter | válcový plotter
drum printer | válcová tiskárna
drum receiver | faksimilní přijímač s válcovým rozkladem
drum recorder | bubnový zapisovač
drum recorder | válcový zapisovač
drum recording instrument | válcový zapisovač
drum reel-up | bubnová navíječka
drum rotor | hladký rotor
drum sequencer | kontrolér (válcový programátor)
drum sequencer step | krok sekvenčního řízení
drum starter | válcový spouštěč
drum storage | bubnová paměť
drum-type armature | hladká kotva (hladký rotor)
drum-type controller | válcový kontrolér
drum-type fan | bubnový ventilátor
drum-type off-circuit tapping switch | válcový volič odboček
drum-type register | válcové registrační počitadlo
drum-type rotor | hladký rotor
drum-type starter | válcový spouštěč
drum-type washing machine | bubnová pračka
drum washing machine | bubnová pračka
drum winder | bubnový naviják
drum winding | bubnové vinutí
dry | bez proudu
dry arcing distance | přeskoková vzdálenost za sucha
dry battery | suchá baterie
dry-bulb temperature | teplota suchého teploměru
dry bulb thermometer | suchý teploměr
dry cell | suchý článek
dry charged battery | suchá nabitá baterie
dry-circuit contact | bezproudový kontakt (spíná bez proudu)
dry cleaning equipment | zařízení pro suché čištění
dry cleaning robot | robotický vysavač pro čištění za sucha
dry compressed air | suchý stlačený vzduch
dry condition | suché podmínky
dry contact | bezproudově spínaný kontakt
dry contact | nesmáčený kontakt (rtutí)
dry contact (dry joint) | nepropájený spoj (vadný)
dry-contact rectifier | suchý usměrňovač (na rozdíl od rtuťového, historicky)
dry content | suchý objem
dry cooling tower | suchá chladicí věž
dry core cable | suchý kabel (optický)
dry end | suchý konec (papírenského stroje)
dry etching | suché leptání
dry expansion | suchý výparník
dry-film lubricant | suché mazadlo
dry film resist | suchý filmový rezist
dry film resist | suchý vrstvový rezist
dry filter | suchý filtr
dry friction | suché tření
dry glass | suché sklo (vzhled laminátu)
dry heat | suché teplo
dry impulse withstand voltage | impulzní výdržné napětí za sucha
dry iron | suchá žehlička
dry joint | studený spoj (zle pájený)
dry kiln | sušicí pec
dry laminated filter | suchý laminovaný filtr
dry lightning impulse withstand voltage | napětí atmosférického výboje za sucha
dry location | suché prostředí
dry method of taping | suché ovíjení
dry operating space | suchý provozní prostor
dry pack | suché balení
dry power-frequency flashover voltage | přeskokové napětí o síťovém kmitočtu za sucha
dry power-frequency test | zkouška napětím o síťovém kmitočtu za sucha
dry power-frequency withstand voltage | výdržné napětí o síťovém kmitočtu za sucha
dry-reed contact | suchý jazýčkový kontakt (v ochranné trubičce)
dry-reed relay | jazýčkové relé
dry-reed switch | suchý jazýčkový spínač
dry run | zkušební chod (naprázdno)
dry running | běh nasucho
dry separator | suchý odlučovač
dry situations | suché prostory
dry-soldered connection | studený spoj (zle pájený)
dry sound | neupravený zvuk
dry spark-over | přeskok za sucha
dry steam | suchá pára
dry-stylus recorder | zapisovač se suchým pisátkem
dry switching impulse flashover voltage (50 %) | přeskokové napětí při spínacím rázovém napětí za sucha (50 %)
dry switching impulse withstand voltage | výdržné spínací napětí za sucha
dry switching impulse withstand voltage test | zkouška výdržným spínacím napětím za sucha
dry tack | lepivost za sucha
dry test | zkouška za sucha
dry treatment | ošetření nasucho (podlahy)
dry-type | suchý
dry-type cable termination | suchá kabelová koncovka
dry-type capacitor | suchý kondenzátor
dry-type distribution transformer | suchý distribuční transformátor
dry-type forced-air-cooled transformer (Class AFA) | suchý transformátor s nuceným chlazením (třída AFA)
dry-type instrument transformer | suchý přístrojový transformátor
dry-type not-ventilated self-cooled transformer (Class ANV) | suchý transformátor bez větrání s vlastním chlazením (třída ANV)
dry-type reactor | suchá tlumivka (bez izolační kapaliny)
dry-type self-cooled transformer (Class AA) | suchý transformátor s vlastním chlazením (třída AA)
dry-type transformer | suchý transformátor
dry vacuum cleaner | vysavač pro suché vysávání
dry weight | suchá hmotnost
dryer | fén (na vlasy)
dryer | sušárna
dryer | sušička
dryer cylinder | sušicí válec
dryer furnace | sušicí pec
dryer section | sušicí sekce (papírenského stroje)
drying | sušení
drying | sušicí
drying and curing oven | sušicí a vytvrzovací pec
drying booth | sušicí komora
drying capacity | kapacita sušičky
drying chamber | sušicí komora
drying cycle | sušicí cyklus
drying cylinder | sušicí válec
drying drum | sušicí buben
drying kiln | sušící pec
drying lamp | sušicí lampa
drying machine | sušička
drying out | vysoušet
drying-out | vysoušení
drying oven | sušicí pec
drying plant | sušicí zařízení
drying process | proces sušení
drying section | sušicí sekce (papírenského stroje)
drying tunnel | sušicí tunel
drying under vacuum | vakuové sušení
DS (distribution system) | DS (distribuční soustava)
DS fibre (dispersion-shifted) | vlákno DS (s posunutou disperzí)
DSA (digital sign algorithm) | algoritmus digitálního podpisu
DSL (digital subscriber line) | DSL (digitální účastnická linka)
DSLIM (double-sided linear induction motor) | oboustranný lineární indukční motor
DTD (document type definition) | DTD (definice typu dokumentu)
DTE (data terminal equipment) | koncové datové zařízení (DTE)
DTE (data transmission equipment) | zařízení přenosu dat
DTE clear request | požadavek nulování koncového datového zařízení
DTL (diode transistor logic) | DTL (diodo-tranzistorová logika)
DTMF (dual-tone multifrequency signalling) | dvojtónová multifrekvenční signalizace
DTP (desktop publishing) | DTP (příprava tiskoviny pomocí počítače)
dual | dvojný
dual-action | dvojčinný
dual analogue-digital display | kombinované zobrazení analogově-digitální
dual attachment station | stanice s dvojitým připojením (protisměrné kruhy)
dual-axis tracker | dvouosý sledovač
dual badging | podmínka dvou odznaků
dual-band | dvoupásmový
dual-beam echo sounder | dvoupaprskový sonar
dual beam headlight | světlomet s dálkovým a potkávacím světlem
dual-beam oscilloscope | dvoupaprskový osciloskop
dual-bed catalyst | dvoulůžkový katalyzátor
dual-bed catalytic converter | dvoulůžkový katalyzátor
dual benchboard | zdvojený pult řízení
dual board (p.c.b.) | dvojitá deska s plošnými spoji
dual-chamber pacemaker | dvoukomorový kardiostimulátor
dual-channel amplifier | dvoukanálový zesilovač
dual coating | dvojitá laková vrstva
dual compression connection | zdvojené lisované spojení
dual-computer service | zdvojené počítače
dual computer system | systém zdvojených počítačů
dual concentric potentiometers | zdvojené souosé potenciometry
dual-conduit system | dvojtrubkový systém (klimatizace)
dual control | zdvojené řízení
dual-control bistable trigger circuit | klopný obvod se dvěma řídicími vstupy
dual-control flip-flop | klopný obvod se dvěma vstupy
dual control theory | teorie duálního řízení
dual-core processor | dvoujádrový procesor
dual counter | dvojitý čítač
dual-current locomotive | dvouproudová lokomotiva
dual-current motor-coach | dvouproudový motorový vůz
dual-cycle reactor | reaktor se dvěma cykly
dual dimensioning | dvojité kótování
dual diode | duodioda
dual diversity receiver | přijímač s dvěma rozličnými způsoby přenosu
dual drive | zdvojený pohon
dual duplex | zdvojený duplex (po dvou vedeních)
dual emission display | displej s duální emisí
dual feeder | napájecí vedení napájené ze dvou stran
dual fixture | dvojitý přípravek
dual flat no leads package | bezvývodové dvouřadé pouzdro
dual flip-flop | dvojitý bistabilní klopný obvod (D)
dual-frequency induction heating | indukční ohřev o dvojím kmitočtu
dual-frequency locomotive | dvoukmitočtová lokomotiva
dual frequency motor vehicle | dvoufrekvenční hnací vozidlo
dual gate tranzistor | tranzistor se dvěma hradly
dual grade brush | dvousložkový kartáč
dual grade brush | kartáč ze dvou materiálů
dual-grade laminated brush | dvousložkový vrstvený kartáč
dual-grade sandwich brush | dvousložkový vrstvený kartáč
dual-gun CRT | dvoupaprsková obrazovka
dual headlamp | dvojitý světlomet
dual-homed gateway | brána s dvěma síťovými rozhraními
dual-homed host | hostitelský počítač s dvěma síťovými rozhraními
dual-in-line (DIL) | dvouřadý (DIL)
dual in-line memory module (DIMM) | paměťový modul s dvouřadými čipy
dual-in-line package (DIP) | dvouřadé pouzdro (DIP)
dual input | zdvojený vstup
dual lamp | směsová výbojka (s wolframovým vláknem)
dual lamp circuit | duo zapojení (zářivek)
dual magnetic circuit-breaker | jistič se dvěma magnetickými spouštěmi
dual magneto | dvojité dynamo
dual mode sensor | dvoumódový senzor
dual-mode threshold | dvojitý práh
dual-motor actuator | dvoumotorový aktuátor
dual-motor drive | dvoumotorový pohon
dual network | duální síť
dual operation | duální operace
dual passive preselection | duální pasivní předvolba
dual path | dvoucestný
dual path system | dvoucestný systém
dual path system | systém zdvojené cesty
dual piezoelectric element | piezoelektrické dvojče
dual polarization | dvojitá polarizace
dual-polarized antenna | anténa s dvojí polarizací
dual-polarized relay | relé s dvojí polarizací
dual-port | dvojportový
dual-port RAM | dvojportová paměť RAM
dual port static RAM (random access memory) | paměť RAM s dvěma porty
dual-pressure circuit-breaker | kombinovaný dvojtlakový vypínač
dual-pressure system | dvojtlakový systém
dual processor configuration | dvouprocesorová sestava
dual purpose voltage transformer | univerzální transformátor napětí
dual-range current transformer | dvourozsahový transformátor proudu
dual receiver | reflexní přijímač
dual reception | podvojný příjem
dual ring | dvojitý kruh (dva protisměrné kruhy)
dual role | dvojí role
dual role power port | dvojí role portu energie (zdroj - spotřebič)
dual routing | dvojí směrování
dual-screen configuration | konfigurace se dvěma obrazovkami
dual-slope ADC | A-D převodník s dvojitou integrací
dual-slope method | metoda dvojité integrace
dual-source motor vehicle | dvouzdrojové hnací vozidlo
dual speed servo | dvourychlostní servo
dual-strip line | duální páskové vedení
dual subscriber connection | podvojná přípojka (telefonní)
dual-supply back-to-back test | zkouška s rekuperací s dvojím napájením
dual supply toy | duálně napájená hračka
dual supply toy | hračka s dvojím napájením
dual switchboard | oboustranný rozváděč (se dvěma čelními panely)
dual system motor vehicle | dvousystémové hnací vozidlo
dual system track | dvousystémová kolej
dual take-up | zdvojené navíjení
dual-tariff-rate meter | dvousazbový elektroměr (s dvěma počitadly)
dual-tone multifrequency dialling (DTMF) | dvojtónová frekvenční volba (DTMF)
dual-tone multifrequency signalling (DTMF) | dvojtónová multifrekvenční signalizace
dual-trace oscilloscope | dvoukanálový osciloskop
dual-trace storage oscilloscope | dvoukanálový paměťový osciloskop
dual transducer probe | dvojitá sonda
dual transfer | zdvojený přenos
dual-voltage motor | motor s přepínatelným napětím
dual voltage motor vehicle | dvounapěťové hnací vozidlo
dual-voltage switch | dvounapěťový spínač
dual-voltage transformer | transformátor s dvojím napětím
duality theory | teorie podvojnosti
dub | dabovat (film, video, do jiné řeči)
dub | dabovat (přidat další zvukovou stopu filmu, videa)
dub | kopie (záznamu zvuku)
dub | paklíč
dub | postsynchron (zvuku)
dubbing | dabing
dubbing | dabování
dubbing | montáž (zvuku)
dubbing | překopírování (toku, multimédia)
dubbing | sehrávání (dvou záznamů)
dubbing studio | dabovací studio
ducking | potopení (zeslabení hlavního signálu vedlejším signálem)
duct | elektroinstalační kanál
duct | kanál
duct | potrubí
duct | roura
duct | trubkové vedení
duct (tropospheric radio duct) | troposférický vlnovod
duct adapter | připojovací hrdlo
duct block | kabelová tvárnice
duct cable | kabel pro uložení v trubkách
duct connector | kanálová spojka
duct fan | ventilátor do potrubí
duct height (tropospheric duct) | výška vlnovodu (troposférického)
duct propagation | šíření troposférickým vlnovodem
duct route | trasa elektroinstalačního kanálu
duct run | trasa elektroinstalačního kanálu
duct sealing | utěsnění elektroinstalačního kanálu
duct shell | spojovací objímka
duct smoke detector | hlásič kouře pro potrubí
duct spacer | ventilační vložka (svazku plechů jádra)
duct thickness | tloušťka vlnovodu (troposférického)
duct unit | kabelový kanál (díl)
duct-ventilated machine | stroj s větracími kanálky
duct-ventilation | cizí chlazení (s přívodem vzduchu kanály)
ducted circuit of cooling system | chladicí okruh s kanály
ducted circuit of cooling system | kanálový chladicí okruh
ductile | tvárný
ductile cast iron | tvárná litina
ductile fracture | lom houževnatosti
ductile iron | tvárná litina
ductility | tvárnost
ductility test | zkouška tvárnosti
ducting | potrubí (vzduchové)
ducting | vlnovodové šíření
ducting (electrical installation) | elektroinstalační kanál
ducting layer | vlnovodná vrstva
ducting length | díl protahovacího kanálu
ductless oil-filled cable | kabel plněný olejem, beztrubkový
due date | termín
dull | matný
dull | mdlý
dumb | němý
dumb-bell | činka
dumb-bell shaft | spojovací hřídel
dumb-bell slot | drážka s dvojitou klecí
dumb terminal | neprogramovatelný terminál
dumbwaiter | malý výtah (na dopravu jídla ap.)
dummy | maketa
dummy | výplň (znak)
dummy | formální
dummy | nastrčený
dummy activity | fiktivní činnost
dummy antenna | umělá anténa
dummy argument | formální parametr
dummy bit | prázdný bit
dummy brush | slepé kartáče
dummy cathode resistor | umělý rezistor katody
dummy coil | jalová cívka
dummy coil | slepá cívka
dummy command | prázdný příkaz
dummy component | modelová součást
dummy connector | záslepka (pro konektor)
dummy core | slepá žíla
dummy finger | slepý prst
dummy fuse | maketa tavné pojistky
dummy fuse-link | zkušební maketa pojistkové vložky
dummy head | maketa hlavy (akustika)
dummy instruction | prázdná instrukce
dummy lamp | ekvivalent zářivky
dummy lamp | maketa světelného zdroje
dummy load | umělá zátěž
dummy parameter | formální parametr
dummy plug | záslepka
dummy post | slepý kolík
dummy procedure | fiktivní procedura
dummy record | fiktivní záznam
dummy relay | maketa relé
dummy statement | prázdný příkaz
dummy tapping | slepá odbočka
dummy test | slepý pokus
dummy truck | maketa vozíku
dummy variable | formální proměnná
dump | vypsat (obsah paměti)
dump | vysypat
dump | výpis (obsahu paměti)
dumping switch | vybíjecí spínač
dungeon effect | dutinový jev
dunnage | ochranná výplň (obalu)
duodecimal | dvanáctkový
duodiode | duodioda
duplex | duplex (současně v obou směrech)
duplex | duplexní
duplex | obousměrný
duplex apparatus | duplexní zařízení
duplex bearing | dvouřadé ložisko
duplex benchboard | zdvojený pult řízení
duplex cable | kabel s dvěma vodiči
duplex channel | duplexní kanál
duplex circuit | duplexní okruh
duplex communication | duplexní provoz (v telekomunikacích)
duplex computer | zálohový počítač
duplex connection | duplexní spojení
duplex fibre optic cable | duplexní optický kabel
duplex gearbox | zdvojovací převod
duplex insulator | dvojitý izolátor
duplex lap winding | dvojité smyčkové vinutí
duplex limit switch | dvojitý koncový spínač
duplex master controller | dvojitý kontrolér
duplex material | dvouvrstvý materiál
duplex operation | duplexní provoz
duplex printing | oboustranný tisk
duplex protection system | dvojnásobná ochrana (pozink a barva)
duplex receptacle | dvojitý konektor-zásuvka
duplex star connection | zapojení do dvojité hvězdy
duplex starter | dvojitý startér (zářivky)
duplex switchboard | zdvojená řada rozváděčů (zády k sobě)
duplex system | telefonní duplex
duplex tag connector | dvojitý plochý konektor
duplex transmission | duplexní přenos
duplex wave winding | dvojité vlnové vinutí
duplexed bearing | zdvojené ložisko
duplexed computer system | zdvojený počítačový systém
duplexer | výhybka (anténní, pro příjem a vysílání)
duplexer (of antenna) | duplexor
duplexer (of antenna) | výhybka (anténní)
duplicate | zhotovit duplikát
duplicate | přesná kopie
duplicate | dvojmo
duplicate biometric enrolment check | duplicitní kontrola biometrické registrace
duplicate-bus substation | dvousystémová rozvodna
duplicate-bus switchgear | dvousystémový rozváděč
duplicate busbar | dvojitá přípojnice
duplicate circuitry | zdvojené obvody
duplicate entry | duplicitní záznam
duplicate machine | duplikátní stroj (náhradní)
duplicate records | duplicitní záznamy
duplicate supply | zdvojené napájení
duplicate test | opakovaná zkouška
duplicate token | duplikátní token
duplicating | duplikace
duplicating function | duplikační funkce (kopírovací (NC)
duplicating meter | dálkový elektroměr
duplicating register | dálkový registrační přístroj
duplicating summation meter | dálkové sumační počitadlo
duplication | opakování
duplication | rozmnožování (dokumentů)
duplication check | kontrola zdvojením
duplicator | rozmnožovací stroj
durability | trvanlivost
durability | životnost
durability of accuracy (meter) | trvanlivost přesnosti (elektroměru)
durability test | zkouška trvanlivosti
durable marking | trvalé označení
duralumin | dural
duration | časový úsek
duration | délka (čas)
duration | doba
duration | doba trvání
duration coding | kódování délkou impulzu
duration jitter | kolísání délky (impulzu)
duration of call | délka hovoru
duration of call | trvání komunikace
duration of charge | doba nabíjení
duration of current flow | doba průtoku proudu
duration of emergency operation | doba trvání nouzového provozu
duration of exposure | doba ozáření
duration of first short-circuit current flow | doba trvání prvního průchodu zkratového proudu
duration of long stroke current | doba trvání proudu dlouhého výboje (blesku)
duration of operation | doba provozu
duration of pause | doba přestávky
duration of power unbalance | doba trvání nevyváženosti výkonové bilance
duration of pulse | doba trvání impulzu
duration of service | doba trvání provozu
duration of shock pulse | doba trvání rázového impulzu
duration of short-circuit current | doba trvání zkratového proudu
duration of transmission | doba trvání přenosu
duration of voltage change | doba trvání změny napětí
duration of X-ray tube exposure series | délka trvání řady expozic rentgenky
duration test | test doby napájení (baterie)
duress | nátlak (hrozba)
duress alarm | poplach pod nátlakem
duress situation | situace pod nátlakem
during normal operation | během normálního provozu
during operation | během provozu
dusk lighting | osvětlení za soumraku
dust | prach
dust collection equipment | zařízení pro sběr prachu
dust-concentration measuring equipment | zařízení pro měření koncentrace prachu
dust concentration monitor | hlídač prašnosti
dust containment | prachotěsný kontejner
dust containment | zařízení s prachem (krytý prostor)
dust control | snížení prašnosti
dust core | práškové jádro
dust cover | protiprachový kryt
dust deposit | usazování prachu
dust deposit gauge | sběrná nádoba prašného spadu
dust deposit gauge index | index měření prašného spadu
dust explosion | výbuch prachu
dust extraction unit | odsavač prachu
dust extractor | odsavač prachu
dust filter | prachový filtr
dust-free | bezprašný
dust fuel | práškové palivo
dust groove | prachová drážka
dust groove (of brush) | drážka pro prach (kartáče)
dust-ignition proof machine | stroj odolný proti zapálení prachu
dust ignition protection (tD) | ochrana proti vznícení prachu (tD)
dust ignition protection by enclosure (t) | ochrana závěrem proti vznícení prachu (t)
dust-iron core | jádro z práškového železa
dust-laden | zaprášený
dust monitor using the scattered-light method | monitor prašnosti metodou rozptylu světla
dust-proof luminaire | prachotěsné svítidlo
dust-protected | chráněný proti prachu
dust-protected enclosure | závěr s ochranou proti prachu
dust protected relay (RT I) | prachotěsné relé (RT I)
dust receptacle | nádoba na prach
dust removal ability | schopnost odstraňování prachu (vysavač)
dust removal capacity | schopnost zachycení prachu (vysavač)
dust-repellent | odpuzující prach
dust sampler | vzorkovač prachu
dust seal | prachotěsné těsnění
dust seal | prachovka
dust seal | těsnění proti prachu
dust separator | odlučovač popílku
dust-tight | prachotěsný
dust-tight enclosure | prachotěsný závěr
dust-tight luminaire | prachotěsné svítidlo
dust-tight water protected enclosure (d.t.w.p. ) | prachotěsné krytí do vlhka
dustproof | prachotěsný
dustproof casing | prachotěsný uzávěr
dustproof fitting | prachotěsné svítidlo
dustproof machine | prachotěsný stroj
dustproof switchgear | prachotěsný rozváděč
dusty | prašný
DUT (device under test) | zkoušený přístroj (výrobek)
dutiable goods | zboží podléhající clu
duty | provoz (činnost v daných podmínkách)
duty | průběh zatížení
duty | služba (pravidelná)
duty | službukonající
duty class | třída zatížení
duty cycle | cyklus provozního zatížení
duty cycle | cyklus zatěžování
duty cycle | poměr cyklického zatěžování
duty cycle | pracovní cyklus (zatížení)
duty cycle | provozní cyklus
duty cycle | střída (sledu impulzů)
duty cycle (of load) | zatěžovací cyklus
duty cycle duration | doba trvání pracovního cyklu
duty cycle factor | zatěžovatel
duty cycle rating | jmenovitý zatěžovatel
duty-cycle roundtrip efficiency | účinnost pracovního cyklu
duty cycle time | doba cyklu zatížení
duty factor | činitel využití
duty factor | činitel zaplnění (intervalu impulzy)
duty factor | zatěžovatel
duty level | úroveň provozního zatížení
duty profile | profil zatížení (v čase)
duty rating | frekvence spínání (relé)
duty rating | vhodnost pro daný druh provozu
duty ratio | střída
duty ratio | zatěžovatel (poměr doby zatížení k celkové době)
duty set | provozní soustrojí
duty type | druh zatížení
duty-type rating (d.t.r.) | jmenovitý druh zatížení
duty unit | provozní jednotka
duty with non-continuous constant loads and speeds (S10) | zatížení s nespojitými konstantními zatíženími a otáčkami (S10)
duty with non-periodic load and speed variations (S9) | neperiodické zatížení se změnami otáček (S9)
DVB (digital video broadcasting) | digitální televizní vysílání
DVB-C (cable digital video broadcasting) | DVB-C (digitální televizní vysílání v kabelové síti)
DVB-S (satellite digital video broadcasting) | DVB-S (satelitní digitální televizní vysílání)
DVB-T (terrestrial digital video broadcasting) | DVB-T (pozemní digitální televizní vysílání)
DVD (digital versatile disc) | DVD (digitální víceúčelový disk)
DVD (digital video disc) | DVD (digitální video disk)
DVD player | DVD přehrávač
DVD-ROM (digital versatile disc, read only) | DVD-ROM (digitální víceúčelový disk, pouze pro čtení)
DVD unit | jednotka DVD
dwarf signal | trpasličí návěstidlo
dwell | kruhová dráha (vačky, prodleva)
dwell | prodleva
dwell angle | spínací úhel (potřebný k zapnutí)
dwell cycle | prodleva (NC)
dwell ratio | spínací poměr (vačky)
dwell time | prodleva
dwell-time control | řízení doby zapnutí (vačky)
dwell timer | časovač prodlevy
dwelling unit | bytová jednotka
dwelling unit | obytná buňka
dyadic Boolean operation | dvojčlenná booleovská operace
dyadic Boolean operation | dyadická booleovská operace
dyadic product | diadický součin
dye-imaging material | diazomateriál (UV citlivý)
dye laser | barvivový laser
dye mixture | směs barev
dye porosity | pórovitost barvivem
dye-sensitized photovoltaic cell | barvivem senzibilizovaný fotovoltaický článek
dying out | doznívat
dynamic | dynamický
dynamic | dynamika (vlastnost)
dynamic accuracy | dynamická přesnost
dynamic action | dynamické působení
dynamic alarm coding | dynamické kódování výstrah
dynamic alarming | dynamické aktivování alarmu
dynamic allocation | dynamické přidělování
dynamic analysis | dynamická analýza
dynamic B (H) loop | dynamická smyčka B(H)
dynamic backlight unit | dynamická jednotka podsvícení
dynamic balance (state) | dynamické vyvážení (stav)
dynamic balancing | dynamické vyvažování
dynamic balancing machine | dynamický vyvažovací stroj
dynamic bandwidth allocation (DBA) | dynamické přidělování šířky pásma
dynamic bass boost | dynamické zesílení basů
dynamic behaviour | dynamické chování
dynamic behaviour of measuring system | dynamické chování měřicího systému
dynamic bending radius | dynamický poloměr ohybu (kabelu)
dynamic binding | dynamická vazba
dynamic brake | dynamická brzda (odporová)
dynamic brake exciter | budič elektrodynamické brzdy
dynamic braking | dynamické brzdění
dynamic braking valve | polovodičový spínač dynamického brzdění
dynamic buffering | dynamické vyrovnávání
dynamic capability | dynamická schopnost
dynamic capability | dynamika (dynamická schopnost)
dynamic carrying capacity | dynamická nosnost
dynamic characteristic | dynamická charakteristika
dynamic characteristic | dynamická vlastnost
dynamic clustering | dynamické shlukování
dynamic coefficient | dynamický součinitel
dynamic compensation | dynamická kompenzace
dynamic compressor | dynamický kompresor (akustika)
dynamic conditions | dynamické podmínky
dynamic contact resistance | dynamický odpor kontaktu
dynamic control deviation | dynamická regulační odchylka
dynamic convergence | dynamická konvergence
dynamic convergence | sbíhavost elektronových svazků
dynamic crosstalk | dynamický přeslech
dynamic current | dynamický proud
dynamic current limit | mezní dynamický proud
dynamic data | dynamická data
dynamic data exchange | dynamická výměna dat
dynamic deviation | dynamická odchylka
dynamic device | dynamické zařízení
dynamic dimming | dynamické stmívání
dynamic distortion | dynamické zkreslení
dynamic dump | dynamický výpis paměti
dynamic earphone | dynamické sluchátko
dynamic equalizer | dynamický vyrovnávač
dynamic equilibrium | dynamická rovnováha
dynamic error | dynamická chyba (časově závislá)
dynamic error | dynamická odchylka (regulační)
dynamic expander | dynamický expander (akustika)
dynamic false contour | dynamický falešný obrys
dynamic focusing | dynamické zaostřování
dynamic frequency selection | dynamický výběr kmitočtu
dynamic friction | dynamické tření
dynamic friction factor | dynamický činitel tření
dynamic gain tilt equalizer | dynamický ekvalizér sklonu zisku
dynamic gain tilt range | rozsah dynamického sklonu zisku
dynamic hazard | dynamický hazard
dynamic host configuration protocol | dynamický hostitelský konfigurační protokol
dynamic hysteresis | dynamická hystereze
dynamic hysteresis loop | dynamická hysterezní smyčka
dynamic imaging | dynamické zobrazování
dynamic input | dynamický vstup
dynamic instability (of power system) | dynamická nestabilita (elektrizační sítě)
dynamic J (H) loop | dynamická smyčka J(H)
dynamic lag angle | dynamický úhel zpoždění
dynamic link library (DLL) | dynamicky spojovaná knihovna (funkčních modulů, DLL)
dynamic linking | dynamické spojování
dynamic load | dynamické zatížení
dynamic load on foundation | dynamické zatížení základů
dynamic load rating | činitel dynamického zatížení
dynamic loading | dynamické zatěžování
dynamic loading (SW) | dynamické zavádění (programu)
dynamic logic signal | dynamický logický signál
dynamic losses | dynamické ztráty
dynamic lowering brake | dynamická brzda spouštění (jeřábu ap.)
dynamic lowering circuit | obvod dynamického brzdění spouštění (jeřáb)
dynamic lowering circuit | obvod dynamického spouštění (jeřáb)
dynamic M (H) loop | dynamická smyčka M(H)
dynamic magnetization | dynamické magnetování
dynamic magnetization curve | dynamická magnetovací křivka
dynamic margin | dynamická rezerva
dynamic measurement deviation | dynamická odchylka měření
dynamic medium | dynamické médium (IT)
dynamic memory | dynamická paměť
dynamic microphone | dynamický mikrofon
dynamic misregistration | chybné dynamické krytí barev
dynamic model | dynamický model
dynamic module | dynamický modul (vláknová optika)
dynamic moment of inertia | moment setrvačnosti
dynamic neutralization | dynamické odmagnetování
dynamic noise immunity | dynamická odolnost proti rušení
dynamic noise limiter | dynamický omezovač šumu
dynamic object | dynamický objekt
dynamic operating range | dynamický provozní rozsah (zařízení)
dynamic optimization | dynamická optimalizace
dynamic output | dynamický výstup
dynamic overload | dynamické přetížení
dynamic overload capability | dynamická přetížitelnost
dynamic overshoot | dynamické přejetí (obráběcí stroj)
dynamic overvoltage | dynamické přepětí
dynamic parameter | dynamický parametr (určený při běhu programu)
dynamic path finding | dynamické hledání volné cesty
dynamic performance | dynamické vlastnosti
dynamic performance | dynamika (vlastnost)
dynamic PLA (programmable logic array) | dynamické programovatelné logické pole
dynamic positioning system | dynamický polohovací systém
dynamic power | dynamický příkon
dynamic pressure | dynamický tlak
dynamic pricing | dynamická tvorba cen
dynamic programming | dynamické programování
dynamic property | dynamická vlastnost
dynamic RAM (DRAM) | dynamická RAM
dynamic range | dynamický rozsah
dynamic range (of signal) | dynamický rozsah (signálu)
dynamic range (of sound signal) | dynamický rozsah (zvukového signálu)
dynamic range control (of sound signal) | řízení dynamického rozsahu (zvukového signálu)
dynamic rating | jmenovité hodnoty pro dynamické děje
dynamic reactive power support | dynamická podpora kompenzace jalového výkonu
dynamic read-write memory | dynamická paměť (pro čtení a zápis)
dynamic reconfiguration | dynamické rekonfigurování
dynamic resistance | dynamický odpor
dynamic response | dynamická odezva
dynamic response characteristic | dynamické vlastnosti
dynamic scattering | dynamický rozptyl
dynamic seal | dynamické těsnění
dynamic sensitivity | dynamická citlivost
dynamic services of hydroelectric power station | dynamické služby VE
dynamic shift register | dynamický posuvný registr
dynamic short-circuit current (Ikm) | dynamický zkratový proud (Ikm)
dynamic short-circuit output current | dynamický zkratový výstupní proud
dynamic simulation | dynamická simulace
dynamic slope | dynamická strmost
dynamic slowdown | snížení otáček dynamickým brzděním
dynamic span | dynamické rozpětí
dynamic spectral equalizer | dynamický ekvalizér spektra
dynamic spectrum | dynamické spektrum
dynamic stability | dynamická stabilita
dynamic stabilization | dynamické stabilizování
dynamic state | dynamický stav
dynamic stifness | dynamická tuhost
dynamic stop | dynamické zastavení
dynamic storage | dynamická paměť
dynamic storage allocation | dynamické přidělování paměti
dynamic strength | dynamická pevnost (při chvění)
dynamic stress | dynamické namáhání
dynamic stress test | zkouška dynamickým namáháním
dynamic subroutine | dynamická subrutina
dynamic sustain range | dynamický udržovací rozsah (napětí)
dynamic system | dynamický systém
dynamic test | dynamický test
dynamic testing | dynamické testování
dynamic testing | dynamické zkoušky
dynamic tool display | dynamické zobrazování nástroje
dynamic torque | rázový moment
dynamic unbalance | dynamická nevyváženost
dynamic variable | dynamická proměnná
dynamic viscosity | dynamická viskozita
dynamic voltage of arc furnace installation | dynamické napětí v obloukové peci
dynamic voltage regulator | dynamický regulátor napětí
dynamic withstand value | dynamická výdržná hodnota
dynamically | dynamicky
dynamically balanced | dynamicky vyvážený
dynamically demagnetized state (deprecated) | dynamicky odmagnetovaný stav
dynamically neutralized state | dynamicky neutralizovaný stav
dynamicizer (deprecated) | paralelně sériový převodník
dynamics | dynamika (věda)
dynamo | dynamo (stejnosměrný generátor)
dynamo armature | dynamová kotva
dynamo exploder | elektrický palník
dynamo field coil | budicí cívka dynama
dynamo regulator | dynamový regulátor
dynamo sheet | dynamoplech
dynamoelectric principle | dynamoelektrický princip
dynamometer | dynamometr
dynamometer brake | válcový tester brzd
dynamometer test | zkouška dynamometrem
dynamometric | dynamometrický
dynamometric brake | výkonová brzda
dynamometric generator | brzdový generátor
dynamometric test | dynamometrická zkouška
dynamotor | dynamotor (jednokotvový rotační měnič)
dynatron | dynatron
dynistor | dynistor
dynode | dynoda (elektroda se sekundární emisí)
E bend | koleno E (vlnovodu)
e-bike | elektrokolo
e-book (electronic) | e-kniha (elektronická)
e-book reader | čtečka e-knih
e-business | elektronické obchodování
e-commerce (electronic) | elektronické obchodování
e-community (electronic) | e-komunita
e-compass | e-kompas (elektronický)
E corner | ohyb E (vlnovodu)
e-delay | zpoždění při přítahu
e-delay (of contact element by energizing) | zpoždění při přítahu (aktivaci)
E Ex (European Explosion) | E Ex (ochrana proti výbuchu podle EN)
e-field | elektrické pole
E glass | E sklo (pro elektrotechniku)
e-goods | digitální zboží
E-H tee | spojení v rovině E-H (dvojité můstkové T)
E-H tuner | ladič E-H
e-health | e- zdravotnictví
e-health | elektronické zdravotnictví
E layer (normal, of ionosphere) | vrstva E (normální, ionosféry)
e-learning | e-learning
e-learning | e-učení
e-mail | mailovat (zaslat elektronickou poštou)
e-mail | elektronická pošta
e-mail | e-mail
e-mail box | e-mailová schránka
e-mail message | e-mailová zpráva
e-mail service | e-mailová služba
e-mobility (electromobility) | e-mobilita (elektromobilita)
e-mobility service provider | poskytovatel služeb pro e-mobilitu
E mode (deprecated, see TM) | vid E (nevhodné, viz TM)
E-plane | rovina E (elektrické složky)
E-plane bend | koleno v rovině E (vlnovodu)
E-plane circulator | cirkulátor v rovině E
E-plane corner | ohyb v rovině E (vlnovodu)
E-plane horn | trychtýř v rovině E
E-plane lens | čočka v rovině E
E-plane pattern | vyzařovací diagram v rovině E
E-plane sectoral horn antenna | výsečová trychtýřová anténa v rovině E
E-plane T circulator | cirkulátor tvaru T v rovině E
E-plane T junction | vlnovodový spoj T v rovině E
E-plane Y circulator | cirkulátor tvaru Y v rovině E
E-plane Y junction | vlnovodový spoj Y v rovině E
e-publishing | e-publikování
e-scooter | e-koloběžka
E-stop (emergency stop) | nouzové zastavení
e-textile | e textilie
e-ticket | elektronická jízdenka
e-ticket | elektronická letenka
e-ticket | elektronický lístek
e-transporter | elektrický dopravní prostředek
e-transporter | elektrovozidlo
e-transporter | e-vozidlo
E-wave | E vlna
e-zine | e-zin (elektronický časopis)
e.g. | např.
e.l.c.b. (earth-leakage circuit-breaker) | proudový chránič
e.l.c.b.-protected plug (earth-leakage circuit-breaker) | vidlice s proudovým chráničem
e.l.c.b.-protected socket-outlet (earth-leakage circuit-breaker) | zásuvka s proudovým chráničem
e.l.c.b. tester (earth-leakage circuit-breaker) | tester proudového chrániče
e.m.f. (electromotive force, obsolete, see source voltage) | emn (viz napětí naprázdno)
e.m.f. (electromotoric force, obsolete, see source voltage) | ems (elektromotorická síla, nevhodné, viz napětí zdroje)
EAN (European article number) | EAN (evropské číslování zboží)
ear | ouško (závěsné)
ear canal extension | nástavec zvukovodu
ear clip headphone | závěsné sluchadlo
ear defender | chránič sluchu
ear insert | ušní koncovka (naslouchacího přístroje)
ear insert | ušní vložka
ear insert simulator | simulátor ušní vložky
ear mould | ušní tvarovka (koncovka)
ear pad | náušník
ear piece | sluchátko
ear plug | ušní zátka
ear protector | chránič sluchu
ear shell | závěsné sluchátko (na uchu)
ear simulator | simulátor ucha
ear tip | těsnicí návlek sondy (k vyšetření sluchu)
ear tip | ušní vložka
earbuds | sluchátka pecky
earclip headphone | sluchátka se sponou
early break switch | předstihový pomocný spínač pro VYP
early closing NO contact (ECNO) | předstihový zapínací kontakt
early contact | předstihový kontakt
early failure | časná porucha
early failure period | interval časných poruch
early info | časná informace
early information | časná informace
early life failure period | období časných poruch
early life failure period | poruchy v počátečním období životnosti
early settlement | rychlé vyřízení
early spark | předstih (jiskry)
early streamer emission (ESE) | časná emise výboje (jímačem)
early streamer emission air terminal | aktivní jímač (systému ochrany před bleskem)
early warning | časné varování
early warning alarm | signál časného varování
early warning signal | signál časného varování
earmark | určit (vyčlenit, rozhodnout o účelu)
earmuff | chránič sluchu
earn | vydělat
earning tax | daň z příjmu
earnings | příjmy
earphone | sluchátko
earphone (capsule) | sluchátková vložka
earpiece | sluchátko
earplug | ušní zátka
earset | sestava sluchátka a mikrofonu
earshell headphone | sluchátka na uši
earth | spojit se zemí
earth | uzemnit
earth | spojení se zemí
earth | zem (kostra)
Earth | Země
earth | pozemský (viz zemský)
earth | uzemňovací
earth | zemní
earth | zemský (ve vztahu ke kosmický)
earth (BrE) | zem (potenciál)
earth antenna | zemní anténa
earth arc fault | poruchový oblouk proti zemi
earth bar | uzemňovací lišta
earth bond | ochranný obvod (PE)
earth bond test | ověření spojitosti ochranného obvodu
earth bonding point | bod pro připojení uzemnění
earth bus | uzemňovací přípojnice
earth cable | uzemňovací kabel
earth cable bond | uzemňovací kabelová příchytka
earth capacitance | kapacita proti zemi
earth circuit | zemní smyčka
earth circuit connector | uzemňovací přípojnice
earth clamp | uzemňovací svorka
earth clamp | zemnicí svorka
earth conductivity | měrná vodivost země
earth conductivity | vodivost půdy
earth conductor | drátový zemnič
earth conductor (deprecated) | uzemňovací vodič (mezi zařízením a zemničem)
earth connection | spojení se zemí
earth connection | uzemnění
earth connection screw | uzemňovací šroub
earth connector | uzemňovací propojka
earth contact (see earthing contact) | ochranný kontakt
earth continuity | průběžné zemní spojení
earth-continuity conductor | průběžný uzemňovací vodič
earth cord | uzemňovací šňůra
earth-coupled interference | rušení přes zemnicí obvod
earth-coupled interference | zemní interference
earth coupling | propojení se zemí
earth coverage | pokrytí zemského povrchu signálem (z družice)
earth coverage antenna | anténa ozařující zemský povrch (družicová)
earth current | zemní proud
earth-current circuit | obvod zemního spojení
earth current compensation | kompenzace zemního proudu
earth-current equalizer | kompenzátor zemního proudu
earth-current measuring circuit | obvod měření zemního proudu
earth dam | zemní hráz
earth detector | detektor zemního spojení
earth detector | zkoušeč uzemnění
earth electrode | zemnič
earth electrode | zemnicí elektroda (viz zemnič)
earth electrode inspection housing | krabice pro zkušební svorku
earth electrode line | uzemňovací vedení (HVDC)
earth-electrode network | soustava zemničů
earth electrode potential | potenciál zemniče
earth electrode probe terminal | svorka sondy zemniče
earth electrode resistance | odpor zemniče
earth electrode seal | průchodka zemniče
earth electrode system | soustava zemničů
earth electrode terminal | zkušební svorka zemniče
Earth exploration-satellite service | služba družicového průzkumu Země
earth fault | zemní spojení
earth-fault alarm relay | výstražné relé zemního spojení
earth-fault alarm relay | výstražné zemní relé
earth-fault arc | oblouk zemního spojení
earth-fault backup protection | záložní zemní ochrana
earth-fault breaking capacity | zkratová vypínací schopnost při zemním spojení
earth-fault clearing | vypnutí zemního zkratu
earth fault current | proud zemního spojení
earth fault current | zemní poruchový proud
earth-fault detection | detekce zemního spojení
earth-fault detection winding | detekční vinutí zemního spojení
earth-fault detector | detektor zemního spojení
earth fault duration | doba trvání zemního spojení
earth fault factor | činitel zemního spojení
earth fault factor | činitel zemního spojení
earth fault factor | koeficient zemního spojení (viz činitel)
earth-fault fire protection | protipožární ochrana při zemním spojení
earth-fault indicator | indikátor zemního spojení
earth-fault indicator module | modul indikace zemního spojení
earth-fault localization | lokalizace zemního spojení
earth-fault location | lokalizace zemního spojení
earth-fault locator | hledač zemního spojení
earth-fault lock-out | blokování při zemním spojení
earth-fault loop impedance | impedance smyčky zemního spojení
earth-fault monitor | hlídač zemního spojení
earth-fault monitoring | hlídání zemního spojení
earth-fault neutralization | kompenzace zemního spojení
earth-fault neutralizer | kompenzační tlumivka (zemního spojení)
earth-fault protection | ochrana před zemním spojením
earth-fault protection | zemní ochrana
earth-fault protection equipment | zařízení na ochranu před zemním spojením
earth-fault protection relay | relé pro hlídání zemního spojení
earth-fault quenching | zhášení zemního spojení
earth-fault reactor | kompenzační tlumivka
earth fault relay | relé zemní ochrany
earth fault relay | zemní relé
earth-fault relay | relé pro hlídání zemního spojení
earth-fault resistance | odolnost při zemním spojení
earth-fault test | zkouška zemním spojením
earth-faulted | se zemním spojením
earth-fault-neutralizer-earthed system | síť uzemněná přes kompenzační tlumivku
earth-fault-proof | odolný proti zemnímu spojení
earth-fault-resistant | odolný proti zemnímu spojení
earth-free | neuzemněný
earth-free environment | neuzemněné okolí
earth-free network | neuzemněná síť
earth-guided wave | přízemní vlna
earth impedance matching | přizpůsobení impedance země
earth inductor | zemnicí tlumivka
earth jack | uzemňovací zdířka
earth lead | zemní vedení
earth lead-in rod | tyčový přívod zemniče
earth leakage | zemní svod
earth leakage breaker | napěťový chránič
earth leakage circuit-breaker (e.l.c.b.) | napěťový chránič
earth leakage current | zemní svodový proud
earth leakage current measuring winding | měřicí vinutí zemního svodového proudu
earth leakage detector | detektor zemního svodového proudu
earth leakage detector | indikátor unikajícího (zemního) proudu
earth leakage fault | porucha zemního spojení
earth leakage indication | indikace zemního svodového proudu
earth leakage indicator | indikátor zemního svodového proudu
earth leakage monitor | hlídač zemního svodového proudu
earth leakage protective device | proudový chránič
earth leakage relay | relé zemního spojení
earth leakage relay | zemní relé
earth leakage resistance | zemní svodový odpor
earth leakage test | zkouška na zemní svod
earth location | lokalizace zemního spojení
earth loop | zemní smyčka
earth-loop impedance | impedance zemní smyčky
earth-loop impedance test | zkouška měřením impedance zemní smyčky
earth-loop impedance tester | zkoušeč impedance zemní smyčky
earth lug | uzemňovací patka
Earth magnetic field | zemské magnetické pole
Earth magnetic pole | zemský magnetický pól
earth mat (of antenna) | uzemňovací síť (antény)
Earth network | Zemská síť
Earth parking orbit | stálá oběžní dráha kolem Země
earth phantom circuit | uzemněný sdružený okruh
earth plane | plocha uzemnění (deska plošných spojů)
earth plate | deskový zemnič
earth plate | zemnicí deska
earth port | uzemňovací bod
earth potential | potenciál země
earth potential rise | rozdíl potenciálů uzemnění (referenční zem a uzemňovací soustava)
earth protected | chráněný uzemněním
earth protection | ochrana při zemním spojení
earth referenced | uzemněný (zejména funkčně)
earth referenced patient circuit | pacientský obvod považovaný za uzemněný (VF)
earth-reflected wave | vlna odražená od zemského povrchu
earth relay | zemní relé (ochrana)
earth resistance | odpor proti zemi
earth resistance | zemní odpor
earth resistance meter | měřič zemního odporu
earth return | zemní spoj
earth return | zpětné vedení zemí
earth-return brush | nápravový sběrač
earth-return circuit | obvod se zemním spojením
earth return current | zpětný zemní proud
earth-return double-phantom circuit | dvojitý fantomový okruh se zemí jako zpětným vodičem
earth return mode | režim se zpětným vedením zemí
earth-return path | zpětná vodivá cesta v zemi
earth-return path | zpětná vodivá cesta zemí
earth-return phantom circuit | fantomový okruh se zemí jako zpětným vodičem
earth-return phantom circuit | uzemněný sdružený okruh
earth-return phantom circuit | zemní fantomový obvod
earth-return system | síť se zemním zpětným spojením
earth return transfer breaker | spínač zpětného vedení zemí
earth return transfer switch | spínač zpětného vedení zemí
earth rod | hloubkový zemnič
earth rod | tyčový zemnič
earth screen | protiváha (anténní)
earth sheath | uzemněný plášť (kabelu)
Earth-space communication | komunikace mezi Zemí a vesmírem
earth spike | zemní hrot
Earth station (for space radiocommunication) | pozemská stanice (v kosmické radiokomunikaci)
earth strap | uzemňovací pásek
earth strip | páskový zemnič
earth surface potential | potenciál povrchu země
earth-surface voltage (to earth) | napětí zemského povrchu (proti referenční zemi)
earth symbol | symbol uzemnění
earth system (of antenna) | uzemňovací soustava (antény)
earth tap conductor | zemní pahýlové vedení
earth terminal (deprecated, see earthing ...) | uzemňovací svorka
earth termination network | uzemňovací soustava (ochrany před bleskem)
earth termination system | uzemňovací soustava (ochrany před bleskem)
earth termination voltage | napětí na uzemňovací soustavě
earth tester | měřič zemního odporu
earth testing | zkouška potenciálu země (telef. okruhu)
earth wire | ochranný vodič (PE)
earth wire | ukolejňovací vodič
earth wire | uzemňovací vodič
earth wire (overhead line) | zemnicí lano (venkovního vedení)
earth wire fitting | armatura zemnicího lana
earth wire peak | držák zemnicího lana (venkovního vedení)
earthable point | uzemňovací bod
earthbound | pozemní
earthed | uzemněný
earthed circuit | uzemněný obvod
earthed concentric wiring system | uspořádání vodičů se soustředním vnějším zemnicím vodičem
earthed end | uzemněný vývod (cívky ap.)
earthed grid | uzemněná mřížka
earthed input circuit | uzemněný vstup
earthed input circuit | uzemněný vstupní obvod
earthed neutral (N) | uzemněný nulový bod (N)
earthed neutral conductor (N) | uzemněný nulový vodič (N)
earthed neutral system | síť s uzemněným nulovým bodem (N)
earthed output circuit | uzemněný výstup
earthed output circuit | uzemněný výstupní obvod
earthed plate | uzemněná elektroda
earthed system | uzemněná síť
earthed voltage transformer | jednopólově izolovaný transformátor napětí
earthing | uzemnění
earthing | uzemňovací
earthing and short-circuiting device | přenosná uzemňovací a zkratovací souprava
earthing arrangement | uzemňovací soustava
earthing bar | uzemňovací přípojnice
earthing blade | uzemňovací nožový kontakt
earthing bus | uzemňovací přípojnice
earthing busbar | uzemňovací přípojnice
earthing bushing | uzemňovací vývodka
earthing button | uzemňovací tlačítko
earthing cable | uzemňovací kabel
earthing cable | uzemňovací lano
earthing circuit | uzemňovací obvod
earthing clamp | uzemňovací svorka
earthing clamp | uzemňovací třmen
earthing clip | uzemňovací svorka
earthing conductor | příložný vodič (uzemňovací)
earthing conductor | uzemňovací přívod
earthing conductor voltage (to earth) | napětí uzemňovacího přívodu (proti zemi)
earthing connection | uzemňovací přívod
earthing connector | uzemňovací konektor
earthing contact | uzemňovací kontakt
earthing-contact plug | vidlice s ochranným kontaktem (kolík, Schuko)
earthing-contact socket | zásuvka s ochranným kontaktem (kolík, Schuko)
earthing contact tube | dutinka ochranného kontaktu
earthing contactor | uzemňovací stykač
earthing continuity | nepřerušenost ochranného vodiče
earthing coupling | uzemňovací objímka
earthing disconnector | uzemňovací odpojovač
earthing electrode (see earth electrode) | zemnič
earthing enhancing compound | směs zlepšující uzemnění
earthing equipment | uzemňovací zařízení
earthing factor | uzemňovací činitel
earthing for work | uzemnění pro práci (živé části)
earthing grid (arrangement) | síťová uzemňovací soustava
earthing impedance | impedance uzemnění
earthing inductor | uzemňovací tlumivka
earthing inductor | zemnicí tlumivka
earthing isolator | uzemňovací odpojovač
earthing jumper | uzemňovací propojka
earthing key | uzemňovací tlačítko
earthing location | místo uzemnění
earthing mat | uzemňovací rohož
earthing pad | uzemňovací deska
earthing pad | uzemňovací můstek
earthing pin | ochranný kolík
earthing plate | deskový zemnič
earthing plug | uzemňovací vidlice
earthing point | bod uzemnění
earthing point | ochranná svorka
earthing position | uzemněná poloha
earthing resistance | odpor uzemnění
earthing resistor | uzemňovací rezistor
earthing ring bus | kruhová uzemňovací přípojnice
earthing rod | tyčový zemnič
earthing screw | uzemňovací šroub
earthing socket | ochranná dutinka
earthing stick | uzemňovací tyč
earthing strip | uzemňovací pás
earthing switch | uzemňovač
earthing-switch truck | vozík uzemňovače (uzemňovacího spínače)
earthing system | uzemňovací soustava
earthing terminal | uzemňovací svorka
earthing transformer | uzemňovací transformátor
earthing transformer | zemní transformátor (uzemňovací)
earthquake-proof | seizmicky odolný
earthquake vibrations and shocks | seizmické vlivy
earthwire | zemnicí lano (venkovního vedení)
ease | uvolnit
ease direction of magnetization | směr snadné magnetizace
ease of familiarization | lehce osvojitelný
ease of maintenance | snadná údržba
ease of operation | snadné ovládání
ease of programming | snadné programování
ease of service | snadná údržba
ease of use | snadné používání
ease-to-change part | snadno výměnná část
easily | snadně
easily accessible | snadno přístupný
easily assimilated | lehce osvojitelný
easily going | s lehkým chodem
easily moving | s lehkým chodem
easily remembered | snadno zapamatovatelný
easily traceable arrangement | přehledné uspořádání
easily understandable | snadno pochopitelný
easy | snadný
easy axis of magnetization | směr snadné magnetizace
easy operation | snadné ovládání
easy to apply | snadno aplikovatelný
easy to grasp | snadno pochopitelný
easy to handle | snadno manipulovatelný
easy to install | jednoduchá instalace
easy to learn | snadno zapamatovatelný
easy to maintain | snadno udržovatelný
easy to operate | snadno ovladatelný
easy to read | dobře čitelný
easy to remember | snadno zapamatovatelný
easy to service | snadno udržovatelný
easy to survey | přehledný
easy to understand | snadno pochopitelný
easy to use | snadno použitelný
eavesdropping | napíchnutí (tajné napojení na linku)
eavesdropping | odposlech (neoprávněný)
eavesdropping | tajné odposlouchávání (hovorů)
eavesdropping | vyzrazení (informací sledováním komunikace)
EB welding (electron beam) | elektronové svařování
ebb | doznívat (ubývat)
EBCDIC (extended binary-coded decimal interchange code) | EBCDIC (rozšířený dvojkově kódovaný desítkový kód pro přenos dat)
ebonite | ebonit (tvrzená pryž)
EBS (electronically controlled braking system) | EBS (elektronicky řízený brzdový systém)
EBS (equipotential bonding system) | EBS (soustava pospojování)
EC aluminium (electrical conductor grade aluminium) | elektrovodný hliník
ECC (error correcting code) | samoopravný kód
eccentric | výstřední
eccentric cam | výstředník
eccentric disk | výstředný kotouč
eccentric element | výstředník
eccentric groove | excentrická drážka
eccentric plug valve | výstředný kulový ventil
eccentric press | výstředníkový lis
eccentric rotary vibration exciter | výstředníkový rotační budič vibrace
eccentric shaft | excentrický hřídel
eccentric turning | výstředné otáčení
eccentricity | excentricita
eccentricity of dielectric | excentricita dielektrika
Eccles-Jordan circuit | bistabilní klopný obvod
ECG (electrocardiogram) | EKG (elektrokardiogram)
echelon | stupňovitá mřížka (optická)
echelon | stupňovitý sled
echo | odrážet (se)
echo | odražený signál
echo (in telecommunication) | echo
echo (in telecommunication) | ozvěna (v telekomunikacích)
echo (in television) | duch (na obrazovce)
echo area | odrazná plocha (radar)
echo attenuation | potlačení ozvěny
echo box | ozvěnový rezonátor
echo cancellation | zrušení ozvěny
echo canceller | zrušovač ozvěny
echo chamber (deprecated, see reverberation c.) | dozvuková komora
echo characteristic | charakteristika ozvěny
echo check | zpětná kontrola
echo checking | kontrola odrazem (okruhu)
echo circuit | echo obvod
echo control | řízení ozvěny
echo dynamics | dynamiky ozvěny
echo effect | ozvěna
echo-free space | prostor bez ozvěny
echo function with weak infeed end | funkce ozvěny se slabým napájením na konci
echo image | násobný obraz (vzniklý odrazem, televize)
echo indication | indikace odrazů
echo interference | rušení ozvěnou
echo loop | obvod zpětné kontroly
echo pulse | odražený impulz
echo ranging | měření vzdálenosti sonarem
echo rate | činitel ozvěny
echo rating | charakteristická hodnota odrazu
echo reference equivalent | vztažný útlum ozvěny
echo return loss | útlum ozvěny
echo signal | odražený signál
echo sounder | echolot (sonarový hloubkoměr)
echo sounder | sonar (aktivní)
echo sounding | měření hloubky echolotem
echo suppression | potlačení ozvěny
echo suppressor | zábrana ozvěny
echo technique | metoda odražených signálů
echo time | doba ozvěny
echoplex | echoplex
ECL (emitter-coupled logic, see current mode logic) | ECL (emitorově vázaná logika, viz proudově vázaná logika)
eclipse | zastínění (dvou kosmických těles)
ecliptic | ekliptika (zdánlivá dráha slunce)
ecliptic plane | rovina ekliptiky
ECNO (early closing NO contact) | předstihový zapínací kontakt
eco-friendly | ekologický
ecological | ekologický
ecological charges | ekologické náklady
ecological damage | ekologické škody
ecological impact | ekologický vliv
ecology | ekologie
econometrics | ekonometrie
economic batch quantity (EBQ) | hospodárná velikost dávky
economic criterion | ekonomické kritérium
economic dispatch (function) | hospodárné rozdělování výroby energie (funkce)
economic dispatch control (EDC) | ekonomické rozdělení zatížení
economic efficiency | ekonomická efektivnost
economic growth | ekonomický růst
economic lifetime | ekonomická životnost
economic load distribution | ekonomické rozdělení zátěže
economic loading schedule | ekonomické rozdělení zatížení
economic quality | ekonomická kvalita
economic return | návratnost
economical | úsporný
economical capacity | ekonomický výkon
economical current density | ekonomická hustota proudu
economical load | ekonomické zatížení
economical load of unit | ekonomické zatížení bloku
economics | ekonomie
economize | hospodárně využít
economizer | ekonomizér (ohřívač vzduchu)
economizer nozzle | úsporná tryska
economizing circuit | obvod pro úsporu (výkonu)
economy | ekonomika
economy | hospodárnost
economy connection | úsporné zapojení
economy measure | úsporné opatření
economy of electricity sector | ekonomika elektroenergetiky
economy operation | úsporný provoz
economy-priced | cenově výhodný
economy switch | úsporný spínač
economy tariff | zlevněný tarif
ecosystem | ekosystém
ecotechnics | ekotechnika
ECS (electronically controlled suspension) | elektronicky řízené zavěšení kol
eddy | vír
eddy | vířivý pohyb
eddy current | vířivý proud
eddy-current brake | vířivá brzda (s vířivými proudy)
eddy current braking | brzdění vířivými proudy
eddy-current clutch | indukční vířivá spojka
eddy current coupling | indukční vířivá spojka
eddy-current damping | tlumení vířivými proudy
eddy-current heting | ohřev vířivými proudy
eddy current loss | ztráty vířivými proudy
eddy-current motion | vířivý pohyb
eddy-current release | indukční vířivá spoušť
eddy-current rotor | vířivá kotva
eddy current testing | zkoušení vířivými proudy
edge | hrana
edge | okraj (rozhraní sítě)
edge acuity | ostrost hran (v obrazci)
edge blurring | neostrost hran (v obrazci)
edge-board connector | hranový konektor-zásuvka (na DPS)
edge-board connector | přímý konektor (na DPS)
edge-board contact | hranový kontakt (na DPS)
edge-board contact | kontakt přímého konektoru (na DPS)
edge-board contact finger | hranový kontakt (na DPS)
edge busyness | nestálost okrajů (obrazu)
edge change | výměna hran (impulzu)
edge clearance | interval mezi hranami
edge condition | okrajová podmínka (mat.)
edge connector | přímý konektor (na desce s plošnými spoji)
edge connector socket | přímý konektor (na desce s plošnými spoji)
edge contour | profil hrany
edge conveyor | hranový dopravník (přidržuje výrobky za hrany)
edge curl | velké přehnutí hrany
edge curvature | zvlnění kraje
edge curve | malé přehnutí hrany
edge definition | ostrost hran (v obrazci)
edge detection | detekce hrany
edge detection (function) | detekce hrany (funkce)
edge diffraction | ohyb na hraně (záření)
edge dislocation | hranová dislokace
edge distance | vzdálenost hran
edge distributor | rozdělovač na okraji komunikační sítě
edge effect | okrajový jev
edge emitting LED (ELED) | hranově vyzařující LED (ELED)
edge-emitting light emitting diode (ELED) | hranově emitující dioda (LED)
edge-emitting light emitting diode (ELED) | hranově emitující elektroluminiscenční dioda (ELED)
edge equipment (networked) | okrajové zařízení (sítě)
edge evaluation | vyhodnocení hran
edge field | okrajové pole
edge filter | hranový filtr
edge flag | příznak hrany (spínaný hranou)
edge flare | přesvětlení okrajů
edge fold | zlom hrany
edge following | sledování hrany (robot)
edge frequency | mezní kmitočet
edge gateway | brána na okraji komunikační sítě
edge guide | vedení hrany
edge insulator | boční izolátor
edge layer | okrajová vrstva
edge length | délka hrany (čela nebo týlu)
edge light | hranové osvětlení
edge light | okrajové světlo
edge-light backlight unit | jednotka podsvícení s bočním osvětlením
edge-lit backlight unit | jednotka podsvícení s bočním osvětlením
edge-lit light (luminaire) | svítidlo s bočním osvětlením
edge loading | zatížení hran
edge margin | vzdálenost mezi hranami
edge marker | okrajové návěstidlo
edge metallization | pokovení okraje (substrátu)
edge mill | kolový mlýn
edge nick | zářez na hraně
edge notch | vrub na hraně
edge perforation | okrajová perforace
edge profile | profil hrany
edge radius | poloměr hrany
edge rate | strmost hrany (signálu)
edge ray | hranový paprsek
edge rib | zvlnění hrany
edge router | okrajový směrovač
edge seal | utěsnění hran
edge short | zkrat na hraně (čipu)
edge-socket connector | přímý konektor (pro zasunutí hrany desky)
edge spacing | mezera k okraji (desky)
edge steepness | strmost hrany (impulzu)
edge strength | pevnost hrany
edge tearing resistance | odolnost proti natržení hrany
edge-to-edge spacing | mezera mezi okraji
edge-to-edge taping | těsné ovíjení (hrana na hranu)
edge track | krajová stopa
edge-transmission attenuation | útlum přechodové hrany (impulzu)
edge trigger flag | příznak spínaný hranou
edge-triggered | spouštěný hranou (impulzu)
edge-triggered clock input | taktovací vstup řízený hranou
edge-triggered flag byte | byte příznaků spínaných hranou
edge triggered flip-flop | klopný obvod spouštěný hranou (impulzu)
edge triggering | spínání hranou
edge trim | upravený okraj
edge wave | zvlněná hrana
edge waviness | zvlnění hrany
edge weld | lemový svar
edge-wheel switch | spínač s točítkem
edge winding | vysoké vinutí (s plochým drátem)
edge-wound | vinutý na vysoko
edgeboard connector | přímý konektor (na desce s plošnými spoji)
edgewise elbow | koleno (přípojnicového rozvodu ap.)
edgewise instrument | pravoúhlý přístroj (panelový)
Edison cap | Edisonova patice (E)
Edison screw | Edisonova patice (E)
Edison screw cap (E) | patice s E závitem (Edisonovým)
Edison screw lampholder | objímka s Edisonovým závitem (E)
Edison thread | Edisonův závit (E)
edit | editovat
edit | sestřihat
edit | upravovat (data)
edit gap | střihová mezera
edit mode | režim editování
edit pulses | střihové impulzy
edited | pozměněný (člověkem)
editing | edice (textu)
editing | redigování (textu)
editing | úprava textu
editing (a programme) | sestřih (programu)
editing (a programme) | střih (programu)
editing command | ediční příkaz
editing data | střihová data
editing statement | ediční příkaz
editing subroutine | ediční rutina
editing system | systém střihu
edition | sestřih
edition | úprava (dat)
edition | verze
edition | vydání (knihy ap.)
editor | editor
editor | redaktor
editor program | editor (program)
editorial office | redakce
EDM (electrical discharge machining) | elektrojiskrové obrábění
EDP (electronic data processing) | elektronické zpracování dat
EDP equipment | zařízení elektronického zpracování dat
educational establishment | vzdělávací instituce
eductive | vypouštěcí
EEMAC (Electrical and Electronic Manufacturers Association of Canada) | EEMAC (Kanadská asociace elektrotechnických a elektronických výrobců)
EEPROM (electrically erasable programmable read-only memory) | EEPROM (elektricky mazatelná programovatelná paměť pouze pro čtení)
EESS module | modul úložiště elektrické energie
EEx e increased safety (electrical apparatus for potentially explosive atmospheres) | EEx e zajištěné provedení (nevýbušné elektrické zařízení)
EEx zone | zóna s nebezpečím výbuchu (E Ex)
EFD ferrite core (E, flat design) | EFD feritové jádro
effect | působení
effect | účinek (výsledek působení)
effect light | efektový světlomet
effect of action | účinek zatížení (konstrukce)
effect of current on human being | účinek proudu na člověka
effect of environment (acoustic) | účinek prostředí (akustika)
effect of influence | účinek ovlivnění
effect of load impedance | účinek impedance zátěže
effect of malfunction | účinek funkční poruchy
effect of phase sequence | účinek sledu fází
effect of train | spolupůsobení vlaku
effected | ovlivněný
effective | efektivní (účinný)
effective | účinný
effective accessibility | skutečná přístupnost
effective acoustic centre | efektivní akustický střed
effective address | skutečná adresa
effective air gap | účinná vzduchová mezera
effective alarm | efektivní poplach
effective amplitude permeability | efektivní amplitudová permeabilita
effective antenna aperture | účinná plocha antény (apertura)
effective antenna gain contour (of steerable satellite beam) | křivka efektivního zisku antény (řiditelného svazku antény družice)
effective aperture | účinná apertura
effective aperture | účinná clona
effective aperture angle | efektivní úhel apertury
effective area | účinná plocha
effective area (of search coil) | efektivní plocha (měřicí cívky)
effective armature ampere conductors | účinná proudová hustota kotvy
effective atomic number | efektivní atomové číslo
effective attenuation | efektivní útlum
effective boresight area (of steerable satellite beam) | oblast efektivního zamíření (řiditelného svazku antény družice)
effective call | úspěšná komunikace
effective call | úspěšné volání
effective call attempt | efektivní pokus o volání
effective capacitance | provozní kapacita (kabelu)
effective capacity | skutečná výkonnost
effective capture cross-section | efektivní průřez pasti
effective carrier lifetime | efektivní doba života nosičů
effective carrier mass | efektivní hmotnost nosiče
effective centre-line distance in bundle | účinná osová vzdálenost mezi vodiči ve svazku
effective chip thickness | efektivní tloušťka třísky
effective colour temperature | efektivní barevná teplota
effective complex relative permittivity | efektivní komplexní relativní permitivita
effective component | činná složka
effective consumption | užitečná spotřeba
effective cooling medium | účinné chladicí médium
effective cooling surface | účinný chladicí povrch
effective core cross-section | účinný průřez jádra
effective cross-section | účinný průřez
effective cross-sectional area | účinná plocha průřezu
effective current | efektivní hodnota proudu
effective cut-off frequency | efektivní mezní kmitočet
effective cut-off value | efektivní mezní hodnota
effective cut-off wavelength (deprecated) | efektivní mezní vlnová délka (nevhodné)
effective date | datum nabytí účinnosti
effective deceleration (as function of distance) | účinné zpomalení (jako funkce vzdálenosti)
effective demand | skutečně odebíraný výkon ve špičce (ze sítě)
effective demand | účast ve špičce
effective demand factor | činitel využití výkonu ve špičce
effective digit rate (of time-slot) | efektivní přenosová rychlost (časového intervalu)
effective dimensions of magnetic circuit | efektivní rozměry (magnetického obvodu)
effective direction | účinný směr
effective distance between conductors | účinná vzdálenost mezi vodiči
effective dose | efektivní dávka
effective dose | účinná dávka
effective dose equivalent | efektivní dávkový ekvivalent
effective duration of call | trvání daného spojení
effective Earth-radius factor | činitel efektivního poloměru Země
effective electrical travel | účinná elektrická dráha (potenciometru)
effective electricity account (measurement) | skutečná hodnota elektřiny (měření)
effective electrode area | účinná plocha elektrody
effective electromechanical coupling factor | efektivní činitel elektromechanické vazby
effective energy | efektivní energie
effective energy | užitečná energie
effective energy efficiency | skutečná energetická účinnost
effective face width | účinná šířka zubu
effective feed | skutečný posuv
effective field ratio | poměrné buzení
effective field ratio of series motor | stupeň buzení sériového motoru
effective filament diameter | účinný průměr vlákna
effective focal distance | efektivní ohnisková vzdálenost
effective focal length | efektivní ohnisková vzdálenost
effective focal plane | efektivní ohnisková rovina
effective focal spot | optické ohnisko
effective frequency range | efektivní kmitočtový rozsah
effective fuel utilization | efektivní využití paliva
effective gap length | efektivní šířka štěrbiny
effective half-life | efektivní poločas
effective head | jmenovitý spád
effective height | efektivní výška
effective ignition source | účinný zdroj vznícení
effective image reception area | účinná plocha receptoru obrazu
effective immediately | s okamžitou platností
effective impedance (impulse) | efektivní impedance (impulzy)
effective induction area | účinná induktivní plocha (Hallův jev)
effective induction area of control current loop | efektivní indukční oblast řídicí proudové smyčky
effective induction area of output loop | efektivní indukční oblast výstupní smyčky
effective input admittance | účinná vstupní admitance
effective input capacitance | účinná vstupní kapacita
effective input impedance | účinná vstupní impedance
effective instruction | skutečná instrukce
effective intensity | účinná intenzita (osvětlení)
effective intensity (of flashing light) | efektivní svítivost (zábleskového světla)
effective internal resistance | efektivní vnitřní odpor
effective irradiance | účinné ozáření
effective launch power | efektivní budící výkon
effective length (of antenna) | efektivní délka (antény)
effective length of air gap | účinná délka vzduchové mezery
effective length of screw engagement | účinná délka závitového spoje
effective lifetime of excess carriers | efektivní doba života nadbytečných nosičů
effective load | účinná zátěž
effective loss | efektivní útlum
effective luminous density | účinná světelná hustota
effective luminous flux | účinný světelný tok
effective luminous intensity | efektivní svítivost
effective margin | efektivní rezerva zkreslení
effective mass | efektivní hmotnost
effective mass factor | činitel efektivní hmotnosti
effective mass of carrier | efektivní hmota nosiče
effective mass of stylus tip | efektivní hmota snímacího hrotu
effective mode volume | efektivní objem vidů
effective monopole radiated power (EMRP) | efektivní vyzařovaný výkon vztažený ke krátké anténě
effective monopole radiated power (EMRP) | efektivní vyzařovaný výkon vztažený ke krátkému monopólu
effective motion | účinný pohyb
effective multiplication factor | efektivní multiplikační faktor
effective noise bandwidth | efektivní šumová šířka pásma
effective number of turns | účinný počet závitů
effective operating distance | skutečná pracovní vzdálenost
effective operating distance | účinná spínací vzdálenost
effective output | užitečný výkon (stroje)
effective oxygen utilization | efektivní využití kyslíku
effective perceived noise level | efektivně vnímaná hladina hluku
effective permeability | efektivní permeabilita
effective permittivity | efektivní permitivita
effective power | účinný výkon (signálu)
effective power | užitečný výkon
effective power output | užitečný výstupní výkon
effective press-in length | efektivní délka zalisování
effective pressure | efektivní tlak
effective pulse length | efektivní délka impulzu
effective radiated power | efektivní vyzařovaný výkon
effective radiated power (ERP, in given direction) | efektivní vyzařovaný výkon (v daném směru)
effective radiating area | efektivní vyzařovací plocha
effective radius | efektivní poloměr
effective radius of Earth | efektivní poloměr Země
effective range | efektivní rozsah
effective range of measurement | efektivní rozsah měření
effective range of measurement (see range) | efektivní rozsah měření (viz rozsah měření)
effective receiving cross-section | účinná přijímací plocha
effective reference plane | efektivní vztažná rovina
effective reflex surface | účinná odrazová plocha
effective resistance | skutečný odpor
effective resistance of series motor | činný odpor sériového motoru
effective resistance of variable resistor | efektivní odpor proměnného rezistoru
effective scalar permeability | efektivní skalární permeabilita
effective scale | využitelná část stupnice
effective screen area | účinná plocha displeje
effective selectivity | efektivní selektivita
effective sensing area | účinná citlivá plocha
effective sensing area | účinná snímací plocha
effective sensitivity | účinná citlivost
effective short-circuit ratio | efektivní zkratový poměr
effective signal-to-noise ratio | efektivní poměr signálu k šumu
effective stimulus duration | efektivní doba trvání stimulu
effective stylus tip radius | efektivní poloměr snímacího hrotu
effective supply | užitečná dodávka
effective supply current | efektivní napájecí proud
effective synchronous reactance | ekvivalentní synchronní reaktance
effective tank cooling surface | účinný chladicí povrch nádoby
effective tap width | účinná šířka odbočky (potenciometr)
effective thickness | účinná tloušťka
effective touch voltage | skutečné dotykové napětí
effective traffic | efektivní provoz
effective transfer impedance | efektivní přenosová impedance
effective transfer rate | efektivní přenosová rychlost
effective transmission equivalent | efektivní ekvivalent přenosu
effective travel | účinná dráha (obrábění)
effective turns per phase | počet efektivních závitů na fázi
effective value (root-mean-square value of time-dependent quantity) | efektivní hodnota (časově závislé veličiny)
effective visual density | účinná zraková hustota
effective voltage | efektivní napětí
effective volume | efektivní objem
effective wavelength | efektivní vlnová délka
effective width of cut | účinná šířka řezu
effective work | užitečná práce
effective wrapping length | efektivní délka ovíjení
effective Z-dimension | efektivní rozměr Z
effectively conducting output circuit | vodivý výstup (polovodičového relé)
effectively earthed | účinně uzemněný
effectively earthed neutral system | účinně uzemněná síť
effectively earthed system | účinně uzemněná soustava
effectively grounded | účinně uzemněný
effectively non-conducting output circuit | nevodivý výstup (polovodičového relé)
effectively shielded installation | účinně stíněné zařízení
effectiveness (performance) | efektivnost
effectiveness (performance) | účinnost
effectivity | účinnost
effectivity | účinnost (platnost)
effector | efektor (robotu)
effects control | řízení efektů (světelných)
effects frame | rámeček efektů (světelných)
effects projector | efektový projektor
effects projector | projektor efektů
effects spotlight | efektový bodový světlomet
efferent (flow of data) | řídicí (tok dat)
efferent neuron | odstředivý neuron
efficacy | měrný výkon (přeměny energie)
efficacy | účinek (převodu)
efficacy | účinek převodu
efficacy | účinnost (schopnost dosáhnout účinku)
efficiency | efektivita
efficiency | účelnost
efficiency | účinnost
efficiency | účinnost (poměr výstupu a vstupu)
efficiency (in teletraffic) | efektivnost (v teletrafice)
efficiency by calorimetric method | stanovení účinnosti kalorimetrickou metodou
efficiency by indirect calculation | stanovení účinnosti nepřímým výpočtem
efficiency chart | tabulka účinnosti
efficiency class | třída účinnosti
efficiency diode | účinnostní dioda
efficiency droop | pokles účinnosti
efficiency during life (EDL) | světelná účinnost po dobu života
efficiency factor | činitel účinnosti
efficiency from summation of losses | stanovení účinnosti součtem dílčích ztrát
efficiency from total loss | stanovení účinnosti z celkových ztrát
efficiency index | index účinnosti
efficiency loss in magnetic recording | ztráty při magnetickém záznamu a reprodukci
efficiency measurement | stanovení účinnosti měřením
efficiency of converter | účinnost měniče
efficiency of electrical equipment | účinnost elektrického zařízení
efficiency of electroheat installation | účinnost elektrotepelného zařízení
efficiency of luminaire | účinnost svítidla
efficiency of pumped storage cycle | účinnost přečerpávacího cyklu
efficiency of unit | účinnost bloku (elektrárny)
efficiency rate | poměrná účinnost
efficiency ratio | poměrná účinnost
efficiency test | zkouška účinnosti
efficient | účinný
efflorescence | krystalizování (soli ap.)
effluence | výtok
effluence | vyzařování
effluent | odpadní voda
effluent | vyfukovaný plyn
effluent | vytékající
effluent (radioactive release) | radioaktivní výtoky
effluent conduit | odpadní potrubí
efflux | výtok
efflux cup viscosity | viskozita zjištěná výtokovým pohárkem
efflux geometry | geometrie detekce
efflux viscosity cup | výtokový pohárek pro měření viskozity
effort | síla
EFO process (Electronic Flame-Off, bonding) | EFO kontaktování (elektronicky řízené, bez plamene)
EFO wand (Electronic Flame-Off, bonding) | EFO kapilára (kontaktování)
EGA (enhanced grafics adapter) | zdokonalený grafický adaptér (karta, EGA, léta 1980)
egg insulator | vejčitý izolátor
eggcrate lens | multicelulární čočka
EHF (extremly high frequency, 30 to 300 GHz) | extrémně vysoký kmitočet (EHF, 30 až 300 GHz)
EHT (extra-high tension) | ZVN (zvlášť vysoké napětí, 400 až 800 kV)
EHV (extra-high voltage) | ZVN (zvlášť vysoké napětí)
EHV transmission system | přenosová soustava na zvlášť vysoké napětí
EIA (Electronic Industries Association, USA) | EIA (Asociace elektronického průmyslu, USA)
EIB (European installation bus) | EIB (Evropská instalační sběrnice)
eidophor (trade mark) | eidophor (starší tv projektor, obchodní značka)
eigenaxes of medium | vlastní osy (prostředí)
eigenfrequency | vlastní frekvence
eigenfrequency | vlastní kmitočet
eigenmode | vlastní vid
eigentone | vlastní kmitočet (místnosti, akustika)
eigenvalue | vlastní hodnota (charakteristická)
eigenvector | vlastní vektor
eigenvibration | vlastní chvění
eight-bit byte (in digital transmission) | byte (8-bitový)
eight-field sequence of PAL signal | osmipůlsnímkový sled (signálu PAL)
eight-hour duty | osmihodinový provoz
eight-to-fourteen modulation (EFM) | modulace 8 na 14 (EFM)
EISA (extended industry standard architecture) | EISA (architektura 32 bitové sběrnice PC)
EITHER-OR operation (exclusive OR) | nonekvivalence (XOR)
eject | vysouvat
eject | vysunout
eject | vysunutí
eject key | vysunovací klávesa
eject lever | vysunovací páka (konektoru)
ejection | vysunutí
ejection slot | vysunovací štěrbina
ejector | ejektor
ejector | vysunovač
ejector air pump | proudová vývěva
ejector compressor | ejektor
ejector pump | proudová vývěva
ejector screw | vysunovací šroub
elaborate | pracný
elaborate | rozpracovat
elaboration | rozpracování
elaboration (of declaration) | provedení (deklarací)
elapse | uplynout (čas)
elapsed | uplynulý
elapsed-hour meter | počitadlo provozních hodin
elapsed time | provozní doba
elapsed time | uplynulá doba
elapsed-time counter | počitadlo provozní doby
elapsed-time meter | počitadlo provozní doby
elastance | elastance (převrácená hodnota kapacity)
elastic | pružný
elastic anchorage | pružinové kotvení
elastic axis | pružná osa
elastic band | elastický pás
elastic bearing | pružné uložení
elastic buffer | pružná vyrovnávací paměť
elastic collision | pružná srážka
elastic constant | konstanta pružnosti
elastic coupling | pružná spojka
elastic curve | ohybová křivka
elastic deflection | pružný průhyb
elastic deformation | pružná deformace
elastic element | pružný prvek
elastic elongation | elastické prodloužení
elastic expansion | poměrné prodloužení vodiče vlivem jeho pružnosti
elastic feedback | pružná zpětná vazba
elastic force | pružnost (pružná síla)
elastic foundation | pružicí základy
elastic hysteresis | dopružování
elastic joint | pružná spojka (kabelů)
elastic limit | mez pružnosti
elastic line | ohybová čára
elastic modulus (E) | modul pružnosti (E)
elastic mounting | pružné uložení
elastic recovery | dopružování
elastic rolling friction | valivé tření
elastic scattering | pružný rozptyl
elastic suspension | pružné zavěšení
elastic suspension | pružný závěs
elastic termination | pružná koncovka (kabelu)
elasticity | elasticita
elasticity | pružnost
elasticity of varnish coating | pružnost lakové vrstvy
elastomer | elastomer
elastomeric | elastomerový
elastomeric aeolian vibration damper | elastomerový tlumič vibrací způsobených větrem
elastomeric connector | elastomerový konektor
elastomeric insulation | elastomerová izolace
elasto-optic effect | elastooptický jev
elbow | koleno (roury)
elbow (of conduit) | koleno (elektroinstalační trubky)
elbow adapter | úhlový adaptér
elbow connector | úhlový konektor
elbow coupling | kolenové šroubení
elbow flowmeter | kolenový průtokoměr
elbow plug | úhlová vidlice (konektor)
elbow-room | volné pole (působnosti)
elective magnetic transmission | volitelný magnetický přenos
electret | elektret
electret device | elektretová součástka
electret ionization chamber | elektretová ionizační komora
electret microphone | elektretový mikrofon
electric (functioning by electricity) | elektrický
electric (see also electrical) | elektrický
electric actuator | elektrický ovládač
electric actuator | elektrický ovládací prvek
electric actuator (prime mover) | elektrický pohon (ventilu ap.)
electric animal fence | elektrický ohradník pro zvířata
electric animal stunning equipment | elektrický omračovací přístroj na zvířata
electric apparatus | elektrický přístroj
electric appliance | elektrický spotřebič
electric arc | elektrický oblouk
electric arc furnace | elektrická oblouková pec
electric arc hazard | ohrožení elektrickým obloukem
electric automatic coupler | automatické elektrické spřáhlo
electric auxiliary equipment | elektrické pomocné zařízení
electric axis (crystal) | elektrická osa (krystalu)
electric battery vehicle | akumulátorové vozidlo (elektrické)
electric bell | elektrický zvonek
electric bike | elektrické kolo
electric bike | elektrokolo
electric blanket | elektrická deka
electric blanket | elektrická přikrývka
electric blasting cap | elektrické rozněcovadlo
electric boiler | elektrický bojler
electric boiler | elektrický kotel
electric boiling pan | elektrická varná pánev
electric boiling plate | elektrický varný panel
electric boresight | elektrická osa (antény)
electric brake | elektrická brzda
electric braking | elektrické brzdění
electric breakdown | elektrický průraz
electric bulb | žárovka
electric burden | elektrická zátěž
electric burn | popálení elektrickým proudem
electric bus | elektrický autobus
electric bus | elektrobus
electric cable | elektrický kabel
electric car | elektrické auto
electric car | elektromobil
electric car charger | nabíječka elektromobilu
electric carpet | elektricky topný koberec
electric chain hoist | elektrický kladkostroj
electric chain pulley block | elektrický řetězový kladkostroj
electric chair | elektrické křeslo
electric charge | elektrický náboj
electric charge density (see volumic e. charge) | hustota náboje (objemová)
electric chassis | elektrická kostra (vozidla)
electric circuit | elektrický obvod
electric circuit (of electrical installation) | elektrický obvod (elektrické instalace)
electric circuit element | prvek elektrického obvodu
electric circuit for safety services | elektrický obvod pro bezpečnostní účely
electric circuit model | model elektrického obvodu
electric clock | elektrické hodiny
electric clock with reserve power | elektrické hodiny s rezervou chodu
electric coffee-mill | elektrický kávový mlýnek
electric cohesion | elektrická koheze
electric coil | elektrická cívka
electric component | elektrická složka
electric component | elektrická součást
electric component | elektrotechnická součástka
electric conductance | elektrická vodivost (S, siemens)
electric conductance level measuring device | elektrolytický hladinoměr
electric conduction | elektrické vedení (uspořádaný pohyb nábojů)
electric conductivity (S/m) | měrná elektrická vodivost (S/m)
electric conductor | elektrický vodič
electric conductor grade aluminium (EC aluminium) | elektrovodný hliník
electric connection | elektrická přípojka
electric connection | elektrický spoj
electric constant | elektrická konstanta
electric constant | elektrická konstanta (permitivita vakua)
electric contact | elektrický dotyk (stav dvou prvků)
electric contact | elektrický kontakt (stav dvou prvků)
electric convector | elektrický konvektor (topení)
electric cooker (BrE) | elektrický sporák
electric cooking range | elektrický sporák
electric cord | elektrická šňůra
electric counterpoise system | elektrická soustava zemnicího vodiče
electric coupler | elektrická propojka (spřáhlo)
electric coupler plug | vidlice elektrické propojky
electric coupler receptacle | přívodka
electric coupler socket | zásuvka elektrické propojky
electric coupling | elektrická spojka
electric coupling | elektromagnetická spojka
electric current | elektrický proud
electric current density | hustota proudu
electric current density | proudová hustota
electric current density (A/m2) | hustota elektrického proudu
electric current phasor | fázor proudu
electric current system for electric traction | trakční soustava
electric deep-fat fryer | elektrická fritéza
electric device | elektrická součástka (prvek, dílec)
electric device | elektrické zařízení
electric device | elektrický předmět
electric differential | elektrický diferenciál
electric dipole | elektrický dipól
electric dipole moment (1) | elektrický dipólový moment (1)
electric dipole moment (2) | elektrický dipólový moment (2)
electric discharge | elektrický výboj
electric discharge | elektrický výboj
electric discharge heating | ohřev elektrickým výbojem
electric discharge lamp | výbojka
electric discharge time constant | časová konstanta elektrického výboje
electric discharge treatment | zpracování elektrickým výbojem
electric dishwasher | elektrická myčka nádobí
electric displacement | dielektrický posun
electric displacement | elektrická indukce
electric domestic appliance | elektrický spotřebič pro domácnost
electric door lock | elektrický zámek (dveřní)
electric door locks | centrální zamykání
electric door-opener | dveřní elektromagnet
electric door-opener | elektrický vrátný
electric double-layer capacitor | elektrický dvouvrstvý kondenzátor
electric double-layer capacitor | elektrický superkondenzátor
electric doublet | elektrický dipól
electric drill | elektrická vrtačka
electric drive | elektrický pohon
electric drive | elektropohon
electric dryer | elektrická sušička
electric dust separator | elektrostatický odlučovač prachu
electric efficiency | elektrická účinnost
electric energy (also electrical e.) | elektrická energie
electric energy converter | měnič elektrické energie
electric energy input | přivedená elektrické energie
electric energy output | vyvedená elektrické energie
electric energy storage (EES) | systém pro akumulaci elektrické energie
electric energy storage system (EESS) | systém akumulace elektrické energie (EESS)
electric equipment | elektrická instalace (technologického zařízení ap.)
electric equipment | elektrická výstroj
electric equipment | elektrická výzbroj
electric equipment | silové zařízení (elektrické)
electric equipment (see electrical) | elektrické zařízení
electric erosion | elektrická eroze
electric fan | elektrický ventilátor
electric fence | elektrický ohradník
electric fence charger | zdroj pro elektrický ohradník
electric fence controller | ovladač pro elektrický ohradník (dálkový)
electric fence energizer | zdroj impulzů pro elektrický ohradník
electric fencing | elektrické oplocení
electric field | elektrické pole
electric-field based wireless power transfer | bezdrátový přenos energie pomocí elektrického pole
electric field displacement optical isolator | optický izolátor na principu posunu pole
electric field energy | energie elektrického pole
electric field induction | indukce v elektrickém poli
electric field intensity (E) | intenzita elektrického pole (E)
electric field probe | sonda pro měření elektrického pole
electric field strength (E) | intenzita elektrického pole (E)
electric filter | elektrický filtr (vysokofrekvenční)
electric fire | elektrický krb
electric fireplace | elektrický krb
electric fish | elektrická ryba
electric fishing machine | elektrické rybářské zařízení
electric fishing machine | elektrický lovný agregát
electric fishing machine | zařízení pro lov ryb
electric floor polisher | elektrický leštič podlahy
electric floor-treatment machine | elektrický stroj na ošetřování podlahy
electric flux | elektrický indukční tok
electric flux | elektrický tok
electric flux current | posuvný proud
electric flux density | elektrická indukce
electric food-chopper | elektrický sekáček (potravin)
electric food-processor | kuchyňský robot
electric food-waste disposer | drtič odpadků (kuchyňských)
electric force | intenzita elektrického pole
electric frier | elektrická fritéza
electric frying pan | elektrická pánev (pečící)
electric fuel pump | elektrické palivové čerpadlo
electric furnace | elektrická pec
electric furnace steel | elektroocel
electric gas lighter | elektrický zapalovač plynu
electric gear drive | převodový pohon
electric generating plant | elektrárna
electric generating station | elektrárna
electric generator | elektrický generátor
electric grid | elektrizační soustava
electric griddle | elektrický gril (menší, na stůl)
electric grill | elektrický gril (větší)
electric guitar | elektrofonická kytara
electric hair dryer | elektrický vysoušeč vlasů (fén)
electric hair-clipper | elektrický střihač vlasů
electric heat | elektroteplo
electric heated mattress pad | elektrická podložka
electric heater | elektrický ohřívač
electric heating | elektrické topení
electric heating | elektrický ohřev
electric heating appliance | elektrické topidlo
electric heating cable | elektrické průběžné topné vedení
electric-heating coupling | elektrická topná propojka
electric heating element | elektrický topný článek
electric heating fabric | elektrická topná tkanina
electric heating pad | elektrická poduška
electric heating pad | elektrický polštář
electric heating tape | elektrická topná páska
electric hen | umělá kvočna (elektrická)
electric hot water accumulator | zásobník teplé vody s elektrickým ohřevem
electric household appliance | elektrický spotřebič pro domácnost
electric HV instrument | elektrický přístroj VN (pro vysoké napětí)
electric hysteresis | elektrická hystereze
electric hysteresis loop | elektrická hysterezní smyčka
electric image | nábojový obraz
electric incandescent lamp | žárovka
electric incubator | elektrická líheň
electric induction | elektrická indukce
electric induction braking | elektrické indukční brzdění
electric inductive flow | elektrický indukční tok
electric industrial heating | elektrický průmyslový ohřev
electric infrared emitter | elektrický infračervený zářič
electric input | elektrický příkon
electric instantaneous water heater | elektrický průtokový ohřívač vody
electric instrument for explosive environment | elektrický přístroj pro výbušné prostředí
electric insulation | elektrická izolace
electric insulation system | elektroizolační systém
electric intensity | intenzita elektrického pole
electric intermediate time | elektrické následné mezidobí (elektrické trakce)
electric iron | elektrická žehlička
electric iron with non-self-resetting thermal cut-out | elektrická žehlička s tepelnou pojistkou bez samočinného resetu
electric ironer | elektrický žehlič
electric island | elektrický ostrov
electric island | elektrický ostrov
electric item | elektrická položka (seznamu ap.)
electric item | elektrický předmět
electric kettle | rychlovarná konvice
electric kitchen range | elektrický sporák
electric lamp | elektrický světelný zdroj s paticí
electric lamp | elektrický zdroj světla s paticí
electric light source | elektrický světelný zdroj
electric light source | elektrický zdroj světla
electric lighter | elektrický zapalovač
electric lighting | elektrické osvětlení
electric lighting installation | elektrická světelná instalace
electric line | elektrické vedení
electric line of force | elektrická siločára
electric loading (of machine) | ampérzávity (stroje)
electric lock | elektrický zámek
electric lock | elektrický závěr
electric lock | elektromagnetická západka
electric lockset | elektricky ovládaný zámek
electric locomotive | elektrická lokomotiva
electric loss | elektrické ztráty
electric loss factor | činitel elektrických ztrát
electric machine | elektrický stroj
electric machine construction | stavba elektrických strojů
electric machine protective relaying | ochrana elektrického stroje
electric mangle | elektrický mandl
electric mark | místo průchodu elektrického proudu tělem
electric mattress | elektrická matrace
electric measuring instrument | elektrický měřicí přístroj
electric melting furnace | elektrická tavicí pec
electric meter | elektroměr
electric mine railway | elektrická důlní kolejová dráha
electric mobility | elektrická mobilita
electric mobility service | služba elektrické mobility
electric moment | elektrický moment
electric monorail overhead conveyor | elektrický jednokolejnicový závěsný dopravník
electric moped | elektromoped
electric motor | elektrický motor
electric motor | elektromotor
electric motor car | elektrický motorový vůz
electric motor controller | kontrolér
electric motor drive | pohon s elektromotorem
electric motor train unit | elektrická motorová jednotka (vlaková)
electric motor-coach train | elektrický motorový vlak (osobní)
electric motorcycle | elektromotorka
electric motor-driven appliance | spotřebič s elektrickým pohonem
electric motor-operated appliance | spotřebič s elektrickým pohonem
electric motor-operated hand-held tool | elektromechanické ruční nářadí
electric multiple unit (train) | elektrická jednotka (vlaková)
electric multiple-unit train | elektrická vlaková jednotka
electric nailer | elektrická hřebíkovačka
electric network | elektrická síť
electric network | elektrická síť (soubor obvodů)
electric output | elektrický výkon (výstupní)
electric oven | elektrická trouba (na pečení)
electric overblanket | elektrická deka
electric overload capacity | elektrická přetížitelnost
electric pad | elektrická poduška
electric pallet rail conveyor | elektrický paletový kolejnicový dopravník
electric panel | rozváděč
electric panel heater | elektrický radiátor
electric penetration assembly (of nuclear reactor) | elektrická průchodka (jaderného reaktoru)
electric photolithography | elektrická fotolitografie
electric plane | rovina elektrické složky vlny
electric point detector | elektrický snímač polohy jazyka (výhybky)
electric polarization | elektrická polarizace
electric pole | elektrický pól
electric potential | elektrický potenciál
electric-potential barrier | potenciálová bariéra
electric potential difference | rozdíl elektrických potenciálů
electric potential in air | atmosférické napětí
electric power | elektrický výkon
electric power (energy) | elektrická energie
electric power cable | silový kabel
electric power distribution | distribuce elektrické energie
electric power engineering | silnoproudá elektrotechnika (obor)
electric power engineering | výkonová elektrotechnika (obor)
electric power equipment | elektrické zařízení VN (VVN)
electric power generation | výroba elektrické energie
electric power industry | elektrárenský průmysl
electric power input | elektrický příkon
electric power line | elektrické vedení (silnoproudé)
electric power network | elektrická síť
electric power output | výstupní elektrický výkon
electric power plant | elektrárna
electric power set | elektrocentrála
electric power station | elektrárna
electric power steering | elektrické servořízení
electric power substation | elektrická stanice
electric power supply | elektrický napájecí zdroj
electric power supply | elektrický zdroj napájení
electric power supply | napájení elektrickou energií
electric power system (EPS) | elektrizační soustava (ES)
electric power transmission | přenos elektrické energie
electric power utilization | použití elektrické energie
electric precipitator | elektrostatický filtr
electric preheater | elektrický předehřívač
electric properties | elektrické vlastnosti
electric propulsion | elektrický pohon
electric propulsion system | systém elektrického pohonu
electric pump | elektrické čerpadlo
electric pump (in electrobiology) | elektrická infuzní pumpa
electric pump drive | elektrický pohon čerpadla
electric quantity | elektrická veličina
electric radiant tube | elektrická sálavá trubka
electric radiation heater | elektrický radiátor
electric radiator | elektrický infrazářič
electric railcar | elektrický hnací vůz
electric railcar | elektrický motorový vůz
electric railway | elektrická dráha
electric railway equipment | elektrická drážní zařízení
electric range | elektrický sporák
electric razor | elektrický holicí strojek
electric rear-window heater | elektrické vyhřívání zadního skla
electric regenerative braking | elektrické rekuperační brzdění
electric relay | elektrické relé
electric resistance | elektrický odpor
electric resistance furnace | elektrická odporová pec
electric resistance of conductor | elektrický odpor jádra (vodiče)
electric resistance welding | odporové svařování
electric resistivity | měrný elektrický odpor (rezistivita)
electric response audiometry | audiometrie s využitím elektrických odpovědí
electric rheostatic braking | elektrické odporové brzdění
electric ride-on toy | elektrická pojízdná hračka
electric road vehicle | elektrické silniční vozidlo
electric room air cleaner | elektrická čistička vzduchu (do místnosti)
electric scalpel | elektroskalpel
electric scooter | elektrokoloběžka
electric screen | elektrické stínění (z vodivého materiálu)
electric seat | sedadlo s elektrickým nastavováním
electric seat adjustment | elektrické nastavování sedadel
electric security fence | elektrický bezpečnostní ohradník
electric sensing | elektrické snímání
electric sensor | elektrický senzor (při fyzikálním jevu generuje elektrický signál)
electric separation joint | elektricky oddělený styk
electric service | dodávka elektrické energie (služba)
electric service | elektrická přípojka
electric sewing machine | elektrický šicí stroj
electric shaft | elektrický hřídel
electric shaver | elektrický holicí strojek
electric sheet steel | dynamoplech
electric shield | elektrické odstínění
electric shield (AmE) | elektrické stínění (z vodivého materiálu)
electric shock | úraz elektrickým proudem
electric shock | zásah elektrickým proudem
electric shock | zasažení elektrickým proudem
electric shock (in electrobiology) | elektrický šok (fyziologický)
electric shock prod | elektrický obušek
electric shock resistant footwear | obuv odolná proti zasažení elektrickým proudem
electric shoe dryer | elektrický vysoušeč obuvi
electric shunt | elektrický bočník
electric signal | elektrický signál
electric signalling | elektrická návěstní soustava
electric soldering | elektrické pájení
electric source for safety services | elektrický napájecí zdroj pro bezpečnostní účely
electric source for safety services | elektrický napájecí zdroj pro nouzová zařízení
electric spark | elektrická jiskra
electric stapler | elektrická sponkovačka
electric starter | elektrický spouštěč
electric starter | elektrický startér
electric starting motor | elektrický startér (automobilu)
electric station | elektrárna
electric steel | elektroocel (vyrobena v elektrické peci
electric steering gear | elektrické kormidelní zařízení
electric stepping motor | elektrický krokový motor
electric storage heater | akumulační kamna
electric storm | elektrická bouře
electric stove | elektrická kamna
electric strength | elektrická pevnost
electric strength test | zkouška elektrické pevnosti
electric stress | elektrické namáhání
electric strike | elektrická závorka
electric striker (door) | elektrický zámek (dveře)
electric stroke drive | rázový pohon
electric stunning equipment | elektrický omračovací přístroj
electric substation accumulator plant | akumulátorovna elektrické stanice
electric supply | napájení elektrickou energií
electric supply connection | elektrická přípojka
electric supply mains | elektrická přípojka
electric supply meter | elektroměr
electric supply system | systém elektrického napájení
electric supply system for safety services | elektrický napájecí systém pro bezpečnostní účely
electric surface heating | elektrický povrchový ohřev
electric surge | elektrický ráz
electric susceptibility | elektrická susceptibilita
electric table cooker | elektrický vařič
electric tension | elektrické napětí
electric terminal | kabelová koncovka
electric through heating | elektrický prohřev
electric toaster | elektrický topinkovač
electric tool | elektrické nářadí
electric toothbrush | elektrický zubní kartáček
electric top | elektricky ovládaná střecha (kabrioletu)
electric torch | svítilna (ruční)
electric towel-rail | elektrický sušák ručníků
electric toy | elektrická hračka
electric traction | elektrická trakce
electric traction overhead line | elektrické trakční nadzemní vedení
electric traction system | elektrická trakční soustava
electric tractive unit | elektrické hnací vozidlo
electric train | elektrický vlak
electric tramcar | tramvaj (vozidlo)
electric tramway | tramvajový systém
electric transmission | elektrický přenos výkonu
electric truck | elektrický vozík
electric underblanket | elektrická podkrývka
electric unicycle | elektrická jednokolka
electric unit (train) | elektrická jednotka (vlaková)
electric utility | distributor elektrické energie
electric utility | dodavatel elektřiny
electric utility | energetická společnost
electric utility | energetický podnik (podniká s elektrickou energií)
electric utility | provozovatel elektrizační soustavy
electric utility industry | výroba, přenos a rozvod elektrické energie (průmysl)
electric valve | elektroventil (elektromagnetický)
electric variable-speed drive | elektrický pohon s proměnnou rychlostí
electric vehicle (EV) | elektrické vozidlo
electric vehicle (EV) | elektromobil
electric vehicle charging station | nabíjecí stanice pro elektromobil
electric vehicle charging system | dobíjecí stanice pro elektromobil
electric vehicle coupler | přívodkové spojení elektrického vozidla (nástrčka + přívodka)
electric vehicle inlet | přívodka elektrického vozidla
electric vehicle power circuit (EVPC) | napájecí obvod elektromobilu
electric vehicle supply equipment (EVSE) | dobíjecí stanice pro elektromobily
electric vehicle supply equipment (EVSE) | nabíjecí stanice pro elektromobily
electric vehicle user | uživatel elektrického vozidla
electric waffle iron | elektrická oplatečnice
electric washer | elektrická pračka
electric washing machine | elektrická pračka
electric water boiler | elektrický bojler (zásobník horké vody)
electric water heater | elektrický ohřívač vody
electric water heating | elektrický ohřev vody
electric welding | elektrické svařování
electric winch | elektrický naviják
electric window lifter | elektrické ovládání okna
electric windscreen washer | elektrický ostřikovač čelního skla
electric wiring | elektrická instalace (vozu ap.)
electric work | elektrická práce
electric wrap | elektrická deka
electric(al) | elektrický
electrical | elektro-
electrical (concerning person, profession) | elektrotechnický (týkající se osob)
electrical (dealing about electricity) | elektrotechnický (všeobecně)
electrical (see also electric) | elektrický
electrical accessories | elektroinstalační přístroje a materiál
electrical accident | úraz elektrickým proudem
electrical actuator (see electric) | elektrický pohon (akční)
electrical anaesthesia | elektroanestézie
electrical analogy | elektrická analogie
electrical and electronical equipment | elektrické a elektronické zařízení
electrical angle | elektrický úhel
electrical apparatus | elektrické zařízení
electrical apparatus for explosive atmospheres | elektrické zařízení pro výbušné atmosféry
electrical apparatus for potentially explosive atmosphere | nevýbušné elektrické zařízení
electrical appliance | elektrický spotřebič (pro domácnost ap.)
electrical appliance | elektrospotřebič (pro domácnost ap.)
electrical auxiliary heating | přídavné elektrické topení
electrical balance (measuring instrument) | elektrické vyvážení nuly
electrical balance instrument | přístroj s elektrickým vyvážením nuly
electrical bistoury | elektrický skalpel
electrical bond | elektrická propojka
electrical boresight (of antenna) | elektrické zamíření (antény)
electrical braking torque | brzdicí moment elektrického brzdění (motorem)
electrical braking torque | elektrický brzdný moment
electrical breakdown | elektrický průraz
electrical burner control | automatika hořáku
electrical capacitance level measuring device | kapacitní hladinoměr
electrical capacitance of thermistor | elektrická kapacita termistoru
electrical capacity cost | náklady na elektrický výkon
electrical centre | elektrický střed
electrical characteristic | elektrická charakteristika
electrical characteristic | elektrická vlastnost
electrical charge time constant (of detector) | elektrická nabíjecí časová konstanta (detektoru)
electrical circuit for safety services | elektrický obvod pro bezpečnostní účely
electrical clearance | elektrická vzdušná vzdálenost
electrical clearance (of contact line) | vzdušná vzdálenost (elektrická)
electrical clearance gauge | průjezdný obrys pod elektrickým vedením
electrical code | soubor elektrotechnických předpisů
electrical component | elektrická součástka
electrical conductivity | elektrická konduktivita
electrical conductivity | elektrická vodivost (měrná)
electrical conductor | elektrický vodič
electrical connection | elektrické připojení
electrical connection | elektrický spoj
electrical connection point | připojovací místo (k elektrické síti)
electrical connectivity | elektrická propojitelnost
electrical connector | elektrický konektor
electrical construction drawing | výkres elektrické instalace
electrical contact | elektrický kontakt (styk)
electrical continuity | kontinuita elektrického propojení
electrical continuity and contact resistance test | zkouška elektrického propojení a odporu kontaktů
electrical control | automatika (elektrická)
electrical control | elektrické řízení (přístroj)
electrical control | elektrický řídicí přístroj
electrical control room | elektrodozorna
electrical control system | elektrický řídicí systém
electrical copper conductor | elektrický měděný vodič
electrical coupler | elektrická mezivozidlová propojka
electrical craftsman | elektrikář
electrical cross-section | elektrický průřez kovového konstrukčního prvku
electrical danger | elektrické nebezpečí
electrical degree | elektrický stupeň
electrical dependent-power mechanism | pohon závislý od elektrické energie
electrical device | elektrické zařízení
electrical device | elektrický přístroj
electrical diagram | elektrické schéma
electrical discharge machining (EDM) | elektrojiskrové obrábění
electrical discharge time constant | elektrická vybíjecí časová konstanta
electrical distance | elektrická vzdálenost
electrical distribution | elektrické rozvody
electrical distribution equipment | rozvodné elektrické zařízení
electrical distribution mains | elektrická síť (napájení)
electrical distribution space | prostor pro elektrické rozvody
electrical disturbance | elektrická porucha
electrical drainage | elektrická drenáž (bludných proudů)
electrical durability | elektrická trvanlivost
electrical dynamometer | elektrický dynamometr
electrical efficiency | elektrická účinnost
electrical enclosure | elektrický kryt
electrical endurance | elektrická životnost
electrical energy | elektrická energie
electrical energy consumption | spotřeba elektrické energie
electrical energy cost | náklady na elektrickou práci
electrical energy efficiency | energetická efektivnost
electrical energy exchange | burza s elektrickou energií
electrical energy management system | systém hospodaření s elektrickou energií
electrical energy management system | systém managementu hospodaření s elektrickou energií
electrical energy reserve (of reservoir) | provozní rezerva elektrické energie (vodní nádrže)
electrical energy storage (EES) | ukládání elektrické energie
electrical energy storage (EES) | úložiště elektrické energie
electrical energy storage system (EESS) | systém pro akumulaci elektrické energie
electrical energy storage system (EESS) | úložiště elektrické energie
electrical energy supply to network | dodávka elektrické energie do sítě
electrical engagement length | délka elektrického spojení (kontaktu)
electrical engineer | elektrotechnik
electrical engineer (academic degree) | elektroinženýr
electrical engineer (academic degree) | elektrotechnický inženýr
electrical engineering | elektrotechnika
electrical equipment | elektrické zařízení
electrical equipment for measurement, control and laboratory use | elektrická zařízení pro měření, řízení a laboratorní použití
electrical erosion | elektrická eroze (výboji)
electrical excitability (in neurophysiology) | elektrická vybuditelnost
electrical excitation | elektrické buzení
electrical fast transient (EFT) | rychlý elektrický přechodový jev
electrical fault | průrazný výboj
electrical feedback | elektrická zpětná vazba
electrical fishing | lov ryb elektřinou
electrical fitter | elektrikář
electrical fitter | elektroinstalatér
electrical-grade | elektrotechnický (kvalitou)
electrical grid | elektrizační soustava
electrical hand tool | nářadí pro elektrikáře
electrical hazard | elektrické nebezpečí
electrical hazard | ohrožení elektřinou
electrical heating appliance | elektrický tepelný spotřebič
electrical heating equipment | elektrické ohřívací zařízení
electrical heating equipment | elektrické topné zařízení
electrical heating equipment | elektrotepelné zařízení
electrical horsepower (e.h.p.) | elektrický výkon (1 hp = asi 735 W, nevhodné)
electrical ignition system | elektrické zapalování (soustava)
electrical image | elektrický obraz
electrical impedance | elektrická impedance
electrical impedance tomography | elektrická impedanční tomografie
electrical industry | elektrotechnický průmysl
electrical injury | zranění způsobené elektřinou
electrical installation | elektrická instalace
electrical installation | elektrická instalace (sestava)
electrical installation | elektrické zařízení (prostorů)
electrical installation | elektrické zařízení (všeobecně, soubor)
electrical installation | elektroinstalace
electrical installation (low voltage) | elektrická instalace (nízkého napětí)
Electrical Installation Audit Report (Australia) | revizní zpráva (elektroinstalace)
Electrical Installation Certificate (EIC) | revizní zpráva elektroinstalace
Electrical Installation Condition Report (EICR, BrE) | revizní zpráva (o stávající elektroinstalaci)
electrical installation for outdoor site | venkovní elektrická instalace (včetně elektrického zařízení)
electrical installation for outdoor sites | venkovní elektrické zařízení (také venkovní elektrická zařízení)
electrical installation of building | elektrická instalace v budově
electrical installation of buildings | elektrické zařízení budov
electrical insulating blanket | elektricky izolační přikrývka
electrical insulating blanket clamp | kolíček elektricky izolační přikrývky
electrical insulating footwear | elektricky izolační obuv
electrical insulating glove | elektricky izolační rukavice
electrical insulating material | elektroizolační materiál
electrical insulating matting | elektrická izolační rohož
electrical insulating matting | elektricky izolační koberec
electrical insulation (see electric) | elektrická izolace
electrical insulation system | elektrický izolační systém
electrical interconnection | elektrické propojení
electrical interface | elektrické rozhraní
electrical interference | elektrická interference
electrical interlock | elektrické blokování
electrical isolation | elektrické oddělení
electrical item | elektrický předmět (prvek systému)
electrical joint | elektrický spoj (dvou vodičů, obecně)
electrical lawn-mover | elektrická sekačka (na trávu)
electrical layout drawing | situační výkres elektrické instalace
electrical length (of radiating element) | elektrická délka (vyzařovacího prvku)
electrical length (of waveguide element or component) | elektrická délka (vlnovodové části nebo úseku)
electrical length difference | rozdíl elektrických délek (kabelů)
electrical load | elektrická zátěž
electrical loadability | elektrická pevnost (izolační)
electrical machine (see electric) | elektrický stroj (obecně)
electrical material | elektrotechnický materiál
electrical measurement | elektrické měření
electrical measuring instrument | elektrický měřicí přístroj
electrical measuring transducer | elektrický měřicí převodník (střídavé veličiny)
electrical middle distance | elektrická střední vzdálenost
electrical moment | elektrický moment
electrical muscle stimulation | elektrická stimulace svalů
electrical nerve-block | elektrická blokáda nervu
electrical node | elektrický uzel
electrical OFF | elektricky vypnutý
electrical operating area | elektrická provozovna
electrical operating area | prostor pro obsluhu elektrického zařízení
electrical operating space | prostor s elektrickým zařízením
electrical oscillation | elektrické kmity
electrical overloading | elektrické přetížení
electrical panel | rozváděč
electrical path | vodivá elektrická dráha
electrical path length difference | rozdíl délky elektrické dráhy
electrical phosphene | elektrický fosfén (mžik)
electrical-phosphene threshold | práh proudu pro vznik elektrického fosfénu
electrical power | elektrická energie
electrical power | elektrický výkon
electrical power | elektřina
electrical power drive | elektrický výkonový pohon
electrical power drive system | systém elektrického výkonového pohonu
electrical power installation | silnoproudé zařízení (soubor zařízení)
electrical power network | elektrická síť (v energetice)
electrical power source | zdroj elektrické energie
electrical power substation | rozvodna
electrical power system | elektrická síť (v energetice)
electrical power system | systém elektrického napájení
electrical power system (in broad sense) | elektrizační soustava
electrical protection | elektrická ochrana (přístroj)
electrical protective zone | elektrický ochranný prostor
electrical quantity | elektrická veličina
electrical rail joint | vodivý kolejnicový styk
electrical rating | elektrická jmenovitá hodnota
electrical relay | elektrické relé
electrical remote control | elektrické dálkové řízení (ovládání)
electrical repair shop | elektrodílna
electrical requirement | požadavek na elektrické vlastnosti
electrical resistance | elektrický odpor
electrical resistance method | metoda měření odporu (supravodičů)
electrical resistance trace heating | elektrický odporový doprovodný ohřev
electrical resolution capability of variable resistor | elektrická rozlišovací schopnost proměnného rezistoru
electrical reversing | elektrická reverzace (pohonu)
electrical risk | elektrické riziko
electrical rotating machine | točivý elektrický stroj
electrical rotor angle | elektrický úhel rotoru
electrical routine test | elektrická kusová zkouška (ve výrobě)
electrical rule | elektrické pravidlo (navrhování)
electrical rules check | kontrola elektrických pravidel (navrhování)
electrical safety | elektrická bezpečnost (bezpečný pro okolí)
electrical safety matting | elektroizolační rohože
electrical safety ratings | jmenovité údaje pro elektrickou bezpečnost
electrical safety requirement | požadavek na elektrickou bezpečnost
electrical safety source | bezpečnostní elektrický zdroj (napájení)
electrical scalpel | elektrický skalpel
electrical scheme | elektrické schéma
electrical science | nauka o elektřině
electrical screen (to control electric field within insulation) | elektrická stínicí vrstva (kabelu, řízení pole)
electrical section | elektrický úsek
electrical sensitivity | citlivost na elektrický proud
electrical separation | elektrické oddělení
electrical separator | elektrický odlučovač
electrical service connection | elektrická přípojka
electrical set | elektrická souprava
electrical set | elektrické příslušenství
electrical sheet | dynamoplech
electrical sheet steel | dynamoplech
electrical shield (earthed metallic layer) | elektrické stínění (vodivý plášť kabelu)
electrical shore connection | elektrická přípojka na břehu
electrical short distance | elektrická krátká vzdálenost
electrical shunting | elektrické šuntování (vliv paralelní impedance)
electrical signal box | elektrické stavědlo
electrical-signal storage tube | paměťová elektronka s elektrickým výstupem
electrical signal transducer | elektrický převodník signálů
electrical simulation model | elektrický simulační model
electrical sitting-hen | elektrická kvočna
electrical source for safety services | elektrický zdroj pro bezpečnostní účely
electrical space | prostor pro elektrická zařízení
electrical space constant | dielektrická konstanta vakua
electrical spacing | elektrická mezera (mezi vodivými prvky)
electrical spacing | izolační vzdálenost
electrical spot displacement | elektrická odchylka stopy (svazku elektronů)
electrical steel | elektrotechnická ocel
electrical steering system | elektrický kormidelní systém
electrical stimulation | elektrostimulace
electrical stimulator | elektrický stimulátor
electrical stimulus | elektrický podnět
electrical stirring | elektrické promíchávání (taveniny)
electrical storage system (residential) | systém akumulace elektrické energie (pro domácnost ap.)
electrical stress | elektrické namáhání
electrical subassembly | elektrická podsestava
electrical substation (of power system) | elektrická stanice
electrical supply system for safety services | systém elektrického napájení pro bezpečnostní účely
electrical supply track system for luminaires | přípojnicový rozvod pro svítidla
electrical system | elektrická síť
electrical tape | izolační páska
electrical technologist | elektrotechnik (bakalář)
electrical technology | silnoproudá elektrotechnika
electrical terminal | elektrická svorka
electrical test | elektrická zkouška
electrical test after installation | elektrická zkouška po instalaci
electrical tetanization | strnutí těla způsobené elektrickým proudem
electrical thermal resistance (K/W) | elektrický tepelný odpor (K/W)
electrical time | elektrický čas
electrical time-distribution system | elektročas (rozvod, zastaralá technika)
electrical trade | elektrotechnické řemeslo
electrical trade fair | elektrotechnický veletrh
electrical transient | elektrický přechodový jev
electrical transmission | elektrický přenos výkonu (na dvojkolí vozidla)
electrical traumatism | poranění elektrickým proudem
electrical tree | elektrický stromeček
electrical treeing | vytváření elektrického stromečku
electrical twins | elektrická dvojčata
electrical unit | elektrický blok (konstrukční)
electrical utility | energetický podnik
electrical utility | provozovatel elektrizační soustavy
electrical utilization equipment | elektrické spotřebiče (všeobecně)
electrical waste | elektroodpad
electrical wiring | elektrická instalace (v budově ap.)
electrical wiring conduit | elektroinstalační trubka
electrical work | elektrická práce
electrical work | práce na elektrickém zařízení
electrical work (on electrical installation) | obsluha a práce na elektrickém zařízení
electrical zero | elektrická nula
electrical zero adjuster | stavítko elektrické nuly
electrically | elektricky
electrically active part | živá část
electrically actuated | elektricky ovládaný
electrically addressable pixel | elektricky adresovatelný pixel
electrically alterable read-only memory (EAROM) | elektricky měnitelná paměť pouze pro čtení (EAROM)
electrically alterable storage | elektricky měnitelná paměť
electrically alterable store | elektricky měnitelná paměť
electrically charged | elektricky nabitý
electrically common | společný (elektricky)
electrically conductive | elektricky vodivý
electrically conductive covering | elektricky vodivý plášť
electrically conductive screen | elektricky vodivé stínění
electrically continuous winding | elektricky propojené vinutí
electrically controlled birefringence | elektricky řízený dvojlom
electrically controlled brake | elektricky ovládaná mechanická brzda
electrically energized office machine | elektricky napájené kancelářské stroje
electrically erasable programmable read-only memory (EEPROM) | elektricky mazatelná programovatelná paměť pouze pro čtení (EEPROM)
electrically heated | elektricky vyhřívaný
electrically heated catalytic converter | elektricky vyhřívaný katalyzátor
electrically induced absence | elektricky vyvolaná ztráta vědomí
electrically induced taste | elektricky vyvolaná chuť
electrically instructed person | osoba poučená v elektrotechnice
electrically insulating helmet | elektricky izolující přilba
electrically isolated | elektricky oddělený
electrically latching relay | relé s elektrickým přidržením
electrically measuring instrument | elektrický měřicí přístroj (pro neelektrické veličiny)
electrically neutral | elektricky neutrální
electrically operated | elektrický (řízený, poháněný, pracující)
electrically operated | elektricky ovládaný
electrically operated control | elektrické řízení (přístroj)
electrically operated door lock | elektrický zámek
electrically operated gas valve | elektromagnetický ventil na plyn
electrically operated mechanism | elektricky ovládaná mechanika
electrically operated oil valve | elektromagnetický ventil na olej
electrically operated toothbrush | elektrický zubní kartáček
electrically operated valve | elektricky ovládaný ventil
electrically power assisted cycle (EPAC) | jízdní kolo s pomocným elektrickým pohonem
electrically powered | elektricky napájený
electrically powered | poháněný elektrickou energií
electrically powered transport device | elektrický dopravní prostředek
electrically programmable logic array | elektricky programovatelné logické pole
electrically programmable read-only memory | elektricky programovatelná paměť pouze pro čtení
electrically propelled | elektricky poháněný
electrically propelled vehicle | elektricky poháněné vozidlo
electrically protective barrier | elektricky ochranná přepážka
electrically protective enclosure | elektricky ochranný kryt
electrically protective obstacle | elektricky ochranná zábrana
electrically protective obstacle | ochranná zábrana (elektricky)
electrically protective screen | ochranné stínění
electrically protective separation | elektricky ochranné oddělení
electrically qualified person (AmE) | znalá osoba (z hlediska elektrotechniky)
electrically released spring brake | pružinová brzda s elektrickým uvolněním
electrically release-free circuit-breaker | jistič s volnoběžkou
electrically release-free mechanism | volnoběžka (jističe ap.)
electrically safe | elektricky bezpečný
electrically screened | elektricky stíněný
electrically separated contact elements | elektricky oddělené spínací prvky
electrically skilled person | osoba znalá v elektrotechnice
electrically skilled person | osoba znalá v elektrotechnice
electrically small PCB (printed circuit board) | elektricky malá deska s plošnými spoji (< půlvlna)
electrically suppressed zero | elektricky potlačená nula (přístroje)
electrically triggered thyristor | elektricky spínaný tyristor
electrically trip-free mechanism | volnoběžka (jističe ap.)
electrically wound clockwork | hodinový strojek s elektrickým natahováním
electrician | elektrikář
electrician | elektromontér
electricity | elektřina (jev)
electricity (branch of science) | nauka o elektřině
electricity (energy) | elektřina (energie)
electricity accounting | fakturace elektřiny
electricity act | energetický zákon (o dodávkách elektřiny)
electricity balancing | zajišťování výkonové rovnováhy v elektroenergetice
electricity balancing market | elektroenergetický trh pro zajišťování výkonové rovnováhy
electricity bill | faktura za elektřinu
electricity consumer | odběratel elektřiny
electricity consumption | spotřeba elektřiny
electricity consumption per inhabitant | spotřeba elektřiny na obyvatele
electricity consumption structure | struktura spotřeby elektřiny
electricity continuity plan | plán zajištění dodávky elektřiny
electricity continuity system | systém zajištění dodávky elektřiny
electricity day-ahead market | denní trh s elektřinou
electricity delivery | dodávka elektřiny
electricity demand | odebíraný elektrický výkon
electricity demand | poptávka po elektřině
electricity distribution | distribuce elektřiny
electricity distribution | rozvod elektrické energie
electricity exchange | burza elektřiny
electricity generated | výroba elektrické energie (hrubá)
electricity generation | výroba elektřiny
electricity generation cost | náklady na výrobu elektřiny
electricity industry | elektroenergetika
electricity market | trh s elektřinou
electricity market parties (players) | účastníci trhu s elektřinou
electricity market place | burza elektřiny
electricity meter | elektroměr
electricity metering | měření elektrické energie
electricity metering data | data měření elektrické energie
electricity metering data exchange | datová komunikace měření elektrické energie
electricity metering equipment | vybavení pro měření elektrické energie
electricity of opposite sign | elektřina s opačným znaménkem (elektrický náboj)
electricity penetration | podíl obnovitelné elektřiny na konečné spotřebě energie
electricity penetration | pronikání elektřiny na konečné spotřebě energie
electricity pricing | oceňování elektřiny
electricity provider | dodavatel elektřiny
electricity pylon | elektrický stožár
electricity pylon (BrE) | stožár (vedení VN)
electricity rate | sazba za elektřinu
electricity retailing | dodávka elektřiny koncovému odběrateli
electricity sector | elektroenergetika
electricity shortage | nedodávka elektřiny
electricity short-term-ahead market | mezidenní trh s elektřinou
electricity spot market | burza elektřiny
electricity storage system | úložiště elektřiny
electricity supplied (kWh) | dodaná elektřina
electricity supplier | dodavatel elektřiny
electricity supply | dodávka elektřiny
electricity supply at the output of power station | dodávka na prahu elektrárny
electricity supply company | rozvodný podnik
electricity supply network | elektrizační soustava
electricity supply system (in broad sense) | elektrizační soustava
electricity tariff | tarif elektřiny
electricity trade | obchod s elektřinou
electricity trade contract types | typy smluv o obchodu s elektřinou
electricity trade settlement | vyúčtování obchodu s elektřinou
electricity trader | obchodník s elektřinou
electricity transmission | přenos elektřiny
electricity used for pumped storage | spotřeba elektřiny na čerpání v PVE
electricity wheeling | tranzit elektřiny
electrics (electric equipment) | elektrická zařízení
electrification | elektrifikace
electrification | elektrizace (přiložení napětí)
electrification (of living organism) | elektrizace (živého organismu)
electrification clearance gauge | průjezdný průřez trolejového vedení
electrification current | elektrizační proud
electrification scheme | plán elektrifikace
electrified | elektrifikovaný
electrified line (railways) | elektrizovaná trať
electrified railway | elektrifikovaná trať (železniční)
electrified track | elektrizovaná kolej
electrify | elektrifikovat
electrify | elektrizovat
electrify | zapálit (pro myšlenku ap.)
electrization | elektrizace
electrize | elektrizovat
electro-acupuncture | elektroakupunktura
electro-conductive textile | elektrovodivá textilie
electro-discharge machining | elektrojiskrové obrábění
electro-dynamic braking | elektrodynamické brzdění
electro-dynamic braking dependent on line supply | závislé elektrodynamické brzdění
electro-dynamic braking independent on line supply | nezávislé elektrodynamické brzdění
electro-magnetic braking | elektromagnetické brzdění (brzdnou sílu vytváří elektromagnet)
electro-mechanical | elektromechanický
electro-metal coating line | elektrolytická pokovovací linka
electro-ophthalmia | oční zánět od elektrického proudu
electro-optic | elektrooptický
electro-optic characteristic | elektrooptická charakteristika
electro-optic Kerr effect | elektrooptický Kerrův jev
electro-optical conversion function | elektro-optická konverzní funkce
electro-optical conversion function | funkce elektro-optické konverze
electro-optical shutter | elektrooptická závěrka
electro-optical transfer function | elektro-optická přenosová funkce
electro-optical X-ray image intensifier | elektrooptický zesilovač rentgenového obrazu
electro-osmosis | elektroosmóza
electro-osteostimulation | elektricky stimulovaný růst kosti
electro-pneumatic brake circuit | obvod ovládání tlakové brzdy
electro-pneumatic brake control | elektropneumatické ovládání brzd
electro-pneumatic contactor | elektropneumatický stykač
electro-pneumatic starter | elektropneumatický spouštěč
electro-powder spraying | elektrostatické práškové stříkání
electro-release | vypnutí spojky klidovým proudem
electro-release brake | elektromagnetická spojka na klidový proud
electro-sensitive protective equipment (ESPE) | elektrické snímací ochranné zařízení (ESPE)
electro-slag welding (ESW) | elektrostruskové svařování
electro-vacuum brake control | elektricky ovládaná podtlaková brzda
electro wetting | elektro smáčení
electro-wetting on dielectric | elektrosmáčení na dielektriku
electroabsorption effect | elektroabsorpční jev
electroacoustic | elektroakustický
electroacoustic coupling coefficient | elektroakustický součinitel vazby
electroacoustic transducer | elektroakustický měnič (signálu)
electroacoustic transducer | elektroakustický převodník (e-a nebo a-e)
electroacoustics | elektroakustika
electroanalysis | elektroanalýza (elektrochemická)
electroanalytical chemistry | elektroanalytická chemie
electrobiologist | elektrobiolog
electrobiology | elektrobiologie
electrobrightening | elektroleštění
electrocapillarity | elektrokapilarita
electrocardiogram (ECG) | elektrokardiogram (EKG)
electrocardiograph (ECG) | elektrokardiograf (EKG)
electrocardiographic | elektrokardiografický
electrocardiography (ECG) | elektrokardiografie (EKG)
electrocardioscope | kardioskop
electrocardioscopy | kardioskopie
electrocatalysis | elektrokatalýza
electrocatalyst | elektrokatalyzátor
electrocatalyst support | držák elektrokatalyzátoru
electrocauterization | elektrokauterizace
electrocautery | elektrokauter
electroceramics | elektrokeramika
electrochemical | elektrochemický
electrochemical analyzer | elektrochemický analyzátor
electrochemical battery | elektrochemická baterie
electrochemical capacitor | elektrochemický kondenzátor
electrochemical cell | elektrochemický článek
electrochemical corrosion | elektrochemická koroze
electrochemical device | elektrochemické zařízení (předmět)
electrochemical immunity | elektrochemická imunita
electrochemical machining (e.c.m.) | elektrochemické obrábění
electrochemical migration | elektrochemická migrace
electrochemical oxidation | elektrochemická oxidace
electrochemical passivity | elektrochemická pasivita
electrochemical potential | elektrochemický potenciál
electrochemical precipitation | elektrochemické vylučování
electrochemical pseudocapacitor | elektrochemický pseudokondenzátor
electrochemical reaction | elektrochemická reakce
electrochemical reduction | elektrochemická redukce
electrochemical sensor | elektrochemický senzor
electrochemical sensor | elektrochemický snímač
electrochemical separator | elektrochemický oddělovač
electrochemical separator | elektrochemický separátor
electrochemical series | elektrochemická řada (prvků)
electrochemical surface area | plocha elektrochemického povrchu
electrochemical treating | elektrochemická úprava
electrochemical valve action | elektrochemické usměrňování (jev)
electrochemically active material | elektrochemicky aktivní látka
electrochemically active material | elektrochemicky aktivní materiál
electrochemiluminescence | elektrochemiluminescence
electrochemist | elektrochemik
electrochemistry | elektrochemie
electrochemistry (in electrobiology) | elektrochemie (v elektrobiologii)
electrochromatography | elektrochromatografie
electrocoagulation | diatermická koagulace (vf ohřevem)
electrocoating | elektroforetické nanášení (laku)
electrocochleogram | elektrokochleogram
electrocochleograph | elektrokochleograf
electrocochleography | elektrokochleografie
electroconductive coating | elektrovodivý nátěr
electroconvulsion therapy (ECT) | léčba elektrickým šokem
electrocorticogram | elektrokortikogram
electrocorticograph | elektrokortikograf
electrocorticography | elektrokortikografie
electrocute | popravit (na elektrickém křesle)
electrocute | zabít elektrickým proudem
electrocution | smrt elektrickým proudem
electrode | elektroda
electrode (for welding) | elektroda (svařovací)
electrode (of semiconductor device) | elektroda (polovodičové součástky)
electrode AC resistance | střídavý elektrodový odpor
electrode adaptor | nástavec elektrody
electrode admittance | elektrodová admitance
electrode alsoc. resistance | střídavý elektrodový odpor (vnitřní odpor elektrody)
electrode area | plocha elektrody
electrode arm | rameno elektrody
electrode arrangement | uspořádání elektrod
electrode array | soustava elektrod
electrode base | držák elektrody
electrode boiler | elektrodový bojler
electrode boiler | elektrodový kotel
electrode breakages | lom elektrody
electrode cap | špička elektrody
electrode carriage | elektrodový vozík
electrode characteristic | elektrodová charakteristika
electrode clamp | držák elektrody
electrode clamp | upínadlo elektrody
electrode conductance | elektrodová konduktance
electrode conductance | konduktance elektrody
electrode control | řízení elektrod (pece)
electrode current | proud elektrody
electrode current load | proudové zatížení elektrody
electrode DC resistance | stejnosměrný elektrodový odpor
electrode DC resistance | stejnosměrný odpor elektrody
electrode dead time | mrtvá doba elektrody
electrode dissipation | elektrodou rozptýlený výkon
electrode dissipation | elektrodová ztráta
electrode drive | pohon elektrod
electrode drop | úbytek napětí na elektrodě
electrode economizer | ekonomizér elektrody
electrode efficiency | výtěžnost elektrody
electrode failure | porucha elektrody
electrode furnace | elektrodová pec
electrode gap | mezera mezi elektrodami
electrode gap | vzdálenost elektrod
electrode gas | elektrodový plyn
electrode glass furnace | elektrodová sklářská pec
electrode guarding | ochrana elektrody
electrode handle | rukojeť elektrody
electrode heater | elektrodový ohřívač
electrode heating | elektrodový ohřev
electrode holder | držák elektrody
electrode holder | svařovací kleště
electrode impedance | elektrodová impedance
electrode impedance | impedance elektrody
electrode indentation | vtisk elektrody
electrode jacket | plášť elektrody
electrode layer | elektrodová vrstva
electrode lead | přívod elektrody
electrode mast | sloupek elektrody (obloukové pece)
electrode nipple | hrdlo elektrody
electrode of capacitor | elektroda kondenzátoru
electrode of first kind | elektroda prvního druhu
electrode outlet | vývod elektrody
electrode oven | pec na elektrody
electrode passivation | pasivace elektrody
electrode pick-up | nalegování elektrody
electrode polarization | polarizace elektrody
electrode potential | elektrodový potenciál
electrode potential (in electrobiology) | potenciál elektrody (v elektrobiologii)
electrode radiator | chladič elektrody
electrode reactance | elektrodová reaktance
electrode reaction | elektrodová reakce
electrode regulator | regulátor elektrod
electrode resistance | rezistance elektrody (reálná část impedance)
electrode response time | doba odezvy elektrody
electrode salt-bath furnace | elektrodová pec se solnou lázní
electrode scrap | lom elektrody
electrode sharpening | ostření elektrody
electrode shower boiler | elektrodový sprchový ohřívač
electrode slipping | sklouzávání elektrody
electrode slipping and regulating floor | regulační plošina elektrody
electrode spacing | vzdálenost elektrod
electrode speed | rychlost elektrody
electrode stand | elektrodový stojan
electrode steam generator | elektrodový parní generátor
electrode stroke | zdvih elektrody
electrode supporting structure | nosná konstrukce elektrody
electrode surface | povrch elektrody
electrode susceptance | elektrodová susceptance
electrode susceptance | susceptance elektrody
electrode system | systém elektrod
electrode tapping for submerged arc furnace | odpichová elektroda obloukové pece s ponořeným obloukem
electrode tip | hrot elektrody
electrode tip | konec elektrody
electrode truck | elektrodový vozík
electrode voltage | napětí elektrody
electrode water heating | elektrodový ohřev vody
electrode wheel | kotoučová elektroda
electrode wire | svařovací elektroda
electrodeless discharge | bezelektrodový výboj
electrodeless lamp | bezelektrodový světelný zdroj
electrodeless measuring method | indukční metoda měření (vodivosti)
electrodeposit | galvanicky pokovovat
electrodeposit | elektrolytický povlak
electrodeposit | galvanický povlak
electrodeposited foil | elektrolyticky nanesena fólie
electrodeposition | elektrolytické nanášení
electrodeposition | elektrolytické vylučování
electrodeposition | galvanické pokovování
electrodeposition | nanášení elektrickým proudem
electrodiagnosis | elektrodiagnostika
electrodialysis | elektrodialýza
electrodialyzer (AmE) | elektrodialyzátor
electrodischarge machining | elektroerozivní obrábění
electrodynamic | elektrodynamický
electrodynamic analogy | elektrodynamická analogie
electrodynamic balance | Kelvinovy váhy
electrodynamic comparator | elektrodynamický komparátor
electrodynamic contact separation | elektrodynamické oddělení kontaktů
electrodynamic cutter head | elektrodynamická řezací hlava
electrodynamic force | elektrodynamická síla
electrodynamic instrument | elektrodynamický měřicí přístroj
electrodynamic instrument | elektrodynamický přístroj
electrodynamic levitation | elektrodynamické vznášení
electrodynamic loudspeaker | elektrodynamický reproduktor
electrodynamic meter | elektrodynamický elektroměr
electrodynamic microphone | elektrodynamický mikrofon (s pohyblivým vodičem)
electrodynamic pick-up head | elektrodynamická přenoska (gramofon)
electrodynamic relay | elektrodynamické relé
electrodynamic short-circuit force | elektrodynamická zkratová síla
electrodynamic suspension | elektrodynamické zavěšení
electrodynamic torque | elektrodynamický krouticí moment
electrodynamic transducer | elektrodynamický převodník
electrodynamic vibration pickup | elektrodynamický snímač kmitů
electrodynamics | elektrodynamika
electroejaculation | elektricky stimulovaná ejakulace
electroencephalogram (EEG) | elektroencefalogram (EEG)
electroencephalograph | elektroencefalograf (EEG)
electroencephalography | elektroencefalografie (EEG)
electroenergetical equipment | elektroenergetické zařízení
electroengraving | elektrolytické leptání
electroerosion | elektroerozívní
electroerosion machining | elektroerozívní obrábění
electroetching | elektrolytické leptání
electroextraction | elektrolytické vyluhování (kovů)
electrofilter | elektrický filtr (elektrostatický)
electroforming | elektroformování
electroforming | elektrotváření
electroforming | galvanoplastika
electrogalvanizing | galvanické pozinkování
electrogastrography | elektrogastrografie
electrogenesis | elektrogeneze
electrogenic fish | elektrická ryba
electrogilding | galvanické zlacení
electrographic ink | vodivý inkoust
electrographite | elektrografit
electrographitic | elektrografitový
electrographitic brush | kartáč z elektrografitu
electrogravimetry | elektrogravimetrie
electroheat | elektroohřev (obor vědy a techniky)
electroheat | elektrotepelný
electroheat equipment | elektrotepelné zařízení
electroheat installation | elektrické topné zařízení (kompletní sestava)
electroheat installation | elektrotepelné zařízení (kompletní sestava)
electroheat installation output | výstupní výkon elektrotepelného zařízení
electroheat installation productivity | produktivita elektrotepelného zařízení
electroheat technology | elektrotepelná technika
electroheating | elektrické vytápění
electroheating | elektroohřev
electroheating equipment | elektrotepelné zařízení
electroheating installation | elektrické topné zařízení (kompletní sestava)
electroheating installation | zařízení pro elektroohřev
electrohydraulic actuation | elektrohydraulické ovládání
electrohydraulic control | elektrohydraulická regulace
electrohydraulic control | elektrohydraulické řízení
electrohydraulic converter | elektrohydraulický měnič
electrohydraulic interface | elektrohydraulické rozhraní
electrohydraulic steering gear | elektrohydraulické kormidelní zařízení
electrohydraulic thrustor | elektrohydraulický tlačný píst
electrohydrodynamic effect | elektrohydrodynamický jev
electrohydrodynamics | elektrohydrodynamika (EHD)
electrohysterography | záznam elektrické aktivity (med.)
electrokinetic potential | elektrokinetický potenciál
electrokinetics | elektrokinetika
electrokinetics | elektrokinetika
electrokymograf | elektrokymograf
electroless deposition | bezproudové nanášení (chemické)
electroless plating | bezproudové pokovování
electrolier | elektrický lustr
electrolocalization | elektrolokalizace
electrolocation | elektrolokalizace
electrology | elektroterapie
electrolube | kontaktová vazelína
electrolubricant | kontaktní prostředek (na čištění kontaktů)
electrolubricant | kontaktová vazelína
electroluminescence | elektroluminiscence
electroluminescence spectrum | elektroluminiscenční spektrum
electroluminescent conductive polymer | elektroluminiscenční vodivý polymer
electroluminescent display | elektroluminiscenční displej
electroluminescent element | elektroluminiscenční prvek
electroluminescent lamp | elektroluminiscenční světelný zdroj
electroluminescent light source | elektroluminiscenční světelný zdroj
electroluminescent panel | elektroluminiscenční panel
electroluminescent reproducing device | elektroluminiscenční reprodukční prvek
electroluminescent source | elektroluminiscenční zdroj
electroluminescent wire | elektroluminiscenční kabel
electrolyse | elektrolyzovat
electrolysis | elektrolýza
electrolyte | elektrolyt
electrolyte containment | udržení elektrolytu
electrolyte creep | vzlínání elektrolytu
electrolyte density | hustota elektrolytu
electrolyte leakage | únik elektrolytu
electrolyte level | hladina elektrolytu (v baterii)
electrolyte level indicator | ukazatel množství elektrolytu (hladiny)
electrolyte loss | ztráty elektrolytu
electrolyte matrix | nosič elektrolytu
electrolyte migration | migrace elektrolytu
electrolyte reservoir | zásobník elektrolytu
electrolyte resistance | odpor elektrolytu
electrolyte retention (deprecated) | udržení elektrolytu
electrolyte solution | elektrolytický roztok
electrolyte-type conductor | vodič druhého řádu
electrolytic | elektrolytický
electrolytic apparatus | elektrolyzér
electrolytic arrester | elektrolytický svodič přepětí
electrolytic bath | elektrolytická lázeň
electrolytic capacitor | elektrolytický kondenzátor
electrolytic capacitor paper | papír pro elektrolytické kondenzátory
electrolytic cathode copper | elektrolytická měď
electrolytic cell | elektrolyzér
electrolytic cell | elektrolyzér
electrolytic chlorine | elektrolytický chlor
electrolytic cleaning | elektrolytické čištění
electrolytic conductivity | elektrolytická konduktivita
electrolytic copper | elektrolytická měď
electrolytic corrosion | elektrochemická koroze
electrolytic current | elektrolytický proud
electrolytic deplating | elektrolytické snímání
electrolytic deposition | elektrolytické nanášení
electrolytic derusting | elektrolytické odrezování
electrolytic descaling | elektrolytické odstraňování okují
electrolytic furnace | elektrolytická pec
electrolytic furnace busbars | pásové vedení elektrolytické pece
electrolytic furnace busbars | přípojnice elektrolytické pece
electrolytic grinding | elektrolytické broušení
electrolytic lead | elektrolytické olovo
electrolytic meter | elektrolytický elektroměr
electrolytic oxidation | elektrolytická oxidace
electrolytic oxidation | eloxování
electrolytic parting | elektrolytické odlučování (kovů)
electrolytic pickling | elektrolytické moření
electrolytic polishing | elektrolytické leštění
electrolytic potential | elektrolytický potenciál
electrolytic primer | elektroforézní základní barva
electrolytic process | elektrolýza
electrolytic refining | elektrolytická rafinace
electrolytic resistance | elektrolytický odpor
electrolytic rust removal | elektrolytické odrezování
electrolytic slime | elektrolytický kal
electrolytic solution | elektrolytický roztok
electrolytic starter | elektrolytický spouštěč
electrolytic steel | elektrolytická ocel
electrolytic stripping | elektrolytické vytěsňování
electrolytic tank | elektrolytická vana
electrolytic tough-pitch copper (ETP) | elektrolytická měď (ETP)
electrolytic vessel | elektrolytická vana
electrolytical (see electrolytic) | elektrolytický
electrolytically coated | elektrolyticky pokovený
electrolyze (AmE) | elektrolyzovat
electrolyzer (AmE) | elektrolyzér
electromagnet | elektromagnet
electromagnetic | elektromagnetický
electromagnetic acoustic transducer | elektromagnetický akustický měnič
electromagnetic acoustic transmitter | elektromagnetický akustický převodník
electromagnetic actuator | elektromagnetický aktuátor
electromagnetic actuator | elektromagnetický ovladač (spínače ap.)
electromagnetic actuator | elektromagnetický pohon (robotika)
electromagnetic actuator | elektromagnetický regulační pohon
electromagnetic barrier | elektromagnetická bariéra
electromagnetic beam | elektromagnetický svazek
electromagnetic belt conveyor | elektromagnetický pásový dopravník
electromagnetic brake | elektromagnetická brzda
electromagnetic braking | elektromagnetické brzdění
electromagnetic casting | elektromagnetické lití
electromagnetic casting (of liquid metals) | elektromagnetické slévání (tekutých kovů)
electromagnetic clamp | electromagnetický injektor (signálu)
electromagnetic clamp | elektromagnetické kleště
electromagnetic clutch | elektromagnetická spojka
electromagnetic compatibility (EMC) | elektromagnetická kompatibilita
electromagnetic compatibility level | úroveň elektromagnetické kompatibility
electromagnetic compatibility margin | rezerva elektromagnetické kompatibility
electromagnetic contactor | elektromagnetický stykač
electromagnetic controlgear | elektromagnetický předřadník
electromagnetic coupling | elektromagnetická vazba
electromagnetic coupling | indukční vazba
electromagnetic damping | elektromagnetické tlumení
electromagnetic deflection | elektromagnetické vychylování
electromagnetic delay line | elektromagnetická zpožďovací linka
electromagnetic disturbance | elektromagnetické rušení
electromagnetic disturbance level | úroveň elektromagnetického rušení
electromagnetic disturbances | elektromagnetické rušení
electromagnetic emission | elektromagnetická emise
electromagnetic energy | elektromagnetická energie
electromagnetic energy density | hustota elektromagnetické energie
electromagnetic environment | elektromagnetické prostředí
electromagnetic excitation | elektromagnetické buzení
electromagnetic field | elektromagnetické pole
electromagnetic field induction | indukce v elektromagnetickém poli
electromagnetic field interference | rušivé ovlivňování elektromagnetickým polem
electromagnetic field tensor | tenzor elektromagnetického pole
electromagnetic filter | elektromagnetický filtr
electromagnetic flowmeter | elektromagnetický průtokoměr
electromagnetic force | elektromagnetická síla
electromagnetic four-potential | elektromagnetický čtyřpotenciál
electromagnetic friction braking | elektromagnetické třecí brzdění
electromagnetic hypersensitivity | přecitlivělost na elektromagnetická pole
electromagnetic immunity | elektromagnetická imunita
electromagnetic immunity | odolnost proti elektromagnetickému rušení
electromagnetic induction | elektromagnetická indukce
electromagnetic influence | ovlivňování elektromagnetickým polem
electromagnetic instrument | elektromagnetický přístroj (měřicí, otočným železem)
electromagnetic interaction | elektromagnetická interakce
electromagnetic interference (EMI) | elektromagnetická interference (EMI)
electromagnetic interference (EMI) | elektromagnetické rušení
electromagnetic interference safety margin | bezpečný odstup proti elektromagnetickému rušení (signál - rušení)
electromagnetic interference suppression capacitor | kondenzátor pro elektromagnetické odrušení
electromagnetic interference suppression inductor | tlumivka pro elektromagnetické odrušení
electromagnetic latching | elektromagnetické zajištění
electromagnetic lens | magnetická čočka
electromagnetic levitation | elektromagnetická levitace
electromagnetic levitation | elektromagnetické vznášení
electromagnetic linkage | elektromagnetická vazba
electromagnetic locator | elektromagnetický lokalizátor
electromagnetic lock | elektromagnetický zámek
electromagnetic loudspeaker | elektromagnetický reproduktor
electromagnetic mass | elektromagnetická hmota
electromagnetic microphone | elektromagnetický mikrofon
electromagnetic mode | elektromagnetický mód (viz vid)
electromagnetic mode | elektromagnetický vid
electromagnetic multiple-disk clutch | elektromagnetická vícekotoučová spojka
electromagnetic nearfield | blízké elektromagnetické pole
electromagnetic noise | elektromagnetický šum
electromagnetic oscillation | elektromagnetické kmitání
electromagnetic overload relay | elektromagnetické relé na přetížení
electromagnetic position measuring assembly | sestava pro elektromagnetické měření polohy
electromagnetic powder coupling | elektromagnetická prášková spojka
electromagnetic processing | elektromagnetické zpracování
electromagnetic property (of propagation medium) | elektromagnetická vlastnost (prostředí šíření vln)
electromagnetic pulse (EMP) | elektromagnetický impulz
electromagnetic radiation | elektromagnetické vyzařování
electromagnetic radiation | elektromagnetické záření
electromagnetic rail brake | elektromagnetická kolejnicová brzda
electromagnetic RCS (remote control switch) | elektromagneticky dálkově ovládaný spínač
electromagnetic RCS (remote control switch) | elektromagnetický RCS
electromagnetic relay | elektromagnetické relé
electromagnetic release | vybavení elektromagnetickou spouští
electromagnetic roller table | válečkový elektromagnetický dopravník
electromagnetic safety mechanism | elektromagnetický bezpečnostní mechanismus
electromagnetic screen | elektromagnetické stínění (konstrukční součást)
electromagnetic screening | elektromagnetické odstínění (funkce)
electromagnetic sensitivity | elektromagnetická citlivost (ovlivnitelnost)
electromagnetic separator | elektromagnetický odlučovač
electromagnetic shield (AmE) | elektromagnetické stínění (konstrukční součást)
electromagnetic shielding (AmE) | elektromagnetické odstínění (funkce)
electromagnetic shoe brake | elektromagnetická kolejnicová brzda
electromagnetic shoe braking | elektromagnetické kolejnicové brzdění
electromagnetic smog | elektromagnetický smog (zamoření)
electromagnetic solenoid braking | elektromagnetické solenoidové brzdění
electromagnetic spectrum | elektromagnetické spektrum
electromagnetic starter | elektromagnetický spouštěč
electromagnetic stirring | elektromagnetické míchání (u obloukové pece)
electromagnetic stirring (of liquid metals) | elektromagnetické míchání (tekutých kovů)
electromagnetic susceptibility | citlivost na elektromagnetické rušení
electromagnetic suspension | elektromagnetické zavěšení
electromagnetic switch | elektromagnetický spínač (ovládaný elektromagnetem)
electromagnetic system | elektromagnetický systém
electromagnetic time constant | elektromagnetická časová konstanta
electromagnetic time constant of armature | elektromagnetická časová konstanta obvodu kotvy
electromagnetic topology | elektromagnetická topologie
electromagnetic torque | elektromagnetický krouticí moment
electromagnetic track brake | elektromagnetická kolejnicová brzda
electromagnetic transducer | elektromagnetický měnič (energie)
electromagnetic transformer | indukční převodník
electromagnetic transient | elektromagnetický přechodný jev
electromagnetic transport (of liquid metals) | elektromagnetická doprava (tekutých kovů)
electromagnetic trip | elektromagnetická spoušť
electromagnetic unit | elektromagnetická jednotka
electromagnetic unit (of capacitor voltage transformer) | elektromagnetická jednotka (kapacitního transformátoru napětí)
electromagnetic valve | elektromagnetický ventil
electromagnetic voltage transformer | napěťový transformátor
electromagnetic wave | elektromagnetická vlna
electromagnetic wave | elektromagnetické vlnění
electromagnetic wave absorber | absorbér elektromagnetického vlnění
electromagnetic-wave based wireless power transfer | bezdrátový přenos energie pomocí elektromagnetického vlnění
electromagnetic wave propagation | šíření elektromagnetického vlnění
electromagnetic wave spectrum | spektrum elektromagnetického vlnění
electromagnetically actuated | elektromagneticky ovládaný
electromagnetically actuated switch | elektromagnetický spínač
electromagnetically controlled valve | elektromagnetický ventil
electromagnetically induced current | elektromagneticky indukovaný proud
electromagnetically operated control switch | elektromagneticky ovládaný pomocný spínač
electromagnetically operated mechanism | pohon elektromagnetem
electromagnetics (see electromagnetism) | elektromagnetismus
electromagnetism | elektromagnetismus
electromechanical | elektromechanický
electromechanical all-or-nothing relay | elektromechanické dvoustavové relé
electromechanical brake | elektromechanická brzda
electromechanical braking | elektromechanické brzdění
electromechanical component | elektromechanická součástka
electromechanical controller | elektromechanický regulátor
electromechanical coupling (piezoelectric) | elektromechanická vazba (piezoelektrická)
electromechanical coupling coefficient | součinitel elektromechanické vazby
electromechanical coupling factor | činitel elektromechanické vazby
electromechanical drive | elektromechanický pohon
electromechanical filter | elektromechanický filtr
electromechanical force | elektrodynamická síla
electromechanical gyrator | elektromechanický gyrátor
electromechanical matrix variable message sign | elektromechanická maticová proměnná dopravní značka
electromechanical meter | elektromechanický elektroměr
electromechanical overload protection | elektromechanická ochrana při přetížení
electromechanical recorder | elektromechanický zapisovač
electromechanical register unit | elektromechanická registrační jednotka
electromechanical relay | elektromechanické relé
electromechanical repeater | elektromechanický opakovač
electromechanical selector | elektromechanický volič
electromechanical short-circuit force | elektrodynamická zkratová síla
electromechanical shutter | elektromechanická závěrka
electromechanical strength of overhead lines insulators | elektromechanická pevnost izolátorů venkovních vedení
electromechanical switch | elektromechanický spínač
electromechanical switching system | elektromechanický spojovací systém (komunikace)
electromechanical time constant | elektromechanická časová konstanta
electromechanical time-delay relay | elektromechanické časové relé
electromechanical tool | elektromechanické nářadí
electromechanical transducer | elektromechanický měnič (signálu)
electromechanical transducer | elektromechanický převodník (e-m nebo m-e)
electromechanical treadle | elektromechanický kolejnicový dotyk
electromechanical valve train | elektromechanický ventilový rozvod
electromechanical vibrator | elektromechanický vibrátor
electromechanically operated contact mechanism | elektromechanické ovládání kontaktu
electromechanically operated contact mechanism | elektromechanika kontaktu
electrometallization | elektrolytické pokovování (nevodivých součástek)
electrometallurgical process | elektrometalurgický proces
electrometallurgy | elektrometalurgie
electrometer | elektrometr (měří napětí, se zanedbatelnou spotřebou)
electrometer-amplifier | elektrometrický zesilovač
electrometer tube | elektrometrická elektronka
electromigration | elektromigrace
electromobility | elektromobilita
electromotive | elektromotorický
electromotive force (obsolete, see source voltage) | elektromotorická síla (ems, nevhodné, viz napětí naprázdno)
electromotive series (see electrochemical ...) | elektrochemická řada
electromyogram (EMG) | elektromyogram
electromyograph | elektromyograf
electromyography | elektromyografie
electron | elektron
electron (alloy) | elektron (slitina)
electron accelerator | urychlovač elektronů
electron affinity | elektronová afinita
electron avalanche | elektronová lavina
electron beam | elektronový paprsek
electron beam | elektronový svazek
electron beam aperture | účinný průřez svazku elektronů (apertura)
electron beam applicator | aplikátor elektronového svazku
electron beam axis | osa elektronového svazku
electron beam bending system | systém ohýbání elektronového svazku
electron beam bombardement | bombardování elektronovým svazkem
electron beam bonding | připojování elektronovým svazkem
electron beam convergence | sbíhavost elektronového svazku
electron beam curing | vytvrzování svazkem elektronů
electron beam deflection centre | střed vychylování elektronového svazku
electron beam deflection system | systém vychylování elektronového svazku
electron beam focusing | fokusace elektronového svazku
electron beam focusing | zaostřování elektronového svazku
electron beam focussing system | systém zaostřování elektronového svazku
electron beam furnace | elektronová pec (s elektronovým svazkem)
electron beam furnace | pec s elektronovým svazkem
electron beam gun | elektronová tryska
electron beam heater | ohřívač s elektronovým svazkem
electron beam heating | ohřev elektronovým svazkem
electron beam heating equipment | ohřívací zařízení elektronovým svazkem
electron beam image | elektronový obraz
electron beam lithographic system | litograf pro litografii elektronovým svazkem
electron beam lithography | litografie elektronovým svazkem
electron beam melting | tavení elektronovým svazkem
electron beam micromachine | mikroobrábění elektronovým svazkem
electron beam oscilloscope | katodový osciloskop
electron beam parametric amplifier | parametrický zesilovač s elektronovým svazkem
electron beam pumped laser | laser buzený elektronovým svazkem
electron beam recording (EBR) | elektronový záznam (elektronovým paprskem na film)
electron beam scanning system | systém rozkladu elektronového svazku
electron beam spot | stopa elektronového svazku
electron beam transmission efficiency | účinnost přenosu svazku
electron beam tube | elektronka s elektronovým svazkem
electron beam welding | elektronové svařování
electron blocking layer | blokovací vrstva pro elektrony
electron bombardment | ostřelování elektrony
electron capture | záchyt elektronu
electron capture detector (ECD) | detektor záchytu elektronů
electron charge | náboj elektronu
electron charge mass ratio | měrný náboj elektronu
electron cloud | elektronový oblak
electron collection pulse chamber | impulzní komora se sběrem elektronů
electron collection time | doba sběru elektronů
electron collision | srážka elektronů
electron concentration | koncentrace elektronů
electron conduction | elektronová vodivost
electron conductivity (N) | elektronová vodivost (typu N)
electron coupled oscillator | elektronově vázaný oscilátor
electron coupling | elektronová vazba
electron current | proud elektronů
electron density | hustota elektronů
electron density profile | profil hustoty elektronů
electron diffraction | elektronová difrakce
electron diffraction pattern | obrazec elektronové difrakce
electron discharge | elektronový výboj
electron distribution | rozložení elektronů
electron drift | drift elektronů (snos)
electron emission | elektronová emise
electron emission | emise elektronů
electron emission current | emisní elektronový proud
electron emitter | elektronový zářič
electron energy level | energetická hladina elektronu
electron excitation | vybuzení elektronů
electron field | elektronové pole
electron flow | tok elektronů
electron flux density indicator | indikátor hustoty toku elektronů
electron flux density meter | měřič hustoty toku elektronů
electron flux density monitor | monitor hustoty toku elektronů
electron gas | elektronový plyn
electron gun | elektronová tryska
electron gun | elektronové dělo (systém)
electron gun aperture | apertura elektronové trysky
electron gun chamber | komora elektronového děla
electron-gun convergence ratio (BrE) | činitel svazkové komprese
electron-gun density multiplication (AmE) | multiplikace hustoty svazku elektronové trysky
electron gun of axial symmetry | elektronové dělo s osovou symetrií
electron gun with plasma emission | elektronové dělo s emisí plazmatu
electron gyro-frequency (in the ionosphere) | cyklotronový kmitočet elektronů (v ionosféře)
electron hole | elektronová díra (P)
electron-hole pair | pár elektron-díra
electron-hole pair generation | generování párů elektron-díra
electron-hole pair generation | vznik párů elektron-díra
electron image tube | obrazovka (elektronka)
electron impact | dopad elektronů
electron injection laser | polovodičový laser s injekcí elektronů
electron injection layer | vrstva pro injekci elektronů
electron irradiation | elektronové ozáření
electron jump | skok elektronu
electron lens | elektronová čočka
electron mass | hmota elektronu
electron microscope | elektronový mikroskop
electron mirror | elektronové zrcadlo
electron mobility | pohyblivost elektronů
electron multiplier | násobič elektronů (vakuový)
electron-optical system | elektronově opticky systém
electron optics | elektronová optika
electron pair | elektronový pár
electron pair production | tvorba párů elektronů
electron paramagnetic resonation | elektronová paramagnetická rezonance
electron path | dráha elektronu
electron penetration depth | hloubka průniku elektronů
electron-phonon interaction | elektron-fononová interakce
electron physics | fyzika elektronů
electron population | populace elektronů
electron radiation | elektronové záření
electron radiography | elektronová radiografie
electron ray | elektronový svazek
electron scattering | rozptyl elektronů
electron semiconductor (N) | polovodič typu N
electron sheet | elektronový plech
electron shell | elektronový obal (atomu)
electron shower | elektronová sprška
electron spin resonance | elektronová paramagnetická rezonance
electron spin resonance | elektronová spinová rezonance
electron structure | elektronová struktura
electron surface density | plošná hustota elektronů
electron therapy | elektronová terapie
electron trajectory | dráha elektronu
electron transit time | doba průletu elektronu
electron transition | přechod elektronů
electron transport layer | vrstva pro transport elektronů
electron tube (AmE) | elektronka
electron tube amplifier | elektronkový zesilovač
electron tube characteristics | emisní charakteristika elektronky
electron tube voltmeter | elektronkový voltmetr
electron valve (BrE) | elektronka
electron velocity | rychlost elektronů
electron volt (eV) | elektronvolt (eV)
electron wave | elektronová vlna
electronarcosis | elektronarkóza
electronegative | elektronegativní
electronegative attraction | elektronegativní přitažlivost
electronegative gas | elektronegativní plyn
electroneutral | elektroneutrální
electronic | elektronický
electronic | elektronový
electronic AC conversion | elektronická střídavá přeměna (AC-AC)
electronic AC power controller | elektronický střídavý regulátor výkonu
electronic AC power controller | elektronický střídavý výkonový regulátor
electronic AC power conversion | elektronická střídavá výkonová přeměna (AC-AC)
electronic AC power switch | elektronický střídavý výkonový spínač
electronic AC switch | elektronický střídavý spínač
electronic access control system | elektronický systém kontroly vstupu
electronic actuating means | elektronický ovládací prostředek
electronic actuating member | elektronický ovládací prvek
electronic address | elektronická adresa
electronic alsoc. power switch | elektronický střídavý výkonový spínač
electronic animation bench | triková lavice (s kamerou)
electronic article surveillance (EAS) | elektronická ochrana zboží
electronic assembly | elektronická sestava
electronic attack | elektronický útok (elektromagnetickou energií)
electronic automatic exchange (EAX) | elektronická automatická ústředna
electronic avalanche | elektronická lavina
electronic balancing unit | saldovací počitadlo
electronic ballast | elektronický předřadník
electronic billing | elektronická fakturace
electronic board | deska (s elektronikou)
electronic braking system | elektronická brzdová soustava
electronic cash | elektronická hotovost
electronic cash register | elektronická pokladna
electronic certificate | elektronický certifikát
electronic charge | elementární náboj
electronic chart | elektronická mapa
electronic chart display system | elektronický systém zobrazování mapy
electronic circuit | elektronický obvod
electronic clock | elektronické hodiny
electronic commerce | elektronické obchodování
electronic communication | elektronická komunikace
electronic communication service | služba elektronických komunikací
electronic commutator | elektronický komutátor
electronic compas | elektronický kompas
electronic component | elektronická součást
electronic component | elektronická součástka
electronic components management plan (ECMP) | plán managementu elektronických součástek
electronic contactor | elektronický stykač (polovodičový)
electronic control | elektronické řízení
electronic control gear | elektronické ovládací zařízení (světelného zdroje)
electronic control gear | elektronický předřadník
electronic control gear for maintained emergency lighting | elektronický předřadník pro trvalé nouzové osvětlení
electronic control unit | elektronická řídicí jednotka
electronic controller | elektronický regulátor
electronic conversion | elektronická přeměna (výkonová)
electronic converter | elektronický měnič (výkonový)
electronic convertor | elektronický měnič
electronic crosspoint | elektronický spojovací bod
electronic current transformer (ECT) | elektronický transformátor proudu
electronic data interchange (EDI) | vzájemná výměna elektronických dat
electronic data processing (EDP) | elektronické zpracování dat
electronic data processing equipment | zařízení elektronického zpracování dat
electronic DC conversion | elektronická stejnosměrná přeměna (DC-DC)
electronic DC power conversion | elektronická výkonová stejnosměrná přeměna (DC-DC)
electronic DC power switch | elektronický stejnosměrný výkonový spínač
electronic DC switch | elektronický stejnosměrný spínač
electronic deception | radioelektronické klamání
electronic design automation | automatizace návrhu elektroniky
electronic design interchange format | výměnný formát pro elektronický návrh
electronic device | elektronická součástka
electronic device | elektronické zařízení
electronic device | elektronický přístroj
electronic device description | popis elektronického přístroje
electronic device description | popis elektronického zařízení
electronic device description language (EDDL) | jazyk popisu elektronického přístroje (EDDL)
electronic device description language (EDDL) | jazyk popisu elektronického zařízení (EDDL)
electronic Diesel control system (EDCS) | elektronické řízení vznětového motoru
electronic directory | elektronický adresář
electronic disconnection | elektronické odpojení
electronic disconnection | elektronické rozpojení
electronic document exchange (EDI) | elektronická výměna dokumentů
electronic drive | elektronický pohon
electronic editing | elektronický střih
electronic efficiency | elektronická účinnost
electronic engine management | elektronické řízení motoru (automobilu)
electronic engineering | elektronika
electronic equipment | elektronické zařízení
electronic extension unit | elektronická jednotka dálkového ovládání
electronic extension unit | elektronický dálkový ovládač
electronic fee collection | elektronický výběr poplatků
electronic fence | elektronický ohradník
electronic field production (EFP) | elektronická mimostudiová výroba
electronic field production (EFP) | exteriéry (slang)
electronic field production (EFP) | mimostudiová elektronická výroba
electronic flash | elektronický blesk (fot.)
electronic-flash lamp | záblesková výbojka
electronic flash unit | elektronický blesk (přístroj)
electronic flight instrument | elektronický letový přístroj
electronic flight instrumentation system | systém řízení letu podle elektronických přístrojů
electronic fuel injection | elektronické vstřikování paliva
electronic fuse | elektronická pojistka
electronic gearing | elektronická převodovka
electronic generator | elektronický generátor
electronic-grade silicon | vysoce čistý křemík (pro elektroniku)
electronic ground | elektronická zem
electronic health record | elektronická zdravotní dokumentace
electronic-hybride mode of tripping (EH) | smíšené elektronické vypínání spouští
electronic ignition | elektronické zapalování
electronic ignition and injection system | elektronický zapalovací a vstřikovací systém
electronic ignition control with map | digitální zapalování
electronic image | elektronický obraz
electronic imaging device | elektronický snímač obrazu
electronic imaging device | elektronický zobrazovací systém
electronic indicator | elektronický indikátor
electronic industry | elektronický průmysl
electronic injection | elektronické vstřikování
electronic injection control unit | řídicí jednotka elektronického vstřikování
electronic instrument | elektronický přístroj (měřicí)
electronic instrument cluster | elektronický přístrojový panel
electronic instrument transformer | elektronický přístrojový transformátor
electronic intelligence | elektronický průzkum
electronic inversion | elektronické invertování (DC-AC)
electronic iris | elektronická clona
electronic item | elektronický předmět (prvek systému)
electronic label (tag) | elektronický štítek (tag)
electronic level | elektronická vodováha
electronic leveling suspension | zavěšení kola s elektronickou regulací světlé výšky
electronic light source control gear | elektronický předřadník světelného zdroje
electronic lock | elektronický zámek
electronic long cane | elektronická hůl pro nevidomé
electronic magazine (ezine) | elektronický časopis (e-zine)
electronic magnification | elektronické zvětšení
electronic mail (e-mail) | elektronická pošta (e-mail)
electronic mailbox | elektronická poštovní schránka
electronic masking (of picture) | elektronické maskování (obrazu)
electronic measurement | elektronické měření
electronic measuring instrument | elektronický měřicí přístroj
electronic medical record (EMR) | elektronický zdravotní záznam
electronic messaging | elektronické zasílání zpráv
electronic microphone | elektronový mikrofon
electronic module | elektronický modul
electronic momentary contact switch | elektronický vratný spínač
electronic motor | elektronický motor (řízený, do 60 W, 60 V)
electronic motor | motor s elektronickým komutátorem
electronic motor overload protection | elektronická ochrana při přetížení motoru
electronic musical instrument | elektronický hudební nástroj
electronic navigation chart (ENC) | elektronická navigační mapa
electronic navigational aid | elektronická navigační pomůcka
electronic navigational chart | elektronická navigační mapa
electronic navigational chart | elektronická navigační mapa
electronic news gathering (ENG) | elektronická žurnalistika
electronic news gathering (ENG) | elektronické zpravodajství
electronic nose | elektronický nos
electronic output circuit | elektronický výstupní obvod
electronic output control unit | elektronická výstupní řídicí jednotka
electronic overload relay | elektronické relé na přetížení
electronic overload release | elektronická spoušť na přetížení
electronic paper display (EPD) | elektronický papír
electronic part | elektronická součástka
electronic photocomposition | elektronická fotosazba
electronic picture | elektronický obraz
electronic portal imaging device (EPID) | elektronický portálový zobrazovací systém
electronic position fixing system | elektronický systém určení polohy
electronic potentiometer | elektronický potenciometr
electronic power compensator | elektronický výkonový kompenzátor
electronic power conversion | elektronická výkonová přeměna
electronic power converter | elektronický měnič výkonu
electronic power converter | elektronický výkonový měnič
electronic power converter | elektronický výkonový měnič
electronic power filter | aktivní výkonový filtr (elektronický)
electronic power inversion | elektronické výkonové invertování (DC-AC)
electronic power rectification | elektronické výkonové usměrňování
electronic power resistance control | elektronické odporové řízení výkonu
electronic power switch | elektronický výkonový spínač
electronic power switching | elektronické výkonové spínání
electronic product code (EPC) | elektronický kód produktu (EPC)
electronic programm guide (EPG) | elektronický programový průvodce
electronic projectile | elektronický projektil
electronic projection | elektronický promítání
electronic publishing | elektronické publikování
electronic purse | elektronická peněženka
electronic railway equipment | elektronické drážní zařízení
electronic RCS (remote control switch) | elektronický dálkově ovládaný spínač
electronic RCS (remote control switch) | elektronický RCS
electronic reconnaissance | elektronický průzkum
electronic rectification | elektronické výkonové usměrňování
electronic registration | elektronická registrace
electronic registration identification | identifikace elektronické registrace
electronic regulating unit | elektronický regulátor
electronic relay | elektronické relé
electronic ride control system | elektronické řízení podvozku
electronic ripple control (for tariff and load control) | hromadné dálkové ovládání (HDO)
electronic ripple control receiver | přijímač HDO
electronic scales | elektronické váhy
electronic scanner | elektronický skener
electronic scanning | elektronické skenování
electronic seal | elektronická pečeť
electronic security | elektronická bezpečnost
electronic security perimeter | ohraničení oblasti elektronické bezpečnosti (logické)
electronic security system | elektronický bezpečnostní systém
electronic semiconductor device | elektronická polovodičová součástka
electronic sensor | elektronický senzor
electronic shaft | elektronický hřídel
electronic shutter | elektronická závěrka
electronic signal | elektronický signál
electronic signalling system | elektronický zabezpečovací systém (drážní)
electronic signature | elektronický podpis
electronic skin | elektronická kůže
electronic spark control | elektronické řízení zapalování
electronic stability program (ESP) | elektronická stabilizace (vozidla, ESP)
electronic steering system | elektronický kormidelní systém
electronic step-down converter | snižující konvertor (elektronický)
electronic step-down converter | snižující měnič (elektronický)
electronic still picture | elektronický obraz (statický)
electronic still picture camera | elektronický fotoaparát
electronic stylus | elektronické pero
electronic subassembly | elektronická podsestava
electronic surveillance | elektronické střežení
electronic suspension control system (ESCS) | elektronické řízení zavěšení kol
electronic switch | elektronický spínač
electronic switching | elektronické spínání
electronic switching system | elektronický spínací systém
electronic switching system | elektronický systém přepojování
electronic system | elektronický systém
electronic taximeter | elektronický taxametr
electronic telephone set | elektronický telefonní přístroj
electronic teleproduction | primární televizní výroba
electronic temperature control system (ETC) | elektronické řízení teploty
electronic terminal | svorka pro elektroniku
electronic terminal block | svorkovnice pro elektroniku
electronic terminal strip | svorkovnice pro elektroniku
electronic terminator | elektronická svorkovnice
electronic test pattern | elektronický zkušební obrazec
electronic textile | elektronická textilie
electronic ticket | elektronická jízdenka
electronic ticket | elektronická letenka
electronic time-delay switch (TDS) | elektronický spínač se zpožděním
electronic time-lag relay | elektronické časové relé (se zpožděním)
electronic timer | elektronický časovač
electronic timetable | elektronický jízdní řád
electronic traction control (ETC) | elektronické řízení trakce (ETA)
electronic transition | přechod elektronu
electronic treadle | elektronický kolejnicový dotyk
electronic tube (AmE) | elektronka
electronic tuning non-linearity | nelinearita elektronického naladění (přijímače)
electronic tuning range | elektronický ladicí rozsah
electronic unit | elektronická jednotka
electronic UPS power switch (EPS) | elektronický přepínač nepřetržitého napájení
electronic valve | elektronická spínací součástka
electronic valve | elektronický ventil
electronic valve (BrE) | elektronka
electronic valve control unit | elektronické řízení ventilů (jednotka)
electronic valve device | elektronická spínací součástka
electronic valve timing (EVT) | elektronické časování ventilů
electronic vehicle immobilization system | elektronický imobilizér (vozu)
electronic viewfinder | elektronický hledáček
electronic voltage regulator | elektronický regulátor napětí
electronic voltage transformer | elektronický transformátor napětí
electronic warfare (EW) | elektronický boj (REB)
electronic zoom | elektronická transfokace
electronically | elektronicky
electronically commutated motor | motor s elektronickou komutací
electronically controlled | elektronicky řízený
electronically controlled automatic gearbox | elektronicky řízená automatická převodovka
electronically controlled coil (for electromagnet) | elektronicky ovládaná cívka (elektromagnetu)
electronically controlled electromagnet | elektronicky řízený elektromagnet
electronically controlled elektromagnet | elektronicky řízený elektromagnet
electronically controlled fuel injection system | systém elektronického řízení vstřikování (paliva)
electronically controlled suspension (ECS) | elektronicky řízené zavěšení (vozidla)
electronically regulated | elektronicky regulovaný
electronician | elektronik
electronics | elektronika (vědný obor)
electronics board | deska (s elektronikou)
electronics ground | elektronická kostra (referenční potenciál)
electronics module | elektronický modul
electronics power supply | napájení elektroniky
electronization | elektronizace
electronotherapy | elektronová radioterapie
electronvolt (eV) | elektronvolt (eV)
electronystagmogram | elektronystagmogram
electronystagmograph | elektronystagmograf
electronystagmography | elektronystagmografie
electrooptic effect | elektrooptický jev
electrooptical | elektrooptický
electrooptical birefrigerence | elektrooptický dvojlom
electrooptical crystal | elektrooptický krystal
electrooptical deflector | elektrooptický vychylovač
electrooptical device | elektrooptická součástka
electrooptical light beam deflector | elektrooptický vychylovač světelného paprsku
electrooptical light modulator | elektrooptický modulátor světla
electrooptical transducer | elektro-optický převodník
electrooptics | elektrooptika
electroosmosis | elektroosmóza
electropainting | elektroforézní nanášení barvy
electroparting | elektrolytické odlučování
electropathology | elektropatologie
electropercussive welding | elektrické nárazové svařování
electrophonic effect | elektrofonický jev
electrophonic threshold | elektrofonický práh
electrophoregram | elektroforeoogram
electrophoresis | elektroforéza
electrophoretic coating | elektroforézní nanášení barvy
electrophoretic mica deposition | elektroforézní vylučování slídy
electrophoretic mobility | elektroforetická pohyblivost
electrophosphorescence | elektrofosforescence
electrophotographic paper | elektrofotografický papír
electrophotographic recording | elektrofotografický zápis
electrophotoluminescence | elektrofotoluminescence
electrophysiology | elektrofyziologie
electroplate | elektrolyticky pokovovat
electroplate | galvanicky pokovovat
electroplate | galvanický povlak
electroplated | galvanicky pokovený
electroplated coating | galvanické pokovení
electroplating | elektrolytické pokovování
electroplating | galvanické pokovování
electroplating | galvanizace
electropneumatic | elektropneumatický
electropneumatic actuator | elektropneumatický aktuátor
electropneumatic brake | elektropneumatická brzda
electropneumatic contactor | elekropneumatický stykač
electropneumatic control | elektropneumatické řízení
electropneumatic controller | elektropneumatický regulátor
electropneumatic converter | elektropneumatický měnič
electropneumatic hammer | elektropneumatické kladivo
electropneumatic positioner | elektropneumatický polohový regulátor
electropneumatic shifting | elektropneumatické řazení
electropneumatic starter | elektropneumatický spouštěč
electropneumatic switch | elektropneumatický spínač
electropneumatic valve | elektropneumatický ventil
electropolishing | elektrolytické leštění
electropositive | elektropozitivní
electropriming | elektroforézní nanášení základní barvy
electroproteinogram | elektroforetický proteinogram
electropuncture | elektroakupunktura
electropyrexy | elektropyrexie
electrorefining | elektrolytická rafinace
electroretino-encephalography | elektroretino-encefalografie
electroretinogram (ERG) | elektroretinogram
electroretinograph | elektroretinograf
electroretinography | elektroretinografie
electroscope | elektroskop
electrosection | elektrosekce
electrosensitive paper | elektrocitlivý papír
electroshock | elektrošok
electroshock therapy | léčba elektrickým šokem
electroshock weapon | elektrický paralyzér
electroshock weapon (ESW) | elektrický paralyzér
electroslag refining | elektrostrusková rafinace
electroslag remelting | elektrostruskové přetavování
electroslag remelting furnace | elektrostrusková přetavovací pec
electroslag welding | elektrostruskové svařování (obloukové)
electrostatic | elektrostatický
electrostatic accelerator | elektrostatický urychlovač
electrostatic actuator | elektrostatický aktor (převádí signál na polohu)
electrostatic actuator | elektrostatický aktuátor
electrostatic actuator | elektrostatický kalibrátor (mikrofonu)
electrostatic actuator | elektrostatický pohon (robotika)
electrostatic attraction | elektrostatické přitahování
electrostatic beam focusing | elektrostatické zaostřování svazku (elektronů)
electrostatic belt generator | pásový elektrostatický generátor
electrostatic bond (see ionic) | iontová vazba
electrostatic charge | elektrostatický náboj
electrostatic charge effect | účinek elektrostatického náboje
electrostatic classification | elektrostatická klasifikace
electrostatic collector failed element monitor | monitor poškození palivového článku s elektrostatickým kolektorem
electrostatic collector failed fuel element detector | detektor poškození palivového článku s elektrostatickým kolektorem
electrostatic control | potlačení elektrostatických jevů
electrostatic coupling | elektrostatická vazba
electrostatic deflection | elektrostatické vychylování
electrostatic deflection sensitivity | elektrostatická vychylovací citlivost
electrostatic discharge (ESD) | elektrostatický výboj
electrostatic discharge (ESD) | vybíjení elektrostatického náboje
electrostatic discharge sensitive device | součástka citlivá na elektrostatický výboj
electrostatic discharge voltage | napětí elektrostatického výboje
electrostatic displacement | elektrostatické posunutí
electrostatic dissipative | elektrostaticky disipativní
electrostatic dissipative plastic | náboj odvádějící plast
electrostatic double-layer capacitor | elektrostatický dvojvrstvý kondenzátor
electrostatic earthing | elektrostatické uzemnění
electrostatic environment | elektrostatické prostředí
electrostatic feedback | elektrostatická zpětná vazba
electrostatic field | elektrostatické pole
electrostatic field sensor | snímač elektrostatického pole
electrostatic filter | elektrostatický filtr (prachový)
electrostatic focusing | elektrostatická fokusace
electrostatic focusing | elektrostatické zaostřování
electrostatic force | elektrostatická síla
electrostatic generator | elektrika (elektrostatický generátor)
electrostatic generator | elektrostatický generátor
electrostatic hazard | nebezpečí od statické elektřiny
electrostatic induction | dielektrický posun
electrostatic induction | elektrostatická indukce
electrostatic instrument | elektrostatický přístroj (měřicí)
electrostatic leakage resistance | elektrostatický svodový odpor
electrostatic lens | elektrostatická čočka
electrostatic loudspeaker | elektrostatický reproduktor
electrostatic memory tube | paměťová elektrostatická elektronka
electrostatic microphone | elektrostatický mikrofon
electrostatic oscillator | elektrostatický oscilátor
electrostatic painting | elektrostatické lakování
electrostatic percussion welding | přivařování výbojem s příklepem
electrostatic phenomena | elektrostatický jev
electrostatic plate | elektrostatická deska
electrostatic powder coating | elektrostatické práškové nanášení barvy
electrostatic precipitation | elektrostatické odlučování (prachu)
electrostatic precipitator (ESP) | elektrostatický odlučovač (filtr)
electrostatic pressure | elektrostatický tlak
electrostatic repulsion | elektrostatické odpuzování
electrostatic screen | elektrostatické stínění (konstrukční součást)
electrostatic screening | elektrostatické stínění (funkce)
electrostatic screening cage | elektrostatická stínicí klec
electrostatic sensitive device (ESD) | součástka ohrožená elektrostatickým polem
electrostatic separation | elektrostatické odlučování
electrostatic shield (AmE) | elektrostatické stínění (konstrukční součást)
electrostatic shielding | elektrostatické stínění (funkce)
electrostatic shielding factor | činitel stínění
electrostatic shock | elektrostatický šok
electrostatic spray gun | elektrostatická stříkací pistole
electrostatic spraying | elektrostatické nanášení (laku ap.)
electrostatic transmitter | kondenzátorový mikrofon
electrostatic unit of charge (deprecated) | jednotka elektrostatického náboje (0,33356 nC)
electrostatic voltmeter | elektrostatický voltmetr
electrostatic welding | přivařování výbojem
electrostatical (see electrostatic) | elektrostatický
electro-statically actuated switch | elektrostatický spínač
electrostatically conductive | elektrostaticky vodivý
electrostatically dissipative | elektrostaticky rozptylující
electrostatically induced current | elektrostaticky indukovaný proud
electrostatics | elektrostatické jevy
electrostatics | elektrostatika
electrostatics | statická elektřina
electrostimulation | elektrostimulace
electrostriction | elektrostrikce
electrostrictive | elektrostrikční
electrosurgery | elektrochirurgie
electrosystole | elektrosystole
electrotactile effect | elektrotaktilní jev
electrotactile threshold | elektrotaktilní práh
electrotaxis | elektrotaxe
electrotechnical | elektrotechnický (praktická aplikace)
electrotechnical laws | elektrotechnické zákony
electrotechnical product | elektrotechnický výrobek
electrotechnics | elektrotechnika
electrotechnology | elektrotechnika
electrothanasia | smrt způsobená elektrošokem
electrotherapeutic | elektroterapeutický
electrotherapeutics | elektroléčba
electrotherapy | elektroléčba
electrotherapy | elektroterapie
electrothermal | elektrotepelný
electrothermal | elektrotermický
electrothermal efficiency | elektrotepelná účinnost
electrothermal installation | elektrotepelné zařízení
electrothermal instrument (AmE) | tepelný přístroj (měřicí)
electrothermal printer | tepelná tiskárna
electrothermal relay | tepelné relé
electrothermal release | vybavení tepelnou spouští
electrothermal trip | tepelná spoušť
electro-thermally actuated switch | elektrotermický spínač (bimetalový)
electrothermic | elektrotermický
electrothermic instrument | tepelný elektrický měřicí přístroj
electrothermics | elektrotepelná technika
electrotinning | galvanické pocínování
electrotonic wave | elektrotonická vlna
electrotonus | elektrotonus
electrotrephine | elektrický trepanační nůž
electrotropism | elektrotropismus
electrotropism | reakce buněk na elektřinu
electrotype | galvanotyp
electrotyping | galvanoplastika
electrovalence (-y) | iontová vazba
electrovalent bond | iontová vazba
electroviscous effect | elektroviskózní efekt
electroweld | svařovat elektrickým proudem
electrum | elektrum (zlato-stříbro)
ELED (edge-emitting light emitting diode) | ELED (hranově emitující elektroluminiscenční dioda)
element | částice
element | článek
element | člen
element | dílec
element | element
element | konstrukční část
element | prvek
element | prvek (konstrukční)
element address | adresa prvku
element analysis | analýza prvků
element capacitance | částková kapacita
element of arc | prvek oblouku
element of polyphase circuit | prvek vícefázového obvodu
element of set | prvek množiny
element safety function | bezpečnostní funkce prvku
element size (of sign face) | rozměr prvku (povrchu dopravní značky)
element synchronism | synchronismus prvků
element synchronization | synchronizace prvků
element type | typ prvku
element with distributed parameters | prvek s rozloženými parametry
element with lumped parameters | prvek se soustředěnými parametry
elemental | elementární
elemental oxygen | atomární kyslík
elemental semiconductor | elementární polovodič
elementary | elementární
elementary | základní
elementary action | základní akce
elementary action | základní činnost
elementary antenna | anténní prvek
elementary attenuation of propagation | základní tlumení šíření (zvuku)
elementary cable section | elementární kabelový úsek
elementary cable section | základní kabelový úsek
elementary cell | elementární článek
elementary charge | elementární náboj
elementary circuit | základního obvod
elementary circuit diagram | přehledové obvodové schéma
elementary command | základní povel
elementary command | základní příkaz
elementary conduction current | elementární vodivostní proud
elementary dephasing of sound propagation | elementární fázový součinitel (šíření zvuku)
elementary diagram | základní schéma
elementary dipole | elementární dipól
elementary discharge | elementární průtok
elementary electric charge | elementární elektrický náboj
elementary electric dipole | elementární elektrický dipól
elementary exponent of sound propagation | elementární součinitel šíření zvuku
elementary filter section | základní článek filtru
elementary frequency | základní kmitočet
elementary function | elementární funkce
elementary item | elementární položka
elementary level | základní úroveň
elementary magnetic dipole | elementární magnetický dipól
elementary maintenance | běžná údržba
elementary maintenance activity | základní údržbářský úkon
elementary motion | elementární pohyb
elementary optical path | základní optická cesta
elementary particle | elementární částice
elementary period | základní perioda
elementary pinning force | elementární záchytná síla (magnetismus)
elementary quantum | elementární kvantum
elementary regenerated section | elementární regenerační úsek
elementary regenerator section | elementární regenerační úsek
elementary relay | elementární relé
elementary repeater section | elementární opakovací úsek
elementary repeatered section | elementární opakovací úsek
elementary section | základní úsek (elementární)
elementary stream | elementární proud (dat)
elementary time unit | elementární časová jednotka
elementary unit (of quantity) | základní jednotka (veličiny)
elements of neural network | uzly neuronové sítě
elements of process control systems | prostředky průmyslové automatizace
elevate | zvednout (do výše)
elevated | vyvýšený
elevated antenna | vyvýšená anténa
elevated approach light | nadzemní přibližovací návěstidlo
elevated duct | vyvýšený vlnovod
elevated light | nadzemní návěstidlo
elevated platform | zdvihací plošina
elevated road | nadzemní silnice
elevated temperature | zvýšená teplota
elevated-temperature age hardening | tvrzení stárnutím za zvýšené teploty
elevated-temperature tensile test | tahová zkouška za zvýšené teploty
elevated-temperature yield point | mez tažnosti za zvýšené teploty
elevated voltage | zvýšené napětí
elevated zero | zvýšená nula
elevated-zero range | rozsah s potlačením nuly (měření)
elevated-zero range | rozsah se zvýšenou nulou
elevating capacity | nosnost výtahu
elevation | čelní pohled
elevation | kolmý průmět
elevation | náměr
elevation | nárys
elevation | pohled (čelní, boční)
elevation | výška (nad úrovní)
elevation | zdvih
elevation angle | elevační úhel
elevation angle of sound incidence | výškový úhel dopadu zvuku (elevační úhel)
elevation piping | svislé potrubí
elevation position finding antenna | anténa pro stanovení výškového úhlu
elevation-position indicator | indikátor elevace-dálka
elevation setting | nastavení elevace
elevational resolution | elevační rozlišení (impulzního skeneru)
elevator | elevátor
elevator (AmE) | výtah
elevator (AmE) | zdviž
elevator cage | výtahová kabina
elevator cage | výtahová klec
elevator control | řízení výtahu
elevator control cable | kabel řízení výtahu
elevator control system | řídicí systém výtahu
elevator drive | pohon výtahu
elevator furnace | elevátorová pec
elevator machine | výtahový stroj
elevator motor | výtahový motor
ELF (extremely low frequency, 30 to 300 Hz) | extrémně nízký kmitočet (ELF, 30 to 300 Hz)
eligible | oprávněný
eligible consumer | oprávněný odběratel
eligible customer | oprávněný zákazník
eligible retail customer | oprávněný zákazník
eliminate | vyloučit (odstranit)
elimination | odstranění
elimination of failure | odstranění poruchy
elimination of reflections | odstranění odrazů
eliminator | vylučovač (filtr)
ellipse | elipsa
ellipsoidal antenna | elipsoidní anténa
ellipsoidal headlight | elipsoidní světlomet
ellipsoidal reflector | elipsoidní reflektor
ellipsometer | elipsometr
elliptic | eliptický
elliptic cavity | eliptický dutinový rezonátor
elliptic curve cryptography | kryptografie eliptických křivek
elliptic polarization | eliptická polarizace
elliptic reflector | eliptický reflektor
elliptic reproducing stylus tip | snímací jehla s eliptickým hrotem (gramofon)
elliptic waveguide | eliptický vlnovod
elliptical | eliptický
elliptical field | eliptické točivé pole
elliptical orbit (of satellite) | eliptická oběžná dráha (družice)
elliptical polarization | eliptická polarizace
elliptically polarized | elipticky polarizovaný
elliptically polarized light | elipticky polarizované světlo
elliptically polarized radiation | elipticky polarizované záření
elliptically polarized wave | elipticky polarizovaná vlna
elocution | přednes
elongate | prodloužit (délka)
elongated hole | dlouhá díra
elongation | prodloužení
elongation at break | tažnost
elongation test | zkouška tažnosti
elow | tok energie
ELSE statement | ELSE příkaz
ELSI (extra-large-scale integration) | ELSI (extra velká integrace)
elusion chromatography | eluční chromatografie
ELV (extra-low voltage) | ELV (malé napětí, mn)
ELV circuit (extra low voltage) | obvod ELV (malé napětí)
em (electromagnetic) | em (elektromagnetický)
EM code | kód EM
emanation | vyzařování
embed | pevně vsadit
embed | vložit
embed | zapustit
embeddable proximity switch | zapuštěný bezdotykový spínač
embeddable proximity switch | zapustitelný bezdotykový spínač
embedded | vestavěný
embedded | vestavný
embedded | vložený
embedded | vnořený
embedded | zabudovaný
embedded | zapuštěný
embedded active component | vložená aktivní součástka
embedded audio | vložený zvukový signál
embedded coil side | úložná strana cívky (drážková)
embedded command | vložený povel
embedded component | vložená součástka
embedded component | vložená součástka (ve vrstvě desky)
embedded computer | vestavěný počítač
embedded conduit | zapuštěná elektroinstalační trubka (pod omítkou)
embedded control channel (ECC) | vložený řídicí kanál
embedded copper | vměstek mědi
embedded device | vestavěné zařízení
embedded device | vložená součástka
embedded device | zabudovaný přístroj
embedded documentation | vložená dokumentace (přímo v SW)
embedded fibre | vměstek vlákna
embedded generation (distributed, of electrical energy) | vnořená výroba (distribuovaná, elektrické energie)
embedded heating element | zapuštěný topný článek
embedded hyphen | povinný spojovník (mezi dvěma slovy)
embedded laser product | vestavné laserové zařízení
embedded laser product | zapouzdřené laserové zařízení
embedded object | vložený objekt
embedded passive | vložená pasivní vrstva
embedded passive component | vložená pasivní součástka
embedded producer (distributed) | vnořený výrobce (distribuovaný)
embedded proximity switch | zapuštěný bezdotykový spínač
embedded receiver | vestavěný přijímač
embedded software | vložený software
embedded software | zabudovaný software
embedded space | vložená mezera
embedded system | vestavěný systém
embedded system | vestavný systém
embedded temperature detector (e.t.d.) | vložený detektor teploty (ve vinutí)
embedded thermometer | vložený teploměr (ve vinutí)
embedded waveguide | zapuštěný vlnovod
embedded wiring | zapuštěná elektroinstalační vedení (pod omítkou)
embedded wiring | zapuštěné vedení
embedding | pouzdření do plastu
embedding | vložení (systému do systému)
embedding | zalití (součástky)
embedding | zalití (ve formě, pak se vyjme)
embedding (of radioactive wastes) | uzavření (radioaktivních odpadů)
embedding compound | zalévací hmota (izolační)
embedding in metal | zapuštění v kovu
embezzlement | krádež falšováním účetních dokladů (a programů)
embody | začlenit
emboss | razit
embossed | ražený
embossed | reliéfní
embossing plant | razicí zařízení
embossing press | razicí lis
embrace | pojmout
embranchment | větvení
embrittlement | vytváření křehkých zbytků
EMC (electromagnetic compatibility) | EMC (elektromagnetická kompatibilita)
EMC directive | směrnice o EMC
EMC immunity | EMC odolnost
EMC measurement | měření EMC
emerge | vyskytnout se (náhle)
emerge from | vycházet z
emergence | vznik (vynoření)
emergency | nouzový stav
emergency | stav nouze
emergency | stav ohrožení
emergency | havarijní
emergency | nouzový
emergency access | nouzový přístup
emergency action | nouzové opatření
emergency alarm | nouzový poplach
emergency alert system | systém varování (a vyrozumění)
emergency auxiliary supply | nouzový zdroj (vlastní spotřeby)
emergency battery | nouzová baterie
emergency brake | nouzová brzda
emergency braking | nouzové brzdění
emergency braking distance | brzdná dráha při nouzovém brzdění
emergency braking switch | spínač nouzového brzdění
emergency button | nouzové tlačítko
emergency call | nouzové volání
emergency call service | služba nouzových volání
emergency call station | stanice nouzových volání
emergency car | vůz rychlé lékařské pomoci
emergency circuit | nouzový okruh
emergency closing | nouzové zapnutí
emergency communication | nouzová komunikace
emergency conditions | nouzový stav
emergency control | nouzové ovládání
emergency control | nouzové řízení
emergency cooling | nouzové chlazení
emergency cooling system | nouzový chladicí systém
emergency core cooling | nouzové chlazení jádra reaktoru
emergency credit | nouzový kredit
emergency current rating | nouzová proudová zatížitelnost (kabelu)
emergency cut-out | nouzové vypnutí
emergency demand response program | program nouzové reakce na odebíraný výkon
emergency demand response program | řízení odebíraného výkonu v nouzi
emergency device | nouzový spínač
emergency dose | dávka havarijního ozáření
emergency drive | nouzový pohon
emergency electric system | nouzová síť (elektrická)
emergency energy capacity | nouzová kapacita úložiště energie
emergency escape lighting | nouzové osvětlení únikové cesty
emergency escape lighting | nouzové únikové osvětlení
emergency escape lighting system | systém nouzového únikového osvětlení
emergency escape route lighting | nouzové osvětlení únikové cesty
emergency exit | nouzový východ
emergency feeder | nouzový napáječ
emergency field shut down unit | jednotka nouzového vypnutí pole
emergency flasher | výstražná směrová světla
emergency frequency | tísňový kmitočet
emergency gate | nouzový uzávěr
emergency generating set | nouzový agregát
emergency generation | nouzová výroba elektrické energie
emergency generator | nouzový generátor
emergency illumination | nouzové osvětlení
emergency intake port | nouzový vstupní otvor
emergency kill switch | nouzový vypínač
emergency lampholder | objímka nouzového světla
emergency lane | odstavný pruh (silnice, dálnice)
emergency laser stop | nouzový vypínač laseru
emergency laser stop | nouzový vypínač laseru
emergency light | nouzové světlo
emergency light source | světelný zdroj pro nouzové osvětlení
emergency light supply unit | zdroj pro nouzové osvětlení
emergency lighting | nouzové osvětlení
emergency lighting fitting | svítidlo pro nouzové osvětlení
emergency lighting luminaire | svítidlo nouzového osvětlení
emergency limit switch | nouzový koncový spínač
emergency load shedding | odpojení zátěže v nouzi
emergency loading | nouzová zátěž
emergency luminaire | nouzové svítidlo
emergency maintenance | havarijní údržba
emergency microphon | nouzový mikrofon
emergency mode | nouzový režim
emergency mode ballast lumen factor | světelný činitel předřadníku v nouzovém režimu
emergency off (EMO) | nouzové vypnutí
emergency OFF device | nouzový vypínač
emergency operation | nouzová činnost
emergency operation | nouzový provoz
emergency outage in electric power system | havarijní výpadek v elektrizační soustavě
emergency plan | havarijní plán (pro případ nehody ap.)
emergency plan for preventing and counteracting emergency states | havarijní plán pro předcházení a řešení stavů nouze
emergency position | nouzová poloha
emergency position-indicating radio beacon (EPIRB) | nouzový poziční rádiový maják
emergency position-indicating radio beacon (EPIRB) | nouzový radiomaják s indikací polohy
emergency power station | nouzový zdroj (elektrické energie)
emergency power supply | nouzový napájecí zdroj
emergency power system | nouzový napájecí systém
emergency power system | síť nouzového napájení
emergency power system (AmE) | nouzový energetický systém (AmE)
emergency public-address system | systém varování (obyvatelstva)
emergency pump | nouzové čerpadlo
emergency pushbutton switch | nouzový tlačítkový spínač
emergency rating | nouzový výkon
emergency rating factor | činitel přetížení pro nouzový provoz (kabelu)
emergency release | nouzové uvolnění
emergency release | nouzové vybavení
emergency repair | havarijní oprava
emergency replacement switch | spínač pro nouzové postavení návěstidla na Stůj
emergency response | nouzová reakce
emergency response centre | středisko havarijní odezvy
emergency response facility | prostředky havarijní ochrany
emergency response facility | prostředky havarijní odezvy
emergency rod | havarijní tyč
emergency room | úrazová ambulance
emergency route | nouzová jízdní cesta
emergency routing | nouzové směrování
emergency service | pohotovostní služba (pro případ nouze)
emergency service | služba pro pomoc v nouzi
emergency shelter | nouzový úkryt
emergency shutdown | nouzové odstavení
emergency shutdown | nouzové vypnutí
emergency shutdown rod | havarijní tyč
emergency shut-down safety assembly | bezpečnostní sestava nouzového odstavení
emergency shutdown safety system | bezpečnostní systém nouzového odstavení reaktoru
emergency shutdown system (ESD) | systém nouzového vypnutí
emergency situation | nouzová situace
emergency sound and communication system | nouzový zvukový a komunikační systém
emergency source | nouzový zdroj
emergency staircase | nouzové schodiště
emergency state | nouzový stav
emergency state | stav nouze
emergency stop | nouzové zastavení
emergency stop (function or signal) | nouzové zastavení (funkce nebo signál)
emergency stop (function) | nouzové zastavení (funkce)
emergency stop button | tlačítko nouzového zastavení
emergency stop circuit-breaker | nouzový vypínač-jistič
emergency stop control | ovladač nouzového zastavení
emergency stop device | přístroj pro nouzové zastavení
emergency stop equipment | zařízení nouzového zastavení
emergency stop function | funkce nouzového zastavení
emergency stop switch | nouzový vypínač
emergency stop switch | spínač nouzového zastavení
emergency stopping | nouzové zastavení
emergency stopping device | zařízení nouzového zastavení
emergency supply | nouzové napájení
emergency switch | nouzový spínač
emergency switch | nouzový vypínač
emergency switchboard | rozváděč nouzového napájení
emergency switching device | nouzový spínač
emergency switching off device | přístroj pro nouzové vypnutí
emergency switching-off | nouzové vypnutí
emergency switching-off device | nouzový vypínač
emergency system | nouzový systém
emergency telephone | nouzový telefon
emergency transition | přechod do nouzového režimu
emergency transition time | doba přechodu do nouzového režimu
emergency transmitter | nouzový vysílač
emergency transmitter | vysílač nouzového signálu
emergency tripping | nouzové vypnutí
emergency tripping | rychlouzávěr (turbíny)
emergency tripping device | zařízení pro nouzové vypnutí
emergency valve | nouzový ventil
emergency warning system (EWS) | výstražní nouzový systém
emergent | naléhavý
emergent | vynořující se
emerging | vznikající
emery | korund
emery | smirek
emery cloth | brusné plátno
emery paper | brusný papír
emery-wheel | brusný kotouč
emf (electromotive force, see source tension) | emn (elektromotorické napětí, viz: napětí zdroje)
EMI (electromagnetic interference) | EMI (elektromagnetická interference)
EMI filter | filtr EMI
EMI protection sleeve | stínící ochranná hadice
EMI suppression | potlačení EMI
EMI suppression measures | opatření na potlačení EMI
emission | emise
emission | vyzařování
emission (in air) | emise (do ovzduší)
emission (in radiocommunication) | vysílání (v radiokomunikaci)
emission (programme, in broadcasting) | program (v rozhlasovém, v televizním nebo v jiném vysílání)
emission (radio waves) | šíření (rádiových vln)
emission (radio waves) | vysílání (rádiových vln)
emission allowance | emisní povolenka
emission aperture | výstupní apertura záření
emission band | emisní pásmo (optické)
emission bandwidth | emisní pásmo
emission cell | emisní fotonka
emission characteristic (of multi-electrode tube) | diodová charakteristika (víceelektrodové elektronky)
emission characteristics | emisní vlastnosti
emission check | emisní kontrola
emission computed tomography | emisní výpočetní tomografie
emission control | řízení emisí (za účelem jejich omezení)
emission directive | emisní směrnice
emission duration | doba vyzařování
emission efficiency | účinnost vyzařování
emission factors of power station | emisní faktory elektrárny
emission gas recirculation (EGR) | recirkulace spalin
emission intensity | intenzita vyzařování
emission leakage | unikající vyzařování
emission level | úroveň emisí
emission level | úroveň vyzařování
emission limit | limit emisí
emission limit (max.) | mez vyzařování (max.)
emission limit current | mezní emisní proud
emission lines | emisní čáry
emission margin | odstup vyzařování (vůči úrovni EMC)
emission of heat | sálání (tepla)
emission of heat | vyzařování tepla
emission point | místo emisí
emission rate | intenzita vyzařování
emission ratio | poměr vyzařování
emission sound pressure (p) | emisní akustický tlak (p)
emission source | emisní zdroj (vyzařování)
emission spectrometer | emisní spektrometr
emission spectrometry | emisní spektrometrie
emission spectrum | emisní spektrum
emission spectrum | vyzařované spektrum
emission stability | stabilita emise
emission standard | emisní norma
emission temperature | emisní teplota
emission transition | vyzařující přechod
emission value | hodnota emise
emission velocity | výstupní rychlost (elektronů)
emissive | emisní
emissive | vyzařující
emissive display | vyzařující displej
emissive material | emisní látka
emissivity | emisivita
emissivity coefficient | součinitel emisivity
emit | dávat do oběhu (peníze ap.)
emit | vysílat
emit | vyzařovat (teplo, světlo)
emit noise | vydávat hluk
emittance | emitance (součinitel emisivity)
emitted | vyzařovaný
emitted noise | emisní hluk
emitted power | vysílaný výkon
emitter | emitor (polovodiče)
emitter | emitor (světelného svazku)
emitter | zářič
emitter | zdroj záření
emitter (of electromagnetic disturbance) | zářič elektromagnetického rušení
emitter (of electromagnetic disturbance) | zdroj elektromagnetického rušení
emitter barrier | emitorová přehrada
emitter-base cut-off current | zbytkový proud emitor-báze
emitter-base transition capacitance | kapacita přechodu emitor-báze
emitter-base voltage | napětí báze-emitor
emitter connection | emitorové zapojení
emitter-coupled logic (ECL) | emitorově vázaná logika
emitter-coupled transistor logic | emitorově vázaná tranzistorová logika
emitter current | emitorový proud
emitter cut-off current (IBEO) | zbytkový proud emitor-báze (IBEO)
emitter depletion layer capacitance | kapacita ochuzené vrstvy emitoru
emitter electrode | elektroda emitoru
emitter follower | emitorový sledovač
emitter-follower logic (EFL) | logika s emitorovými sledovači
emitter-follower transistor logic (EFTL) | tranzistorová logika s emitorovými sledovači
emitter junction | emitorový přechod
emitter probe | vysílací sonda
emitter region | emitorová oblast
emitter series resistance | sériový odpor emitoru
emitter terminal | svorka emitoru
emitting | vyzařování
emitting area | vyzařovací plocha
emitting layer | emisní vrstva
emitting sole | emitující plocha (katody)
emitting sparks | jiskřící
emitting substance | emisní hmota
emitting surface | vyzařující povrch
emitting surface of radiation source | emitující povrch zdroje záření
emoji | emodži
emoticon | emotikon
EMP (electromagnetic pulse) | EMP (elektromagnetický impulz)
emperor | vládce (procesor)
emphasis | zdůraznění
emphasis lighting | zvýrazňující osvětlení
empiric | empirický
empirical | empirický
empirical constant | empirická konstanta
empirical distribution function | empirická distribuční funkce
empirical formula | empirický vzorec
empirical value | empirická hodnota
emplastic | přilnavý
employ | použít
employ | zaměstnávat
employed | použitý
employed | zaměstnán
employee | zaměstnanec
employer | zaměstnavatel
employment | zaměstnání
employment contract | pracovní smlouva
empowered | oprávněný
empties | vratné obaly
empty | vypouštět
empty | vyprázdnit
empty | prázdný
empty band | neobsazený pás (energetický)
empty band | prázdný pás (energetický)
empty case | prázdné pouzdro
empty enclosure | prázdná skříň
empty housing | prázdný kryt
empty running | jízda naprázdno
empty set | prázdná množina
empty space | prázdný prostor
empty string | prázdný řetězec
empty time slot | prázdný časový úsek
emptying pump | vyprázdňovací čerpadlo
emulate | emulovat
emulate | napodobit
emulation | emulace
emulator | emulátor
emulator program | emulační program
emulsifying agent | emulzifkační činidlo
emulsion | emulze
emulsion mask | emulzní maska
emulsion polymerization | emulzní polymerizace
EN (European standard) | EN (Evropská norma)
en-bloc signalling | signalizace v bloku
en route marker beacon | trasový značkovací maják (rádiové návěstidlo)
en-suite mounting | řadové uspořádání (skříní ap.)
enable | odblokovat
enable | povolit (uvolnit je méně vhodné,)
enable | umožnit
enable chip | povolovací modul
enable command | příkaz na povolení
enable criterion | povolovací kritérium
enable dependence | závislost povolení
enable input (EN input) | povolovací vstup
enable interrupt | povolit přerušení
enable pulse | povolovací impulz
enable signal | povolovací signál
enable time | doba povolení
enabled | povolený
enabled | uschopněn
enabled state | provozuschopný stav
enabled time | doba provozuschopného stavu
enabling | odblokování
enabling | povolení
enabling | povolovací
enabling contact | souhlasný kontakt
enabling control device | souhlasné povelové ovládací zařízení
enabling control device | souhlasný ovládací prvek
enabling device | povolovací zařízení
enabling device | souhlasné povelové ovládací zařízení
enabling device | souhlasné povelové zařízení
enabling device | souhlasný ovládací prvek
enabling gate | povolovací hradlo
enabling key | povolovací klávesa
enabling module | povolovací modul
enabling pulse | povolovací impulz
enabling signal | povolovací signál
enabling signal | uvolňovací signál
enabling switch | povolovací spínač
enabling system | aktivační systém
enabling voltage | povolovací napětí
enamel | lakovat
enamel | email
enamel | krycí lak
enamel | lak
enamel | smalt
enamel-coated | lakovaný
enamel coating | lakový povlak
enamel-insulated wire | lakovaný drát
enameled (AmE, see enamelled) | lakovaný
enamelled bulb | smaltovaná baňka
enamelled copper wire | lakovaný měděný vodič
enamelled flat wire | lakovaný plochý drát
enamelled insulation | laková izolace
enamelled lamp | smaltovaná žárovka
enamelled reflector | smaltovaný reflektor
enamelled resistor | smaltovaný rezistor
enamelled round wire | lakovaný kulatý drát
enamelled section wire | lakovaný profilový drát
enamelled wire | lakovaný drát
enamelled wire | lakovaný vodič
enamelling furnace | smaltovací pec
encapsulant | zalévací hmota
encapsulant | zapouzdření (materiál)
encapsulate | zalít
encapsulate | zalít (do pouzdra)
encapsulate | zapouzdřit
encapsulated | zalitý
encapsulated | zapouzdřený
encapsulated block-type current transformer | zalitý blokový transformátor proudu
encapsulated circuit | zalitý proudový obvod
encapsulated device | zalitý dílec
encapsulated device (nC) | zalité zařízení (nC)
encapsulated device (nC) | zalitý přístroj (nC)
encapsulated machine | stroj se zalitým vinutím
encapsulated machine | zapouzdřený stroj
encapsulated module | zalitý modul
encapsulated type | uzavřený typ (dat)
encapsulated winding | zalévané vinutí
encapsulated-winding dry-type reactor | tlumivka s litou izolací
encapsulated-winding dry-type transformer | transformátor s litou izolací
encapsulating | pouzdření
encapsulating resin | pryskyřice pro pouzdření
encapsulation | plnění do sudů (radioaktivního odpadu)
encapsulation | zalévání (do pouzdra)
encapsulation | zalití (do pouzdra)
encapsulation | zapouzdření
encapsulation (Ex m) | zalité pouzdro (m)
encapsulation (m) | zalití zalévací hmotou (m)
encapsulation (mD) | zalití zalévací hmotou (mD)
encapsulation (of data) | zapouzdření (dat)
encapsulation glass | sklíčko zapouzdření
encapsulation press | pouzdřicí lis
encase | dát do krytu
encase | opatřit krytem
encasement | kryt (pouzdro)
encipher | zašifrovat
encipherment | zašifrování
encircled flux | obklopený tok
enclose | dát do závorek
enclose | přibalit
enclose | přiložit (k dokumentu)
enclose | uzavřít
enclosed | přibalený
enclosed | přiložený
enclosed | uzavřený
enclosed | zapouzdřený
enclosed ACS (assembly for construction sites) | krytý staveništní rozváděč
enclosed apparatus | přístroj v závěru (Ex)
enclosed arc | uzavřený oblouk
enclosed arc lamp | uzavřená obloukovka
enclosed area | uzavřený prostor
enclosed assembly | krytý rozváděč
enclosed break device | zapouzdřený vypínač
enclosed-break device | spínač v pevném závěru
enclosed-break device (nC) | spínač v pevném závěru (nC)
enclosed-break device (nC) | uzavřené spínací zařízení (nC)
enclosed busbar | zapouzdřená přípojnice
enclosed components | zapouzdřené součásti
enclosed connector | krytá kabelová spojka
enclosed dry-type transformer | uzavřený suchý transformátor
enclosed electrical equipment area | uzavřený prostor elektrického zařízení
enclosed electrical operating area | uzavřená elektrická provozovna
enclosed equipment | uzavřené zařízení
enclosed equipment | zapouzdřené zařízení
enclosed FBA (factory-built assembly) | uzavřený továrně vyrobený rozváděč
enclosed fuse | uzavřená pojistková vložka
enclosed fuse-link | uzavřená tavná pojistková vložka
enclosed fuse-link | uzavřená tavná vložka
enclosed lampholder | krytá objímka (svítidla)
enclosed laser | zapouzdřený laser
enclosed location | kryté místo (umístění)
enclosed motor | uzavřený motor
enclosed position switch | zapouzdřený polohový spínač
enclosed protected space | uzavřený chráněný prostor
enclosed pushbutton | zapouzdřené tlačítko
enclosed reinforced insulated lampholder | krytá zesílená izolovaná objímka
enclosed safety isolating transformer | uzavřený bezpečnostní ochranný transformátor
enclosed self-ventilated | uzavřený s vlastním vnitřním větráním
enclosed self-ventilated machine | uzavřený stroj s vlastním vnitřním větráním
enclosed separately ventilated | uzavřený s cizím větráním
enclosed space | vnitřní prostor (ne vnější)
enclosed switch | zapouzdřený spínač
enclosed switchboard | krytý rozváděč
enclosing | zahrnující
enclosing bowl | uzavřený difuzor (svítidla)
enclosing guard | zcela uzavřený ochranný kryt
enclosure | kryt
enclosure | kryt (před vnějšími vlivy)
enclosure | ochranný kryt
enclosure | plášť (nádoba)
enclosure | pouzdro
enclosure | příloha (dopisu)
enclosure | skříň
enclosure | skříň (pro rozváděč)
enclosure | skříň (reproduktoru)
enclosure | úplný kryt
enclosure | uzavřený prostor (v akustice)
enclosure | závěr (ochrana proti výbuchu)
enclosure (of device) | pouzdro (součástky)
enclosure (of equipment for explosive atmospheres) | závěr (zařízení pro výbušnou atmosféru)
enclosure port | vstup/výstup krytem
enclosure port (EMC) | port krytu (z hlediska EMC)
enclosure type | typ pouzdra
enclosure volume | objem závěru
encode | kódovat
encode | zakódovat
encoded audio frame | kódovaný zvukový rámec
encoder | kódovač
encoder | snímač polohy
encoder (colour TV signal) | kodér (barvy TV signálu)
encoder feedback | zpětná vazba snímačem polohy
encoderless | bez snímače polohy
encoding | kódování
encoding | zakódování
encoding | kódovací
encoding-decoding device (CODEC) | kodek (kodér-dekodér)
encoding law | pravidlo kódování
encoding rule | kódovací pravidlo
encoding switch | kódovací spínač
encoding terminal | kódovací terminál
encompass | zahrnovat (obsahovat)
encounter | setkat se s něčím (náhodně)
encroachment | vzestup spodní vody (vodní elektrárna)
encroachment of pantograph head | průnik hlavy sběrače (přes kontaktní rovinu)
encrypt | šifrovat
encrypted content | šifrovaný obsah
encryption | šifrování
encryption key management | správa šifrovacího klíče
encryption standard | norma šifrování
encumbrance (overhead contact line) | výška sestavy (trolejového vodiče)
encyclopedia | encyklopedie (naučný slovník)
end | konec
end | niť osnovy
end (of machine) | strana (stroje)
end address | koncová adresa
end-around carry | kruhový přenos
end-around shift | kruhový posuv
end barrier | koncový štítek (svorkovnice)
end bay | krajní pole
end bracket | ložisková podpěra
end byte | koncová slabika
end cap | čepička (kabelu)
end cap | koncový uzávěr (kabelu)
end-cap | izolační návlek
end-cap | izolační návlek (na vodič)
end cap splice | čepičková spojka (vodičů)
end capacitor | koncový kondenzátor
end capacity | koncová kapacita (schopnost)
end carry | koncový přenos
end character | koncový znak
end check | koncová trhlina
end clearance | axiální vůle
end clip | koncová svěrka (řadových svorek)
end closure | koncový kryt
end condition | koncový stav
end connection | čelní spojení
end connection | připojovací konec
end connection | vývod (součástky)
end connector | čelní konektor
end consumer | konečný spotřebitel
end cover | koncovka
end cover | koncový kryt
end cover plate | koncový štítek (svorkovnice)
end delay | koncové zpoždění
end delimiter | koncový oddělovač
end device | koncové zařízení
end device | zakončovací součástka
end diameter | koncový průměr (navíjení)
end effect | koncový efekt
end effect | koncový jev
end effect (of counter) | koncový efekt
end-effect wave | koncová vlna
end effector | koncový modul (robotu)
end effector | koncový efektor
end effector coupling device | spojovací díl koncového efektoru
end face | čelo (hřídele ap.)
end face (optical fibre) | čelo vlákna
end face boundary | rozhraní čel vláken
end face separation | oddělení čel vláken
end-fed antenna | anténa s koncovým napájením
end feed | koncové napájení (antény, v patě)
end-feed unit | koncový napájecí díl (přípojnicové rozvody)
end finger | přítlačná patka
end-fire | podélné záření
end-fire array | podélně vyzařující anténní soustava
end fitting | koncová armatura
end fitting | koncová hlavice
end fitting | kotevní koncovka
end fitting | nástavek tyče
end float | koncová axiální vůle
end-float washer | vymezovací kroužek
end guard | koncový kryt
end-holder | koncová objímka
end housing | ložiskový štít
end impedance | koncová impedance
end-journal bearing | čelní axiální ložisko
end leakage | čelní rozptyl (elektrického stroje)
end light | koncové návěstidlo
end lock | koncová aretace
end loop | čelo vinutí
end losses | ztráty čelem
end mill | stopková fréza
end module | koncový modul
end node | koncový uzel
end of block (EOB) | konec bloku
end of catenary signal | návěst Kolej bez trakčního vedení
end of character (EOC) | konec znaku
end of charge | konec nabíjení
end of conversion (EOC) | konec konverze (A-D)
end of cycle mode | konec cyklu
end of data | konec dat
end of discharge | konec vybíjení
end of file (EOF) | konec souboru (EOF)
end of interrupt (EOI) | konec přerušení (programu zpracování přerušení)
end of life | konec života
end of life | ukončení životnosti
end of life capacity | kapacita na konci života (baterie)
end of life treatment | zpracování po ukončení životnosti
end of line (EOL) | konec řádky
end of medium (EM) | konec média (EM)
end of message (EOM) | konec zprávy (EOM)
end of production | ukončení výroby
end of program (AmE) | konec programu
end of programme | konec programu
end of record (EOR) | konec záznamu
end of sequence selection | konec větvení
end of sequence selection | konec výběru sekvence
end of service | ukončení servisu (poskytování)
end of service life | konec cyklu provozní životnosti
end of simultaneous sequences | konec simultánních sekvencí
end of spare part delivery | ukončení dodávek náhradních dílů
end of stock date | datum ukončení skladování
end of tape (EOT) | konec pásky (EOT)
end of text (ETX) | konec textu (ETX)
end of transmission blok (EOT) | konec přenosového bloku (EOT)
end of volume | konec svazku (média)
end of winding | konec vinutí
end-of-block character | znak konce bloku
end-of-block signal | signál konce bloku
end-of-cable | konec kabelu
end-of-charge voltage | konečné nabíjecí napětí
end-of-charge voltage | konečné nabíjecí napětí
end-of-discharge voltage | konečné vybíjecí napětí
end-of-file label | návěstí konce souboru
end-of-identification signal | signál konce identifikace
end-of-medium signal | signál konce záznamového média
end-of-pulsing signal (ST) | signál konce volby čísla
end-of-selection signal | signál konce volby
end-of-text signal | signál konce textu
end-of-train detector | detektor konce vlaku
end-of-transmission block (ETB) | konec přenosového bloku
end-of-transmission signal | signál konce přenosu
end-of-volume label | návěstí konce svazku (nosiče dat)
end-on armature relay | relé s čelní kotvou
end outline marker lamp | doplňkové obrysové světlo
end packet | koncový svazek (plechů)
end panel | čelní plech (koncový)
end plate | čelní deska
end plate | koncová deska
end plate | ložiskový štít (motoru)
end plate (of rotor) | stahovací kruh (rotoru)
end plate (of rotor) | zděř (rotoru)
end play | axiální vůle
end point | konec (činnosti)
end-point | koncový bod
end-point criterion | kritérium koncového bodu
end-point linearity error | mezní chyba linearity
end point of voltage boost | mezní kmitočet zvyšování napětí
end-point trajectory | trajektorie koncového bodu
end-point voltage | konečné napětí
end-point voltage | konečné vybíjecí napětí
end point voltage (of cell) | konečné napětí (galvanického článku)
end pole | kotevní sloup (venkovního vedení)
end position | koncová poloha
end-position coordinate | souřadnice koncového bodu
end post | izolační vložka mezi čela kolejnic
end product | finální výrobek
end product | konečný výrobek
end program | zakončovací program (závěr)
end resistance (of potentiometer) | koncový odpor (potenciometru)
end ring | kruh nakrátko
end ring | stahovací kruh
end-ring leakage reactance | rozptylová reaktance stahovacího kruhu
end ring with gaps | stahovací kruh s výřezy
end section | koncový úsek
end section of core | koncový svazek jádra
end shield | ložiskový štít
end shield (of magnetron) | stínicí kotouč (magnetronu)
end-shield bearing | štítové ložisko
end-shift frame | posuvná kostra
end sleeve | dutinka (na lankové vodiče)
end sleeve | koncová objímka
end statement | příkaz ukončení
end station | koncová stanice
end stop | koncová zarážka
end stop | koncový doraz
end suction pump | koncové sací čerpadlo
end switch | koncový spínač
end tail | koncový ocásek
end terminated element | prvek s koncovými vývody
end termination | koncovka (vodiče)
end thrust | axiální tlak
end-thrust bearing | nosné ložisko
end-to-end | mezi koncovými body (trasy)
end-to-end connection | spojení mezi koncovými body (trasy)
end-to-end controller | řadič průběžného spojení
end-to-end cooling | chlazení provětráním
end-to-end dimension | vzdálenost mezi přírubami
end-to-end encryption | zašifrování mezi koncovými body (trasy)
end-to-end level measurement | měření úrovně mezi koncovými body (trasy)
end-to-end line measurement | měření mezi koncovými body (trasy)
end-to-end link | propojení mezi koncovými body (trasy)
end-to-end link | spoj od konce ke konci
end-to-end protocol | protokol mezi koncovými body (trasy)
end-to-end selection | výběr od začátku do konce
end-to-end signalling | signalizace konec-konec
end-to-end signalling | signalizace mezi koncovými body
end-to-end synchronization | synchronizace mezi koncovými body
end-to-end system | systém end-to-end
end-to-end transparent clock | hodiny transparentní mezi koncovými body
end-to-end transport protocol | transportní protokol mezi koncovými body (trasy)
end turn | čelní závit
end-turn banding | bandáž čela vinutí
end-turn bracing | ztužení čela vinutí
end-turn insulation | izolace čela vinutí
end-turn overhang | přesah čela vinutí
end-turn transposition | transpozice v čele vinutí
end turns | čelo vinutí
end up | ukončit
end-use customer | konečný zákazník
end user | koncový uživatel
end user | konečný zákazník
end value | koncová hodnota
end wall | čelní stěna
end winding | čelo cívky
end winding | čelo vinutí
end-winding cover | kryt čela vinutí
end-winding insulation | izolace čela vinutí
end-winding leakage | rozptyl na čele vinutí
end-winding leakage permeance | rozptylová vodivost na čele vinutí
end-winding overhang | vyložení čela vinutí
end-winding support | výztuž čela vinutí
end-winding wedging block | klínový blok čela vinutí
end-window counter tube | okénkový detektor (záření)
end-window counter tube | počítací trubice s koncovým okénkem
endanger | ohrozit
ended | ukončený
endianity | endianita (způsob uložení bajtů v paměti)
ending file label (see end-of-file label) | návěstí konce souboru
ending frame delimiter | koncový omezovač rámce
ending procedure | závěrná procedura
endless | nekonečný
endless band | nekonečný pás
endless chain | nekonečný řetěz
endless form | nekonečný formulář (do tiskárny, leporello)
endless grate | pásový rošt
endless loop | smyčka
endogenous variable | endogenní proměnná
endorsement | oznámení o schválení
endoscopic equipment | endoskopický přístroj
endoscopically used accessory | endoskopicky používané příslušenství
endotherapy device | přístroj pro endoterapii
endothermic atmosphere | endotermická atmosféra
endpoint | koncový bod
end-point criterion | kritérium koncového bodu
end-point line | čára koncového bodu
endshield hub | hlava ložiskového štítu
endshield spigot | středicí nákružek ložiskového štítu
endshield ventilation opening | větrací otvor ložiskového štítu
endstop | doraz (mechanický)
endsum byte | koncová součtová slabika
endurance | odolnost (účinkům stárnutí)
endurance | výdržnost (počet cyklů)
endurance crack | únavová trhlina
endurance fracture | únavový zlom
endurance limit at complete stress reversal | mez pevnosti při střídavém namáhání (tah-tlak)
endurance limit at repeated stress | mez pevnosti při opakovaném namáhání
endurance program | program zkoušek výdržnosti
endurance properties | vlastnosti podmiňující výdržnost
endurance strength | trvalá pevnost
endurance strength under alternating stress | trvalá pevnost při střídavém namáhání
endurance tension-compression strength | trvalá pevnost při namáhaní tlakem-tahem
endurance test | zkouška odolnosti
endurance test | zkouška výdržnosti
endurance test bed | zkušební stav pro zkoušky výdržnosti
endurance test by sweeping | zkouška výdržnosti při klouzavé frekvenci
endurance testing | zátěžové testování
endurance testing machine | zkušební stroj pro zkoušky výdržnosti
energetic | energetický
energetic balance method | metoda energetické rovnováhy
energetic efficiency | energetická účinnost
energetic state | energetický stav
energetic transient pulse | energetický zákmit
energetical equipment | energetické zařízení
energetics | energetika
energise (see energize) | budit
energising quantity | budicí veličina
energization | aktivace (relé ap.)
energization | vybuzení
energization | zapnutí naprázdno (spotřebiče)
energization (status) | napájení (stav)
energize | aktivovat (relé ap.)
energize | budit
energize | dodávat energii
energize | napájet energií
energize | připojit na napájení
energize | vybudit
energize (relay) | budit (relé)
energize (relay) | vybudit (relé)
energized | aktivovaný (signálem I - vysoká)
energized | pod napětím
energized | přitažený (stykač, relé)
energized | v jedničce (signál I - vysoká)
energized | vybuzený
energized condition | aktivovaný stav
energized condition | vybuzený stav
energized endoscope | napájený endoskop
energized endotherapy device | napájený přístroj pro endoterapii
energized for holding | aktivovaný pro přidržení
energized state | v aktivním stavu (pracovním)
energizer | budič
energizer | zdroj napájení
energizing | buzení
energizing | aktivní
energizing | budicí
energizing circuit | budicí obvod
energizing coil | budicí cívka
energizing input-quantity | budicí vstupní veličina
energizing quantity | budicí veličina
energizing unit | budicí jednotka
energizing voltage | napájecí napětí
energizing winding | budicí vinutí
energy | energie
energy absorption | absorpce energie
energy absorption | pohlcení energie
energy absorption capacity | absorpční kapacita (energie)
energy access point | místo vstupu energie
energy accounting | energetické účetnictví
energy-accumulating flywheel | setrvačník akumulující energii
energy act | energetický zákon
energy audit | energetická prověrka
energy audit | energetický audit
energy auditor | energetický auditor
energy balance | energetická bilance
energy balancing | kompenzace energie (měniče)
energy band | energetický pás (energiový)
energy band | energiový pás
energy band | pás energií
energy baseline | základna pro porovnávání energetické účinnosti
energy bid | nabídka energie
energy billing | zúčtování energie
energy billing data | údaje pro fakturaci energie
energy calculation function | funkce výpočtu energie
energy capability | energetická schopnost
energy capability factor | koeficient energetické schopnosti
energy capability of reservoir | energetická schopnost nádrže
energy capacity | energetická kapacita
energy carrier | nosič energie
energy component (active) | činná složka
energy component of current | činný složka proudu
energy concentrator | koncentrátor energie
energy-conscious | energeticky uvědomělý (vědom si používání energie)
energy conservation | úspory energie
energy conservation law | zákon zachování energie
energy constraints | omezení toku energie
energy-consuming | energeticky náročný
energy-consuming element | energeticky náročný dílec
energy consumption | odběr energie
energy consumption | spotřeba energie
energy content | energetický obsah
energy conversion | přeměna energie
energy conversion efficiency (of scintillator) | energetická konverzní účinnost (scintilátoru)
energy conversion system | systém přeměny energie
energy converter | měnič energie
energy costs | náklady na elektrickou energii
energy data | údaje o energii (měření)
energy data logger | záznamník elektrické energie
energy deficit in EPS (shortfall) | nedostatek energie v ES (elektrizační soustavě)
energy demand | odebíraná energie
energy demand | poptávka energie
energy demand anticipation | předpoklad poptávky energie
energy demand management | řízení odebíraného výkonu
energy density (stored) | hustota energie (uložené)
energy density spectrum | spektrální rozložení hustoty energie
energy dependence | energetická závislost
energy dependent | závislý na energii
energy dispersal | rozptyl energie
energy dispersal technique | metoda rozptylu energie
energy-dispersive diffractometry | difraktometrie s rozptylem energie
energy-dispersive X-ray fluorescence analysis | rentgenfluorescenční analýza s rozptylem energie
energy dissipation | uvolnění energie
energy dissipation | ztráty energie
energy dissipation during turn-off time | vypínací ztráty (tyristoru)
energy dissipation during turn-on time | zapínací ztráty (tyristoru)
energy distribution | rozložení energie (v spektru ap.)
energy distribution | rozvod energie
energy economics | ekonomie energetiky
energy efficiency | energetická účinnost
energy efficiency class | třída energetické účinnosti
energy efficiency enablement | umožnění energetické účinnosti
energy efficiency index | index energetické účinnosti
energy efficient | energeticky úsporný
energy element | měřicí ústrojí (elektroměru)
energy equalization | kompenzace energie (měniče)
energy equation | energetická rovnice
energy exchange | energetická burza
energy expenditure | vynaložení energie
energy export | výdej energie
energy extraction plane | rovina získávání energie
energy flow direction | směr toku energie
energy flow per unit area | hustota toku energie
energy fluence | fluence energie
energy fluence rate | hustota fluence energie
energy flux | tok energie (watt)
energy flux density | hustota fluence energie
energy function | energetická funkce
energy gap | energetická mezera
energy gap | energiová mezera
energy gap | šířka zakázaného pásu
energy generation | výroba energie
energy generation system | výrobna elektrické energie
energy harvester | sběrač energie
energy harvesting | sběr energie
energy harvesting | získávání energie (z okolí, napájení elektroniky)
energy hazard | ohrožení energií
energy imbalance | nerovnováha mezi dodávkou a odběrem energie
energy imparted | předaná energie
energy import | odběr energie
energy import | příjem energie
energy-independent | nezávislý na energii
energy industry | energetika
energy input | energetický příkon
energy intensity | energetická náročnost
energy intensive application | energeticky náročné využití
energy-intensive application | energeticky intenzivní používání
energy label | energetický štítek
energy laws | energetická legislativa
energy level | energiová hladina
energy level | hladina energie
energy level (of particle) | energetická hladina (částice)
energy level diagram | diagram hladin energie
energy limitation | omezení energie
energy-limited apparatus (nL) | přístroj s omezenou energií (nL)
energy-limited apparatus (nL) | zařízení s omezenou energií (nL)
energy loss | energetické ztráty
energy loss | ztráta energie
energy loss factor | činitel ztrát (energie)
energy losses | ztráty energie
energy management | energetický management
energy management | hospodaření s energií
energy management agent | agent hospodaření s energií
energy management system | systém hospodaření s energií
energy management system | systém managementu hospodaření s energií
energy management system | systém řízení elektrické energie
energy manager (SW function) | správce hospodaření s energií (SW funkce)
energy market | trh s energií
energy market communication | komunikace na trhu s energií
energy measurement | měření energie
energy measurement function | funkce měření energie
energy measurement system | systém měření energie
energy meter | elektroměr (měří elektrickou energii)
energy meter | měřič energie
energy metering | měření elektrické energie (dodané)
energy need | potřeba energie
energy not supplied | nedodaná energie
energy of activation | aktivační energie
energy of binding | vazební energie
energy of combustion | energie spalování
energy of deformation | deformační práce
energy of magnetic anisotropy | energie magnetické anizotropie (krystalu)
energy output | energetická výkonnost
energy penetration | podíl obnovitelné energie na konečné spotřebě energie
energy penetration | pronikání obnovitelné energie na konečné spotřebě energie
energy performance | energetická hospodárnost
energy performance | energetická účinnost
energy period | perioda energie vlnění
energy plant | energetická výrobna
energy policy | energetická politika
energy principle | zákon o zachování energie
energy product | vyrobená energie
energy production of power station | výroba elektrické energie elektrárnou
energy quality | kvalita energie
energy quantization | kvantování energie
energy rate | cena za elektrickou energii
energy rating | jmenovitá energetická výkonnost
energy ratio | poměr spotřebované energie k součinu instalovaného příkonu a času
energy recovering set | rekuperační měnič
energy recovery | energetické využití (odpadu ap.)
energy recovery | rekuperace energie
energy recovery | vracení energie (ze spotřebiče do napájení)
energy recovery transformer | rekuperační transformátor
energy regulation fund | energetický regulační fond
energy regulator | regulátor energie (nastavitelná střída)
energy regulatory office | energetický regulační úřad
energy related | související s energií (užitím)
energy related product | výrobek související se spotřebou energie
energy reserve | energetická zásoba
energy reserve of reservoir | ekonomická záloha nádrže
energy resolution (of radiation spectrometer) | energetická rozlišovací schopnost (spektrometru záření)
energy resource | energetický potenciál
energy resource | zdroj energie
energy reuse | opětovné využití energie
energy reuse factor | činitel opětovného využití energie
energy review | přezkoumání užití energie
energy round trip efficiency (battery) | celková energetická účinnost (baterie)
energy saving | úspora energie
energy-saving | energeticky úsporný
energy-saving compact fluorescent lamp (CFL-E) | úsporná kompaktní zářivka
energy-saving lamp | energeticky úsporný světelný zdroj
energy saving mode | energeticky úsporný režim
energy savings | úspory energie
energy scavenging | odsávání energie
energy sector | energetika
energy sector consumption | spotřeba energetického sektoru
energy server | server energetických dat
energy shortfall | nedostatek energie
energy source | zdroj energie
energy spectral density | spektrální hustota energie
energy spectrum | energetické spektrum
energy spectrum (of ionizing radiation) | energetické spektrum (ionizujícího záření)
energy state | energetický stav
energy storage | akumulace energie
energy storage | skladování energie
energy storage capacitor | kondenzátor pro akumulaci energie
energy storage device | akumulátor energie
energy storage fluid | tekutina pro akumulaci energie
energy storage mechanism | mechanický akumulátor energie
energy storage system | systém pro skladování energie
energy storage system | systém skladování energie
energy storage system | úložiště energie
energy storage unit | úložiště energie
energy storage unit | zařízení pro skladování energie
energy store | zásobník energie
energy stored on investment (factor) | celková uložená energie po dobu života k investované energii
energy-storing spring assembly | pružinový střádač
energy supply | dodávka energie
energy-supply station | zařízení pro přednapájení (vlaku)
energy system | energetika
energy system (of traction) | energetický systém (trakce)
energy systems analysis | analýza energetických systémů
energy tapping | vyvedení energie
energy tariff | tarif elektrické energie
energy term | energetická hladina
energy theft | krádež energie
energy trading | obchodování s energií
energy transducer | měnič energie
energy transducer | převodník energie (z jedné formy na jinou, měnič)
energy transfer | přenos energie
energy transfer service | služba přenosu elektrické energie
energy transfer session | souhrn transakcí přenosu energie
energy transfer stage | fáze přenosu energie
energy transfer transaction | transakce přenosu energie
energy transformation | přeměna energie
energy-transformation losses | ztráty přeměnou energie
energy transformation process | proces přeměny energie
energy transit | tranzit energie
energy transmittance | energetická prostupnost
energy transport | přenos energie
energy unit | jednotka energie
energy use | užití energie
energy using product | výrobek využívající energii
energy utilization | využití energie
energy utilization | zužitkování energie
energy window | energetické okno (v energetickém spektru)
energy yield | energetický výtěžek
enforce | prosadit
enforce | vynutit (sílou)
enforce by law | vymáhat právem
enforce contract | vymáhat smlouvu
enforced | vynucený
enforcement | vynucení
enforcement authority | výkonný orgán
engage | obsadit
engage | zapojit (do záběru)
engage | zapojit (linku)
engaged | je v záběru
engaged | obsazený
engaged | zapojený
engaged condition | stav obsazeno
engaged depth | hloubka zapuštění
engaged length | délka záběru (styku)
engaged line | obsazené vedení
engaged signal | signál obsazeno
engaged test | zkouška obsazení
engagement | záběr (spojky ap.)
engagement | závazek
engagement delay | zpoždění záběru (spojky ap.)
engagement face | styčná plocha vidlice (se zásuvkou)
engagement factor | trvání záběru (ozubených kol)
engagement force | síla zařazení (spojky ap.)
engagement indicators | značky pro zasunutí
engagement lockout | blokování záběru
engagement torque | krouticí moment sepnutí spojky
engagement torque (connectors) | krouticí moment ke spojení (konektorů)
engaging cycle | cyklus sepnutí a rozepnutí (konektoru)
engaging force | síla pro spojení
engaging force | síla zasunutí
engaging range | rozsah správného sepnutí (konektorů)
engaging sequence | posloupnost zasunutí (konektoru s více úrovněmi kontaktů)
engine | lokomotiva
engine | motor (na páru, palivo ap.)
engine | pohonná jednotka
engine and powertrain control | řídicí jednotka motoru a hnacího ústrojí
engine-based cogenerating station | motorová kogenerační jednotka
engine characteristic map | pole charakteristik motoru
engine compartment | prostor pro motor
engine control system (ECS) | řídicí systém motoru
engine control unit (ECU) | řídicí jednotka motoru
engine drive | motorový pohon (jiný než elektrický)
engine drive end | hnací strana motoru
engine driver | strojvedoucí
engine dynamometer | motorový dynamometr
engine electronics | elektronika motoru
engine emissions | emise motoru
engine equipment | výstroj motoru
engine-gearbox management | řízení motoru a převodovky
engine-generator set | motorgenerátor (se spalovacím motorem)
engine ground strap | ukostřovací pás motoru
engine harness | kabeláž motoru
engine immobilizer | imobilizér motoru
engine indicator system | motorový indikační systém
engine management | řízení motoru
engine management system (EMS) | systém řízení motoru
engine monitor | hlídač chodu motoru
engine monitoring | hlídání chodu motoru
engine operating map | pole charakteristik motoru
engine operation | provoz motoru
engine output | výkon motoru
engine output shaft | výstupní hřídel motoru
engine room | strojovna (motorovna)
engine-speed sensor | snímač otáček motoru
engine stability sensor | snímač stability motoru
engine start | start motoru
engine starter | startér motoru
engine switch | vypínač motoru
engine tester | motorový zkušební stav
engine-type generator | nasazený generátor (na motoru)
engine wiring harness | kabeláž motoru
engineer | konstruovat
engineer | navrhovat
engineer | inženýr
engineer | mechanik
engineer | projektant
engineer | strojník
engineer | strojvedoucí
engineer | technik
engineer-in-chief | hlavní inženýr
engineered | navržený a zkonstruovaný
engineered nanomaterial | technický nanomateriál
engineered safety feature | charakteristický bezpečnostní technický prvek
engineering | inženýrink
engineering | inženýrská činnost
engineering | inženýrské služby
engineering | inženýrství
engineering | konstruování
engineering | projektování
engineering | technika (vědný obor)
engineering | výzkum vývoj a navrhování
engineering | projekční
engineering | technický
engineering acoustics | technická akustika
engineering aids | projekční pomůcky
engineering analysis of system | technická analýza systému
engineering and design | navrhování a konstrukce
engineering calculations | technické výpočty
engineering change | technická změna
engineering change order | příkaz technické změny
engineering channel | technický kanál (servisní)
engineering compromise | technický kompromis
engineering console | pult technické údržby
engineering consultant | technický poradce
engineering copper | technická měď
engineering costs | náklady na projektování
engineering cybernetics | technická kybernetika
engineering data | technické údaje (podklady)
engineering deficiency | technický nedostatek
engineering department | konstrukční oddělení
engineering department | technické oddělení
engineering design | konstrukční návrh
engineering dimension | konstrukční rozměr
engineering documentation | technická dokumentace
engineering documents | technické podklady
engineering drawing | konstrukční výkres
engineering drawing | technický výkres
engineering effort | vývojové a konstrukční práce
engineering environment | inženýrské prostředí
engineering fair | strojírenský veletrh
engineering file | technická dokumentace
engineering firm | technická kancelář
engineering guide | technická příručka
engineering information | pokyny pro projektování
engineering management | technické vedení (firmy)
engineering manual | technická příručka
engineering method | technický postup (běžné přesnosti)
engineering model | technický model
engineering practice | technická praxe
engineering recommendation | technické doporučení
engineering requirement | technický požadavek
engineering sample | konstrukční vzorek
engineering science | technická věda
engineering services | technické služby
engineering shop | mechanická dílna
engineering software | projekční software
engineering supervision | technický dozor
engineering term | technický termín (název)
engineering test panel | panel údržby
engineering time | doba technické údržby
engineering tool | inženýrský nástroj (obecně)
engineering tool | nářadí (strojírenské)
engineering tool | nástroj (softwarový)
engineering tool | nástroj (strojírenský)
engineering tools | prostředek inženýrské činnosti
engineering unit (of quantity) | technická jednotka (veličiny)
engineering viewpoint | technický pohled
engineer's panel | panel údržby
engineer's pliers | kombinačky
engineer's pliers | kombinované kleště
Engler degree | Englerův stupeň
engrave | gravírovat
engraved | gravírovaný
enhance | obohacovat
enhance | pozvednout (na vyšší úroveň)
enhance | zdokonalit
enhanced | zdokonalený
enhanced air cooling | nucené vzduchové chlazení
enhanced block | rozšířený blok
enhanced control | zdokonalené řízení
enhanced definition television (EDTV) | televize se zvýšenou rozlišovací schopností
enhanced flooded battery | vylepšená zaplavená baterie
enhanced logic | rozšířená logika
enhanced protection | zvýšená ochrana
enhanced protective provision | prostředek zvýšené ochrany
enhanced protective provision | rozšířené ochranné opatření
enhanced telecommunications | rozšířené telekomunikace (služby)
enhanced television (system) | televize se zlepšenými parametry (soustava)
enhanced tightness | zvýšená těsnost
enhanced ventilation | nucené větrání
enhanced version | zdokonalená verze
enhancement | obohacení
enhancement | pokrok
enhancement | rozšíření
enhancement | zlepšení
enhancement factor | činitel obohacení
enhancement filter | zvyšovací filtr (zvýšení úrovně)
enhancement graphic adapter (EGA) | grafický adaptér EGA (zlepšený GA)
enhancement layer | obohacená vrstva
enhancement mode operation | režim obohacení
enhancement mode transistor | tranzistor v režimu obohacení
enhancement project | projekt vylepšení
enhancement ratio | činitel obohacení
enhancement type field-effect transistor | tranzistor řízený polem obohacovacího typu
enhancement-type IG FET | obohacovací tranzistor s izolovaným hradlem řízený polem
enhancing capacity | zvýšení kapacity
enhancing crystallization | urychlení krystalizace
enlarge | rozšířit
enlarge | zvětšit
enlargement | rozšíření
enlarger lamp | projekční žárovka (do zvětšovacího přístroje)
enormous | obrovský (enormní)
enqueue | zařadit do fronty
enquire (AmE, see inquire) | dotázat se
enquiry (AmE, see also inquiry) | dotaz
enquiry (ENQ) | kdo jste
enrich | obohatit
enriched fuel | obohacené palivo (jaderné)
enriched fuel reactor | reaktor na obohacené palivo
enriched material | obohacená látka
enriched material | obohacený materiál
enriched uranium | obohacený uran
enrichment (process) | obohacení (proces)
enrichment (value) | obohacení (hodnota)
enrichment factor | činitel obohacení
enrol | registrovat
enrol | začlenit (do spolku ap.)
enrolment | registrace
enrolment eligibility ratio | ukazatel způsobilosti registrace
ensure | zaručit
entanglement hazard | nebezpečí navinutí
entanglement zone | zóna s nebezpečím navinutí
enter | vstoupit
enter (data) | vkládat (data, přes klávesnici)
enter (data) | zadat (data přes klávesnici)
enter (key) | enter (klávesa)
enter (key) | zadej (klávesa enter)
enter circuit | napojit se na stávající spojení
enter data | vkládat data
enter into agreement | uzavřít dohodu
enter key | klávesa vložení (zavedení dat)
enter mode | režim vstupu
enter text | vložit text
entering | zavádění (dat)
entering current | odebíraný proud (vstupující)
entering current edge | náběhová hrana (proudu)
entering data | vkládání dat
entering edge | náběhová hrana
enterpreneur | podnikatel
enterpreneurship | podnikání
enterprise | podnik
enterprise assets management (EAM) | správa výrobních prostředků podniku
enterprise control system | systém podnikového řízení
enterprise data centre | podnikové datové centrum
enterprise data managment | správa podnikových dat
enterprise resource | podnikové zdroje
enterprise resource planning (ERP) | plánování podnikových zdrojů (ERP)
enterprise system | podnikový systém (informační)
enterprise telecommunication network | podniková telekomunikační síť
entertainment electronics | zábavní elektronika
entertainment lighting | zábavné osvětlení
entertainment lighting control apparatus | řídicí přístroj zábavního osvětlení
entertainment lighting control equipment | zařízení pro ovládání zábavního osvětlení
enthalpy | entalpie
enthalpy drop | spád entalpie
entire | úplný
entirely | úplně
entirety | soubor (prvků)
entitled | oprávněný
entitlement control message | zabezpečovací řídicí zpráva
entity | entita
entity | entita (grafický prvek CAD)
entity authentication | autentizace entity
entity concept | koncepce entity
entity concept | prvková koncepce (kombinace entit)
entity coordinate system (CAD) | souřadnicový systém entity
entity generation | generování entit (grafických prvků CAD)
entity identifier | identifikátor entity
entity invocation | vyvolání entity
entity list | seznam entit
entity relationship | vztah mezi entitami
entity set | množina entit
entity title | název entity
entity world | svět entit
entrained dust | strhávaný prach (vzduchem)
entrance | vstup
entrance angle | osvětlovací úhel (odrazky)
entrance cable | vstupní kabel
entrance door light | osvětlení vstupních dveří
entrance examination | přijímací zkouška
entrance-exit control | stavění počátek-konec (drážní zabezpečení)
entrance facility | přípojka (budovy)
entrance field | vstupní pole
entrance field size | rozměr vstupního pole
entrance gateway | vstupní průchod
entrance luminaire | vchodové svítidlo
entrance plane | vstupní rovina
entrance port | vstupní otvor
entrance port | vstupní port
entrance portal | vjezdový portál
entrance pupil | vstupní pupila (objektivu)
entrance room | prostor přípojky
entrance surface | vstupní povrch
entrapment | léčka
entrapment protection | ochrana proti zachycení
entropy | entropie
entropy coding | entropické kódování
entrust | pověřit
entry | položka (účetní ap.)
entry | vstup
entry | zápis
entry | zavedení (dat)
entry-exit route | přístupová a výstupová cesta
entry (command, procedure) | vstupní bod (procedury)
entry bearing | zaváděcí ložisko
entry bush | vývodka
entry conditions | vstupní podmínky
entry echo | vstupní ozvěna
entry feed | zavádění (materiálu)
entry field | pole vstupu
entry field | pole vstupů (displeje)
entry fitting | vstupní tvarovka
entry gland | kabelová vývodka
entry into service | uvedení do provozu (výrobku)
entry key | klávesa zavedení
entry keyboard | vstupní klávesnice
entry-level solution | vstupní řešení
entry line | vstupní řádka
entry machine | zavážecí stroj
entry material | příložný materiál (při vrtání nebo frézování)
entry membrane | vstupní membrána (kabelového vstupu)
entry menu | úvodní menu
entry mode | režim vstupu
entry of strip | zavedení pásu
entry point | místo vchodu
entry point | vstupní bod (programu)
entry pointer | ukazatel položky
entry pointer | ukazatel zápisu
entry route | příchodová trasa
entry route facility | vybavení příchodové trasy
entry section | zaváděcí úsek
entry signal | vjezdové návěstidlo
entry statement | příkaz vstupu
entry table | vstupní tabulka
entry time | doba vstupu (do objektu)
entry time | příchodový čas (doba)
ENTSO (European Network of Transmission System Operators) | ENTSO (Evropská síť provozovatelů přenosových soustav)
enumerate | očíslovat
enumerate | vyjmenovat (podle seznamu)
enumeration | výčet
enumeration list | výčet
enumeration literal | výčtový literál
enumeration type | výčtový typ (dat)
envelop | obalit
envelope | baňka
envelope | obálka
envelope | obalová křivka
envelope | obvodový plášť
envelope (of signal) | obálka (signálu)
envelope address | adresa na obálce
envelope circle | opsaná kružnice
envelope curve | obalová křivka
envelope delay | zpoždění modulační obálky
envelope delay | zpoždění obálky signálu
envelope delay distortion | zkreslení skupinovým zpožděním
envelope delay time | doba skupinového zpoždění
envelope delay time distortion | zkreslení doby skupinového zpoždění
envelope demodulation | obálková demodulace
envelope demodulator | obálkový demodulátor
envelope detection | detekce obálky (usměrněním)
envelope function | funkce obálky
envelope of amplitude modulated signal | obálka amplitudově modulovaného signálu
envelope stacker | odkládací přihrádka obálek (dopisů)
envelope velocity | rychlost obálky signálu
enveloping measuring method | měřicí metoda pomocí plochy obálky
environment | environment
environment | prostředí
environment | životní prostředí
environment air | ovzduší
environment management | tvorba a ochrana životního prostředí
environment radioactivity | radioaktivita prostředí
environment resistant | odolný proti vlivům prostředí
environment resistant connector | konektor odolný vlivu prostředí
environment variable | okolní proměnná (CAD)
environment with increased hazard of electric shock | prostředí se zvýšeným nebezpečím úrazu elektrickým proudem
environmental acceptability | ekologická přijatelnost
environmental alarm | poplach způsobený prostředím
environmental approach | ekologický přístup
environmental aspect | environmentální aspekt
environmental burden | environmentální zatížení
environmental compatibility | ekologie (vlastnost zařízení)
environmental conditioning | vystavení vlivům prostředí
environmental conditions | podmínky okolního prostředí
environmental correction | korekce na prostředí
environmental dosimeter | dozimetr okolního prostředí
environmental error | chyba vlivem okolního prostředí
environmental factor | činitel prostředí
environmental impact | dopad na životní prostředí
environmental impact | environmentální dopad
environmental impact analysis | analýza ekologických dopadů
environmental impact assesment | hodnocení environmentálního dopadu
environmental impact assesment | vyhodnocení vlivů na životní prostředí
environmental influence | vliv okolního prostředí
environmental issues | otázky životního prostředí
environmental laboratory | klimatické laboratorium
environmental monitoring | monitorování životního prostředí
environmental noise cancellation | potlačení okolního hluku
environmental officer | referent odboru životního prostředí
environmental operating conditions | okolní podmínky provozu
environmental parameter | ekologický parametr
environmental parameter | environmentální parametr
environmental parameter | parametr vlivu prostředí
environmental pollution | znečištění životního prostředí
environmental pollution monitoring system | systém monitorování znečištění životního prostředí
environmental profile | profil prostředí
environmental protection | ochrana životního prostředí
environmental radioactive aerosol monitor | monitor radioaktivních aerosolů v prostředí
environmental sensitivity | citlivost na vlivy okolního prostředí
environmental stress | namáhání okolním prostředím
environmental temperature | teplota okolního prostředí (meteorologická)
environmental test | zkouška vlivu okolního prostředí
environmental test handler | klimatizovaný testovací manipulátor
environmental testing | zkoušení vlivu prostředí
environmental zone | zóna životního prostředí
environmentally acceptable | ekologicky přijatelný
environmentally compatible | ekologicky slučitelný
environmentally friendly | ekologický
environmentally green | ekologický
environmentally safe | ekologicky bezpečný
environments | okolní prostředí
environmetally conscious design | ekodesign
environs | okolí (územně)
EOB (end of block) | EOB (konec bloku)
EOC (end of character) | EOC (konec znaku)
EOC (end of conversion) | EOC (konec konverze)
EOF (end of file) | EOF (konec souboru)
EOR (exclusive OR) | XOR (nonekvivalence)
EOT (end of tape) | EOT (konec pásky)
EOT (end of transmission) | EOT (konec přenosu)
EP contactor (electropneumatic) | elektropneumatický stykač
EPC (engineering, procurement, construction) | EPC (inženýrská činnost, obstarávání, výstavba)
ephapse | efapse
ephemeral identifier | identifikátor s omezenou platností
epicadmium neutron | epikadmiový neutron
epicyclic gear | planetový převod
epilation dose | radiační dávka epilace
episcope | episkop (projektor neprůhledných podkladů)
epitactical | epitaxní (se stejnou orientací krystalů)
epitaxial | epitaxní (se stejnou orientací krystalů)
epitaxial growth | epitaxní růst
epitaxial junction | epitaxní přechod
epitaxial layer | epitaxní vrstva
epitaxial mesa transistor | epitaxní tranzistor mesa
epitaxial planar structure | planárně epitaxní struktura
epitaxial planar transistor | planárně epitaxní tranzistor
epitaxial process | epitaxní proces
epitaxial transistor | epitaxní tranzistor
epitaxy | epitaxe
epitaxy thickness | tloušťka epitaxní vrstvy
epithermal neutron | epitermální neutron
epithermal reactor | epitermální reaktor
EPL (equipment protection level) | úroveň ochrany zařízení
epoch (reference time of beginning) | počátek času (přesné synchronizování)
epoch contraction | časové zhuštění (měření)
epoch expansion | časová lupa (měření)
epoch-making | epochální
epoxide | epoxid
epoxide resin | epoxidová pryskyřice
epoxy attach | epoxidové přichycení (čipu)
epoxy casting resin | licí epoxidová pryskyřice
epoxy glass laminate | skloepoxidový laminát
epoxy glass substrate | skloepoxidový substrát
epoxy laminated paper | epoxidová lepenka
epoxy-packaged | zapouzdřený v epoxidu
epoxy resin | epoxidová pryskyřice
epoxy-resin cement | epoxidový tmel
epoxy-resin paint | epoxidová barva
EPROM (erasable programmable read-only memory) | EPROM (mazatelná programovatelná paměť pouze pro čtení)
EPROM eraser | mazací přístroj paměti EPROM
EPROM memory module | paměťový modul EPROM
EPROM programmer | programátor paměti EPROM
EPS (electric power system) | ES (elektrizační soustava)
Epstein hysteresis tester | Epsteinův přístroj
Epstein square | Epsteinův přístroj
Epstein test | Epsteinův test
Epstein test frame | Epsteinův přístroj
equal | rovná se
equal | rovný (stejný)
equal-area diagram | stejnoplošné zobrazení
equal-arm balance | rovnoramenné váhy
equal delay angle control | řízení se stejným úhlem zpoždění
equal energy point | izoenergetický bod (spektra)
equal energy spectrum | izoenergetické spektrum
equal-energy white | izoenergetická bílá
equal-gain diversity reception | různorodý příjem s lineárním sčítáním (signálů)
equal lay | stejný krut (kabelu)
equal length code | kód se stejnou délkou prvků
equal-loudness contour | křivka stejné hlasitosti
equal-percentage characteristic | ekviprocentní charakteristika
equal-phase | soufázový
equal-priority | stejné priority
equal quantization | lineární kvantizace
equal sign | rovnítko (=)
equal to | rovný
equal to sign (=) | rovnítko (=)
equal treatment | rovnoprávný režim
equalisation (BrE, see equalization) | ekvalizace
equalisation charge | vyrovnávací nabíjení
equalise charge | vyrovnávací nabíjení
equalise current | vyrovnávací proud
equalise voltage | vyrovnávací napětí
equaliser (BrE, see equalizer) | ekvalizér
equality | rovnost
equality circuit | srovnávací obvod
equality monitoring | hlídání rovnosti
equality of colours | rovnost barev
equality-of-brightness photometer | fotometr na stejnou jasnost
equality-of-contrast photometer | fotometr na stejný kontrast
equality relation | vztah rovnosti
equality sign (=) | rovnítko (=)
equalization | korekce (lineární)
equalization | vyrovnání
equalization (in analogue transmission) | ekvalizace (při analogovém přenosu)
equalization (in analogue transmission) | vyrovnávání (při analogovém přenosu)
equalization (in digital transmission) | ekvalizace (při digitálním přenosu)
equalization (in digital transmission) | vyrovnávání (při digitálním přenosu)
equalization (of pressure etc.) | vyrovnání (tlaku ap.)
equalization charge | vyrovnávací nabíjení
equalize | vyrovnat
equalizer | ekvalizér
equalizer | korekční zesilovač
equalizer | vyrovnávač
equalizer | vyrovnávací nádrž
equalizer | vyrovnávací spojka (vinutí)
equalizer bar | kompenzační tyč
equalizer circuit | korekční obvod
equalizer ring | vyrovnávací kruhové vedení
equalizer winding | vyrovnávací vinutí
equalizing | vyrovnávání
equalizing | vyrovnávací
equalizing bar | kompenzační lišta
equalizing circuit | korekční obvod
equalizing conductor | vodič pro vyrovnání potenciálů
equalizing connection | kompenzační propojení
equalizing current | vyrovnávací proud
equalizing filter | korekční filtr
equalizing network | vyrovnávač (obvod)
equalizing pulse | vyrovnávací impulz
equalizing pulse sequence | sled vyrovnávacích impulzů
equalizing pulses | vyrovnávací impulzy
equalizing repeater | vyrovnávací opakovač (s lineární korekcí)
equalizing reservoir | vyrovnávací nádrž
equalizing ring | kompenzační prstenec
equalizing ring | vyrovnávací kruhové vedení
equalizing winding | kompenzační vinutí
equally spaced linear array (ESLA) | anténní soustava s rovnoměrným rozmístěním prvků
equally tempered scale | rovnoměrně temperovaná stupnice (hudební)
equally tempered scale | temperované ladění stupnice (hudební)
equals | rovná se
equals key (=) | klávesa rovnítka (=)
equated busy hour call | normální dvouminutové volání
equation | rovnice
equation (equality) | rovnost
equation of circle | rovnice kružnice
equation of continuity | rovnice kontinuity
equation of equilibrium | rovnovážná rovnice
equation of motion | pohybová rovnice
equation of state | stavová rovnice
equation of straight line | rovnice přímky
equation root | kořen rovnice
equation solution | řešení rovnice
equation system | soustava rovnic
equation term | člen rovnice
equation typesetting | matematické editování
equational | rovnicový
equational format | rovnicový formát
equator | rovník
equatorial | rovníkový
equatorial moment of inertia | osový moment setrvačnosti (rovníkový)
equatorial orbit (of satellite) | rovníková oběžná dráha (družice)
equatorial tracker | rovníkové sledovací zařízení (solární)
equi-amplitude surface | plocha se shodnou amplitudou
equi-energy spectrum | izoenergetické spektrum
equi-interval maintenance programme | plán údržby s rovnoměrnými intervaly (světelné instalace)
equiangular spiral antenna | rovnoúhlá spirálová anténa
equiangularity | rovnoúhlost
equidirectional machining | rovnosměrné obrábění
equidistant | stejně vzdálený
equidistant firing control | řízení zapnutí se stejným intervalem impulzů (tyristoru ap.)
equilateral | rovnostranný
equilibrate | udržovat v rovnováze
equilibrate | uvést do rovnováhy
equilibration | udržení v rovnováze
equilibrium | rovnováha
equilibrium | rovnovážná poloha
equilibrium | rovnovážný stav
equilibrium carrier concentration | rovnovážná koncentrace nosičů
equilibrium centre | rovnovážný bod
equilibrium chart | rovnovážný diagram
equilibrium concentration of carriers | rovnovážná hustota elektron-díra
equilibrium diagram | rovnovážný diagram
equilibrium electrode potential | rovnovážný elektrodový potenciál
equilibrium length | ustálená délka
equilibrium mode distribution | ustálená distribuce vidů
equilibrium mode distribution length | délka ustálené distribuce vidů
equilibrium point | rovnovážný bod
equilibrium potential | rovnovážný potenciál
equilibrium radiation pattern | rovnovážný vyzařovací diagram
equilibrium stage | rovnovážná fáze
equilibrium state | rovnovážný stav
equilibrium target potential of storage tube (image pick-up tube) | rovnovážný potenciál rozkladové elektrody paměťové nebo televizní snímací elektronky
equilibrium temperature | rovnovážná teplota
equilibrium temperature | ustálená teplota
equilibrium thermal processing | tepelné zpracování za teplotní rovnováhy
equilibrium wetting | rovnovážné smáčení (s gravitací)
equilibrium writing of storage tube | rovnovážný zápis u paměťové elektronky
equilux curve | křivka stejné intenzity osvětlení
equilux maintenance programme | plán údržby stejné osvětlenosti (světelné instalace)
equilux maintenance programme | program údržby Equilux (světelné instalace)
equip | vybavit (někoho, něco čím)
equip | vystrojit (někoho, něco čím)
equip | vyzbrojit (někoho, něco čím)
equip | zařídit (něco čím)
equiphase surface | plocha se shodnou fází
equiphase zone | oblast shodných fází (dvou rádiových vysílačů)
equipment | celkové vybavení
equipment | nářadí
equipment | přístroj
equipment | provozní prostředky
equipment | vybavení
equipment | výstroj
equipment | zařízení
equipment assembly | kompaktní zařízení (sestava)
equipment characteristics | charakteristiky zařízení
equipment circuit diagram | obvodové schéma přístroje (vnitřní)
equipment class | třída zařízení
equipment connection space | prostor pro připojení zařízení
equipment control | řízení zařízení
equipment cord | propojovací šňůra zařízení
equipment designation | označení provozních prostředků
equipment earth | uzemnění zařízení (ochranné)
equipment earthing | uzemnění zařízení
equipment engineering | navrhování zařízení
equipment entity | entita zařízení
equipment error | chyba zařízení
equipment failed | selhání zařízení
equipment failure | porucha zařízení
equipment failure information | informace o poruše zařízení
equipment family | typová řada zařízení
equipment fan | přístrojový ventilátor
equipment flag | příznak typu zařízení
equipment for chemical vapour deposition | zařízení pro chemickou depozici z par
equipment for climbing | vybavení pro výstup (na sloupy a stožáry)
equipment for electromagnetic processing | zařízení pro elektromagnetické zpracování
equipment for epitaxial growth | zařízení na epitaxní růst
equipment for greasing | mazací zařízení
equipment for growing crystalls | zařízení pro výrobu monokrystalů
equipment for ion implantation | zařízení pro depozici iontovým svazkem
equipment for locations with non-restricted access | zařízení pro prostory s neomezeným přístupem
equipment for locations with restricted access | zařízení pro prostory s omezeným přístupem
equipment for positioning | vybavení pro prostorové umístění
equipment for re-gressing | zařízení pro promazávání
equipment grid | rastr zařízení
equipment ground | uzemnění zařízení (ochranné)
equipment grounding conductor | uzemňovací přívod zařízení
equipment group I | zařízení skupiny I
equipment grouping | skupina zařízení (zatřídění)
equipment housing | kryt zařízení
equipment ID (identifier) | označení provozních prostředků
equipment identification | identifikace provozních prostředků
equipment identifier (ID) | označení provozních prostředků
equipment important to safety | zařízení důležité pro bezpečnost
equipment insulation | izolace zařízení
equipment interface | rozhraní zařízení
equipment leasing | pronájem zařízení
equipment level | úroveň vybavenosti
equipment manual | příručka zařízení
equipment manufacturer | výrobce zařízení
equipment margins | rezervy zařízení
equipment module | modul zařízení
equipment moving over | přeložka zařízení
equipment operating losses | provozní ztráty zařízení
equipment operation | operace zařízení
equipment operation statistics | statistika provozu zařízení
equipment outlet | vývod pro zařízení
equipment pad | základová deska zařízení
equipment parts list | seznam dílů zařízení
equipment phase | fáze zařízení
equipment practice | praxe při konstrukci zařízení (z hlediska mechanického)
equipment pressure | tlak přístroje
equipment pressure | tlak zařízení
equipment procedure | procedura zařízení
equipment protection | ochrana zařízení
equipment protection level (EPL) | úroveň ochrany zařízení
equipment qualification | kvalifikace zařízení
equipment reference point (ERP) | vztažný bod zařízení
equipment-related ignition source | zdroj vznícení svázaný se zařízením
equipment reliability | bezporuchovost zařízení
equipment reserved capacity | rezervovaná kapacita zařízení
equipment room | místnost zařízení (kde jsou umístěna)
equipment safeguard | bezpečnostní ochrana zařízení
equipment schedule | seznam zařízení (instalace)
equipment set-up | nastavení zařízení
equipment similarity | podobnost zařízení (z hlediska posuzování)
equipment under control (EUC) | řízené zařízení
equipment under control risk (EUC) | riziko řízeného zařízení
equipment under prediction | přístroj pro který má být stanovena předpověď spolehlivosti
equipment under test (EUT) | zkoušené zařízení (ZZ)
equipment unit procedure | procedura jednotky zařízení
equipment wire | zapojovací drát
equipment with integral sensor | přístroj s integrovaným senzorem
equipment with sealed enclosure | zařízení s hermetickým krytem
equipment with vented enclosure | zařízení s odvětraným krytem
equipotential | ekvipotenciální
equipotential bond | ekvipotenciální pospojování
equipotential bond | ekvipotenciální propojení
equipotential bonding | pospojování
equipotential bonding | vyrovnání potenciálů
equipotential bonding bar | přípojnice pospojování
equipotential bonding busbar | přípojnice pospojování
equipotential bonding conductor | vodič pro vyrovnání potenciálů (nevhodné, viz vodič ochranného pospojování)
equipotential bonding conductor (deprecated, see protective ..) | vodič ochranného pospojování
equipotential bonding earth electrode | zemnič pro vyrovnání potenciálu
equipotential bonding lead | přívod pospojování (práce pod napětím)
equipotential bonding lead | vyrovnávač potenciálů (práce pod napětím)
equipotential bonding strip | lišta pospojování
equipotential bonding system (EBS) | soustava na vyrovnání potenciálů (viz soustava pospojování)
equipotential bonding system (EBS) | soustava pospojování
equipotential bonding terminal | svorka na pospojování
equipotential cathode | ekvipotenciální katoda
equipotential connection | propojení na vyrovnání potenciálů
equipotential curve | ekvipotenciální křivka
equipotential earthing | uzemnění s pospojováním
equipotential frame | ekvipotenciální kostra (referenční potenciál)
equipotential grounding | uzemnění s pospojováním
equipotential line | ekvipotenciální čára
equipotential pitch | ekvipotenciální krok (vinutí)
equipotential reference plane | ekvipotenciální referenční rovina
equipotential surface | ekvipotenciální plocha (povrch)
equipotential volume | ekvipotenciální objem
equipotential winding | ekvipotenciální vinutí
equipotential work area | ekvipotenciální pracovní plocha
equipotential work site | ekvipotenciální pracovní prostor
equipotential work zone | ekvipotenciální pracovní oblast
equipotential zone | zóna pospojování
equipotentiality | ekvipotencialita
equipotentiality | shodnost potenciálů (vodivých částí, stav)
equipped | opatřený (čím)
equipped | vybavený
equipped | vystrojený
equipped capacity | kapacity zařízení
equipped space | vybavený prostor
equivalence | ekvivalence
equivalence | rovnocennost
equivalence | shoda
equivalence (IFF, IF AND only IF) | ekvivalence (IFF)
equivalence circuit | obvod ekvivalence (IFF)
equivalence factor | činitel ekvivalence
equivalence gate (IFF) | hradlo ekvivalence (IFF)
equivalence operation (IFF) | operace ekvivalence (IFF)
equivalence relation | relace ekvivalence
equivalent | ekvivalent
equivalent | ekvivalentní
equivalent | náhradní
equivalent | shodný
equivalent (spot) noise temperature (of linear two-port device) | ekvivalentní šumová teplota (lineárního čtyřpólu)
equivalent absorption area | ekvivalentní pohltivá plocha
equivalent alsoc. resistance | náhradní rezistance při střídavém napětí
equivalent anode input power | ekvivalentní příkon anody
equivalent applied-voltage test | ekvivalentní zkouška napětím
equivalent articulation loss | ekvivalentní zeslabení srozumitelnosti
equivalent availability | ekvivalentní pohotovost (komunikace)
equivalent binary content | ekvivalentní dvojkový obsah
equivalent binary storage capacity | ekvivalentní binární kapacita úložiště
equivalent bit rate | ekvivalentní přenosová rychlost
equivalent burden | ekvivalentní zátěž
equivalent capacitance | náhradní kapacita (farad)
equivalent circuit | ekvivalentní obvod
equivalent circuit | náhradní obvod
equivalent-circuit diagram | schéma náhradního obvodu
equivalent circuit method | metoda náhradního obvodu
equivalent circuit-breaker | ekvivalentní jistič
equivalent conductance | ekvivalentní vodivost
equivalent continuous duty | ekvivalentní trvalý provoz
equivalent continuous rated current | ekvivalentní trvalý jmenovitý proud
equivalent continuous rated voltage | ekvivalentní trvalý jmenovité napětí
equivalent continuous rating | ekvivalentní dimenzační hodnoty pro trvalý provoz
equivalent continuous sound level | ekvivalentní hladina akustického tlaku
equivalent continuous sound level (Leq, dB) | vážená ekvivalentní hladina akustického tlaku (dB)
equivalent continuous sound pressure level | ekvivalentní hladina akustického tlaku (dB)
equivalent contrast (of task) | ekvivalentní kontrast (pro zrakový úkol)
equivalent core-loss resistance | náhradní odpor ztrát v železe
equivalent current densitty | ekvivalentní proudová hustota
equivalent current source | náhradní zdroj proudu
equivalent dark-current irradiation | zářivý ekvivalent proudu za tmy
equivalent dead time | ekvivalentní mrtvá doba
equivalent diagram | náhradní schéma
equivalent diameter | ekvivalentní průměr
equivalent diode | ekvivalentní dioda
equivalent drift voltage | ekvivalentní driftové napětí
equivalent drop height | ekvivalentní výška pádu
equivalent earth plane | ekvivalentní rovina uzemnění
equivalent electric circuit | ekvivalentní elektrický obvod
equivalent electric circuit | náhradní elektrický obvod
equivalent energy | ekvivalentní energie
equivalent fatality | ekvivalentní úmrtí
equivalent field luminance | ekvivalentní jas pozadí
equivalent flicker voltage fluctuation | kolísání napětí ekvivalentní míhání
equivalent four-pole | ekvivalentní čtyřpól
equivalent generator | ekvivalentní generátor
equivalent gradient | ekvivalentní gradient
equivalent heat-run test | náhradní zkouška tepelným zatížením
equivalent impedance | náhradní impedance
equivalent information content | ekvivalentní informační obsah
equivalent input noise current | ekvivalentní vstupní šumový proud
equivalent input noise resistance | ekvivalentní vstupní šumový odpor
equivalent input noise voltage | ekvivalentní vstupní šumové napětí
equivalent interruption duration | střední doba přerušení (dodávky elektřiny)
equivalent isotropically radiated power (EIRP) | ekvivalentní izotropicky vyzařovaný výkon
equivalent isotropically radiated power (EIRP, in given direction) | ekvivalentní izotropicky vyzařovaný výkon (v daném směru)
equivalent item | ekvivalentní položka (výrobek seznamu)
equivalent junction temperature | ekvivalentní teplota přechodu
equivalent kVA | typový výkon (vlastní výkon transformátoru)
equivalent lamps | rovnocenné svítilny
equivalent lattice network (type X) | ekvivalentní mřížkový článek (X)
equivalent length of armature | náhradní délka kotvy
equivalent line | náhradní vedení
equivalent line group | přípojný svazek (vedení)
equivalent load test | zkouška náhradním zatížením
equivalent loading | ekvivalentní zatížení
equivalent loudness | ekvivalentní hlasitost (subjektivní)
equivalent luminance | ekvivalentní jas
equivalent mean interruption duration | ekvivalentní střední doba přerušení
equivalent network | ekvivalentní článek
equivalent network | ekvivalentní síť
equivalent network | náhradní obvod
equivalent noise | ekvivalentní hluk
equivalent noise | ekvivalentní šum
equivalent noise charge | ekvivalentní šumový náboj
equivalent noise irradiation | zářivý ekvivalent šumu
equivalent noise pressure | ekvivalentní šumový tlak
equivalent noise referred to input (of linear amplifier) | ekvivalentní šum vztažený ke vstupu (lineárního zesilovače)
equivalent noise resistance | ekvivalentní šumový odpor
equivalent noise voltage | ekvivalentní šumové napětí
equivalent of heat | tepelný ekvivalent
equivalent parallel capacitance | náhradní paralelní kapacita
equivalent parallel resistance | náhradní paralelní odpor
equivalent parameter | ekvivalentní parametr
equivalent peak interruption duration | ekvivalentní doba přerušení při ročním špičkovém výkonu
equivalent photovoltaic cell temperature | ekvivalentní teplota fotovoltaického článku
equivalent pole arc | ideální pólový oblouk
equivalent radius (of conductor or multi-wire element) | ekvivalentní poloměr (vodiče nebo vícevodičového prvku)
equivalent random circuit group | ekvivalentní náhodná skupina okruhu
equivalent random traffic intensity | ekvivalentní intenzita náhodného provozu
equivalent rating | ekvivalentní jmenovitá výkonnost
equivalent rating | typový výkon (vlastní výkon transformátoru)
equivalent reactance | náhradní reaktance
equivalent relative permittivity | ekvivalentní relativní permitivita
equivalent resistance | náhradní odpor
equivalent salt deposit density | ekvivalentní hustota usazené soli
equivalent salt deposit density (ESDD) | ekvivalentní hustota solné vrstvy
equivalent scale | ekvivalentní měřítko
equivalent series inductance | ekvivalentní sériová indukčnost
equivalent series resistance (ESR) | ekvivalentní sériový odpor
equivalent short-circuit current | ekvivalentní zkratový proud
equivalent signal level | ekvivalentní úroveň signálu
equivalent single dose (biologically) | ekvivalentní dávka (biologicky)
equivalent smooth impulse | ekvivalentní hladký impulz
equivalent sound pressure | ekvivalentní akustický tlak
equivalent span | ideální rozpětí
equivalent spherical illuminance | ekvivalentní prostorová osvětlenost
equivalent standard | ekvivalentní norma
equivalent static conductor sag at midspan | ekvivalentní statický průhyb vodiče ve středu rozpětí
equivalent step-index profile (ESI) | ekvivalentní skokový profil indexu lomu (ESI)
equivalent thermal current (Ike) | ekvivalentní oteplovací proud (Ike)
equivalent thermal network | ekvivalentní tepelný obvod
equivalent thermal network capacitance | kapacita v ekvivalentním tepelném obvodu
equivalent thermal network resistance | tepelný odpor v ekvivalentním tepelném obvodu
equivalent time | ekvivalentní doba
equivalent time constant | ekvivalentní časová konstanta
equivalent time format | ekvivalentní časové zobrazení
equivalent-time sampling | časově ekvivalentní vzorkování
equivalent T-network | ekvivalentní T-článek
equivalent transfer function | ekvivalentní přenosová funkce
equivalent tree | ekvivalentní strom
equivalent tree | podobný strom
equivalent two-phase transformation | Clarkova transformace
equivalent veiling luminance | ekvivalentní závojový jas
equivalent voltage source | ekvivalentní zdroj napětí
equivalent volume | ekvivalentní objem (akusticky)
equivalent volume (acoustic) | ekvivalentní hlasitost
equivalent wavelength | ekvivalentní vlnová délka
equivalent width | ekvivalentní šířka
equivalent winding diagram | ekvivalentní schéma vinutí
equivalent window thickness (of detector system) | ekvivalentní tloušťka okénka (detektoru)
equivalent wire diameter | ekvivalentní průměr drátu
equivocation | ekvivokace
equivocation | nejednoznačnost
era | éra (epocha)
eradiate | vyzařovat
eradiation | vyzařování
erasability | smazatelnost
erasable | mazatelný
erasable disc | mazatelný disk
erasable memory | mazatelná paměť
erasable optical disk | mazatelný optický disk
erasable programmable read-only memory (EPROM) | mazatelná programovatelná paměť pouze pro čtení (EPROM)
erasable read-only memory (EROM, see EPROM) | mazatelná paměť pouze pro čtení (EROM)
erasable storage | mazatelná paměť
erasable store | mazatelná paměť
erase | gumovat
erase | vymazat (data)
erase | vyškrtnout
erase bit | bit výmazu
erase character | znak výmazu
erase command | povel vymazání
erase head | mazací hlava
erase key | výmazová klávesa
erase pulse | mazací impulz
erase signal | mazací signál
erase voltage | mazací napětí
erase voltage waveform | průběh napětí pro mazání
eraser | guma (na gumování)
eraser | mazací zařízení
erasing | mazání
erasing | mazací
erasing attenuation | smazatelnost
erasing circuit | mazací obvod
erasing current | mazací proud
erasing facility | mazací zařízení
erasing head | mazací hlava
erasing pulse | mazací impulz
erasing rate | mazací rychlost
erasing rate | rychlost mazání
erasing reading of storage tube | destruktivní čtení u paměťové elektronky
erasing speed | rychlost mazání (paprsku, m/s)
erasure | mazání
erasure | vygumování
erasure | výmaz
erasure | vymazání
erasure prevention tab | pojistka proti vymazání
erasure signal | signál výmazu
erasure signal | signál zrušení
erbium doped fibre amplifier (EDFA) | optický zesilovač dopovaný erbiem (EDFA)
ereader | čtečka e-knih
erect | instalovat
erect | postavit
erect | smontovat
erect | vztyčit
erection | budování
erection | konstrukce
erection | montáž (konstrukce na stavbě)
erection | stavba (činnost)
erection | stavění (konstrukcí ap.)
erection | vztyčení
erection altitude | výška místa montáže
erection bay area | montážní prostor
erection by overhang | letmá montáž
erection crane | montážní jeřáb
erection drawing | montážní výkres
erection engineer | montážní technik
erection inspection certificate | montážní protokol (inspekční)
erection instructions | montážní návod
erection of electrical quipment | stavba elektrických zařízení
erection of equipment | stavba zařízení
erection scaffold | montážní lešení
erection schedule | časový plán montáže
erection schedule | harmonogram montáže
erection site | staveniště
erection train | montážní vlak
erection welding | montážní svařování
erection work | montážní práce
erector | montér
erector set | stavebnice
ergodic | ergodický
ergodic noise | ergodický šum
ergometer | ergometr
ergonomic | ergonomický
ergonomic component (of distance) | ergonomická vzdálenost
ergonomic design | ergonomická konstrukce
ergonomic distance | ergonomická vzdálenost
ergonomic principle | ergonomická zásada
ergonomical | ergonomický
ergonomically | ergonomicky
ergonomics | ergonomie
erlang (E) | erlang (symbol: E)
Erlang distribution | Erlangovo rozdělení
Erlang meter | erlangmetr
Ermeto coupling | Ermeto spojka
erode | erodovat
erode | opálit (kontakty)
erode | rozežrat
EROM (erasable read-only memory) | EROM (mazatelná paměť pouze pro čtení)
erosion | eroze
errant laser radiation | bludné laserové záření
errata | errata (neřešitelné chyby systému)
errata | tiskové chyby
erratic | nepravidelný
erroneous binary digit | chybná dvojková číslice
erroneous block | chybný blok
erroneous character | chybný znak
erroneous digit | chybná číslice
erroneous function | chybná funkce
erroneous information | chybná informace
erroneous overreaching | chybné rozšíření oblasti působení
erroneous signal | chybný signál
erroneous telecontrol message | chybné hlášení dálkového ovládání
erroneous underreaching | chybné zkrácení oblasti působení
erroneously | chybně
error | chyba
error | chybový
error (of measurement) | chyba (měření)
error (see deviation in control loop) | odchylka (regulační)
error acceleration spectral density | chyba spektrální hustoty zrychlení
error alarm | hlášení chyby
error amplifier | zesilovač regulační odchylky
error analysis | rozbor chyb
error burst | shluk chyb
error burst length | délka shluku chyb
error cause | příčina chyby
error character | chybový znak
error characteristic | chybová křivka (měřicího přístroje)
error check | kontrola chyby
error checking | kontrola chyb (zabezpečení proti chybám)
error code | kód chyby
error-code field | pole chybových kódů
error component | chybová složka (měřené veličiny)
error concealment | skrytí chyb
error concealment | skrývání chyb
error condition | chybový stav
error control | kontrola chyb (zjištění a oprava chyb)
error control | zabezpečení proti chybám
error control procedure | procedura chybového řízení (přenosu dat)
error control software | programové kontroly (pro kontrolu funkce počítače)
error control unit | jednotka chybového řízení (přenosu dat)
error-correcting character | znak opravy chyby
error correcting code | samoopravný kód
error-correcting procedure | postup opravy chyb
error correcting routine | rutina na opravu chyb
error correction | korekce chyb
error correction | oprava chyb
error correction by information feedback and repetition | korekce chyb informační zpětnou vazbou a opakováním
error-correction learning | učení s korekcí chyby
error correction level | úroveň opravy chyb
error-correction method | metoda korekce chyb
error counter | čítač chyb
error current | chybový proud
error curve | chybová křivka (měření)
error data | chybná data
error deletion | odstranění chyb
error detecting | zjišťování chyb
error detecting and feedback system (ARQ) | systém korekce chyb detekcí a zpětnou vazbou
error detecting code | kód s detekcí chyby
error detection | detekce chyb
error detection routine | rutina na detekci chyb
error detection system | systém detekce chyb
error detection without repetition | detekce chyb bez opakování
error detector | detektor chyb
error diagnosis | diagnóza chyby
error diagnostics | diagnostika chyb
error display | zobrazení chyb
error distribution | rozdělení chyb (statistické)
error dump | výpis chyb
error elimination | odstranění chyb
error estimation | odhad chyby
error exit | výstup po chybě
error extension | násobení chyb
error fix | odstranění chyb
error fixing | odstranění chyb
error flag | příznak chyby
error forecasting | chybová předpověď (výskytu chyb)
error-free | bez chyb
error-free | bezchybný
error-free interval (EFI) | interval bez chyb
error-free second (EFS) | sekunda bez chyb
error frequency | četnost chyb
error frequency | frekvence chyb
error function | chybová funkce
error in calculation | chyba ve výpočtu
error in design | konstrukční chyba
error in reading | chyba čtení
error indication | indikace chyby
error indicator | indikátor chyby
error interrupt | přerušení při chybě
error interval | chybový interval
error liability | náchylnost k chybám
error limit | mezní chyba
error log | protokol chyb
error logging | zaznamenávání chyb (v deníku)
error logout | záznam o chybě
error management | chybové řízení
error measuring element | měřicí člen odchylky
error message | chybové hlášení
error multiplication | násobení chyb
error multiplication factor | činitel násobení chyb
error of first kind | chyba prvního druhu
error of indication | chyba indikace
error of linearity | chyba linearity
error of measurement | chyba měření
error of observation | chyba odečtu (údaje měřidla)
error of observation | chyba pozorování
error of result | chyba výsledku
error performance | chybné chování
error phenomenon | chybový jev
error print-out | výtisk chyb
error probability | chybovost
error probability | pravděpodobnost chyby
error processing | zpracování chyb
error profile | chybový jev
error prompt | indikace chyby
error protection | ochrana proti chybám
error protection | zabezpečení proti chybám
error protection code | bezpečnostní kód
error protection equipment | zabezpečovací zařízení (proti chybám)
error range | rozsah chyby
error range | rozsah odchylky
error ratio | chybovost
error ratio | poměr chyb
error recognizing | rozpoznávání chyb
error recovery | zotavení po chybě
error register | registr chyb
error reporting | hlášení chyb
error resistance | odolnost vůči chybám (člověka)
error response | odezva na chybu
error routine | chybová rutina
error sampling control system | regulační systém se vzorkováním odchylky
error second (ES) | sekunda s chybami
error shutdown | vypnutí vlivem chyby
error signal | signál odchylky
error span | rozpětí chyby
error spread | rozšiřování chyb
error squared | kvadratická chyba
error state | chybový stav
error statistics | statistika chyb
error status | chybový stav
error status code | stavový kód chyby
error stop | zastavení při chybě
error threshold (ETH) | práh chybovosti
error tolerance | tolerance k chybám
error trapping | zachycování chyb
error triangle | chybový trojúhelník
error value | chybová hodnota
error variable | proměnná odchylky
error variable (see control difference variable) | regulační odchylka
error voltage | napětí odchylky
errored block | blok s chybami
errored second (ES) | sekunda s chybami
errored second ratio (ESR) | poměr sekund s chybami
erythema dose | erytémogenní dávka ozáření
erythema spectral weighting function | spektrální váhová funkce pro erytém
erythemal dose | erytémová dávka
erythemal hazard | nebezpečí poškození erytémem
erythemal irradiance | erytémová ozářenost
erythemal lamp | erytémní lampa
erythemal radiation | erytémové záření
erythemal radiation | záření způsobující erytém
Es layer | vrstva Es
Esc (escape key) | Esc (klávesa úniku)
escalation | eskalace
escalation | zvyšování (závažnosti)
escalation level | úroveň eskalace
escalator | eskalátor
escape | unikat (plyn, pára)
escape | uniknout
escape | utéct
escape | dočasné přeřazení (dálnopis)
escape | únik
escape | únikový východ
escape | únikový
escape | uniklá chyba
escape (ESC) | escape (ESC, rozšíření kódu)
escape and rescue | evakuace a záchrana
escape character | znak ESC
escape clause | úniková klauzule
escape cock | výpustný kohout
escape door | únikové dveře
escape key | klávesa ESC
escape ladder | únikový žebřík
escape lighting | únikové osvětlení
escape peaks | únikové píky
escape rate | četnost přehlédnutí (vadných položek)
escape route | úniková cesta
escape route lighting | nouzové osvětlení únikové cesty
escape route lighting | nouzové osvětlení únikových cest
escape sign luminaire | svítidlo s informativní značkou úniku
escape slide | úniková skluzavka
escape speed | úniková rychlost
escape time | doba úniku
escape velocity | úniková rychlost
escapement | krokový mechanismus
escapement point | bod odstupu (znaku)
escapes | přehlédnutí (nespatřené vady)
escutcheon | štít
ESD (electrostatic discharge) | ESD (elektrostatický výboj)
ESD (electrostatic sensitive device) | součástka ohrožená elektrostatickým polem
ESD control | potlačení elektrostatického výboje
ESD protected area (electrostatic discharge) | prostor chráněný proti elektrostatickým výbojům
ESD withstand voltage | ESD výdržné napětí
ESI-profile (equivalent step-index) | ekvivalentní skokový profil indexu lomu (ESI)
ESI refractive index difference (equivalent step-index) | rozdíl indexů lomu v ESI profilu
espresso coffee maker | kávovar espresso
espresso maker | espresso (kávovar)
ess | esíčko (hák S)
essence | podstata
essential ancillary unit | podstatné pomocné zařízení
essential auxiliary circuits | zajištěné pomocné obvody
essential auxiliary load | nezbytný odebíraný výkon pomocných zařízení
essential characteristic | podstatná charakteristika
essential component | hlavní součást
essential data | podstatné údaje
essential features | podstatné vlastnosti
essential function | nezbytná funkce
essential information | podstatná informace
essential load | nezbytná zátěž
essential part | podstatná součást
essential performance | hlavní provozní vlastnosti
essential performance | nezbytná funkčnost
essential performance | podstatné vlastnosti
essential point | podstatný bod
essential property | podstatná vlastnost
essential quantity | charakteristická veličina
essential rating | hlavní údaj
essential rating | základní jmenovitá hodnota
essential rating | základní mezní hodnota
essential requirement | základní požadavek
essential safety equipment | základní bezpečnostní zařízení
essential service | nezbytná služba
essential source of electrical power | nezbytný zdroj elektrické energie
essentially | zásadně
establish call | vytvořit spojení
establish communication | navázat spojení
establish company | založit společnost
establish connection | vytvořit spojení
establish current | zavést proud
establish factory default condition | uvést do stavu daného výrobcem (sadu parametrů)
establish thermal equilibrium | ustavit tepelnou rovnováhu
established | tradiční
established | zavedený
established criteria | zavedená kritéria
establishment | instituce
establishment | zavedení
establishment delay | zpoždění sestavení spojení
establishment failure probability | pravděpodobnost poruchy při sestavování spojení
establishment of connection | sestavení spojení
establishment of telephony call | sestavení telefonního volání
establishment time | doba sestavení spojení
ester insulating liquid | esterová izolační kapalina
estimate | odhadnout
estimate | hodnota odhadu
estimate | odhad
estimate | předběžný výpočet
estimate of charges | odhad nákladů
estimate of damage | odhad škod
estimated | odhadovaný
estimated error | odhadovaná chyba (regulační odchylka)
estimated failure rate | odhadnutá četnost poruch
estimated life | odhadnutá životnost
estimated performance | odhadovaná výkonnost
estimated position | odhadovaná poloha
estimated process average | odhadovaná kvalita výroby (střední)
estimated value | odhadnutá hodnota
estimated value | odhadovaná hodnota
estimation | odhad
estimation | odhadování
estimation of quality | odhad kvality
estimator | estimátor (odhadová funkce)
estimator | kalkulant (nákladů)
estimator | odhad
estuary cable | říční kabel
eta factor (neutron yield per absorption) | činitel eta (výtěžek neutronů na absorpci)
etalon (see measurement standard) | etalon
etc (et cetera) | atd. (a tak dále)
etch | leptat
etch bath | leptací lázeň
etch channel | leptový kanálek
etch factor | činitel podleptání
etch pattern | leptový obrazec
etch pit | leptaný důlek
etch resist | leptací rezist
etch stop | leptací bariéra
etchant | leptadlo
etchback | zaleptání
etched foil process | subtraktivní metoda (leptání)
etched printed board | leptaná deska s plošnými spoji
etched screen | leptaný povrch obrazovky
etched wiring | leptané spoje (plošné spoje)
etching | leptání
etching agent | leptací činidlo
etching equipment (for layers) | leptací zařízení
etching equipment (for layers) | zařízení pro leptání vrstev
etching equipment for crystals | zařízení pro leptání monokrystalů
etching indicator | indikátor leptání
etching process | proces leptání
etching solution | leptací koupel
etendue | optická velikost
Ethernet | Ethernet (lokální sběrnicová síť)
ethical hacker | etický hacker
ethylene (see ethene) | etylen (viz eten)
ethylene propylene rubber | ethylen-propylenový kaučuk
ETSI (European Telecommunications Standardisation Institute) | Evropský ústav pro telekomunikační normy (ETSI)
EUC (equipment under control) | řízené zařízení
Euclidean distance | euklidovská vzdálenost
Euclidean norm | euklidovská norma (vektoru, viz velikost)
Euclidean space | euklidovský prostor
Euro flange | euro příruba
Euro voltage | evropské síťové napětí (230, 400, 690 V ap.)
Eurocard (100x160 mm) | eurokarta (100x160 mm)
Euroformat (100x160 mm) | euroformát (100x160 mm)
Europe format (100x160 mm) | evropský formát (100x160 mm)
European Broadcasting Union (EBU) | Evropská unie pro televizní a rozhlasové vysílání (EBU)
European Comittee for Electrotechnical Standardization (CENELEC) | Evropský výbor pro normalizaci v elektrotechnice (CENELEC)
European Comittee for Standardization (ECS=CEN) | Evropský výbor pro normalizaci (CEN)
European digital cellular telecommunications system | Evropský digitální buňkový telekomunikační systém
European Energy Charter (EECH) | Evropská energetická charta
European Energy Exchange (AG) | Evropská energetická burza (a.s.)
European installation bus (EIB) | Evropská instalační sběrnice (EIB)
European integrated railway radio enhanced network (EIREN) | rozšířená rádiová síť integrovaných evropských drah
European master reference for telephone transmission (SFERT) | základní evropský normálový systém telefonního přenosu SFERT
European Network of Transmission System Operators (ENTSO) | Evropská síť provozovatelů přenosových soustav (ENTSO)
European Network of Transmission System Operators for electricity (ENTSO-E) | Evropská síť provozovatelů přenosových soustav pro elektřinu (ENTSO-E)
European Standard (EN) | Evropská norma (EN)
European standard supply voltages | normovaná evropská napájecí napětí
European standard-size p.c.b. (100x160 mm) | eurokarta (100x160 mm)
European Telecommunication Standard (ETS) | evropská telekomunikační norma
European Telecommunications Standardisation Institute (ETSI) | Evropský ústav pro telekomunikační normy (ETSI)
European train control system (ETCS) | Evropský systém řízení vlaků
European Transmission System Operators Association (ETSO) | Asociace evropských provozovatelů přenosových soustav (ETSO)
European Union (EU) | Evropská unie (EU)
europlug | euro vidlice
EUT (equipment under test) | zkoušené zařízení
eutectic | eutektikum
eutectic | eutektický
eutectic attach | eutektické přichycení (čipu)
eutectic bonding | eutektické připojování
eutectic die attach | eutektické připojení čipu
eutectic mixture | eutektická směs
eutectic solder | eutektická pájka
EV | elektromobil
EV (electric vehicle) | EV (elektrické vozidlo)
eV (electron Volt) | eV (elektronvolt)
EV charging station | dobíjecí stanice pro elektrická vozidla
EV charging station | nabíjecí stanice pro elektrická vozidla
EV charging station | nabíjecí stanice pro elektromobily
EV charging system | nabíjecí systém pro elektromobily
EV device | zařízení elektrického vozidla
EV disconnection device | odpojovací zařízení elektrického vozidla
EV plug | koncovka nabíjecího kabelu pro elektromobily
EV power circuit | obvod napájení elektrického vozidla
EV power supply | napájení EV (elektrického vozidla)
EV side | strana připojená k e-vozidlu
EV socket-outlet | zásuvka nabíjecí stanice pro elektromobily
evacuate | evakuovat
evacuate | odvést do bezpečí
evacuate | vyčerpat
evacuate by baking | evakuovat vyžhavením
evacuated | evakuovaný
evacuated | prázdný
evacuated collector (solar) | vakuovaný kolektor (solární)
evacuated tube collector | vakuovaný trubkový kolektor
evacuating | odčerpání
evacuation | únikový
evacuation | odčerpání
evacuation lighting | nouzové osvětlení
evacuation route lighting | osvětlení únikové cesty
evaluate | určit hodnotu
evaluate | vyhodnocovat
evaluate | vyhodnotit
evaluating logic | vyhodnocovací logika
evaluation | hodnocení
evaluation | vyhodnocení (výrazu ap.)
evaluation (of residual current) | vyhodnocení (reziduálního proudu)
evaluation authority | hodnotící autorita
evaluation authority | oprávněný hodnotitelský orgán
evaluation block | vyhodnocovací blok
evaluation configuration of parameters | konfigurace parametrů pro hodnocení
evaluation criterium | kritérium pro hodnocení
evaluation electronics | vyhodnocovací elektronika
evaluation element | vyhodnocovací prvek
evaluation factor | činitel ohodnocení
evaluation location | vyhodnocované místo
evaluation of indication | vyhodnocení údaje ukazujícího přístroje
evaluation of measurement uncertainty | vyhodnocení nejistoty měření
evaluation of test | vyhodnocení zkoušky (testu)
evaluation pattern | hodnocený obrazec
evaluation report | hodnotící zpráva
evaluation scheme | schéma hodnocení
evaluation standard | norma pro vyhodnocení
evaluation testing | testování za účelem vyhodnocení
evaluation tool | nástroj hodnocení
evaluation unit | vyhodnocovací jednotka
evaluation version | testovací verze (programu ap.)
evaluator | hodnotitel
evanescent | aperiodicky doznívající
evanescent coupler | evanescentní vazební člen
evanescent coupling | evanescentní vazba
evanescent field | evanescentní pole
evanescent field | zanikající pole
evanescent mode | zanikající vid
evanescent wave (deprecated) | zanikající vlnění
evanescent waveguide (deprecated) | podkritický vlnovod
evaporate | odpařovat
evaporate | vypařovat se
evaporated bump | napařený kontakt (výstupek)
evaporated liquid sample activity meter | měřič aktivity odparků kapalných vzorků
evaporated metal layer | napařená kovová vrstva
evaporating | napařování
evaporating cathode | napařovací katoda
evaporating source | výparník (vakuové napařování)
evaporating unit | jednotka výparníku
evaporation | odpařování
evaporation | vypařování (technicky)
evaporation (in high vacuum) | napařování (ve vakuu)
evaporation cathode | napařovací katoda
evaporation cooling | odpařovací chlazení
evaporation duct | atmosférický vlnovod (nad hladinou)
evaporation heat | výparné teplo
evaporation loss | ztráta odpařováním
evaporative coating | vakuově napařená vrstva
evaporative condenser | odpařovací kondenzátor
evaporative laser cutting | řezání laserem s odpařováním
evaporator | odparka
evaporator | výparník
evaporator pressure regulator | tlakový regulační ventil výparníku
evaporator unit | jednotka výparníku
even | rovný
even | sudý
even burning | rovnoměrné hoření
even element | sudý člen
even harmonic | sudá harmonická
even harmonic content | obsah sudých harmonických
even illumination | rovnoměrné osvětlení
even number | sudé číslo
even number | sudý počet
even-numbered | sudý
even-order harmonic | sudá harmonická
even page (left-side) | sudá stránka (obvykle levá)
even parity | sudá parita
even parity check | kontrola sudou paritou
even speed | rovnoměrná rychlost
evener roll | hladicí válec (papírenský stroj)
evenly distributed | rovnoměrně rozdělený
evenness | rovnoměrnost
event | událost
event (statistics) | jev (statistika)
event attribute | atribut události
event chronology | časový sled událostí
event connection | propojení událostí
event-controlled | řízený událostmi
event counter | čítač událostí
event counting | počítání událostí
event data | data událostí
event data recorder | záznamník dat událostí
event driven | řízený událostí
event driven communication | událostmi řízená komunikace
event driven mode | událostmi řízený režim
event driven program | program řízený událostmi
event information | změnová informace
event input | vstup události
event log | deník událostí
event management | správa a řízení událostí
event marker | značkovač událostí
event mode | režim řízení událostmi
event notifier | sdělovač událostí
event output | výstup události
event printer | deníková tiskárna
event processing | zpracování události
event recorder | zapisovač událostí
event recording | záznam událostí (zaznamenávání)
event report | deník událostí
event report | protokol událostí
event round | cyklus událostí (posloupnosti výzev)
event sequence | sled událostí
event signal | podnět (události)
event signalling and annunciation system | systém signalizace a hlášení událostí
event signalling system | systém signalizace událostí
event sink | příjemce oznámení o událostech
event source | zdroj oznámení
event status | stav události
event tree | strom událostí
event tree analysis | analýza stromu událostí
event triggering | spouštění událostí
event variable | proměnná události
event video data recorder | záznamník obrazových dat událostí
eventing | dění (na síti)
evidence | důkaz (očividný)
evidence | fakta
evidence of acceptability | důkaz přijatelnosti
evidence of control | důkaz kontroly
evidence of identity | důkaz identity
evoked potential | evokovaný potenciál
evoked potential response | evokovaný potenciál
evoked-response audiometry | audiometrie pomocí evokovaných potenciálů
evolutionary algorithm | evoluční algoritmus
evolvent | evolventa
evolving fault (AmE) | rozvíjející se porucha
Ex (for explosive atmosphere) | Ex (provedení pro výbušnou atmosféru)
Ex blanking element | Ex vývodková zátka (se závitem)
Ex blanking element | Ex zaslepovací zátka (se závitem)
Ex cable entry | Ex kabelový vstup
Ex cable gland | Ex kabelová vývodka
Ex competent person | odborně způsobilá osoba pro Ex
Ex component | Ex součást (pro výbušnou atmosféru)
Ex component enclosure | kryt v provedení pevný závěr (d)
ex-directory | utajený (neuvedený v telefonním seznamu)
Ex equipment | Ex zařízení (pro výbušnou atmosféru)
Ex equipment blanking element | Ex přístrojová zaslepovací zátka
Ex equipment thread adapter | Ex přístrojová závitová redukce
ex factory | franko závod
ex-situ process | proces ex-situ (vnější)
ex stock delivery | dodávka ze skladu
Ex thread adapter | Ex závitová redukce
ex works | ze závodu (dodávka)
exact | přesný
exact positioning | přesné polohování (NC)
exact synchronism | synchronní chod
exacting | náročný (zákazník)
exacting requirements | přísné požadavky
exactly | přesně
exalted carrier reception | příjem se zvýšenou úrovní nosné
exam | zkouška (ve škole)
examination | běžná údržba
examination | prohlídka
examination | prověrka
examination | zkoumání
examination | zkouška
examination (of person) | zkoušení (odborně způsobilé osoby)
examination board | zkušební komise
examination of dimensions and mass | zkouška rozměrů a hmotnosti
examination room | vyšetřovna
examine | prohlížet
examine | prověřit
examine radiographically | radiologicky prohlížet
examine radiographically | rentgenovat
examinee | zkoušený předmět
examiner | zkušební orgán
examining body | zkušební organizace
example | příklad
example of application | příklad použití
exbi | exbi (Ei, 2 na 60)
excavation | výkop
excavator drive | pohon rypadla
exceedance level | úroveň překročení
exceeding of sample time | překročení doby vzorkování
exceeding of scan time | překročení doby skenování
excelsior | dřevitá vlna
exception (abnormal condition) | výjimka (neregulérní stav)
exception condition | výjimečný stav (neregulérní)
exception handling | ošetření výjimek
exception request | požadavek na výjimku
exception response | odezva na výjimku
exception window | interval s výjimkou
exceptional case | výjimečný případ
excess 3 code | kód BCD +3
excess air | nadbytek vzduchu
excess carrier | nadbyteční nosič
excess carrier resorption (in the base) | pohlcování přebytečných nosičů (v bázi)
excess carrier storage (in the base) | nahromadění přebytečných nosičů (v bázi)
excess costs | mimořádné výdaje
excess-current circuit-breaker | proudově omezující jistič
excess-current relay | nadproudové relé
excess demand | nadměrný odebíraný výkon
excess electron | nadbytečný elektron
excess energy | nadbytečná energie
excess energy meter | nadlimitní elektroměr
excess gain | nadbytečné zesílení
excess gain | nadbytečný zisk
excess insertion loss | přídavný (vložný) útlum
excess load | nadměrné zatížení
excess loss | nadměrná ztráta
excess luggage | nadváha (zavazadla)
excess noise power | nadbytečný šumový výkon
excess noise ratio | nadbytečný šumový poměr
excess of electrons | nadbytek elektronů
excess power | nadbytečný výkon
excess RF noise power (radio frequency) | nadměrný vysokofrekvenční šumový výkon
excess solder connection | spoj s nadměrným množstvím pájky
excess supply | převaha nabídky
excess-three code | dvojkově-desítkový kód
excess-torque capacity | momentová přetížitelnost
excess weld metal | nadměrné převýšení tupého svaru
excessive adhesive | přebytek lepidla
excessive discharge | nadměrné vybití
excessive input | převyšující vstupní veličina
excessive melt-through | nadměrné protavení
excessive paste | přebytek pasty
excessive penetration | nadměrný průvar
excessive price | nepřiměřeně vysoká cena
excessive reverberation | nadměrný dozvuk
excessive stress failure | porucha nadměrným namáháním
excessive supply | přebytečná nabídka
excessive temperature rise | přehřátí
exchange | výměna
exchange (in telecommunication) | ústředna (v telekomunikacích)
exchange area | přípojná oblast
exchange battery | ústřední baterie
exchange board | kurzovní tabule
exchange busy hour | hlavní provozní hodina ústředny
exchange call set-up delay | zpoždění sestavení volání ústřednou
exchange coefficient | součinitel výměny
exchange connection | ústřednové spojení
exchange control program | řídicí program ústředny
exchange current density | hustota výměnného proudu
exchange energy | výměnná energie
exchange fault | poruchový stav ústředny
exchange forces | výměnné síly
exchange line | přípojné vedení
exchange line call | volání do veřejné sítě
exchange of electricity | výměna elektrické energie
exchange of information | výměna informací
exchange power | předávaný výkon
exchange reaction | výměnná reakce
exchange type tool | výměnné nářadí
exchangeability | vyměnitelnost
exchangeable | vyměnitelný (díl)
exchangeable cartridge | výměnná kazeta
exchangeable disk | výměnný disk
exchangeable disk storage (EDS) | výměnná disková paměť
exchangeable noise power (of one-port device) | předávaný šumový výkon (dvojpólu)
exchangeable part | výměnná část
exchangeable power | předávaný výkon
exchangeable power gain (of two-port device) | předávaný výkonový zisk čtyřpólu
exchanger | výměník
exchanger resin | iontoměnič
excimer laser | excimerový laser
excising | odříznutí
excitability | schopnost vybuzení
excitability curve | křivka vzrušivosti (elektrobiologie)
excitation | buzení
excitation | excitace
excitation | vybuzení
excitation ampere turns | budicí ampérzávity
excitation amplifier | budicí zesilovač
excitation band | pás buzení
excitation build-up setter | rozběhový budicí regulátor
excitation capability | schopnost vybuzení
excitation capacitor | budicí kondenzátor
excitation characteristic | budicí charakteristika
excitation circuit | budicí obvod
excitation circuit losses | ztráty v budicím obvodu
excitation coil | budicí cívka
excitation control | řízení buzení
excitation control system | systém řízení buzení
excitation control unit | řídicí jednotka buzení
excitation controller | regulátor buzení (pole)
excitation crossection | průřez pro vybuzení
excitation current | budicí proud
excitation current transformer | transformátor budicího proudu
excitation energy | excitační energie
excitation equipment | budicí zdroj
excitation factor (of antenna element) | činitel buzení (prvku anténní soustavy)
excitation failure | porucha buzení
excitation field | budicí pole
excitation flux | budicí tok
excitation frequency | budicí kmitočet
excitation from direct-coupled exciter | vlastní buzení (generátoru)
excitation from prime-mover-driven exciter | vlastní buzení (generátoru)
excitation from separately driven exciter | nepřímé buzení (odděleně poháněným budičem)
excitation function | budicí funkce
excitation intensity | intenzita buzení
excitation level | úroveň vybuzení
excitation limiter | omezovač buzení
excitation limiting | omezení buzení
excitation loss | ztráty buzením
excitation mode | způsob buzení
excitation of gas | vybuzení plynu
excitation of generator | buzení generátoru
excitation of vibrations | buzení vibrací
excitation power | budicí výkon
excitation purity (of colour) | souřadnicová čistota (barvy světla)
excitation rectifier | budicí usměrňovač
excitation resistor | budicí rezistor
excitation response | odezva buzení
excitation set-point | nastavená hodnota buzení
excitation source | zdroj buzení
excitation spectrum | budicí spektrum
excitation spectrum | excitační spektrum
excitation strength | budicí magnetomotorické napětí
excitation system | budicí systém
excitation system | systém buzení
excitation system ceiling current | stropní proud budicího systému
excitation system ceiling voltage | stropní napětí budicího systému
excitation system negative ceiling voltage | záporné stropní napětí budicího systému
excitation system no-load ceiling voltage | stropní napětí naprázdno budicího systému
excitation system nominal response | jmenovitá odezva budicího systému
excitation system on-load ceiling voltage | stropní napětí budicího systému při zatížení
excitation system on-load negative ceiling voltage | záporné stropní napětí budicího systému při zatížení
excitation system on-load positive ceiling voltage | kladné stropní napětí budicího systému při zatížení
excitation system output terminal | výstupní svorka budicího systému
excitation system positive ceiling voltage | kladné stropní napětí budicího systému
excitation system rated current | jmenovitý proud budicího systému
excitation system rated voltage | jmenovité napětí budicího systému
excitation-system stability | stabilita budicího systému
excitation system voltage response time | doba odezvy napětí budicího systému
excitation table | tabulka buzení
excitation temperature | teplota buzení
excitation variable | budicí proměnná
excitation voltage | budicí napětí
excitation voltage transformer | transformátor budicího napětí
excitation winding | budicí vinutí
excitation winding I2R losses | Jouleovy ztráty v budicím vinutí (I2R)
excitation winding losses | ztráty v budicím vinutí
excitation winding resistance | odpor budicího vinutí
excite | budit
excited | aktivní (v pracovním stavu - relé ap.)
excited | přitažený
excited | vybuzený
excited atom | excitovaný atom
excited oscillations | buzené kmity
excited state | excitovaný stav
excited-state absorption (ESA) | absorpce ve vybuzeném stavu (ESA)
excited-state lifetime | doba života v excitovaném stavu
excited winding | buzené vinutí
exciter | budič
exciter | zářič (aktivní prvek antény)
exciter base | základna budiče
exciter boost | rázové buzení
exciter ceiling voltage | horní mez napětí budiče
exciter circuit | budicí obvod
exciter dome | kopule budiče (hydrogenerátoru)
exciter end | strana budiče
exciter field | pole budiče
exciter generator | budicí generátor
exciter lamp | budicí zdroj světla
exciter leads | vodiče buzení
exciter loss | ztráty budiče
exciter losses | ztráty budiče
exciter of oscillations | budič oscilací
exciter output | výkon budiče
exciter platform | základna budiče
exciter rating | jmenovitý výkon budiče
exciter resistance | odpor budiče
exciter response | odezva budiče
exciter set | budicí soustrojí
exciter tube | budicí elektronka
exciter voltage-time response | dynamická napěťová odezva budiče
exciter winding | budicí vinutí
exciting circuit | budicí obvod
exciting-circuit loss | ztráty v budicím obvodu
exciting coil | budicí cívka
exciting current | budicí proud
exciting field | budicí pole
exciting force | budicí síla
exciting inrush | ráz buzení
exciting magnet | budicí magnet
exciting spark gap | budicí jiskřiště
exciting unit | budící jednotka
exciting voltage | budicí napětí
exciting winding | budicí vinutí
exciton | exciton (pár elektron - díra)
exciton blocking layer | blokovací vrstva pro excitony
exciton-photon coupling | vazba exciton-foton
exciton transition | excitonový přechod
excitron (tube, valve) | excitron (vakuový usměrňovač s udržovací anodou a startérem)
exclusion | exkluze
exclusion | vyloučení
exclusion | výluka
exclusion (a AND NOT b) | inhibice (a AND NOT b)
exclusion (AND NOT, NOT-IF-THEN) | nonimplikace (AND NOT)
exclusion area | vyloučená oblast
exclusion band | pásmo exkluze (kmitočtové)
exclusion band | vyloučené pásmo (komunikace)
exclusion limit of probability | vymezená pravděpodobnost
exclusive agent | výhradní zástupce
exclusive channel | vyhrazený kanál
exclusive exchange line | individuální přípojka (telefonní)
exclusive exchange line | samostatná přípojka (telefonní)
exclusive guideway | vyhrazená trať
exclusive lock | výhradní zámek
exclusive NOR gate (XNOR) | hradlo ekvivalence (XNOR)
exclusive OR (XOR) | exkluzivní disjunkce (XOR)
exclusive-OR branch | větvení podle nonekvivalence
exclusive OR element | logický prvek nonekvivalence (XOR)
exclusive OR gate | hradlo nonekvivalence (XOR)
exclusive-or operation (XOR) | operace exkluzivní disjunkce (XOR)
exclusive reference | povinný odkaz
exclusive reference | výlučný odkaz
exclusive requirement | povinný požadavek
exclusive requirement | vyhrazený požadavek
exclusive-use resource | výhradně použitelný zdroj
exclusive-use resource | výhradní zdroj
exclusively outdoor type | typ jen pro venkovní použití
exctract air | odváděný vzduch
excursion | exkurze
excursion | odbočka (od tématu)
excursion loss | toulavý útlum
executable | proveditelný (program)
executable file | proveditelný soubor
executable statement | proveditelný příkaz
execute | provádět (program)
execute | vykonat (instrukci)
execute command | příkaz provedení
execute instruction | instrukce provedení
execute instruction | prováděcí instrukce
execute key | klávesa provedení
execute phase | prováděcí fáze
execute step | krok provedení
execute works | provést práce
executeble test suit | sestava proveditelných zkoušek
executing device | akční člen
executing phase | prováděcí fáze
execution | provádění
execution | provedení
execution control | řízení provádění (programu)
execution control action | řízení provádění (programu)
execution control chart | diagram řízení provádění (programu)
execution control element | prvek řízení provádění (programu)
execution control initial state | počáteční stav řízení provádění (programu)
execution control state | stav řízení provádění (programu)
execution control transition | přechod řízení provádění (programu)
execution of command | provedení příkazu
execution profile | profil provádění
execution sequence | výpočtová posloupnost
execution signal | prováděcí návěstidlo
execution speed | výpočtová rychlost
execution system | prováděcí systém
execution time | doba provádění
execution time | doba provedení (instrukce)
executive | jádro systému
executive | prováděcí
executive | výkonný (výbor, ředitel ap.)
executive block | řídicí blok
executive board | představenstvo
executive call routine | vyvolávací rutina
executive committee | výkonný výbor
executive control program | řídicí program
executive function | řídicí funkce (programovatelného automatu)
executive instruction | prováděcí instrukce
executive module | řídicí modul
executive operation | prováděcí operace
executive point | prováděcí bod (diagramu jízdy vlaku)
executive program | řídicí program
executive right-of-way | přednostní zapojení (pobočkových účastníků)
executive routine | řídicí program
executive routine | supervizor
executive-secretary communication system | sekretářská souprava (telefon)
executive secretary system | sekretářská souprava (telefon)
executive state (supervisor) | stav řízení (řídicí program)
exemplary | vzorový
exemplify | doložit příkladem
exempt | odpad
exempt waste | uvolněný odpad
exercise | cvičení
exercise | praxe
exercise control | provádět kontrolu
exergetic efficiency | exergetická účinnost
exergy | exergie (termodynamicky přeměnitelná energie)
exergy | exergie (využitelná energie procesu)
exfoliation | odpadávání šupinek (z povrchu, korozí)
exhalation | exhalace
exhaust | odsávat
exhaust | vyčerpat (vzduch, plyn)
exhaust | vyfukovat
exhaust air | odváděný vzduch
exhaust backpressure | tlak výfukových plynů
exhaust blower | odsávací ventilátor
exhaust emission | exhalace
exhaust emission | výfukové emise
exhaust emission control | systém čištění exhalace
exhaust emission control | systém čištění výfukových plynů
exhaust gas | spaliny
exhaust gas analyzer | analyzátor spalin
exhaust gas analyzer | analyzátor výfukových plynů
exhaust heat | odpadní teplo
exhaust pipe | odčerpávací trubička
exhaust port | odčerpávací otvor
exhaust side | strana výfuku
exhaust silencer | tlumič výfuku
exhaust-steam turbine | turbína na odpadovou páru
exhaust stroke | výfuk (takt motoru)
exhaust tip | čerpací trubička (elektronky)
exhaust tube | čerpací trubička
exhaust tube | odčerpávací trubička
exhaust tubulation | odčerpávací trubička
exhaust vent | výstupní průduch
exhausted battery | úplně vybita baterie
exhauster | odsávací ventilátor
exhauster | vývěva
exhausting fan | odsávací ventilátor
exhaustion | vyčerpání
exhaustive | vyčerpávající
exhaustive discharge | úplné vybití (baterie)
exhaustive discharge protection | ochrana proti úplnému vybití (baterie)
exhibit booth | výstavní stánek
exhibition lighting | osvětlení výstavních prostorů
exhibition park | výstavní areál
exhibition room | výstavní místnost
exhibition space | výstavní plocha
exhibition stand | výstavní stánek
exhibitor | vystavovatel
existing | stávající
existing design | existující konstrukční provedení
existing message | stávající hlášení
exit | odejít (vystoupit z programu)
exit | provést výstup (v programu)
exit | ukončení
exit | východ (opak vchodu)
exit | výstupní bod (programu)
exit (state) | opustit stav
exit air | odsávaný vzduch
exit condition | výstupní podmínka
exit cone | výstupní kužel
exit dose | výstupní dávka
exit field of collimator | výstupní pole kolimátoru
exit instruction | instrukce výstupu (z podprogramu)
exit light sign | světelná úniková značka
exit machine | vynášecí stroj
exit point | místo východu
exit point | výstupní bod (programu)
exit port | výstupní otvor
exit port | výstupní port
exit portal | výjezdový portál
exit pupil | výstupní pupila (objektivu)
exit roller table | výběhový válečkový dopravník
exit route | odchodová trasa
exit route | východová trasa
exit route facility | vybavení odchodové trasy
exit section | výběh (koncový úsek linky)
exit sign | úniková značka
exit signal | odjezdové návěstidlo
exit taxiway | výjezdová dráha (letiště)
exit velocity of air | výstupní rychlost vzduchu
exit zone lighting | osvětlení výjezdového pásma
exjunction gate | hradlo nonekvivalence
exobase | exobáze
exocentric angle | exocentrický úhel
exoelectron | exoelektron
exoelectron dosimeter | exoelektronový dozimetr
exoemission | exoemise
exogenous crosstalk | vnější přeslech
exogenous variable | exogenní proměnná
EXOR (exclusive OR) | nonekvivalence (XOR)
exosphere | exosféra
exothermal | exotermický
exothermic | exotermický
exothermic atmosphere | exotermická atmosféra
exothermic connection | exotermické svaření vodičů
expand | expandovat
expand | rozpínat se
expand | rozšířit
expandability | rozšiřitelnost
expandable | rozšiřitelný
expandable sleeve | roztažitelná ochranná hadice
expanded | rozšířený
expanded air | expandovaný vzduch
expanded beam optical coupling | optické spojení rozšířeným svazkem
expanded conductor | vylehčený vodič (střed vodiče)
expanded contrast | zvětšený kontrast
expanded material | pěnová hmota
expanded measurement uncertainty | rozšířená nejistota měření
expanded memory | rozšířená paměť
expanded metal | tažený kov
expanded pile | pilota s rozšířenou patou
expanded plastic | pěnový plast
expanded polystyrene | pěnový polystyrén
expanded polystyrene board | deska z pěnového polystyrénu
expanded rubber | pěnová pryž
expanded scale instrument | přístroj s rozprostřenou stupnicí
expanded-scale voltmeter | stupnicový voltmetr s lupou
expanded style | rozšířené písmo
expanded sweep | rozprostřená časová základna (osciloskop)
expanded time base | roztažení časové základny
expanded uncertainty | rozšířená nejistota
expanded view | rozložený pohled
expander | rozšiřující modul
expander | tepelný motor
expander (for signal) | expander
expander ring | rozpěrný kroužek
expanding clutch | rozpěrná spojka
expanding collar | rozpěrný kroužek
expanding cone | rozpěrný kužel
expanding mandrel | rozpěrný trn
expanding pilot | rozšiřující se zapalovací hořák
expanding spring | rozpěrná pružina
expansibility | rozpínavost
expansibility factor | činitel expanze
expansion | expanze (úrovně signálu)
expansion | roztažnost
expansion (in powers, series) | rozvoj (mocninný, do řady)
expansion (in switching) | expanze (ve spojování)
expansion (of picture) | roztažení (obrazu)
expansion (of sound signal) | expanze (zvukového signálu)
expansion bellow | dilatační vlnovec
expansion bend | expanzní oblouk
expansion board | rozšiřující deska
expansion breaker | expanzní vypínač
expansion chamber | expanzní komora
expansion cloud chamber | expanzní mlžná komora
expansion coupling | dilatační spojka
expansion coupling | rozpěrná spojka
expansion crack | dilatační trhlina
expansion factor | činitel expanze
expansion fitting | kompenzátor (potrubí)
expansion heat | expanzní teplo
expansion interrupter | expanzní vypínač
expansion joint | dilatační spojka trubky (elektroinstalační)
expansion-joint unit | dilatační díl (přípojnicového rozvodu)
expansion loop | dilatační oblouk
expansion loop | dilatační smyčka (pojistky)
expansion module | rozšiřující modul
expansion of luminance range | rozšíření rozsahu jasu
expansion piece | dilatační díl
expansion plan | plán rozvoje
expansion rack (ER) | rám pro rozšíření
expansion rack (ER) | rozšiřující rám
expansion ratio | expanzní poměr
expansion slot | pozice pro rozšíření
expansion stage | fáze expanze
expansion switch | expanzní vypínač
expansion tank | expanzní nádoba
expansion tank | konzervátor (oleje transformátoru)
expansion thermometer | dilatační teploměr
expansion turbine | expanzní turbína
expansion unit | rozšiřující jednotka
expansion valve | expanzní ventil
expansion vessel | expanzní nádoba
expansion vibration | expanzní kmity
expansion vibration | rozpínavé kmity
expectancy value | očekávaná hodnota (matematika)
expectation | očekávaná hodnota
expectation | očekávání
expectation | střední hodnota (funkce náhodné veličiny)
expectation (of random variable) | očekávání (náhodné proměnné)
expectation value of variate | očekávaná hodnota náhodné veličiny
expected | očekávaný
expected charge | očekávaný náboj (izolátory)
expected energy not supplied | očekávané množství nedodané energie
expected life | předpokládaná životnost
expected lifetime | očekávaná doba životnosti
expected loss per damage | očekávaná ztráta na jedno poškození
expected malfunction | očekávaná funkční porucha
expected malfunction | očekávané selhání
expected message | očekávaná zpráva
expected precision | očekávaná přesnost
expected required reserve | očekávaná potřebná záloha
expected service life | předpokládaná doba života
expected service life | předpokládaná životnost v provozu
expected unserved energy in EPS | očekávaná hodnota nedodané energie v ES
expected value | očekávaná hodnota
expedited data | spěšná data
expedited-data transmission | spěšný přenos dat
expedited data unit | spěšná datová jednotka
expedited service data unit | spěšná datová jednotka
expedited transport service | služba spěšného přenosu dat
expedited transport service data unit | spěšná datová jednotka transportní služby
expeditious | urychlený
expend | minout (peníze)
expendable | určený k spotřebování
expendable anode | ochranná anoda (spotřebovává se)
expendable material | spotřební materiál
expendables | spotřební materiál
expenditure | výdaj (finanční)
expenditure | vynaložení (energie, práce ap.)
expense | výdaj (finanční)
expenses | diety (náklady služební cesty)
expensive | drahý
experience | zkušenost
experience gained in the field | praktické zkušenosti
experience value | praktická hodnota
experienced | zkušený
experienced data | empirická hodnota
experiment | pokus
experiment | pokusný
experimental | pokusný
experimental arrangement | experimentální uspořádání
experimental circuit | pokusný obvod
experimental constructional kit | pokusná konstrukční stavebnice
experimental design | pokusný návrh
experimental error | experimentální chyba
experimental guidelines | směrnice pro experiment
experimental hole (of nuclear reactor) | experimentální kanál (jaderného reaktoru)
experimental kit | experimentální stavebnice
experimental kit | pokusná stavebnice
experimental lighting road | úsek cesty s pokusným osvětlením
experimental lot | zkušební série
experimental machine | pokusný stroj
experimental method | pokusná metoda
experimental plant | pokusné zařízení
experimental radio station | pokusná rádiová stanice
experimental reactor | experimentální reaktor
experimental response time | experimentální doba odezvy
experimental safe gap | experimentální bezpečná spára
experimental set | experimentální stavebnice
experimental set-up | experimentální uspořádání
experimental set-up | nastavení podle zkušenosti
experimental standard deviation | experimentální směrodatná odchylka
experimental station | experimentální pracoviště
experimental test bay | pokusný stav (experimentální zkušební stav)
experimental transmission | pokusné vysílání
experimental value | experimentální hodnota
expert | expert
expert | odborník
expert | znalec
expert | expertní
expert consultation | odborná konzultace
expert consultation | odborné poradenství
expert knowledge | odborné znalosti
expert opinion | znalecký posudek
expert system | expertní systém
expert system shell | metasystém (prázdný expertní systém)
expert system shell | prázdný expertní systém
expert testimony | znalecký posudek
expert worker | odborný pracovník
expertise | expertiza
expertise | odbornost
expertise | znalecký posudek
experts group | odborná skupina
expert's report | expertiza
expiration | uplynutí (lhůty)
expiration date | datum ukončení použitelnosti
expiration date (AmE) | datum skončení platnosti
expiration date (AmE) | použitelný do
expire | uplynout (lhůta)
expire date | datum exspirace
expired | uplynulý (lhůta ap.)
expiry (BrE) | uplynutí (lhůty)
expiry date (BrE) | datum ukončení použitelnosti
explain | vysvětlit
explanation | vysvětlení
explanation facility | vysvětlovací prostředek
explanatory | vysvětlující
explanatory chart | názorné zobrazení
explanatory diagram | názorné schéma
explanatory report | vysvětlující zpráva
explicit | explicitní (jasně uvedený)
explicit | jasný (zřejmý)
explicit address | explicitní adresa
explicit code | explicitní kód
explicit data | explicitní údaje
explicit decimal sign | vyjádřená desetinná značka
explicit function | explicitní funkce
explicit radix point | vyjádřená řádová čárka
explicit radix point representation | znázornění s vyjádřenou řádovou čárkou
explicit value | explicitní hodnota
explode | prudce se rozvinout
explode | vybuchnout
exploded view | rozložené zobrazení
exploit | zneužití zranitelnosti (systému)
exploratory testing | průzkumné testování
explore | prozkoumat
explorer | průzkumník
exploring | rozklad (obrazu skenováním ap.)
exploring coil | cívková sonda
exploring spot | rozkladový bod (stopa)
explosion | výbuch
explosion area | oblast výbušnosti (diagram)
explosion arrestor | lapač výbuchu
explosion chamber | zhášecí komora (vypínače)
explosion class | třída výbušnosti
explosion-containing component | explozi absorbující součástka
explosion detector | detektor výbuchu
explosion diverter | explozní komín
explosion diverter | explozní komín
explosion-endangered | ohrožený výbuchem
explosion group | skupina výbušnosti
explosion hazard | nebezpečí výbuchu
explosion isolating | oddělení výbuchu
explosion isolation flap valve | klapka pro oddělení výbuchu
explosion limit | mez výbušnosti
explosion of bill of materials | rozvinutý kusovník (rozpiska)
explosion pressure | tlak výbuchu
explosion-pressure resistant | odolný proti tlaku při výbuchu
explosion-pressure resistant | odolný proti tlaku výbuchu
explosion pressure switch | tlakový spínač na tlak výbuchu
explosion prevention | prevence proti výbuchu
explosion-proof | bezpečný proti výbuchu
explosion-proof | nevýbušný (v nevýbušném provedení)
explosion-proof (EEX d) | v pevném závěru (d)
explosion-proof component | součástka pro výbušné prostředí
explosion-proof enclosure (EEx d) | nevýbušný pevný závěr (EEx d)
explosion-proof lighting fitting (see luminaire) | nevýbušné svítidlo
explosion-proof luminaire | nevýbušné svítidlo
explosion-proof machine | nevýbušný stroj (v nevýbušném provedení)
explosion-proof motor | nevýbušný motor (v nevýbušném provedení)
explosion-proof telephone set | nevýbušný telefonní přístroj
explosion-proof type of protection (EEx d) | pevný závěr (d)
explosion proofing with pressurized enclosure (p) | ochrana proti výbuchu závěrem s vnitřním přetlakem (p)
explosion protected | nevýbušný (provedením)
explosion protected apparatus | nevýbušné zařízení
explosion-protected design | nevýbušné provedení
explosion-protected equipment | nevýbušné elektrické zařízení
explosion protection | ochrana proti výbuchu
explosion protection device of electron-beam tube | ochranné zařízení při implozi
explosion resistant | odolný proti výbuchu
explosion safe | bezpečný proti výbuchu
explosion sensor | senzor výbuchu
explosion suppression | potlačení výbuchu
explosion-tested | zkoušený pro výbušné prostředí
explosion vent | přetlaková pojistka
explosion venting | odlehčení výbuchu
explosion venting system | systém pro odlehčení výbuchu
explosive | výbušný
explosive atmosphere | prostředí s nebezpečím výbuchu
explosive atmosphere | výbušná atmosféra
explosive dust atmosphere | výbušná atmosféra s prachem
explosive environment | výbušné prostředí
explosive forming | tvarování výbuchem
explosive gas atmosphere | výbušná plynná atmosféra
explosive gas-air mixture | výbušná směs plynu a vzduchu
explosive limit | mez výbušnosti
explosive mixture | výbušná směs
explosive range | rozsah výbušnosti
explosive rivet | výbušný nýt
explosive situation | prostředí s nebezpečím výbuchu
explosive test mixture | výbušná zkušební směs
explosive vapours | výbušné páry
exponent | exponent (mocnitel)
exponent overflow | přeplnění exponentu
exponent part | exponentová část
exponent underflow | nenaplnění exponentu
exponential | exponenciální
exponential absorption | exponenciální absorpce
exponential activity | exponenciální aktivita
exponential assembly | exponenciální soubor (uspořádání)
exponential characteristic | exponenciální charakteristika
exponential damped | exponenciálně tlumený
exponential decay | exponenciální pokles
exponential distribution | exponenciální rozdělení
exponential equation | exponenciální rovnice
exponential experiment | exponenciální experiment
exponential function | exponenciální funkce
exponential horn | exponenciální trychtýř
exponential pulse | exponenciální impulz
exponential transmission line | exponenciální přenosové vedení
exponentially tapered notch filter | úzkopásmový filtr s exponenciální progresí
exponentiate | umocnit
exponentiation | umocňování
export | export
export | export (ven z domény)
export authorization | vývozní oprávnění
export documents | vývozní doklady
export licence | vývozní povolení
export license | vývozní licence
export of electricity | vývoz elektřiny
export process | proces exportování
export regulation | vývozní předpisy
exported energy (australian English) | dodaná energie (ze sítě do přípojky)
exported energy (BrE) | přijatá energie (z přípojky do distribuční sítě)
expose | vystavit (účinkům ap.)
expose to danger | ohrozit (vystavit nebezpečí)
exposed | vystavený
exposed-aggregate concrete | lícový štěrkový beton
exposed conductive part | neživá část
exposed conduit | elektroinstalační trubka na povrch (na omítku)
exposed filament length | činná délka vlákna (žárovky)
exposed fuse-holder | pojistkový držák nechráněný proti dotyku
exposed installation | exponované prostředí (s atmosférickým přepětím)
exposed installation | montáž na povrch
exposed installation | nechráněná instalace
exposed installation | zařízení vystavené účinkům atmosférické elektřiny
exposed person | vystavená osoba
exposed structure | exponovaný objekt
exposed wiring | instalace na povrchu
exposed wiring | nechráněné vedení
exposed wiring | vedení na povrchu
exposure | dávka ozáření (časový integrál, J/m2)
exposure | expozice
exposure | působení (vystavení účinkům)
exposure | vystavení účinkům
exposure (of radiographic film) | expozice (rentgenového filmu)
exposure (photo) | expozice (foto)
exposure (physical quantity) | expozice (fyzikální veličina)
exposure (to radiation) | ozáření
exposure control | řízení expozice
exposure distance | vzdálenost vystavení (od zdroje)
exposure dose | dávka expozice
exposure dose | dávka ozáření
exposure duration | doba expozice
exposure duration | doba vystavení
exposure evaluation | vyhodnocení ozáření
exposure factor | expoziční faktor
exposure in free air | vystavení ve vzduchu (ozáření)
exposure index | index vystavení
exposure level | úroveň vystavení
exposure limit | limit ozáření
exposure limit | mezní ozáření
exposure limit | mezní vystavení (expozice)
exposure limit value | mezní hodnota expozice
exposure meter | expozimetr (osvětlení)
exposure meter | měřič expozice
exposure meter (see dosimeter) | dozimetr
exposure metre | měřič ozáření
exposure rate | expoziční příkon
exposure rate coefficient | součinitel expozičního příkonu
exposure ratemeter | měřič expozičního příkonu
exposure ratio | míra vystavení
exposure scale | expoziční tabulky
exposure test | klimatická zkouška
exposure time | doba expozice
exposure time | doba působení
exposure time | doba trvání ozáření
exposure to danger | vystavení nebezpečí
exposure to electromagnetic fields | vystavení elektromagnetickým polím
exposure to hazard | vystavení nebezpečí
exposure to power lines | vystavení vlivu silnoproudých vedení
exposure to radio-frequency electromagnetic fields | vystavení vysokofrekvenčním elektromagnetickým polím
exposure unit | expoziční zařízení
express | expresní
express coffee maker (see espresso) | espresso (kávovar)
express delivery | spěšné dodání
express repair | expresní oprava
express service | expresní servis
express warranty | výslovná záruka
expression | výraz
expression constant | adresová konstanta
expression evaluation | vyhodnocení výrazu
expressway | dálnice (někdy městská)
expulsion fuse | vyfukovací pojistka
expulsion type lightning arrester | vyfukovací bleskojistka
expulsion type surge arrester | vyfukovací bleskojistka
exquisite | vynikající
exsiccate | vysušit
exsiccator | vysoušeč vzduchu
extemporary | bez přípravy (pronesená řeč)
extend | prodlužovat (se)
extend | prokázat
extend | rozšířit
extend | roztáhnout (se)
extendable | rozšiřitelný
extendable power bus | nástavná přípojnice
extended addressing | rozšířené adresování
extended antenna | prodloužená anténa
extended area | rozšířená oblast
extended ASCII | rozšířený kód ASCII
extended binary coded decimal interchange code (EBCDIC) | rozšířený dvojkově kódovaný desítkový kód pro přenos dat (EBCDIC)
extended button | přečnívající tlačítko
extended character set | rozšířený soubor znaků
extended data communication | rozšířená datová komunikace
extended data network | rozšířená datová síť
extended definition television (system, EDTV) | televize se zvýšenou rozlišovací schopností (soustava)
extended delta connection | zapojení do rozšířeného trojúhelníku
extended drain (MOS) | rozšířená elektroda D (MOS struktura)
extended-duration pulse | dlouhý impulz
extended format | rozšířený formát
extended frequency band | rozšířené kmitočtové pásmo
extended gamut (of colours) | rozšířený gamut (barev)
extended gamut (of colours) | rozšířený prostor dosažitelných barev
extended gamut (of colours) | rozšířený rozsah barev
extended-head button | tlačítko s vyčnívajícím hmatníkem
extended holding temperature | dlouhodobá výdržná teplota (tepelné pojistky)
extended I/O area | rozšířené periferie
extended industry standard architecture (EISA) | architektura 32 bitové sběrnice PC (EISA)
extended instruction set | rozšířený soubor instrukcí
extended-interaction klystron | twistron
extended-interaction plasma tube | plazmová elektronka
extended ladder | vysouvací žebřík
extended link | rozšířený datový spoj
extended listener | rozšířený přijímač
extended logical unit addressing | rozšířené adresování logické jednotky
extended memory | rozšířená paměť
extended NAND | rozšířený prvek NAND
extended pitch | prodloužený krok (vinutí)
extended pulse | prodloužený impulz
extended range | rozšířený rozsah
extended range electronic projectile (XREP) | elektronický projektil s dalekým dosahem
extended-range meter | velkorozsahový elektroměr
extended rating current | rozšířený jmenovitý proud
extended rating type current transformer | transformátor proudu s rozšířeným (měřicím) rozsahem
extended reality | rozšířená realita
extended return circuit | rozšířený zpětný obvod
extended source | plošný zdroj (záření, ne bodový)
extended source viewing | sledování plošného zdroje (záření, okem)
extended talker | rozšířený vysílač
extended temperature rise | zvýšený rozsah oteplení
extended time test | dlouhodobý test
extended zone grading | selektivita jištění s překrytím rozsahů
extender | extender
extender | konektorový nástavec
extender | plnidlo (v plastu)
extender | plnivo (v plastu)
extender | prodlužovací deska
extendible | roztažný
extending | výsuvný
extending structure | výsuvná konstrukce
extending wall luminaire | výsuvné nástěnné svítidlo
extensibility (in digital television) | rozšiřitelnost (v digitální televizi)
extensible | rozšiřitelný
extensible boom aerial device | zdvihací zařízení s výsuvným ramenem
extensible hand stick | univerzální prodlužovací tyč
eXtensible Markup Language (XML) | rozšiřitelný značkovací jazyk (XML)
extension | extenze (všechny objekty pojmu)
extension | pobočka (telefonní)
extension | prodlužování
extension | rozsah
extension | rozšíření
extension | vedlejší stanice (telefonní)
extension antenna pole | teleskopický anténní sloup
extension bar | nástavec se čtyřhranem
extension bit | bit prodloužení (k detekci nosné)
extension board | rozšiřující karta
extension box | rozšiřující krabice
extension cable | prodlužovací vedení
extension code | rozšiřující kód
extension cord | prodlužovací přívod
extension cord | prodlužovačka (vidlice, kabel, zásuvka)
extension flex | prodlužovací šňůra
extension input | rozšiřující vstup
extension insulating ladder | vytahovací izolační žebřík
extension kit | rozšiřující sada
extension ladder | výsuvný žebřík
extension line | pobočkové vedení
extension line (dimensioning) | vynášecí čára (kótování)
extension mast | teleskopický anténní stožár
extension number | číslo pobočky
extension of contract | prodloužení smlouvy
extension plunger | prodlužovací zdvihátko
extension register | rozšiřující registr
extension set | pobočkový telefonní přístroj
extension shaft | prodlužovací hřídel
extension shaft | prodlužovací násada
extension spring | tažná pružina
extension stage | fáze rozšíření
extension step | krok rozšíření
extension telephone set | pobočkový telefonní přístroj
extension-to-extension call | volání mezi pobočkami
extension-to-subscriber call | odchozí volání pobočky
extension unit | rozšiřující jednotka
extension user | uživatel pobočky
extension wander test lead | zkušební kabel
extensional vibration | podélné chvění
extensionally oscillating pendulum | podélně kmitající kyvadlo
extensive | rozsáhlý
extensive quantity | extenzivní veličina (globální)
extensometer | průtahoměr
extent | oblast (nosiče dat)
extent | rozsah
extent address | adresa oblasti
extent of combustion (cable) | ohořelá délka
extent of work | pracovní rozsah (pracnost)
extent of zone | rozsah zóny (výbušnosti)
exterior cartridge | vnější zásobník
exterior lighting | venkovní osvětlení
exterior lighting fitting | venkovní svítidlo
exterior luminaire | venkovní svítidlo
exterior temperature | venkovní teplota
exterminate | vyhubit
external | cizí
external | vnější
external angle | vnější oblouk
external anode | vnější anoda
external auxiliary information | vnější pomocná informace
external beam equipment | přístroj zevní radioterapie
external beam radiation therapy | zevní radioterapie
external blocking | vnější zablokování
external blower | vnější ventilátor
external burden | vnější zátěž
external bus (computer) | vnější sběrnice (počítače)
external call | vnější volání (telef.)
external call | vnější vyvolání (program)
external cathode | vnější katoda (koroze)
external cathode counter tube | počítací trubice s vnější katodou
external cavity | externí dutina
external cavity diode laser | diodový laser s externím rezonátorem
external cavity laser | laser s externím rezonátorem
external characteristic | vnější charakteristika
external circuit | vnější obvod
external clock | vnější taktování
external command | vnější povel
external commutation | vnější komutace
external conditions | vnější podmínky
external conducting strip | vnější vodivý proužek
external conductive part | vnější vodivá část
external conductor | vnější vodič
external connection | vnější propojení (odboček transformátoru)
external connection diagram | schéma vnějších spojů
external control | vnější řízení
external control device | vnější jednotka řízení
external control supply voltage | vnější napětí pro řídicí obvody
external control system | vnější řízení
external cooling system | vnější chlazení (systém)
external corrosion | vnější koroze
external costs | externí náklady
external coupling | vnější vazba
external cylindrical grinding | vnější válcové broušení
external defect | vnější vada
external design | vnější tvar
external device | vnější přístroj
external device monitoring | monitorování vnějších přístrojů
external diffusion process | proces s využitím vnější difuze
external dimension | vnější rozměr
external disabled state | provozuneschopný stav z vnějších příčin
external disabled time | doba neschopnosti provozu z vnějších příčin
external electric field | cizí elektrické pole
external electrode fluorescent lamp | zářivka s vnějšími elektrodami
external event | vnější událost
external excitation | cizí buzení
external explosion hazard | vnější nebezpečí výbuchu
external exposure | zevní ozáření (zvenčí)
external exposure (radiation) | zevní ozáření (těla)
external fan | vnější ventilátor
external fault | vnější porucha
external feedback | vnější zpětná vazba
external field | cizí pole (rušivé)
external fire barrier | externí protipožární přepážka
external fixing device | vnější upevňovací dílec
external flashover | vnější přeskok
external flexible cable | pohyblivý přívod
external flexible cord | přívodní šňůra
external force | vnější síla
external freezing test | zkouška vnějšího zmrazování
external function | externí funkce
external fuse | vnější pojistka
external gap | vnější jiskřiště
external gas console | vnější konzole s ochranným plynem
external gas pressure cable | kabel s vnějším tlakem plynu
external gauge | třmenový kalibr
external gear | kolo s vnějším ozubením
external gearing | vnější ozubení
external groove sidewall | vnější boční stěna drážky
external gun | vnější dělo (elektronové)
external heater | vnější topení
external illumination | osvětlení zvenčí
external immunity | vnější odolnost (proti vnějšímu rušení)
external impedance | vnější impedance (předřazená)
external inertia | setrvačnost zátěže
external influence | vnější vliv
external insulation | vnější izolace
external interlocking | vnější zabezpečovací zařízení
external interpolator | vnější interpolátor
external interrupt | vnější přerušení
external label | vnější návěstí
external layer | vnější vrstva
external lead | vnější přívod
external level | vnější úroveň
external lighting | venkovní osvětlení
external lighting installation | venkovní světelná instalace
external lightning protection system | hromosvod (viz vnější systém ochrany před bleskem)
external lightning protection system | vnější systém ochrany před bleskem
external line | vnější vedení
external loss time | doba neschopnosti provozu z vnějších příčin
external lubrication | vnější mazání
external machining | vnější obrábění
external magnetic field | vnější magnetické pole
external main terminals | vnější hlavní přívody
external measuring circuit | vnější obvod měření
external measuring-circuit selector | volič vnějších obvodů měření
external mechanical load | vnější mechanické zatížení
external modulation | cizí modulace
external moment of inertia | moment setrvačnosti zátěže
external network | externí síť
external network interface | rozhraní pro externí síť
external noise | vnější šum
external operator | dálkový ovladač
external overvoltage | vnější přepětí
external pacemaker | externí kardiostimulátor
external photoelectric effect | fotoelektrická emise
external photoelectric effect | vnější fotoelektrický jev
external photoluminescence quantum yield | kvantový výtěžek vnější fotoluminiscence
external-pole machine | stroj s vnějšími póly
external power source | vnější zdroj energie
external power source (EPS) | vnější napájecí zdroj
external power supply | vnější napájecí zdroj
external power supply | vnější napájení
external premises | vnější prostory
external premises security | zabezpečení vnějších prostor
external pressure | vnější tlak
external procedure | vnější procedura
external program | vnější program
external program parameter | vnější parametr
external protective conductor | vnější ochranný vodič
external protective terminal | vnější ochranná svorka
external quality factor | vnější činitel kvality
external quantum efficiency | vnější kvantová účinnost
external quenching | vnější přerušení proudu (ve větvi)
external reactance | vnější reaktance (předřazená)
external reference | odkaz na vnější adresu
external reference | vnější odkaz
external reforming | vnější reforming (před vstupem do palivového článku)
external remanent residual voltage | vnější zbytkové napětí
external residual voltage | vnější zbytkové napětí
external resistance | vnější odpor
external resistor | vnější rezistor
external resources | vnější provozní prostředky
external ring | vnější prstenec
external rotor | vnější rotor
external-rotor motor | motor s vnějším rotorem
external schema | vnější schéma
external screw-type micrometer | třmenový mikrometr
external short-circuit | vnější zkrat
external spark gap | vnější jiskřiště
external storage | vnější paměť
external supply | vnější napájení
external symbol | vnější symbol
external synchronization | vnější synchronizace
external tariff control | vnější řízení tarifu
external teeth | vnější ozubení
external terminal | vnější vývod
external thermal resistance (case to ambient) | vnější tepelný odpor (pouzdra proti okolí)
external thread | vnější závit
external time signal control | vnější řízení časovým signálem
external time synchronisation | vnější časová synchronizace
external transducer aperture | vnější apertura převodníku
external triggering | vnější spouštění
external variables | vnější proměnné
external view | vnější pohled
external viewing system (VSE) | systém vnějšího pozorování
external warning device | vnější výstražné zařízení
external wiring | venkovní vedení (pro osvětlení ap.)
external wiring | vnější vodiče (výrobku)
external wiring | vnější zapojení
externality | externalita (vnější účinky ekonomiky)
externally | zevně
externally ballasted lamp | světelný zdroj s vnějším předřadníkem
externally clocked converter | měnič s vnějším taktováním
externally commutated (converter) | externě komutovaný (měnič)
externally connected winding | vinutí s vnějším propojením
externally coupled induction lamp | indukční výbojka s vnější indukční cívkou
externally disabled state | provozuneschopný stav z vnějších příčin
externally disabled time | doba provozuneschopného stavu z vnějších příčin
externally gapped line arrester (EGLA) | svodič přepětí pro vedení s vnějším jiskřištěm
externally illuminated | s vnějším osvětlením
externally illuminated safety sign | bezpečnostní značka s vnějším osvětlením
externally mounted equipment | vnější zařízení (pro vnější montáž)
externally powered | externě napájený
externally pressurised bearing | přetlakové ložisko
externally provided component | externě dodávaná součást
externally quenched counter tube | detektor s vnějším zhášením (záření)
externally reflected component of daylight factor | vnější odražená složka činitele denní osvětlenosti
externally screwed conduit bend | oblouk s vnějším závitem (instalační trubky)
externally screwed conduit coupler | potrubní vsuvka s vnějším závitem
externally screwed coupler | vsuvka s vnějším závitem (potrubní)
externally threaded fastener | spojovací součást s vnějším závitem
externally tuned adaptive controller | adaptivní regulátor s vnějším řízením
externally ventilated | s cizím větráním
externally ventilated machine | stroj s cizím větráním
externalventilation | cizí větrání (stroje)
extinction | vyhasnutí
extinction | vypnutí
extinction | zhašení
extinction angle | úhel zhášení
extinction angle | závěrný úhel
extinction angle | zhášecí úhel
extinction-angle control | řízení úhlu vypnutí (výkonová elektronika)
extinction chamber | zhášecí komora
extinction coefficient (dB, of smoke) | součinitel extinkce (kouře)
extinction current | zhášecí proud
extinction limit | mez zhasnutí
extinction of arc | zhasnutí oblouku
extinction of current | přerušení proudu (zhasnutím oblouku)
extinction of earth faults | přerušení zemního spojení (zhasnutím oblouku)
extinction ratio | extinkční poměr
extinction stroke | zhášecí zdvih
extinction voltage | zhášecí napětí
extinguish | potlačit
extinguish | uhasit
extinguish | utlumit
extinguished fluorescent lamp | zhasnutá zářivka
extinguisher | hasicí přístroj
extinguishing chamber | zhášecí komora
extinguishing foam | hasicí pěna
extinguishing system | hasicí zařízení
extra bold | zvlášť tučné (písmo)
extra charge | mimořádná přirážka
extra-corporeal blood irradiator | zařízení pro mimotělní ozařování krve
extra cost | příplatek
extra cost | vícenáklady
extra equipment | zvláštní výbava
extra expenses | mimořádné výdaje
extra-fine finishing | velmi jemné honování
extra-fine thread | velmi jemný závit
extra finely stranded conductor | velmi jemné lanko (vodič)
extra-focal radiation | mimoohniskové záření
extra-heavy duty rigid steel conduit (EHDRS) | pancéřová elektroinstalační trubka pro velmi velká zatížení
extra-high tension | zvlášť vysoké napětí (ZVN, 400 až 800 kV)
extra-high voltage (EHV) | zvlášť vysoké napětí (ZVN)
extra-high-pressure lamp | výbojka s velmi vysokým tlakem
extra-high-pressure mercury lamp | rtuťová výbojka s velmi vysokým tlakem
extra-high-pressure mercury-vapour lamp | rtuťová výbojka s velmi vysokým tlakem
extra-high-voltage switchgear (EHV switchgear) | spínací zařízení pro zvlášť vysoké napětí
extra-high-voltage transformer (EHV transformer) | transformátor pro zvlášť vysoké napětí
extra-large-scale integration (ELSI) | extra velká integrace (ELSI)
extra-low voltage (ELV) | malé napětí (ELV, případně mn)
extra low voltage low-pressure tungsten halogen lamp | nízkotlaká halogenová žárovka na malé napětí
extra low voltage tungsten halogen lamp | halogenová žárovka na malé napětí
extra-low-voltage lighting | světelná instalace na malé napětí
extra-low-voltage lighting system | osvětlovací soustava na malé napětí
extra-low-voltage transformer | transformátor na malé napětí
extra price | příplatek
extra pulse | impulz navíc (čtení magnetického média)
extra-severe duty conditions | zvláště nepříznivé pracovní podmínky
extra way of contact | přídavný zdvih kontaktu
extra work | práce navíc
extracellular potential | extracelulární potenciál
extract | extrahovat
extract | odmocnit
extract | vytáhnout
extract | extrakt
extract | výtah (z knihy)
extract the root | odmocnit
extracted air | odtahový vzduch
extracted-air flow rate | průtočné množství odtahového vzduchu
extracting device | vytahovák
extracting electrode | vytahovací elektroda
extracting force | síla nutná k vytažení
extracting handle | výtažná rukojeť
extracting tool | vytahovací nástroj
extraction | odsávání
extraction | těžba
extraction (of module) | vyjmutí (desky, modulu)
extraction efficiency | výtěžnost
extraction fan | odsávací ventilátor
extraction force | síla nutná k vytažení
extraction heat device (plant) | odběrné tepelné zařízení (jednoho odběratele)
extraction loss | ztráty odběrem (optické kabely)
extraction of root | odmocňování
extraction tool | vyjímací nástroj
extraction tool | vytahovací nástroj
extraction turbine | odběrová turbína
extraction-type condensation turbine | odběrová kondenzační turbína
extractive approach | extraktivní přístup (vzít z existující řady produktů)
extractor | extraktor (desek)
extractor | odsávač
extractor | vytahovák
extractor fan | odsávací ventilátor
extraneous | cizí (nepatřící k věci)
extraneous conductive part | cizí vodivá část
extraneous copper | měď navíc (neodleptaná)
extraneous field | cizí pole (rušivé)
extraneous metal | kovové zbytky
extraneous signal | cizí signál (rušivý)
extraneous voltage | cizí napětí
extranet | extranet
extraordinary | mimořádný
extraordinary maintenance | generální oprava
extraordinary wave (component) | mimořádná vlna (složka)
extrapolate | extrapolovat
extrapolated | extrapolovaný
extrapolated boundary | extrapolovaná hranice
extrapolated failure rate | extrapolovaná četnost poruch
extrapolated power curve | extrapolovaná výkonová křivka
extrapolated reliability measure | extrapolovaná míra spolehlivosti
extrapolation | extrapolace
extrapolation ionization chamber | extrapolační ionizační komora
extras | vedlejší náklady
extraterrestrial solar illuminance | mimozemská sluneční ozářenost
extraterrestrial solar irradiance | mimozemská sluneční ozářenost
extravagant | velmi nákladný
extremal (maximum or minimum) | extremální (týkající se krajních hodnot)
extremal control | extremální řízení
extremal controller | extremální regulátor
extreme | extrémní
extreme | krajní
extreme | přehnaný
extreme case | mezní případ
extreme compressive fiber | krajní vlákno stlačení v ohybu
extreme dimension of workpiece | krajní rozměr obrobku
extreme edge of tension side | krajní vlákno tahu v ohybu
extreme point | krajní bod
extreme-pressure additive | přísada pro extrémní tlaky
extreme-pressure agent | přísada pro extrémní tlaky
extreme-pressure lubricant | mazadlo pro extrémní tlaky
extreme-pressure oil | olej pro extrémní tlaky
extreme range of influence quantity | krajní rozsah ovlivňující veličiny
extreme range of influencing factor | krajní rozsah ovlivňujícího činitele
extreme tapping | krajní odbočka (přepínače odboček)
extreme ultraviolet (XUV) | extrémní ultrafialové záření
extreme value | extrémní hodnota
extreme-value distribution | rozdělení extrémních hodnot
extreme value of undershoot of impulse | krajní hodnota podkmitu impulzu
extreme-value selection | výběr extrémních hodnot
extreme wind speed | extrémní rychlost větru
extremely | extrémně
extremely accurate | extrémně přesný
extremely high frequency (EHF, 30 – 300 GHz) | extrémně vysoký kmitočet (EHF, 30 až 300 GHz)
extremely low frequency (ELF) | extrémně nízký kmitočet (ELF, < 30 Hz)
extremity | extrém
extremity of exposure | extrémní mez vystavení (NC)
extremum | extrém
extremum | extrémní hodnota
extremum control | extremální řízení
extremum controller | extremální regulátor
extrinsic | nepatřící k
extrinsic | z vnějšku působící
extrinsic ageing | vnější stárnutí
extrinsic base resistance | bázový odpor příměsového tranzistoru
extrinsic conduction | příměsová vodivost
extrinsic fibre optic sensor | extrinsický optický vláknový senzor
extrinsic impurity | vnější nečistota
extrinsic joint loss | vnější ztráty spojky (optovláken)
extrinsic photoeffect | vnější fotoelektrický jev
extrinsic semiconductor | extrinsický polovodič
extrinsic semiconductor | nevlastní polovodič
extrinsic semiconductor | příměsový polovodič
extrude | protlačovat
extruded | protlačovaný
extruded | průtlačně lisovaný (kovy)
extruded | výtlačně lisovaný
extruded aluminium profile | hliníkový protlačovaný profil
extruded aluminium sheath | výtlačně lisovaný hliníkový plášť
extruded covering | výtlačně lisovaný obal
extruded inner covering | výtlačně lisované vnitřní opláštění
extruded insulation | výtlačně lisovaná izolace
extruded section | průtlačný profil
extruder | extrudér
extruder | protlačovací stroj
extruder | vytlačovací stroj
extruder | vytlačovací zařízení
extruding | protlačování
extruding | průtlačné lisování
extrusion | výlisek
extrusion | vytlačování (průtlačné lisování)
extrusion casting | výtlačné odlévání
extrusion coating | výtlačné potahování
extrusion direction | směr vytlačování
extrusion head | vytlačovací hlava
extrusion length | výrobní délka vytlačovaného kabelu
extrusion molding | průtlačné lisování
extrusion press | vytlačovací lis
exude | vylučovat
eye | očko
eye | oko
eye accommodation | akomodace oka
eye bolt | šroub s okem
eye catcher | poutač
eye-catching | poutavý
eye diagram | diagram oka
eye hazard | nebezpečí poškození oči
eye pattern | diagram oka
eye point | oční bod
eye-readable character | nekódovaný znak (srozumitelný)
eye-readable character | očima čitelný znak
eye response | vjem oka
eye rotation | otáčení oka
eye-saving light | oko šetřící světlo
eye sensitivity curve | křivka citlivosti oka
eye shield | štít na ochranu očí
eye tracking | sledování pohybu očí
eye tracking | sledování pohybu oka
eye-type bearing | nedělené ložisko
eyelet | kontaktní nýt (do DPS)
eyelet | ouško
eyelet (AmE) | střední kontakt (patice žárovky)
eyewear display | brýle s displejem
eyewear display | kontaktní čočky s displejem
eyewear display | náhlavní displej
Eyring absorption coefficient | Eyringův součinitel pohltivosti
ezine | e-zin (elektronický časopis)
F ratio | F poměr (dvou hodnot rozptylu)
F test (Fisher) | F test (Fisherův)
fab (fabrication plant) | výrobna
FAB (Free-Air Ball) | FAB kulička (ve vzduchu, kontaktování)
fabless (company) | fabless firma (tvoří, vyvíjí a pak prodává návrh čipů)
fabric | tkanina
fabric-base laminate | tvrzená tkanina
fabric finish | úprava tkaniny
fabric-reinforced laminate | tvrzená tkanina
fabric steamer | naparovač látek
fabric tape | textilní páska
fabricated armature spider | svařovaná rotorová hvězdice
fabricated building | montovaná budova
fabricated construction | svařovaná konstrukce
fabricated rotor | svařovaný rotor
fabrication | výroba
fabrication allowance | výrobní tolerance
fabrication equipment | výrobní zařízení
fabrication line | výrobní linka
fabrication panel | přířez
fabrication technology | výrobní technologie
Fabry-Perot cavity | Fabry-Perotův dutinový rezonátor
Fabry-Perot fringes | Fabry-Perotovy interferenční pruhy
Fabry-Perot interference filter | Fabry-Perotův interferenční filtr
Fabry-Perot interferometer | Fabry-Perotův interferometr
Fabry-Perot laser diode (FP-LD) | Fabry-Perotova laserová dioda (FP-LD)
Fabry-Perot resonator | Fabry-Perotův rezonátor
face | čelní plocha
face | čelní strana
face | pracovní povrch
face | styková plocha
face analysis | analýza tváří
face area | čelní plocha
face bonding | lícní připojení
face cam | drážková vačka (kotouč)
face cutter | čelní fréza
face detection | detekce obličeje
face-down bonding | kontaktování lícní stranou dolů (čipu)
face gear | kolo s čelním ozubením
face luminaire | porubové svítidlo
face mill | čelní fréza
face milling | čelní frézování
face of tool | ostří nástroje
face-out bending test | konvexní zkouška ohybem
face plate (see faceplate) | přední kryt
face screen | obličejový kryt (ze síťoviny)
face shield | obličejový štít (plný)
face shield | ochranný štít obličeje
face-to-face | čelní plochou k sobě
face-to-face | tváří v tvář
face-to-face dimension | konstrukční délka
face turning | čelní soustružení
face-up bonding | kontaktování lícní stranou nahoru (čipu)
faceplate | čelní deska (upínací)
faceplate | čelní panel
faceplate | kryt (domovního spínače ap.)
faceplate | maska (obrazový modul)
faceplate | přední kryt
facet reflector | fazetový reflektor
faceted collector (solar) | fazetový kolektor (solární)
faceted search | vyhledávání podle osobitých hledisek
facilitate | usnadnit (podporou)
facilitation (in electrobiology) | usnadnění
facilitator | facilitátor
facility | možnost (funkce)
facility | prostředek
facility | průmyslový areál a jeho zařízení
facility | technické vybavení
facility | vybavení
facility | zařízení
facility (OSI) | dílčí služba (OSI)
facility code | kód zařízení
facility enegy operator | energetický dispečink průmyslových zařízení (areálu)
facility energy management system | řízení energetiky zařízení (areálu)
facility energy resources | energetické zdroje průmyslového zařízení (areálu)
facility filter | filtr v rozvodné síti areálu
facility power line | silové vedení v areálu
facility request | žádost o poskytnutí prostředků
facility request signal | signál žádosti o poskytnutí uživatelské možnosti
facility sharing | sdílení prostředků
facing | naproti
facing | obklad (zdi)
facing | povlak
facing | čelní (obrábění ap.)
facing lathe | čelní soustruh
facing points | výhybka pojížděná proti hrotu
facing slide | příční saně
facing the drive end | ze strany pohonu
facing tool | čelní nůž
facsimile | faksimile (telefax)
facsimile | kopie (věrná)
facsimile (fax) | fax (přístroj i zpráva)
facsimile equipment | faksimilní zařízení
facsimile receiver | faxový přijímač
facsimile reproduction | faksimilní reprodukce
facsimile scanner | snímač faxu
facsimile service | faksimilní služba
facsimile telegraph | telefax
facsimile transceiver | faxový vysílač-přijímač
facsimile transmission | faxový přenos
facsimile transmitter | faxový vysílač
facsimile unit | fax (přístroj)
fact | fakt
fact | skutečný stav
factor | činitel (bezrozměrný)
factor | faktor (ovlivňující veličina)
factor | násobitel
factor | ovlivňující veličina
factor for force on support | činitel pro výpočet síly na podpěru
factor mu (AmE) | činitel mí
factor of adhesion | činitel adheze
factor of construction | konstrukční činitel
factor of cooperation | činitel spolupráce
factor of earthing | činitel uzemnění
factor of failure outages of EPS | činitel poruchových výpadků ES
factor of indisponibility of EPS | činitel poruchovosti ES
factor of inertia | činitel setrvačnosti pohonu
factor of influence | ovlivňující činitel
factor of influence | ovlivňující faktor
factor of influence of connecting pieces | činitel vlivu spojovacích dílů
factor of maintenance outages of EPS | činitel údržbových odstávek ES
factor of merit (of circuit) | činitel kvality (obvodu přijímače)
factor of operational-availability of EPS | činitel provozní pohotovosti ES
factor of operational-technical utilization of EPS | činitel provozně-technického využití ES
factor of outages of EPS due to other reasons | činitel odstávek ES z jiných důvodů
factor of plasticity | činitel plasticity průřezu vodiče
factor of quality | činitel kvality (rezonančního obvodu)
factor of safety | činitel bezpečnosti
factor of stand-by outages of EPS | činitel odstávek záloh ES
factor of uncertainty | činitel nejistoty
factorial | faktoriál (mat.)
factorial | komisionářský
factorial experiment | faktoriální experiment
factoring | dekompozice na činitele
factorization | rozklad na činitele
factory | provoz (výrobní zařízení)
factory | továrna
factory acceptance test | přejímací zkouška u výrobce
factory adjustment | seřízení od výrobce
factory-assembled | továrně smontovaný
factory-assembled switchgear and controlgear | továrně vyrobený rozváděč
factory-authorized inspector | zkušební technik výrobce
factory automation (FA) | automatizace výroby (nespojité)
factory-built | továrně vyrobený
factory-built assembly (FBA) | továrně vyrobený rozváděč
factory-built assembly for construction sites (FBAC) | továrně vyrobený staveništní rozváděč
factory-built assembly of l.v. switchgear and controlgear (FBA) | továrně vyrobený rozváděč pro nn
factory-built worksite distribution board | továrně vyrobený staveništní rozváděč
factory bus | vnitropodnikový autobus
factory connection | spoje zapojované ve výrobě
factory data collection | sběr dat ve výrobě
factory default | standardní nastavení (z výroby)
factory default condition | původní stav z výroby
factory equipment | zařízení závodu
factory-fabricated | prefabrikovaný
factory-fabricated | továrně vyrobený
factory info | výrobní sdělení
factory instrumentation protocol (FIP) | protokol provozní sběrnice (FIP, norma provozní sběrnice)
factory joint | továrně provedená spojka kabelů
factory length | výrobní délka (kabelu)
factory level | úroveň výroby (automatizace)
factory lighting | průmyslové osvětlení
factory luminaire | průmyslové svítidlo
factory made | prefabrikovaný
factory manufacturing | strojní výroba (kusová)
factory memo | výrobní sdělení
factory production control | řízení výroby
factory-rebuilt | továrně renovovaný
factory-sealed | nerozebíratelný
factory serial number | výrobní číslo
factory setting | nastavení z výroby
factory setting | tovární nastavení
factory test | výrobní zkouška
factory testing | přejímací zkouška u výrobce
factory tour | prohlídka závodu
factory-trained | vyškolený výrobcem
factory wide | po celém závodě
factory-wired | zapojený ve výrobě
factory wiring | zapojení výrobku
factory-wiring conductor | vnitřní vodič (přístroje)
factory wiring diagram | schéma zapojení výrobku
factory-wiring terminal | svorka zapojená ve výrobě
factual | skutkový (stav ap.)
faculty | nadání
fade | unikat
fade | zvolna mizet
fade | únik (signálu)
fade (in) | vyjet (programový signál)
fade away | doznívat
fade down | sjet (programový signál)
fade down | snižovat jas (obrazu)
fade-down | zatmívání
fade in | roztmívat (obraz)
fade-in | roztmívání
fade into | prolínat se do
fade margin | rezerva na únik
fade out | sjet (programový signál)
fade out | zvolna mizet
fade-out | vymizení
fade-out | zatmívání
fade over | prolínat (obraz, zvuk)
fade-over | prolínání (obrazů, zvuku)
fade up | vyjet (programový signál)
fade-up | roztmívání
fader | prolínač
fader (video) | zatmívač roztmívač
fader group | prolínač
fading | fading
fading | sjíždění (signálu)
fading | únik
fading | vyjíždění (signálu)
fading | zanikání
fading area | oblast úniku příjmu
fading control | řízení úniku
fading depth (generally in dB) | hloubka úniku (obvykle v dB)
fading duration | doba trvání úniku
fading frequency | kmitočet úniků
fading rate | četnost úniků
fading time | únikový čas
Fagan inspection | Faganova inspekce
Fahrenheit scale | Fahrenheitova stupnice
fail | nevyhovět (zkoušce)
fail | selhat
fail | vypadnout (z provozu)
fail in one's duty | selhat (o člověku)
fail locked | zamknutí při poruše
fail open | odemknutí při poruše
fail-open current rating for liquid-immersed arrester | jmenovitý poruchový proud (pro odpojení omezovače ponořeného v kapalině)
fail-proof construction | bezpečnostní konstrukce
fail-safe | zajistit bezpečnost při poruše
fail-safe | bezpečný při poruše
fail-safe | bezpečný při poruše (vůči okolí)
fail-safe (function) | bezpečnostní funkce
fail-safe brake | brzda bezpečná při poruše
fail-safe circuit | obvod bezpečný při poruše
fail-safe condition | bezpečný stav při poruše
fail-safe connection | spojení zabezpečené proti selhání
fail-safe control gear | předřadník bezpečný při poruše
fail-safe interlock | blokování bezpečné při poruše
fail-safe magnetic lock | dveřní elektromagnet bezpečný při poruše (povolí)
fail-safe mode | režim bezpečný při poruše
fail-safe operation | provoz bezpečný při poruše
fail safe principle | princip bezpečnosti při poruše
fail-safe reactor | tlumivka bezpečná při poruše
fail safe safety interlock | blokování bezpečné při poruše
fail-safe shutdown | bezpečné zastavení při výpadku
fail safe state | stav bezpečný při poruše
fail-safe transformer | transformátor bezpečný při poruše
fail secure | bezpečný při poruše (vůči vnějšímu zásahu)
fail-secure magnetic lock | elektromagnet bezpečný při poruše (nepovolí)
fail-soft | částečně odolný proti poruchám
fail-soft | částečně provozuschopný i při poruše
fail to | selhat (v čem)
fail to act | selhat
fail to do | neudělat
fail to meet | nestihnout (termín ap.)
fail to set | selhat při uvedení do aktivního stavu
fail to start | nenastartovat
failed element detection and localization equipment | zařízení k detekci a lokalizaci poškozeného palivového článku
failed element indicator | indikátor poškozeného palivového článku
failed element monitor | monitor poškozených palivových článků
failed fuel element detector | detektor poškození palivového článku
failed server | server mimo provoz
failing | nedostatek
failing | vedle (nestrefit se)
failing load | porušující zatížení (při zkoušce)
failover | přepnutí na zálohu při výpadku
failproof | odolný proti selhání
fail-safe value | hodnota bezpečná při poruše
failsoft (fail-soft) | částečně provozuschopný i při poruše
failure | nesplnění (zkoušky)
failure | neúspěch
failure | opomenutí
failure | porucha (událost)
failure | selhání
failure (of item) | porucha (objektu)
failure (of item) | porucha (prvku)
failure access | chybný přístup (selháním)
failure analysis | analýza poruch
failure behavioural | chování při selhání
failure cause | příčina poruchy
failure crack | prasklina
failure criterion | kritérium poruchy
failure criticality (severity and frequency) | kritičnost poruchy
failure criticality analysis | analýza kritičnosti poruchy
failure density | četnost poruch
failure density distribution | rozdělení četnosti poruch
failure detection | detekce poruch
failure effect | následek poruchy (účinek)
failure effect | účinek poruchy
failure event | poruchová událost
failure-finding task | úkol hledání poruchy
failure fraction | podíl výpadků
failure-free | bezporuchový
failure-free operation | bezporuchový provoz
failure-free state | bezporuchový stav
failure frequency | četnost poruch
failure in time | porucha za čas (jedna na milion součástkohodin provozu)
failure indication | indikace poruchy
failure intensity | intenzita poruch
failure intensity acceleration factor | činitel zvýšení intenzity poruch
failure load | poruchové zatížení
failure log | deník poruch
failure management policy | taktika zvládnutí poruch
failure measure | míra poruch
failure mechanism | mechanismus poruchy
failure mode | druh poruchy
failure mode | způsob poruchy
failure modes analysis | analýza způsobů poruch
failure modes and effects analysis | analýza způsobů a účinků poruch
failure modes, effects and criticality analysis (FMECA) | analýza způsobů, účinků a kritičnosti poruch
failure monitor and control system | diagnostický systém (pro hlídání a kontrolu poruch)
failure of electrical system | porucha elektrické sítě (trvalé poškození)
failure of electronic system | porucha elektronického systému (trvalé poškození)
failure of lamp | prohoření žárovky
failure of periodic communication | porucha periodické komunikace
failure of power | porucha napájení
failure outage in EPS (electric power system) | poruchový výpadek v ES
failure prediction | předpovídání poruch
failure probability | pravděpodobnost poruchy
failure probability density | hustota pravděpodobnosti poruch
failure probability distribution | rozdělení pravděpodobnosti poruch
failure prone | náchylný k výpadkům
failure range | rozsah poruch
failure rate | četnost poruch
failure rate | četnost selhání
failure rate | intenzita poruch
failure rate | poruchovost
failure rate acceleration factor | činitel zvýšení četnosti poruch
failure rate weighting | vážená četnost poruch
failure ratio | poměr vadných k celkovému počtu
failure recording | záznam poruch (zaznamenávání)
failure recovery | zotavení po poruše
failure regime of EPS (electric power system) | poruchový režim ES
failure reporting | podávání zpráv o poruchách
failure resistance | odolnost proti poruchám
failure response | reakce na poruchu
failure risk | riziko poruchy
failure sequence | poruchová sekvence
failure service | poruchová služba
failure severity | závažnost poruchy
failure signal | poruchové návěstidlo
failure signal | poruchový signál
failure state (fault) | poruchový stav
failure strength | pevnost v ohybu
failure survival capability | schopnost činnosti po poruše
failure time | doba do poruchy (zkoušky)
failure to acquire | neúspěšné získání
failure to capture | neúspěšné zachycení
failure to danger | nebezpečná porucha
failure to enrol | neúspěšná registrace
failure to open | porucha rozepnutí
failure to operate | selhání funkce
failure to operate of protection | selhání funkce ochrany
failure to trip | selhání funkce ochrany
failure to warn | porucha varování
failure-to-acquire rate | míra neúspěšného získání
failure-to-break | porucha rozepnutí
failure-to-enrol rate | míra neúspěšné registrace
failure-to-make | porucha sepnutí
failure transparency | propustnost při poruše (distribuované systémy)
failure unit | jednotka poruchovosti (jedna na 1 milion součástkohodin provozu)
failure value | hodnota poruchovosti
failure warning indicator | indikátor poruchy
failure window | interval hodnot způsobujících poruchu
failures in time | četnost poruch (na milion hodin)
faint | mdlý
fair catalog | veletržní katalog
fair comment | oprávněná kritika
fair copy | čistopis
fair drawing | výkres na čisto (hotový výkres)
fair goods | veletržní zboží
fair profit | přiměřený zisk (výnosová míra)
fair quality | vyhovující kvalita
fair terms | přijatelné podmínky
fair trade | vzájemně výhodný obchod
fairground | výstaviště
fairing | opláštění
fairlead | ochranná trubka
fairlead | ochranné pouzdro (kabelu)
fairlead | průvlačnice
fairly | docela
fairy light | světelný řetěz
faithful reproduction | věrná reprodukce
fall | klesnout
fall | pád
fall | pokles
fall arrest rope | protipádové lano
fall back | ustoupit do zálohy
fall-back | návrat do normálního režimu (při poruše)
fall-back | záložní
fall delay | zpoždění odpadu
fall delay time | doba zpoždění odpadu (relé)
fall detector | detektor překážek
fall down | padnout
fall in prices | pokles cen
fall in step | synchronizovat se
fall in tension | pokles napětí
fall of current | pokles proudu
fall off | klesat
fall-off | pokles
fall out | vypadnout (z tempa)
fall out of step | vypadnout ze synchronismu
fall test | zkouška pádem
fall time | doba doznívání
fall time | doba poklesu
fall time | doba poklesu týlu
fallback circuit | záložní okruh
fallback mode | vyčkávací režim
fallback plan | záložní plán
fallibility | omylnost
falling | klesající
falling | padající
falling ball test | zkouška padající kuličkou
falling ball viscometer | viskozimetr s padající kuličkou
falling characteristic | klesající charakteristika
falling current (deprecated, see downward c.) | proud směrem dolů (v elektrobiologii)
falling delay | zpoždění odpadu
falling edge | týl (impulzu)
falling edge | záporná hrana (klesající)
falling edge rate | strmost týlu (impulzu)
falling hazard | nebezpečí pádu
falling into step | synchronizace
falling-off | pokles
falling-off in speed | pokles otáček
falling-off of business | pokles obchodní činnosti
falling-off of orders | pokles objednávek
falling out of step | vypadnutí ze synchronismu
falling-sphere viscometer | viskozimetr s padající kuličkou
falling time | doba poklesu (úrovně signálu)
falling time | doba rozepnutí (spínače)
falling to zero | pokles na nulu
falling-weight test | pádová zkouška
fallout | výpadek
false | chybný
false | falešný
false | nepravda
false accept rate | míra chybného přijetí
false acceptance | chybné přijetí
false acceptance rate | četnost chybného akceptování
false alarm | falešný alarm
false alarm | falešný poplach
false alarm | planý poplach
false alarm rate | četnost falešných poplachů
false anode | ochranná anoda
false biometric claim | falešné biometrické tvrzení
false ceiling | snížený strop
false ceiling | spuštěný podhled
false coincidence | falešná koincidence
false coincidence | nepravá koincidence
false firing | chybné zapnutí (ventilu)
false floor | zdvojená podlaha
false identification | chybná identifikace (látky)
false light | falešné světlo
false match | chybná shoda
false match rate | míra chybné shody
false measurement | chybné měření
false negative | chybně negativní
false negative alarm condition | chybně negativní alarmový stav
false-negative identification error-rate | míra chybné negativní identifikace
false negative result | chybně negativní výsledek
false non-match | chybná neshoda
false non-match rate | míra chybné neshody
false operation | nesprávné zapůsobení
false polarity | nesprávná polarita
false positive | chybně pozitivní
false positive alarm condition | chybně pozitivní alarmový stav
false-positive identification error-rate | míra chybné pozitivní identifikace
false positive result | chybně pozitivní výsledek
false reject rate | míra chybného odmítnutí
false rejection | chybné zamítnutí
false rejection rate | činitel chybného zamítnutí
false release | nesprávné vybavení (spouště)
false signal | chybný signál
false signal | falešný signál
false start | chybný start
false triggerring | chybné spuštění
false tripping | chybné vypnutí (spouště)
false tripping | odpojení bez poruchy v elektrizační soustavě
false value | nesprávná hodnota
falsework | podpůrná konstrukce
falter | běžet nepravidelně (stroj)
family | řada (stejný soubor vlastností)
family | skupina
family | typová řada
family (of components) | soubor (součástek)
family of characteristics | řada charakteristik
family of curves | řada křivek
family of parts | řada součástek
family of products | typová řada výrobků
family-owned company | rodinný podnik
family specification | rodová specifikace
family specification | specifikace řady
fan | vějíř
fan | ventilátor
fan | větrák
fan antenna | vějířová anténa
fan assembly | blok ventilátoru
fan assisted storage accumulator | akumulační kamna s ventilátorem
fan beam | vějířový svazek
fan-beam antenna | anténa s vějířovitým svazkem
fan beam array | vějířová anténní soustava
fan bearing | ložisko ventilátoru
fan blade | lopatka ventilátoru
fan blower | větrák
fan bracket | konzola větráku
fan characteristic | charakteristika ventilátoru
fan coil | výměník s ventilátorem
fan control | řízení ventilátoru
fan control cabinet | skříň řízení ventilátoru
fan control switch | spínač ventilátoru
fan-cooled | chlazený ventilátorem
fan-cooled | chlazený větrákem
fan-cooled machine | stroj chlazený ventilátorem
fan cooling | ventilátorové chlazení
fan cover | kryt ventilátoru
fan cowl | kryt ventilátoru
fan drive | pohon ventilátoru
fan dryer | ventilátorová sušička
fan dynamometer | větrákový dynamometr
fan effect | větrací účinek
fan exhauster | odsávací ventilátor
fan guard | kryt ventilátoru
fan heater | teplovzdušný ventilátor
fan hood | kryt ventilátoru
fan housing | kryt ventilátoru
fan hub | náboj ventilátoru
fan impeller | rotor ventilátoru
fan-in | větvení na vstupu
fan module | ventilátorový modul
fan monitor | hlídač ventilátoru
fan motor | motor ventilátoru
fan noise | hluk ventilátoru
fan-out | rozvětvení
fan-out | vějířové větvení (vývodů)
fan-out | vějířový rozbočovač
fan-out cable | rozbočovací kabel
fan-out cable | vějířový kabel
fan-out module | rozvětvovací modul
fan set | ventilátorové soustrojí
fan shroud | krycí plech ventilátoru
fan shroud | límec ventilátoru
fan slide-in unit | zásuvná ventilátorová jednotka
fan speed control | řízení otáček ventilátoru
fan subassembly | blok ventilátoru
fan-type network | vějířové spojovací pole
fan unit | blok ventilátoru
fan wheel | lopatkové kolo (ventilátoru)
fancy lighting | světelné efekty
fanfold paper | skládaný papír
fanning action | ventilační účinek
fanning strip | pájecí lišta (se špičkami)
FAQ (frequently asked questions) | často kladené dotazy
far | daleký
far-end crosstalk | přeslech na vzdáleném konci
far-end crosstalk attenuation | útlum přeslechu na vzdáleném konci
far field | vzdálené pole
far-field based wireless power transfer | bezdrátový přenos energie založený na vzdáleném poli
far-field diffraction pattern | difrakční obrazec vzdáleného pole
far-field microphone | mikrofon pro vzdálený odposlech
far field pattern | rozložení vzdáleného pole
far-field radiation pattern | vyzařovací diagram vzdáleného pole
far-field region | oblast vzdáleného pole
far-field scanning method | metoda skenování vzdáleného pole
far focal limit | vzdálené ohnisková mez
far-from-generator short-circuit | elektricky vzdálený zkrat
far infrared | dlouhovlnný infračervený (ve vzdálené oblasti spektra)
far infrared radiation | dlouhovlnné infračervené záření
far-out customer | účastník na vzdáleném konci
far-reaching | dalekosáhlý
far sound field | vzdálené zvukové pole
far ultraviolet | krátkovlnný ultrafialový (ve vzdálené oblasti spektra)
far zone | vzdálená oblast
farad | farad (F)
faradaic current | faradický proud (fyzioterapie)
faradaic current | proud elektrolytem
Faraday cage | Faradayova klec
Faraday cage | faraklec
Faraday constant | Faradayova konstanta
Faraday effect | Faradayův jev (magnetooptický)
Faraday efficiency | Faradayova účinnost
Faraday element | Faradayův prvek (magnetooptický)
Faraday mirror | Faradayovo zrcadlo (magnetooptické)
Faraday rotation | stáčení polarizační roviny
Faraday rotation angle | úhel Faradayovy rotace
Faraday rotation circulator | Faradayův rotační cirkulátor
Faraday screen | Faradayova klec (stínění)
Faraday´s law | Faradayův zákon
Faraday's disk | Faradayův kotouč
faradization | elektroléčba faradickými proudy
faradmeter | měřič kapacity
farm tariff | tarif pro zemědělství
farming | zemědělství
fascia | přístrojový panel
fashion | styl
fashion | způsob
fashionable | módní
fashioned | tvarovaný
fast | rychlý
fast access | rychlý přístup
fast-acting | mžikový
fast-acting | rychlý
fast-acting fuse | rychlá pojistka (flink)
fast-acting relay | rychlé relé
fast-action switch | rychlospínač
fast available reserve | rychle dosažitelná záloha
fast backward | rychle zpět
fast breeder reactor | rychlý množivý reaktor
fast carry expander | expandér s rychlým přenosem
fast charger | rychlonabíječka
fast charging | rychlonabíjení
fast chopper | rychlý přerušovač
fast clock | předbíhající hodiny
fast consuming electrode | elektroda s rychlým tavením
fast coupling | rychlospojka
fast discharge | rychlé vybíjení
fast excitation | rychlé buzení
fast fading | rychlý únik
fast feed | rychloposuv
fast fission | štěpení rychlými neutrony
fast fission factor | multiplikační činitel pro rychlé neutrony
fast flashing | rychlé blikání
fast forward | rychle vpřed
fast forward movement | rychlé převíjení vpřed
fast forward playback | rychlé přehrávání
fast Fourier transform (FFT) | rychlá Fourierova transformace
fast frequency hopping (FFH) | rychlé frekvenční skákání
fast-front overvoltage | přepětí s rychlým čelem
fast front protective level | ochranná hladina při strmém čele (svodiče přepětí)
fast fuse | rychlá pojistka (flink)
fast fuse link | rychlá pojistková vložka (flink)
fast information block (FIB) | blok rychlých informací
Fast Internet Access (FIA) | rychlý přístup na internet
fast memory | rychlá paměť
fast motion | zrychlený pohyb
fast neutron | rychlý neutron
fast neutron flux meter | měřič toku rychlých neutronů
fast-operate relay | relé s rychlým přítahem
fast-operation | s rychlým vybuzením
fast overview | stručný přehled
fast reactor | rychlý reaktor
fast recovery diode | rychlá dioda (s krátkou dobou zotavení)
fast rectifier diode | rychlá usměrňovací dioda
fast regulator | rychlý regulátor
fast relay | rychlé relé
fast-release relay | relé s rychlým odpadem
fast-response | dynamický
fast-response | s rychlou odezvou
fast-response excitation | rychlé buzení
fast reverse | rychle vzad
fast rewind | rychlé převíjení
fast-rise pulse | impulz se strmým čelem
fast run | rychlý chod
fast-running | rychloběžný
fast select | rychlá volba
fast semiconductor type fuse | rychlá pojistka pro jištění polovodičů
fast speed | vysoká rychlost
fast spiral groove | rychlá spirálová drážka
fast start | rychlý start
fast stop | rychlé zastavení
fast switching | rychlé spínání
fast to light | stálý na světle
fast traffic | rychlý provoz (dopravní)
fast transients | rychlé přechodné jevy (přepětí v nanosekundách)
fast turn-off thyristor | rychlý vypínací tyristor
fast valving | rychlé řízení ventilů turbíny
fast warm-up | rychlé nažhavení
fast wave | rychlá vlna
fast writing speed | zvýšená rychlost zápisu
FASTBUS | FASTBUS
fasten | připevnit
fasten | upevnit
fasten | upoutat (se)
fasten belts warning light | signálka "zapnout bezpečnostní pás"
fastener | příchytka
fastener | upevňovací prvek
fastening screw | upevňovací šroub
faston connector | faston (typ konektoru)
faston flag receptacle | faston dutinka zahnutá
faston flag tab | plochý kolík faston zahnutý
faston plug terminal | plochý kolík faston
faston receptacle | faston dutinka
faston tab | plochý kolík faston
faston tab connector | plochý konektor faston
faston tab receptacle | plochá dutinka faston
faston terminal | konektor faston
fat | tučný
FAT (file allocation table) | FAT (tabulka umístění souborů)
fat dipole | tlustý dipól
fat fibre | tlusté vlákno
fatal | zhoubný
fatal accident | smrtelný úraz
fatal defect | vada způsobující výpadek
fatal dose | smrtelná dávka
fatal error | katastrofální chyba
fatality | smrtelný úraz
fatality | úmrtí
fatigue | únava (materiálu)
fatigue allowance | přídavek na únavu materiálu
fatigue bending | únavový ohyb
fatigue crack | únavová trhlina
fatigue failure | únavový lom
fatigue fracture | únavový zlom
fatigue life | únavová doba života
fatigue limit | mez únavy
fatigue limit | únavová mez
fatigue strength | trvalá pevnost (nad mezí únavy)
fatigue strength | únavová pevnost
fatigue-strength reduction factor | činitel zeslabení únavové pevnosti
fatigue strength under pulsating bending stresses | trvalá únavová pevnost při pulzujícím namáhání ohybem
fatigue strength under repeated bending stresses | trvalá pevnost při opakovaném namáhání ohybem
fatigue test | únavová zkouška
fatigue torsion test | únavová torzní zkouška
fatigue-yield limit | trvalá mez průtažnosti
fault | defekt
fault | kaz
fault | porucha (neschopnost fungovat)
fault | poruchový stav
fault | poruchový stav (neschopnost fungovat)
fault | vada (nezpůsobilost plnit funkci)
fault | vada (stav)
fault | závada (stav)
fault | závada (vada)
fault | zkrat
fault | poruchový (vadný)
fault | vadný
fault (software) | vada (softwaru)
fault acknowledge | potvrzení poruchového stavu
fault acknowledgement | potvrzení poruchového stavu
fault alarm | výstraha poruchy
fault alarm | výstraha při poruchovém stavu
fault alarm | výstraha při poruše
fault alarm acquisition | příjem výstrahy poruchy
fault analysis | analýza poruchových stavů (objektů)
fault angle | zkratový úhel
fault arc | poruchový oblouk
fault attack testing | testování napadením vnucenými vadami
fault avoidance | předcházení poruchovým stavům
fault avoidance | předcházení vadám
fault avoidance | předcházení závadám
fault between turns | zkrat mezi závity
fault bus method | metoda ochrany s izolovaným krytem přípojnic
fault cause | příčina poruchy
fault channel | vadný kanál
fault checking | kontrola závad
fault clear (signal) | kvitování poruchy (výstrahy)
fault clearance | odstranění poruchy (odpojením)
fault clearance time | doba odstranění poruchy (odpojením)
fault clearing | odpojení poruchy
fault clearing | odstranění poruchy
fault clearing capability | vypínací schopnost pro vypnutí poruchového stavu (sítě)
fault code | kód poruchy
fault complaint service | služba ohlašovny poruch (telekomunikace)
fault condition | poruchový stav
fault correction | odstranění poruchového stavu
fault correction time | doba aktivní opravy
fault correction time | doba odstranění poruchového stavu
fault coverage | podíl zjistitelných poruchových stavů
fault coverage | pokrytí poruchových stavů detekcí
fault current | poruchový proud
fault current compensation | kompenzace poruchového proudu
fault current detection | detekce poruchového proudu
fault current interruption time | doba odpojení poruchového proudu
fault current interruption time | doba vypnutí zkratu
fault current limiter | omezovač zkratového proudu
fault current of electrode | poruchový proud elektrody
fault-current relay | relé poruchového proudu
fault-current test | zkouška rázovým proudem
fault detection | detekce poruchového stavu
fault detection | zjištění poruchy
fault detection time | doba detekce poruchového stavu
fault detector | detektor poruchového stavu
fault diagnosis | diagnostika poruchového stavu
fault diagnosis time | doba diagnostiky poruchového stavu
fault diagnostic | diagnostika poruchového stavu
fault dictionary | slovník poruchových stavů
fault disconnection equipment (FDE) | vypínač pro vypnutí poruchového stavu (sítě)
fault discriminating circuit-breaker | selektivní jistič
fault display | zobrazení poruchového stavu
fault documentation | dokumentace poruchového stavu
fault evaluation | vyhodnocení poruchového stavu
fault excitation shutdown cascade | vypínací posloupnost pro vypnutí poruchového stavu
fault exclusion | vyloučení poruchových stavů (nepravděpodobných)
fault fed from both ends (earth/ground fault) | oboustranně napájené zemní spojení
fault fed from one end (earth/ground fault) | jednostranně napájené zemní spojení
fault finding | vyhledávání poruch
fault finding chart | schéma vyhledávání poruch
fault fix | odstraňování vad (software)
fault fixing | odstraňování poruchy
fault flag | příznak závady
fault flag evaluation | vyhodnocení příznaku závady
fault-free | bez závad
fault frequency | četnost poruch
fault handling | ošetření poruchy
fault history | anamnéza poruchy
fault identification | identifikace poruchy
fault impedance | impedance v místě poruchy
fault impedance (ground/earth fault) | impedance poruchového stavu (zemního spojení)
fault impedance (ground/earth fault) | impedance zemního spojení
fault in material | materiálová vada
fault indication | indikace poruchového stavu
fault indication | signalizace poruchového stavu
fault indicator | indikátor poruchového stavu
fault indicator light | signálka poruchového stavu
fault information | informace o poruchovém stavu
fault initiating switch | zkušební uzemňovací spínač
fault injection | vnucení vad (testování systému)
fault interrupting rating | jmenovitá zkratová vypínací schopnost
fault isolation | izolování poruchového stavu
fault isolation | izolování vady (softwaru)
fault liability | náchylnost k poruchám
fault list | seznam vad a nedodělků
fault localization | lokalizace poruchového stavu
fault localization | lokalizování poruchového stavu
fault localization circuit | obvod pro lokalizaci poruchového stavu
fault localization time | doba lokalizace poruchového stavu
fault localizer | lokalizátor poruchy (telekomunikace)
fault locating (see fault localization) | lokalizace poruchového stavu
fault location | místo poruchového stavu (na vedení apod.)
fault locations estimates | odhad místa poruchového stavu
fault locator | lokalizátor poruchy
fault log | deník poruch
fault loop | poruchová smyčka
fault-making operation | zapnutí do zkratu
fault-making switch | zkušební uzemňovací spínač
fault management | zvládnutí poruchy
fault masking | maskování poruchového stavu
fault masking | maskování vad (jedna kryje další)
fault memory | paměť poruch
fault message | hlášení poruchového stavu
fault message | poruchová zpráva
fault message | zpráva o poruchovém stavu
fault mode | druh závady
fault mode | režim poruchového stavu
fault model | model poruchového stavu
fault modes and effects analysis (FMEA) | analýza druhů poruchových stavů a jejich důsledků
fault modes, effects and criticality analysis (FMECA) | analýza druhů, důsledků a kritičnosti poruchových stavů
fault node | vadný uzel
fault notification | hlášení závady
fault passage indicator | indikátor zkratového proudu
fault potential | potenciál v místě zemního spojení
fault power | zkratový výkon (sítě)
fault propagation | šíření poruch
fault protection | ochrana při poruše
fault rate | četnost poruch
fault rate | poruchovost
fault rating | poruchová zatížitelnost
fault reaction fuction | funkce reagující na poruchový stav
fault recognition | zjištění poruchového stavu (objektu)
fault recognition time | doba zjištění poruchového stavu
fault recording | zaznamenávání poruchových stavů
fault recovery time | doba obnovení při poruchovém stavu (sítě)
fault rectification | odstranění poruchového stavu
fault related | podmíněný poruchou
fault repair | oprava závady
fault repetition time | doba opakování poruchových stavů
fault report | hlášenka vad
fault report time | čas zahlášení poruchového stavu
fault reporting time | doba zahlášení poruchového stavu
fault resistance | odpor v místě zemního spojení
fault resolution | rozlišení poruchového stavu (míra)
fault restoration | obnovení provozu po poruchovém stavu
fault ride-through | překlenutí poruchových stavů
fault section | vadný úsek
fault secure | bezpečný i při poruchovém stavu
fault seeding | zasévání vad (testování systému)
fault sensing | zjišťování poruchových stavů
fault sequence memory | paměť sledu poruchových stavů
fault signal | poruchový signál
fault signal | signál závady
fault signalling | signalizace závad
fault signalling relay | poruchové relé
fault signature | charakteristické příznaky poruchového stavu
fault simulation | simulace poruchového stavu
fault simulator | simulátor poruchových stavů
fault source | zdroj poruchového stavu
fault source | zdroj závady
fault suppression | potlačení poruchových stavů
fault table | tabulka poruchových stavů
fault tell-tale | kontrolka závady
fault text | text chybového hlášení
fault throwing | zapnutí do zkratu
fault time | čas vzniku závady
fault time | doba poruchového stavu
fault to earth | zemní spojení
fault to frame | zkrat na kostru
fault to ground | zemní spojení
fault tolerance | odolnost proti poruchovým stavům
fault tolerance | odolnost proti vadám
fault tolerance | odolnost proti závadám
fault-tolerant | odolný proti vadám
fault tolerating time | doba tolerování poruchového stavu
fault trace | záznam průběhu před vznikem závady
fault tree | strom poruchových stavů
fault tree analysis | analýza stromu poruchových stavů
fault-tree method | metoda stromu poruchových stavů
fault trip | chybné vypnutí
fault voltage | napětí při poruchovém stavu
fault voltage | poruchové napětí (elektrické instalace)
fault-voltage relay protection | podpěťová reléová ochrana
fault-voltage-operated circuit-breaker | jistič s ochranou na poruchové napětí
fault-voltage-operated protective device | ochrana na poruchové napětí
fault warning | poruchová signalizace
fault warning receiving station | přijímací stanice poruchových výstražných signálů
fault warning routing equipment | přenosové zařízení pro poruchové výstražné signály
fault warning signal | výstražný signál poruchy
fault withstand capability | odolnost proti zkratu
fault withstandability | odolnost proti zkratu
faulted | v poruše
faulted-circuit impedance | impedance vadné smyčky
faulted line | vedení v poruše (v poruchovém stavu)
faultless | bez poruch
faultless | bez závad
faultless | bezvadný
faultless operation | bezporuchový provoz
faulty | chybný
faulty | porouchaný
faulty | vadný
faulty connection | vadné spojení
faulty convergence | chybná konvergence
faulty design | vadná konstrukce
faulty equipment | vadné zařízení
faulty line | poruchové vedení
faulty manipulation | chybná manipulace
faulty operation | chybná obsluha
faulty operation | chybné ovládání
faulty operation | chybný provoz
faulty operator control | chyba operátora
faulty section | úsek v poruše
faulty signal | poruchový signál (s poruchami)
faulty solder connection | vadný pájený spoj
faulty solder joint | vadný pájený spoj
faulty soldered joint | vadný pájený spoj
faulty spot | vadné místo
faulty state information | informace o poruchovém stavu
faulty state information | poruchová informace
faulty switching | chybné spínání
faulty wiring | chybné zapojení
Faure plate | elektroda Faure
favorable (AmE) | příznivý
favourable (BrE) | příznivý
favourable direction (of magnetization) | směr snadné magnetizace
favourable price | příznivá cena
favourite | oblíbený
fax (facsimile) | fax (přístroj i zpráva)
fax machine | fax (přístroj)
faxmodem | faxmodem (kombinace faxu a modemu)
faying surface | styková plocha (svařování)
FBA (factory-built assembly) | továrně vyrobený rozváděč
FBAC (factory-built assembly of l.v. switchgear and controlgear for use on construction sites) | továrně vyrobený staveništní rozváděč
FBG tilt sensor (fibre Bragg grating) | senzor náklonu FBG
FCC (Federal Communications Commission, USA) | FCC (federální komise pro komunikace, USA)
FCC (flat-conductor cabling) | kabeláž s plochými kabely (s plochými vodiči)
FCC (flux current control) | řízení magnetizačního proudu (FCC)
FDD (floppy disk drive) | disketová mechanika
FDM (frequency division multiplexing) | FDM (multiplex s kmitočtovým dělením)
FDM link | spoj s FDM
FDM telephone channel | FDM telefonní kanál
feasibility | proveditelnost
feasibility conditions | podmínky proveditelnosti
feasibility study | studie proveditelnosti
feasibility study | studie realizovatelnosti
feasible | proveditelný
feasible | realizovatelný
feasible solution | přípustné řešení
feasible solution set | množina přípustných řešení
feather | pero (klín)
feather-edge | mečovitý pilník
featherkey | těsné pero
featherkey and keyway | pero a drážka
feature | vzhled
feature | charakteristický prvek (obvodu ap.)
feature | prvek struktury (mikroelektronika)
feature | vlastnost (charakteristická)
feature (geometrical) | prvek (geometrický)
feature area | plocha prvku struktury
feature-based modelling | modelování s použitím prvků (mikroelektronika)
feature catalogue | katalog prvků struktury
feature location record | zápis o poloze prvku
feature model | model prvku (mikroelektronika)
feature placement | umístění struktury (mikroelektronika)
feature resolution | rozlišení struktur (mikroelektronika)
feature size | velikost prvku struktury (mikroelektronika)
feature window | okno pro prvek (mikroelektronika)
Fechner´s colours | Fechnerovy barvy
fed element | napájený prvek
fed-in winding | vkládané vinutí
fed-in winding | vsypávané vinutí
Federal Energy Regulatory Commission (FERC, AmE) | Federální komise pro regulaci energetiky
fee call | placený hovor
fee television | předplatní televize
feeble | slabý
feeble field | slabé pole
feebly magnetic | slabě magnetický
feed | napájet
feed | podávat (materiál do stroje)
feed | napáječ
feed | napájení
feed | podávání (obrobků)
feed | posuv
feed | napájecí
feed (of array) | napáječ (anténní soustavy)
feed (of reflector or lens antennas) | ozařovač (reflektorových nebo čočkových antén)
feed axis | osa posuvu
feed back | přivést zpět
feed back | vracet energii (do zdroje napájení)
feed back | zpětně působit
feed-back (see feedback) | zpětnovazební
feed block | podavač
feed cable | napájecí kabel
feed carriage | podavač
feed circuit | napájecí obvod
feed coil | napájecí cívka
feed control | řízení napájení (kotle ap.)
feed control | řízení posuvu
feed controller | regulátor napájení
feed cycle | podávací cyklus
feed deck | podávací pult
feed device | podávač
feed drive | pohon posuvu
feed efficiency | účinnost ozařovače
feed equipment | podávací zařízení
feed error | chyba podávání
feed force | posuvná síla
feed forward | dopředně řídit
feed forward (variable) | dopředná proměnná
feed function | posuvová funkce
feed hold | zastavení posuvu
feed hold | zrušení posuvu v ose Z
feed holes | vodicí děrování
feed hopper | násypka
feed hopper | podávací zásobník
feed in | vložit
feed in | zavést
feed-in | napájení (přívod)
feed-in | napájecí
feed-in tariff | výkupní cena
feed increment | přírůstek posuvu
feed line | napájecí vedení
feed line | přívodní vedení
feed motion | posuv
feed out | vyvést (signál)
feed-out prism | vývodný hranol (laser)
feed per revolution | posuv na otáčku
feed pipe | přívod (trubka)
feed pipe | přívodní trubka
feed piping | napájecí potrubí
feed platen | unášecí válec (zapisovače, psacího stroje)
feed point | napájecí bod
feed pump | napájecí čerpadlo
feed pump (feeding pump) | napáječka
feed range | rozsah posuvu
feed rate (feedrate) | rychlost posuvu
feed reel | odvíjecí cívka
feed resistor | napájecí odpor
feed reverse motion | zpětný posuv
feed roller | podávací váleček
feed scale | stupnice posuvu
feed screw | posuvový šroub
feed screw | šnekový podavač
feed side | napájecí strana
feed source | zdroj napájení
feed speed | rychlost posuvu
feed spool | odvíjecí cívka
feed start position | výchozí bod posuvu
feed step | stupeň posuvu
feed stop | zarážka posuvu
feed system | soustava napájení (buzení)
feed table | podávací stůl
feed tape | zaváděcí páska
feed through | převést (kabel ap.)
feed through | zavést (kabel do otvoru)
feed through | vícenásobný vývod
feed-through | průchodka
feed-through (hole) | propojovací otvor (v desce plošných spojů)
feed-through device | průchodka pro signály
feed through signal | průchozí signál (rušivý)
feed-through signal | přeslechový signál
feed-through signal suppression | potlačení přeslechového signálu
feed to | přivést (signál)
feed track | vodicí stopa
feed travel | dráha posuvu
feed tube | přívodní roura
feed unit | napájecí díl
feed valve | plnicí ventil
feed water | napájecí voda
feed water treatment | úprava napájecí vody
feed-wheel | galeta (dloužící kotouč)
feed-wheel motor | galetový motor
feed wire | přívod
feedback | vracení energie
feedback | vratné napájení
feedback | zpětná vazba
feedback | zpětné hlášení
feedback | zpětnovazební
feedback adjustment | nastavení zpětné vazby
feedback amplifier | zpětnovazební zesilovač
feedback arrangement | zapojení se zpětnou vazbou
feedback capacitance | zpětnovazební kapacita
feedback channel | kanál zpětné vazby
feedback circuit | zpětnovazební obvod
feedback coil | zpětnovazební cívka
feedback control | regulace
feedback control | zpětnovazební řízení
feedback control system | regulační systém
feedback control system | systém řízení se zpětnou vazbou
feedback controller | regulátor
feedback cycle | zpětnovazební cyklus
feedback diode | zpětnovazební dioda
feedback element | zpětnovazební prvek
feedback evaluation | vyhodnocování zpětnou vazbou
feedback factor | činitel zpětné vazby
feedback filter | zpětnovazební filtr
feedback gain | zesílení ve zpětné vazbě
feedback impedance | zpětnovazební impedance
feedback line | zpětnovazební vedení
feedback loop | zpětnovazební smyčka
feedback message | zpětná zpráva
feedback network | zpětnovazební obvod
feedback oscillator | zpětnovazební oscilátor (generátor)
feedback path | zpětnovazební cesta
feedback repeater | opakovač se zpětnou vazbou
feedback resistor | zpětnovazební rezistor
feedback sense voltage | snímané napětí zpětné vazby
feedback shift register | posuvný registr se zpětnou vazbou
feedback signal | zpětnovazební signál
feedback signal input | vstup pro zpětnovazební signál
feedback signal matching | úprava zpětnovazebního signálu
feedback spring | zpětnovazební pružina (pneumatický regulátor)
feedback stabilization | stabilizace zpětnou vazbou
feedback suppressor | potlačovač zpětné vazby
feedback system | regulační systém
feedback system | systém s vratným napájením
feedback system | systém se zpětnou vazbou
feedback system | zpětnovazební systém
feedback transducer | zpětnovazební převodník
feedback transfer function | přenosová funkce zpětné vazby
feedback transformer | transformátor pro vratné napájení
feedback uncoupling | rozpojení zpětné vazby
feedback variable | zpětnovazební proměnná
feedback winding | zpětnovazební vinutí
feeder | hlavní přívod (v rozváděči)
feeder | napáječ
feeder | napájecí vedení
feeder | podávač
feeder | přiváděč
feeder | přívodní kabel
feeder (in cabled distribution system) | napáječ (vedení v kabelovém distribučním systému)
feeder (pipeline) | přívod (potrubí)
feeder and distribution facility | dávkovací a distribuční zařízení
feeder bar | přípojnice
feeder bay | napájecí odbočka (pole rozvodny)
feeder busway | napájecí díl (přípojnicového rozvodu)
feeder cable | přívodní kabel
feeder canal | přívodní kanál
feeder circuit | napájecí okruh (sítě)
feeder circuit-breaker | jistič vedení (vývodu)
feeder circuit-breaker | vývodový vypínač
feeder clamp | napájecí svorka
feeder clamp | připojovací svorka
feeder current | napájecí proud
feeder current control | řízení napájecího proudu
feeder differential protection | rozdílová ochrana vývodu
feeder disconnector | vývodový odpojovač
feeder distribution centre | napájecí rozváděč
feeder inductance | indukčnost přívodů
feeder line | napájecí vedení
feeder link | modulační spoj
feeder module | napájecí modul
feeder overload protection system | ochrana vývodu proti přetížení
feeder panel | pole odbočky
feeder pillar (BrE) | venkovní stojanový rozváděč
feeder-pillar transformer | sloupový přívodní transformátor
feeder protection | ochrana vývodu
feeder reactor | tlumivka napájecího vedení
feeder requiring synchronizing | odbočka s požadavkem synchronizace
feeder resistance | odpor napájecího vedení
feeder station | napájecí bod
feeder station | napájecí stanice
feeder switchboard | napájecí rozváděč
feeder tap unit | odbočná skříňka (přípojnicového rozvodu)
feedforward | dopředná vazba
feedforward | přímá vazba
feedforward control | dopředné řízení
feedforward control | ovládání
feedforward optimization | dopředná optimalizace
feedforward signal | signál dopředné vazby
feedforwarding | dopředné řízení
feeding | napájení
feeding | posuv
feeding | přívod
feeding | podávací
feeding (of workpieces) | podávání (obrobků do stroje)
feeding back | vracení energie (do napájení)
feeding bottle heater | ohřívač kojeneckých lahví
feeding bridge | napájecí most
feeding conveyor | nakládací dopravník
feeding current (of telephone station) | napájecí proud
feeding cycle | podávací chod
feeding facility | napájecí zařízení
feeding head span | napájecí převěs
feeding hopper | násypka
feeding in | zavedení
feeding line | napájecí vedení
feeding magazine | podávací zásobník
feeding mechanism | posuvové ústrojí
feeding pipe | přívodní trubka
feeding point | místo napájení
feeding point | napájecí bod
feeding pump | napájecí čerpadlo
feeding rate | rychlost podávání
feeding screw | šnekový podávač
feeding section | napájecí úsek
feeding system | napájecí soustava
feeding transformer | napájecí transformátor
feeding unit | napájecí přípojnicový díl
feeding unit | přívodní jednotka
feeding voltage | napájecí napětí
feedover (crosstalk) | přeslech
feedrate | rychlost posuvu
feedrate control | řízení posuvu
feedrate number | číslo posuvu
feedrate override | korekce posuvu
feedrate override switch | spínač korekce posuvu
feedrate per revolution | posuv na otáčku
feedrate reduction ratio | poměr převodu do pomala
feedthrough | přeslech
feedthrough capacitance | kapacita přeslechu
feedthrough error | chyba přeslechu
feedthrough signal (see also feed through) | přeslechový signál
feedthrough signal attenuation | útlum přeslechového signálu
feedthrough signal suppression | potlačení přeslechového signálu
feedthrough terminal | propojovací svorka
feel | vnímat
feel | omak
feeler | tykadlo
feeler blade | lístková měrka
feeler gauge | spároměr
feeling | pocit
fellow | druhý kus (z páru)
felt | plst
felt filter | plstěný filtr
felt gasket | plstěné těsnění
felt-tip pen | fixka
felt-wick lubricator | knotové mazání
FELV (functional extra-low voltage) | FELV (funkční malé napětí)
female | dutinkový (dílec ap.)
female | zásuvný
female concentric contact | dutinkový souosý kontakt
female connector | dutinka (spojovací)
female connector | konektorová zásuvka
female connector | konektor-zásuvka
female contact | dutinkový kontakt
female contact | zásuvný kontakt
female contact | zdířka
female coupling | šroubová spojka (s vnitřním šroubením)
female die | raznice
female gauge | kroužkový kalibr
female multi-point connector | řadový konektor-zásuvka
female nipple | šroubová spojka (s vnitřním šroubením)
female socket connector | dutinka (konektorová)
female thread | vnitřní závit
female triaxial contact | triaxiální dutinkový kontakt
fence | ohradník
fence (of mitre saw) | vodicí pravítko (pokosové pily)
fence circuit | obvod ohradníku
fence orientation (barcode) | plotová orientace (čárového kódu)
fence port | port elektrického ohradníku
fenced area | ohrazená plocha
fender | ochranný kryt
Fermi-Dirac function | Fermiho-Diracova funkce
Fermi-Dirac statistics | Fermiho-Diracova statistika
Fermi-Dirac-Sommerfeld velocity distribution law | zákon rozdělení rychlosti Fermiho-Diracův-Sommerfeldův
Fermi energy | Fermiho energie
Fermi level | Fermiho hladina
Fermi statistics | Fermiho statistika
Fermi temperature | Fermiho teplota
fermion | fermion
Ferranti effect | Ferrantiho efekt
Ferraris instrument | indukční měřicí přístroj (Ferrarisův)
Ferraris meter | Ferrarisův indukční elektroměr
Ferraris motor | Ferrarisův motor
Ferraris relay | Ferrarisovo relé
ferrimagnetic material | ferimagnetický materiál
ferrimagnetic substance | ferimagnetická látka
ferrimagnetism | ferimagnetismus
ferrite | ferit
ferrite circulator | feritový cirkulátor
ferrite component | feritová součástka
ferrite core | feritové jádro
ferrite core coil | cívka s feritovým jádrem
ferrite core memory | feritová paměť
ferrite core memory | paměť z feritových jadérek
ferrite cup core | feritové hrníčkové jádro
ferrite duplexer | feritová anténní výhybka
ferrite inductor | induktor s feritovým jádrem
ferrite isolator | feritový izolátor
ferrite loaded waveguide | vlnovod s feritem
ferrite magnet | feritový magnet
ferrite permanent magnet | feritový permanentní magnet
ferrite ring | feritový toroid
ferrite ring core | feritové prstencové jádro
ferrite rod | feritová tyč
ferrite rod antenna | anténa s feritovým jádrem
ferrite rod antenna | feritová anténa
ferro-resonance | ferorezonance
ferroaluminium | feroaluminium
ferrodynamic instrument | ferodynamický měřicí přístroj
ferrodynamic instrument | ferodynamický přístroj
ferrodynamic relay | ferodynamické relé
ferroelectric | feroelektrikum
ferroelectric | feroelektrický
ferroelectric Curie temperature | feroelektrická Curieova teplota
ferroelectric domain | feroelektrická doména
ferroelectric liquid crystal | feroelektrický kapalný krystal
ferroelectric material | feroelektrický materiál
ferroelectric random-access memory | feroelektrická paměť s náhodným přístupem
ferroelectricity | feroelektrický jev
ferromagnetic | feromagnetický
ferromagnetic | feromagnetický materiál
ferromagnetic circuit | feromagnetický obvod
ferromagnetic Curie temperature | Curieova teplota (feromagnetického materiálu)
ferromagnetic domain | feromagnetická doména
ferromagnetic material | feromagnetický materiál
ferromagnetic powder | feromagnetický prášek
ferromagnetic resonance | feromagnetická rezonance
ferromagnetic state | feromagnetický stav
ferromagnetic substance | feromagnetická látka
ferromagnetism | feromagnetismus
ferrometer (relative permeability) | ferometr (relativní permeability)
ferroresonance | ferorezonance
ferroresonant magnetometer | ferorezonanční magnetometr
ferrosilicon | ferosilicium
ferrous | železný
ferrous powder | železný prášek
ferrule | dutinka
ferrule | ferule (pouzdro)
ferrule | konektorový kroužek
ferrule | nákružek
ferrule | pouzdro konektoru
ferrule terminal | dutinka (k připojení vodiče)
fertile material | množivý materiál
fertile nuclide | množivý nuklid
festoon | girlanda
festoon bulb | sufitová žárovka (válcová)
festoon cable | zavěšený kabel
festoon cap | sufitová patice
festoon conveyor | zavěšovací dopravník
festoon lighting | světelné girlandy
FET (field effect transistor) | FET (polem řízený tranzistor)
FET photocoupler (field effect transistor) | optočlen s FET
fetch | jít a přinést
fetch (data) | načíst (data)
fetch-ahead | dopředné načtení (dat)
fetch cycle | cyklus načtení (dat)
fetch overflow | přeplnění při načtení
fetch protection | ochrana proti načtení
fetch request | požadavek na načtení (dat)
fetching message | zpráva načtení (dat)
FF (flip-flop) | bistabilní klopný obvod
FFT (fast Fourier transform) | rychlá Fourierova transformace
FFT analyzer (fast Fourier transform) | rychlý Fourierův analyzátor
FHP motor (fractional horsepower) | malý motor (několik set wattů)
fiber (AmE, see fibre) | vlákno
fiberglass (AmE) | skelné vlákno
fibre (BrE) | vlákno
fibre acceptance angle | úhel otevření vlákna
fibre amplifier | vláknový zesilovač
fibre axis | osa vlákna
fibre axis eccentricity | excentricita osy vlákna
fibre axis tilt angle position | úhlový odklon osy vlákna
fibre blowing | zafukování vlákna
fibre blowing machine | zafukovací stroj (pro optovlákna)
fibre board | dřevovláknitá deska
fibre Bragg grating (FBG) | vláknová Braggova mřížka (FBG)
fibre buffer | primární ochrana vlákna
fibre bunch | svazek vláken
fibre bundle | svazek vláken (optických)
fibre bundle | vláknový pramen
fibre bundle system | systém se svazkem vláken
fibre cable | optický kabel
fibre cable | vláknový kabel
fibre channel | vláknový kanál (s optickým vláknem)
fibre characteristic term | normovaný kmitočet optického vlákna
fibre cladding | plášť optovlákna
fibre cleaving | zalomení optického vlákna (konce)
fibre closure | kryt pro optická vlákna (těsné pouzdro)
fibre coating | obal optovlákna (ochranný plášť)
fibre communication link | optický spoj (optokabelem)
fibre component | optická vláknová součástka
fibre composite | vláknitý kompozit
fibre construction | konstrukce vlákna
fibre core | jádro vlákna
fibre coupler | vláknová spojka (optické vlákno)
fibre cover | ochranný obal vlákna
fibre curl | zvlnění vlákna
fibre cut-off wavelength | mezní vlnová délka vlákna
fibre device | optická vláknová součástka
fibre distributed data interface (FDDI) | optické rozhraní pro distribuovanou datovou síť (FDDI)
fibre distribution box | optický rozváděč
fibre drawing | tažení vlákna
fibre endoscope | vláknový endoskop
fibre exposure | odhalení vláken (sklolaminátu)
fibre-fibre connector | konektor pro optická vlákna
fibre-fibre joint | spojka pro optická vlákna
fibre glass | skelné vlákno
fibre glass laminate | sklolaminát
fibre glass reinforced plastic | plast zesílený skelným vláknem
fibre grease | vláknitý mazací tuk
fibre in tension | tažené vlákno (při ohybu)
fibre insulation | izolace vlákna
fibre interface | optické rozhraní (optovláknové)
fibre jacket | obal vlákna (sekundární ochrana)
fibre joint | vláknová spojka
fibre laser | vláknový laser
fibre management system | organizér optických vláken
fibre management system | systém vláknového managementu
fibre management system | uspořádání optických vláken
fibre material | vláknitý materiál
fibre mode | vid optovlákna
fibre offset | přesazení vláken (příčné)
fibre optic | vláknová optika
fibre optic | optický (vláknová optika)
fibre optic | optický vláknový
fibre optic | optovláknový
fibre optic | světlovodný
fibre optic | vláknový optický
fibre optic adapter | optovláknový adaptér
fibre optic assembly | kompletní optický kabel (s konektory)
fibre optic assembly | optický svazek (s konektory)
fibre optic attenuator | optický útlumový článek
fibre optic branch | optická odbočnice
fibre optic branching device | optická odbočnice
fibre optic branching device | optická vláknová odbočnice
fibre optic branching device | optovláknová odbočnice
fibre optic bundle | svazek optických vláken
fibre optic bus | optovláknová sběrnice
fibre optic cable | optický kabel
fibre optic cable | optokabel
fibre optic cable line | úsek optického kabelu
fibre optic cable plant | optický kabelový trakt
fibre optic cable plant | optický linkový trakt
fibre optic cable section | úsek optického kabelu
fibre optic cable span | optokabelové spojovací vedení
fibre optic circulator | optický vláknový cirkulátor
fibre optic closure | kryt pro vláknovou optiku (těsný)
fibre optic communication | komunikace po optických vláknech
fibre optic communication subsystem | optický komunikační subsystém
fibre optic communication subsystem | optický vláknový komunikační subsystém
fibre optic communication system | optický komunikační systém
fibre optic component | optická vláknová součástka
fibre optic connector | optický konektor
fibre optic connector | optokonektor
fibre optic connector assembly | sestava optického konektoru
fibre optic connector set | optický konektorový soubor
fibre optic connector set | sestava optického konektoru
fibre optic coupler | optická spojka (pro optická vlákna)
fibre optic current sensor | optovláknový senzor proudu
fibre optic data highway | optovláknová datová dálnice
fibre optic detector | optoelektrický detektor (vláknová optika)
fibre optic device | optická vláknová součástka
fibre optic device | optovláknová součástka
fibre optic distributed strain sensing | optovláknové distribuované snímání deformace
fibre optic fan-out | optický vláknový vějířový rozbočovač
fibre optic filter | optický vláknový filtr
fibre optic filter | optovláknový filtr
fibre optic interconnecting device | spojovací prvek vláknové optiky
fibre optic isolator | optický vláknový izolátor
fibre optic launch cable | optický budicí kabel
fibre optic lense | vláknová čočka
fibre optic light source | zdroj světla pro vláknovou optiku
fibre optic lighting | osvětlení pomocí optokabelu
fibre optic link | optokabelový spoj (komunikace)
fibre optic link | vláknový optický spoj (komunikace)
fibre optic local-area network | lokální optovláknová datová síť
fibre optic medium | optovláknové přenosové médium
fibre optic modulator | optický modulátor (pro vláknovou optiku)
fibre optic network | optická síť
fibre optic network | optická síť (komunikace)
fibre optic pigtail | optický pigtail
fibre optic pigtail | optický vláknový pigtail
fibre optic receiver | optický přijímač
fibre optic receiver | optický vláknový přijímač
fibre optic receiver operating range | pracovní rozsah optického vláknového přijímače
fibre optic reflectometer | optovláknový reflektometr
fibre optic rotary joint | kruhová optovláknová spojka
fibre optic sensor | optický vláknový senzor
fibre optic sensor | optovláknový senzor
fibre optic sensor | optovláknový snímač
fibre optic splice | optický spoj (dvou vláken)
fibre optic splicer | montér optických kabelů
fibre optic splicer | optovláknová spojka
fibre optic strain sensing | snímání deformace pomocí optického vlákna
fibre optic subsystem | optický vláknový subsystém
fibre optic switch | optický spínač
fibre optic system | optický vláknový systém
fibre optic temperature sensor | optovláknový senzor teploty
fibre optic terminal device | koncový modul optického vlákna
fibre optic terminal device | optovláknové koncové zařízení
fibre optic termination | zakončení optovlákna
fibre optic transmission equipment | optovláknové přenosové zařízení
fibre optic transmission link | optovláknový spoj (přenosové vedení)
fibre optic transmission system (FOTS) | optovláknový přenosový systém
fibre optic transmitter | optický vláknový vysílač
fibre optic transmitter | optický vysílač
fibre optic tuneable bandpass filter | optická laditelná pásmová propust
fibre optic waveguide | optický vláknový vlnovod
fibre optic waveguide | optovláknový vlnovod
fibre optic waveguide | vláknový světlovod
fibre optics (FO) | vláknová optika
fibre optics trunk | kmenový optický kabel
fibre organizer | vláknový organizér
fibre output power | výstupní výkon
fibre packing | fíbrové těsnění
fibre pair | optovláknový pár
fibre pigtail | optický pigtail
fibre pigtail | pigtail
fibre polarization splitter | vláknový polarizační dělič
fibre polarizer | vláknový polarizátor
fibre primary coating | primární ochrana vlákna
fibre-reinforced | vyztužený vlákny
fibre removal ability | schopnost odstraňování vláken (vysavače)
fibre retention | uchycení vlákna (v konektoru)
fibre ribbon | vláknový pásek
fibre scattering | vláknový rozptyl
fibre sensor | optovláknový senzor
fibre splice | vláknový spoj
fibre strain | prodloužení vlákna (pnutím)
fibre stretcher | napinák vlákna (senzoru)
fibre stretching drive | pohon pro dloužení vlákna
fibre stretching line | dloužící linka
fibre stretching plant | dloužící linka
fibre suspension | vláknový závěs
fibre terminal strip | fíbrový svorkový pásek
fibre termination | zakončení vlákna
fibre to x (home etc., FTTx) | vlákno až k (domácnosti atd., FTTx)
fibre-to-fibre coupler | optovláknový konektor
fibre unit | optovláknová jednotka
fibreboard | dřevovláknitá deska
fibreglass laminate | sklolaminát
fibreglass-reinforced plastic (FRP) | sklolaminát
fibrescope | fibroskop
fibrillating charge | fibrilační náboj
fibrillating energy | fibrilační energie
fibrillation | fibrilace (svalů)
fibrous | vláknitý
fibrous insulant | vláknitý izolant
fibrous insulating material | vláknitý izolační materiál
fibrous insulation | vláknitá izolace
fibrous laminated air-filter element | filtrační díl s vlákninovou rohoží
fibrous material | vláknina
Fickian material | materiál s konstantní difuzivitou (podle Fickova zákona)
fictitious | smyšlený
fictitious power (deprecated) | jalový výkon
fictitious reference point | fiktivní referenční bod
fictitious value | fiktivní hodnota
fictive impedance (impulse) | fiktivní impedance (impulzy)
fiddly | piplavý
fidelity (of reproduction) | věrnost (reprodukce zvuku)
fidelity response | věrná odezva
fiducial | vztažný (k smluvené hodnotě)
fiducial cross | justážní značka (kříž, mikroelektronika)
fiducial error | poměrná chyba (k smluvené hodnotě)
fiducial error | redukovaná konvenční chyba
fiducial form of expression | vyjádření redukovanou konvenční hodnotou
fiducial form of expression | vyjádření vztažnou hodnotou
fiducial line | vztažná linie (mikroelektronika)
fiducial mark | justážní značka (mikroelektronika)
fiducial mark | výchozí značka
fiducial uncertainty | poměrná nejistota
fiducial uncertainty | redukovaná konvenční nejistota
fiducial value | konvenční hodnota
fiducial value | smluvená hodnota
field | dílčí snímek
field | oblast
field | obor
field | pole
field | pole (záznamu)
field | praxe (např. ověřit si v praxi)
field | provozní prostředí
field | budicí (týkající se buzení magnetického pole)
field | lokální (podle místa instalace)
field | magnetizační
field | místní (podle místa instalace)
field | procesní (umístěný na procesním zařízení)
field | provozní (umístěný v provozu)
field | vnější (nacházející se mimo)
field (in signalling) | pole (v signalizaci)
field (in software) | pole (v programovém vybavení)
field acceleration | zrychlení pole
field-adjustable | s možností nastavení na místě instalace
field-aided | podporován v provozu
field ampere turns | magnetizační ampérzávity (magnetomotorické napětí)
field area | oblast rozmístění polních přístrojů
field-assembled | sestavený na místě (instalace)
field balancing | vyvažování na místě
field blanking | půlsnímkové zatemnění
field blanking interval | půlsnímkový zatemňovací interval
field blanking pulse | půlsnímkový zatemňovací impulz
field blanking teletext | teletext v půlsnímkovém zatemňovacím intervalu
field boosting | rázové buzení (magnetického pole)
field boundary | hranice pole
field breaking switch | vypínač budicího obvodu
field bus (see fieldbus) | průmyslová sběrnice
field cable | provozní kabel (uložen u provozního zařízení)
field calibration | kalibrace v provozu (na místě instalace)
field calibration kit | provozní kalibrační souprava
field characteristic | magnetizační charakteristika
field check with gas | provozní kontrola plynem
field choke | tlumivka buzení
field circuit | budicí obvod
field circuit | venkovní obvod
field-circuit contactor | stykač buzení
field-circuit converter | řízený usměrňovač buzení
field circuit isolator | odpínač venkovních obvodů
field-circuit rectifier | budicí usměrňovač
field-circuit resistance | odpor budicího obvodu
field-circuit reversal | reverzace buzení
field circuit time constant | časová konstanta budicího obvodu
field circuit-breaker | spínač budicího obvodu
field-class dosimeter | dozimetr provozní třídy
field coil | budicí cívka
field coil | pólová cívka
field coil flange | izolační příruba pólové cívky
field coil flange | podložka budicí cívky
field-coil resistance | odpor budicí cívky
field-coil support | výztuha pólového vinutí
field colour | barva pole (nevázaná na předmět)
field communication system | provozní komunikační systém
field conditions | podmínky v provozu
field configuration | tvar pole
field connections | provozní kabeláž
field content | obsah pole
field control | regulace buzení
field-control electrode | elektroda řízení pole
field control system (FCS) | systém řízení provozu
field-controlled DC motor | stejnosměrný motor řízený buzením
field-controlled thyristor | polem řízený tyristor
field controller | regulátor buzení
field converter | řízený usměrňovač buzení
field coupling | vazba polem
field current | budicí proud
field-current controller | regulátor budicího proudu
field current decay test | zkouška zánikem budicího proudu
field current limiting | omezení budicího proudu
field current ratio | poměr budicího proudu
field current reduction | snížení magnetizačního proudu
field current reversal | reverzace budicího proudu
field current supply | napájení budicího obvodu
field curvature | zakřivení pole (optika)
field data | údaje z provozu
field decay | zánik pole
field delimiter | omezovač pole
field density | hustota pole
field descriptor | popisovač pole
field device | polní přístroj (MaR)
field device | polní zařízení (MaR)
field device | procesní přístroj (systému MaR)
field device | procesní zařízení (systému MaR)
field device | provozní přístroj (systému MaR)
field device | provozní zařízení (systému MaR)
field device integration (FDI) | integrace polních přístrojů (MaR)
field device integration (FDI) | integrace procesních zařízení a přístrojů (MaR)
field device integration (FDI) | integrace zařízení pro práci v poli
field device tool (FDT) | nástroj pro integraci polní instrumentace
field discharge | demagnetizace
field discharge | odbuzení
field discharge equipment | odbuzovač
field discharge resistor | demagnetizační rezistor
field discharge resistor | odbuzovací rezistor
field discharge switch | odbuzovací spínač
field displacement | posunutí pole
field-displacement isolator | izolátor s posunutím pole
field distortion | deformace pole
field distribution | rozložení pole (magnetického)
field distribution curve | křivka rozložení pole
field distribution measurement | měření rozložení pole
field distributor | rozdělovač (provozní, v provozu)
field diverter rheostat | kompaundní reostat
field-driven current | proud buzený polem
field e.m.f. | napětí magnetového kola (emn)
field economizing | snížení magnetizačního proudu
field effect | vliv pole
field-effect diode | dioda řízená polem
field-effect liquid crystal display (LCD) | displej z tekutých krystalů řízených polem (LCD)
field effect mobility | pohyblivost vlivem pole
field-effect transistor (FET) | tranzistor řízený polem (FET)
field emission | emise polem (elektronů)
field emission | emise polem (elektronů)
field-emission microwave device | mikrovlnná součástka s emisí elektronů polem
field-emission tube (valve) | elektronka se studenou emisí (elektronů polem)
field engineer | servisní technik
field-enhanced emission | emise podporovaná polem
field environment | procesní okolí
field equipment | provozní přístroje
field excitation | buzení pole
field excitation current | budicí proud (vinutím stroje)
field experience | praxe v oboru
field experience | zkušenost v oboru
field extinguishing test | test zániku buzení
field factor | činitel pole
field failure | ztráta buzení
field failure protection | ochrana při ztrátě buzení
field failure relay | relé ochrany buzení
field flashing | rázové nabuzení
field flattening filter | homogenizační filtr
field flyback | vertikální zpětný běh (půlsnímek)
field forcing | rychlé nabuzení
field forcing limiter | omezovač rázů nabuzení
field form | rozložení pole (v mezeře stroje)
field form factor | činitel rozložení pole (v mezeře stroje)
field frame | magnetická kostra (stroje)
field-free | bez buzení
field-free emission | emise bez budicího pole
field frequency | frekvence půlsnímků
field frequency | půlsnímkový kmitočet
field gating unit | jednotka řízení budicího usměrňovače
field generation | generování pole
field harmonic | vyšší harmonická pole
field impedance (acoustics) | impedance v poli (akustika)
field injection (of electrons) | injekce elektronů polem
field installation | provozní instalace (na provozním zařízení)
field instrument | provozní přístroj (na provozním zařízení)
field instrumentation | provozní instrumentace (na provozním zařízení)
field intensity | intenzita pole
field intensity meter | měřič intenzity pole
field interaction | interakce polí
field inventory | stav zásob v distribuovaných skladech
field joint | spojka pro opravu kabelu
field key | klíč pole
field kicking coil | impulzní budicí cívka
field killing coil | odbuzovací cívka
field lead | přívod buzení
field leakage reactance | rozptylová reaktance buzení
field lens | kolektiv (čočka)
field level | lokální úroveň
field level | provozní úroveň
field limitation | omezení buzení
field line | siločára
field loss | magnetizační ztráty
field loss | ztráty buzení
field-loss protection | ochrana před ztrátou buzení (stroje)
field magnet | budicí magnet
field maintenance | provozní údržba
field mark | značka pole
field measurement | měření v provozu
field measurement | měření v terénu
field mesh | brzdicí síťka
field modification | změna na místě instalace
field module | provozní modul
field mountable connector | konektor pro montáž na místě instalace
field mountable connector | konektor pro montáž v terénu
field mounting | montáž na místě
field multiplexer | provozní multiplexor
field name | identifikátor pole
field normalized impact sound pressure level | normalizovaná hladina akustického tlaku kročejového zvuku v daném místě
field of application | oblast použití
field of force | silové pole
field of gravity | gravitační pole
field of industry | průmyslové odvětví
field of standardization | oblast normalizace
field of view | zorné pole
field of view (FOV) | zorné pole pokrytí (detektoru)
field of vision | zorné pole
field-of-view | viděné pole
field-of-view angle | zorný úhel
field orientation | orientace pole
field-oriented | týkající se budicího pole
field-oriented closed-loop control | regulace budicího pole
field-oriented control | vektorové řízení pole
field particle | částice pole
field pattern | diagram průběhu siločar
field pattern | rozložení pole
field penetration | průnik pole
field performance test | výkonnostní zkouška na místě instalace
field period | půlsnímková perioda
field pitch | pólový krok
field plate | budicí deska
field pole | budicí pól
field pole | hlavní pól
field power supply | napájení buzení
field-programmable | volně programovatelný ("v provozu", u zákazníka)
field-programmable gate array (FPGA) | programovatelné hradlové pole
field-programmable logic array (FPLA) | uživatelsky programovatelné logické pole
field protection | ochrana budicího vinutí (jištění)
field protection | ochrana polí (dat)
field-proven | osvědčený v provozu
field quantity | veličina pole
field radio set | polní radiostanice
field rating | jmenovitý budicí výkon
field ratio | stupeň buzení
field reactor | magnetizační tlumivka
field recording | nahrávání v terénu
field rectifier | budicí usměrňovač
field regulator | regulátor pole (budicího)
field reliability | spolehlivost v provozních podmínkách
field reliability test | zkouška bezporuchovosti v provozních podmínkách
field-replaceable | vyměnitelný na místě instalace (v provozu)
field report | cestovní zpráva
field resistance | odpor budicího obvodu
field resistance characteristic | odporová charakteristika buzení
field resistance line | přímka odporu buzení
field retrace | zpětný snímkový běh (svazku)
field retrace (AmE) | vertikální zpětný běh (půlsnímek)
field retrace blanking | zatemnění zpětného snímkového běhu
field reversal | reverzace buzení
field reversal | reverzace točivého pole (třífázového motoru)
field reversing | reverzace pole
field-rewirable accessory | rozebíratelné příslušenství
field rheostat | derivační reostat
field rheostat | reostat buzení
field rotation reversal | reverzace točivého pole (třífázového motoru)
field sales service | regionální prodej
field scan | snímkový rozklad
field self-inductance | indukčnost buzení
field separator (FS) | oddělovač polí (znak)
field-sequential colour display | sekvenčně barevný displej
field sequential colour television system | televizní soustava s postupným půlsnímkovým přenosem barev
field-sequential colour transmission | přenos s postupným půlsnímkovým přenosem barev
field service | regionální servis
field service | servis u zákazníků
field service conditions | provozní podmínky (místní)
field-serviceable | opravitelný
field shifting | posun pole
field shunting | zeslabování buzení bočníkem
field-shunting control | řízení buzení zeslabováním
field shut down | vypnutí buzení
field signing | označení pole (znaménkem)
field size | velikost pole (ozařování)
field spider | hvězdice rotoru
field spool | kostra budicí cívky
field spool insulation | izolace kostry budicí cívky
field station | regionální stanice
field store | půlsnímková paměť
field strength | intenzita pole
field strength diminution factor | činitel zeslabení intenzity pole
field strength distribution | rozložení intenzity pole
field strength meter | měřič intenzity pole
field strength pattern | diagram intenzity pole
field strength-distance product | součin intenzita pole-vzdálenost
field strengthening | zesílení pole
field supply | napájení budicího obvodu
field supply | napájení magnetizačního obvodu
field supply unit | jednotka napájení buzení
field suppression | odbuzení
field suppression switch | odbuzovací přepínač
field suppressor | odbuzovač
field sweep generator | snímkový rozkladový generátor
field sync pulse | půlsnímkový synchronizační impulz
field system | budicí soustava
field tag | příznak pole
field tapping | zeslabování buzení odpínáním závitů
field telephone cable | polní telefonní kabel
field terminal | svorky buzení
field test | provozní zkouška
field test programme | program provozní zkoušky
field tested | provozně ověřený
field theory | teorie pole
field time constant | časová konstanta budicí soustavy
field-time luminance distortion | zkreslení jasu ve vertikálním směru
field transition zone | přechodová oblast pole
field trial | terénní pokus
field trimming | trimování v provozu
field type | typ pole
field variable | procesní proměnná
field-vector control | řízení vektoru buzení (pole)
field voltage | budicí napětí
field weakening | odbuzení (částečné)
field weakening | zeslabování buzení
field weakening apparatus | zeslabovací kontrolér
field weakening by tapping | zeslabování buzení odpínáním závitů
field-weakening control | řízení buzení zeslabováním
field weakening control range | regulační rozsah zeslabení buzení
field weakening device | zeslabovač buzení
field weakening operation | provoz se zeslabením buzení
field weakening range | rozsah zeslabení buzení
field weakening ratio | poměrné zeslabení buzení
field weakening switchgroup | skupinový přepínač zeslabování buzení
field weathering test | atmosférická zkouška
field welding | svařování na staveništi
field winding | magnetizační vinutí
field winding brace | výztuha budícího vinutí
field winding terminal | svorka budicího vinutí
field wiring | instalace (rozvodů v domácnostech a v průmyslu)
field wiring | vnější kabeláž
field wiring | zapojení na místě (instalace)
field-wiring conductor | vodič připojený na místě montáže
field-wiring connection | spoje zapojované na místě instalace
field wiring terminal | svorka vnější kabeláže
field with sources | zřídlové pole
fieldbus | fieldbus
fieldbus | provozní sběrnice
fieldbus | průmyslová sběrnice
fieldbus | sběrnice pole
fieldbus data link | datový spoj průmyslové sběrnice
fieldbus data link layer | vrstva řízení datových spojů průmyslové sběrnice
fieldbus intrinsically safe concept | koncepce jiskrově bezpečné průmyslové sběrnice
fieldbus memory | paměť průmyslové sběrnice
fieldbus message specification | specifikace zpráv průmyslové sběrnice
fieldbus profile | profil sběrnice pole
fieldbus specification | specifikace sběrnice pole
fieldbus system | systém sběrnice pole
fieldless | bez buzení
fieldwork | práce v terénu
FIFO memory (first-in first-out) | paměť FIFO (fronta)
FIFO method (first-in first-out) | fronta (první na vstupu, první na výstupu)
FIFO method (first-in first-out) | metoda FIFO (první zařazen, první vybrán)
FIFO register | registr FIFO
fifteen-supergroup assembly (15-supergroup) | soubor 15 sekundárních skupin
fifty percent disruptive discharge voltage | padesátiprocentní průrazné napětí
figure | číslice (dekadická)
figure | číslo (dekadické)
figure (Fig.) | číslovaný obrázek (obr. č.)
figure denoting type of construction | číslice typu konstrukce
figure denoting voltage | číslice druhu napětí
figure-eight microphone | osmičkový mikrofon (s osmičkovou charakteristikou)
figure key | číslicová klávesa
figure-letter shift | číslicové a písmenové přeřazení (změna)
figure of eight directivity pattern | osmičková směrová charakteristika
figure of loss | ztrátové číslo
figure of merit | činitel kvality
figure of merit | faktor výhodnosti
figure of merit | ukazatel
figure of merit (G/T, dB) | činitel kvality (G/T, dB)
figure of merit (of antenna-receiving system, G/T) | činitel kvality (soustavy anténa-přijímač)
figure of merit (of antenna-receiving system, G/T, in <dB.K-1>) | činitel kvality (přijímací antény, G/T)
figure of merit of active sonar | kvalita aktivního sonaru
figure out | vyčíslit
figure-shift signal | signál přeřazení na číslice (v telegrafii)
figure symbol | číslicový symbol (číslice)
figure wheel | točítko s číslicemi
figured louvre | profilová mřížka (svítidla)
figured trough | profilovaná vana (svítidla)
figures case | číslicový registr
figures shift | přeřazení na číslice (v telegrafii)
filament | přímo žhavená katoda
filament | vlákno (dlouhé)
filament | vlákno (kontinuální)
filament | vlákno (žárovky)
filament | žhavicí vlákno
filament-ballasted lamp | směsová výbojka
filament battery | žhavicí baterie (elektronky)
filament bulb | žárovka
filament cathode | přímo žhavená katoda
filament circuit | žhavicí obvod
filament current | proud žhavicího vlákna (přímo žhavené katody)
filament current | žhavicí proud (přímo žhavené katody)
filament emission | emise vlákna
filament-heating transformer | žhavicí transformátor
filament input | žhavicí příkon
filament lamp | žárovka
filament sag | průhyb vlákna
filament starting (surge) current | počáteční žhavicí proud
filament starting current | počátečný proud vlákna
filament suspension | vláknový závěs
filament tail | konec vlákna
filament thermometer | vláknový teploměr
filament transformer | žhavicí transformátor (elektronky)
filament voltage | napětí žhavicího vlákna (přímo žhavené katody)
filament voltage | žhavicí napětí (přímo žhavené katody)
filament winding | žhavicí vinutí
filamentary cathode | přímo žhavená katoda
filamentary conductor | vláknový vodič
file | pilovat (pilníkem)
file | zařadit (spisy ap.)
file | kartotéka
file | pilník
file | pořadač
file | soubor
file access | přístup do souboru
file activity | operace se souborem
file allocation table (FAT) | tabulka umístění souborů (FAT)
file archiving | archivování souboru
file area | oblast souboru
file attribute | atribut souboru
file availability | dostupnost souboru
file away | odpilovat
file browser | prohlížeč souborů
file card | kartotéční lístek
file catalogue | katalog souborů
file cleaner | čistič pilníků
file clean-up | vyčištění souboru
file control | řízení souborů
file control block | řídicí blok souboru
file conversion | konverze souboru
file copy | archivní výtisk
file definition | definování souboru
file deletion | vymazání souboru
file description | popis souboru
file descriptor | popisovač souboru
file designation | označení souboru (jméno)
file directory | adresář souborů
file documents | zařadit doklady do evidence
file down | opilovat
file drawing | archivní výkres
file editor | editor souborů
file extension | rozšíření souboru
file format | formát souboru
file fragmentation | fragmentace souboru
file handle | násada pilníku
file header | záhlaví souboru
file identifier (file ID) | identifikátor souboru (file ID)
file import | import souboru
file label | návěstí souboru
file layout | uspořádání souboru
file locking | uzamčení souboru
file maintenance | údržba souboru
file management | správa souborů
file management system | systém správy souborů
file manager | správce souborů
file mark | značka souboru
file mask | maska souboru
file merge | setřiďování souborů
file name | název souboru
file opening | otevření souboru
file organization | uspořádání souboru
file owner | vlastník souboru
file processing | zpracování souboru
file protection | ochrana souboru
file separator (FS) | oddělovač souborů (FS)
file server | server souborů
file service | služba souborů
file set | množina souborů
file sharing | sdílení souborů
file specification | specifikace souboru
file structure | struktura souboru
file system | systém souborů
file transfer | přenos souboru
file transfer protocol (FTP) | protokol přenosu souborů (FTP)
file type | typ souboru
file updating | aktualizace souboru
filer | pilník
filestore | úložiště souborů
filestore tree | strom úložiště souborů
filial company | dceřiná společnost
filiform | kapilární
filiform | vláknový
filiform corrosion | vláknová koroze
filing | archivace (dokumentu)
filing | archivování
filing | pilování
filing | uspořádání
filing and loading store | paměť pro archivaci a zavádění
filing cabinet | lístkovnice
filing department | archiv (oddělení)
filing machine | pilovačka
filing period | doba archivace
filing test | zkouška pilníkem
filings | piliny
fill | naplnit
fill | vyplnit
fill | výplň
fill (of fabric) | útek
fill area | výplňová oblast
fill character | výplňový znak
fill colour | barva výplně
fill factor | činitel plnění
fill factor | činitel vyplnění
fill factor (%, photovoltaics) | činitel využití (%, fotovoltaika)
fill in | vyplnit
fill-in lamp | zjasňovací lampa
fill mode | režim plnění
fill ratio | poměr vyplnění (slaněného vodiče)
fill signals | signály výplně
fill up | naplnit (až po okraj)
filled band | obsazený pás (energetický)
filled charged battery | nalitá a nabitá baterie
filled core (of rivet) | plné jádro (nýtu)
filled curve | plocha pod křivkou (v rovině x-y)
filled discharged battery | nalitá a vybitá baterie
filled glass paper | plněný skelný papír
filled-in curve | plocha pod křivkou (v rovině x-y)
filled insulating liquid | naplněná izolační kapalina
filled joint (cable) | zalévaná spojka (kabelů)
filled system thermometer | tlakový teploměr
filled via | vyplněný propojovací otvor
filler | plnidlo
filler | plnivo
filler | výplň (kabelu)
filler | výplňový znak
filler (in plastic) | plnivo (v plastu)
filler byte | výplňový byte
filler character | výplňový znak
filler core | slepá žíla
filler flap | klapka palivové nádrže
filler hole | plnicí hrdlo
filler metal | přídavný kov (svařování)
filler opening | plnicí otvor
filler panel | zaslepovací kryt
filler plug | plnicí zátka
filler-plug | záslepka
filler rod | svařovací tyč
filler sand | výplňový písek
filler screw | plnicí šroub
filler strip | výplňový proužek
filler stub | plnicí hrdlo
filler tube | plnicí trubka
filler wire | svařovací drát
filler wire supply | zásobník svařovacího drátu
fillet | koutový svar
fillet | obruba
fillet | plátek
fillet | výplň (v rohu spojení dvou částí)
fillet | zaoblení (tečný oblouk)
fillet | žlábek (vyduté zaoblení)
fillet joint | koutový svar
fillet radius | poloměr zaoblení
fillet soundness test | zkouška kvality koutového svaru
fillet surface | plocha zaoblení
fillet weld | koutový svar
fillet-weld-break test | zkouška ohybem koutového svaru
filling | plnění
filling | plnění (výška hladiny)
filling | výplň
filling compound | plnicí hmota
filling compound | výplňová směs
filling device | plnicí zařízení
filling factor | činitel hustoty opletení
filling funnel | násypka (trychtýř)
filling gas | plnicí plyn
filling level | hladiny plnění
filling line | plnicí linka
filling machine | plnicí stroj
filling machine | plnička
filling machine | stáčecí stroj (na stáčení piva)
filling material | plnicí materiál
filling opening | plnicí otvor
filling position | poloha při plnění
filling pressure | plnící tlak
filling rate | plnicí rychlost
filling station | čerpací stanice
filling tape | výplňová páska
filling-up | zalévání (izolační hmotou)
film | fólie (tenká)
film | povlak
film | vrstva
film (of film integrated circuit) | vrstva (vrstvové integrované obvody)
film badge | filmový dozimetr
film base plus fog density | základní optická hustota filmu (rtg)
film-based | vrstvový
film boiling | filmový var (v jaderném reaktoru)
film boiling | var v tenké vrstvě
film bulk acoustic resonator | tenkovrstvý objemový akustický rezonátor
film camera | filmový fotografický přístroj
film capacitor | fóliový kondenzátor
film carrier | filmový podklad
film changer | měnič filmů
film circuit | vrstvový obvod
film conductor | vrstvový vodič
film dosimeter | filmový dozimetr
film editing | střih filmu
film evaporator | odparka s blánou
film frame | filmové políčko
film illuminator | prosvěcovací přístroj (rtg snímků ap.)
film insulation | izolační povlak
film integrated circuit | vrstvový integrovaný obvod
film layer | tenká vrstva
film manufacturing line | linka na tažení fólií
film master | filmová předloha
film microcircuit | vrstvový mikroobvod
film mode | vid tenké vrstvy (vlnovodu)
film network | vrstvový obvod
film of oil | olejový film
film of oxide | povlak kysličníku
film pick-up device | televizní snímač filmu
film potentiometer | vrstvový potenciometr
film processor (medical radiology) | filmový procesor (zpracování rtg snímků ap.)
film projector | filmová promítačka
film rendering transform | transformace negativu do reprodukce
film resistance | odpor vrstvy
film resistor | vrstvový rezistor
film roll | filmová cívka
film rust | povlak rzi (nálet)
film scanner | snímač filmu (v televizi)
film scanner | televizní snímač filmu
film strength | pevnost filmu (mazání)
film-strip projector | projektor filmového pásu
film substrate | vrstvový substrát
film thickness | tloušťka vrstvy
film-thickness measurement | měření tloušťky vrstvy
film-type resistor | vrstvový rezistor
film unrendering transform | transformace negativu podle scény
film viewer | prohlížečka filmu
film-welding appliance | svářečka fólií
filmistor | vrstvový rezistor
filmslip (AmE) | diafilm
filmstrip (BrE) | diafilm
filter | filtrovat
filter | filtr
filter | propust
filter attenuation band | potlačené pásmo filtru
filter bandwidth | šířka pásma filtru
filter branch | větev filtru
filter capacitor | filtrační kondenzátor
filter cartridge | filtrační kazeta
filter casing | kryt filtru
filter characteristic | charakteristika filtru
filter choke | filtrační tlumivka
filter circuit | filtrační obvod
filter cloth | filtrační tkanina
filter coffee maker | kávovar s filtrem
filter contact | kontakt s filtrem
filter crystal unit | jednotka krystalového filtru
filter curve | charakteristika filtru
filter-diplexer | diplexer s filtrem (anténní sdružovač)
filter-diplexer | filtr-diplexer
filter-diplexer | filtr-sdružovač
filter discrimination | selektivita filtru
filter element | filtrační prvek
filter equipment | filtrační zařízení
filter expression | filtrační výraz
filter for radio interference suppression | vysokofrekvenční odrušovací filtr
filter input | filtrační vstup
filter insert | filtrační vložka
filter ladder | řetězec filtrů
filter mat | filtrační rohož
filter module | filtrační modul
filter network | filtrační člen
filter out | odfiltrovat
filter paper | filtrační papír
filter pass-band | propustné pásmo (filtru)
filter range | propustná oblast filtru
filter reactor | filtrační tlumivka
filter resistor | filtrační rezistor
filter response | odezva filtru (funkce)
filter section | sekce filtru
filter selectivity | selektivita filtru
filter set | sada filtrů
filter shift | přepínání pásma filtru (střední kmitočet)
filter skirt selectivity | součinitel strmosti (filtru)
filter stop-band | potlačené pásmo filtru
filter strainer | sítko čističe
filter termination | zakončení filtru
filter time constant | časová konstanta filtru
filter transmission | prostupnost filtru
filter-type equalizer | korekční filtr
filtered | vyhlazený
filtered output | výstup s filtrem
filtered residual curve | filtrovaná rozdílová křivka
filtering | filtrace
filtering apparatus | filtrační zařízení
filtering material | materiál filtru
filtering time constant | časová konstanta filtru
filtration | filtrace
filtration (of radiation) | filtrace (záření)
filtration efficiency | účinnost filtrování
filtration efficiency | účinnost odlučování
filtration plant | filtrační stanice
fin | žebro (chladicí)
fin-cooled | chlazený žebry
fin-cooled motor | motor s žebrovým chlazením
fin cooler | žebrový chladič
final | koncový
final acceptance | konečná přejímka
final amplifier | koncový zesilovač
final annual yield | výsledná roční výtěžnost
final approach | konečné přiblížení (letectví)
final assembly | finální montáž
final-assembly line | linka finální montáže
final bit | koncový bit
final calculation | výsledná kalkulace
final character | koncový znak
final circuit | koncový obvod
final circuit group | konečná skupina okruhů
final condition | konečný stav
final contact pressure | konečný kontaktový tlak
final contour | konečný obrys (NC)
final contour machining | dokončovací obrábění
final control element | akční člen
final control element | koncový řídicí prvek
final controlled variable | konečná řízená proměnná
final controlling device | regulační orgán
final controlling device with latching properties | regulační orgán s aretací
final controlling device with storage properties | regulační orgán s pamětí
final controlling device without storage properties | regulační orgán bez paměti
final controlling element | koncový regulační prvek
final controlling element | koncový řídicí prvek
final controlling equipment | koncové řídicí zařízení
final coolant | konečné chladivo
final customer | konečný zákazník
final date | konečný termín (lhůta)
final disposal | konečná likvidace
final distribution ACS (assembly for construction site) | koncový staveništní rozváděč
final draft | konečný návrh (normy ap.)
final drive pinion | koncový hnací pastorek
final element | koncový člen
final endurance value | hodnota na konci výdržnosti
final energy consumption | konečná spotřeba energie
final energy consumption by fuels | konečná spotřeba energie podle paliv
final event | konečná událost
final examination | finální zkouška (přejímací)
final exit point | konečný bod výstupu
final gain | konečný zisk
final indication | konečný údaj
final inspection | finální prohlídka
final inspection | výstupní kontrola
final installation test | závěrečný test instalace (SW)
final machining allowance | přídavek na dokončovací obrábění
final packing | vnější obal
final price | konečná cena
final product | finální produkt
final rate | výsledná sazba
final rejection | konečné zamítnutí
final rounding | výsledné zaokrouhlení
final seal | konečné utěsnění
final seal | konečné zapouzdření
final selector | linkový volič
final signal unit (FSU) | závěrečná signální jednotka
final specification | výsledné technické podmínky
final state | konečný stav
final steady-state value | konečná ustálená hodnota
final subcircuit | koncový obvod (v instalaci)
final switching device (FSD) | koncový spínací prvek
final system yield | výsledná výtěžnost systému
final temperature | výsledná teplota
final temperature rise | výsledné oteplení
final test voltage | konečná hodnota zkušebního napětí
final testing | finální zkouška
final testing | závěrečné přezkoušení
final treatment | finální ošetření
final tripping | konečné vypnutí
final value | konečná hodnota
final value | ustálená hodnota (regulace)
final velocity | konečná rychlost
final voltage | konečné napětí
final wrapping | vnější obal
final yield | konečný výtěžek
finalize | finalizovat
finally | nakonec
find fault | zjistit poruchu
find out | zjistit
finder | skupinový volič
finder (beam) | hledáček (paprsek)
finder pattern | zaměřovací vzor
finding | hledání
finding | poznatek
finding receiver | zaměřovač (rádiový přijímač)
findings | nálezy
fine adjustment | jemné nastavení
fine alignment | jemné seřízení
fine attenuator | jemný zeslabovač
fine chrominance primary | širokopásmová barvonosná složka (televize)
fine control | jemná regulace
fine control | jemné řízení
fine control range | rozsah jemné regulace
fine control rod | tyč jemné regulace
fine crack | vlasová trhlina
fine-crystalline | jemně krystalický
fine-draw | jemně táhnout (drát)
fine dust | jemný prach
fine feed | jemný posuv
fine feed rate | rychlost jemného posuvu
fine feed speed | otáčky jemného posuvu
fine filter | jemný filtr
fine filtration | jemná filtrace
fine fit | přesné uložení
fine furnace black | jemné retortové saze
fine graduation | jemné dělení (stupnice)
fine-grained | jemnozrnný
fine groove | mikrodrážka (gramofonová deska)
fine impulse | slabý impulz
fine inching step | jemný plíživý chod
fine leak | jemná netěsnost
fine measurement | přesné měření
fine mechanics | jemná mechanika
fine mica fabric | jemná slídová tkanina
fine paper | bezdřevý papír
fine pitch | malá rozteč
fine-pitch BGA | pouzdro BGA s malou roztečí
fine pitch QFP | pouzdro QFP s malou roztečí
fine-pitch technology | technologie s malou roztečí (vývodů)
fine positioning | jemné polohování
fine scanning | skenování s jemným řádkováním
fine setting | jemné nastavení
fine solder particles | jemné částice pájky
fine step (of step transformer) | jemný odbočkový stupeň (transformátoru)
fine-step connection | zapojení s jemnými stupni přepínání
fine-step layer | vrstva s jemnými stupni
fine structure (spectral line) | jemná struktura (spektrální linie)
fine thread | jemný závit
fine tuning | dolaďování
fine tuning | jemné ladění
fine vacuum | vysoké vakuum
fine wire | tenký drátek
fine-wire fuse | jemná pojistka
finely | velmi jemně
finely grained | jemnozrnný
finely stranded conductor | jemné lanko (vodič)
fines content | jemný podíl
finest force fit | velmi přesné pevné uložení
finest keying fit | velmi přesné shodné uložení
finger | prst
finger | prstová elektroda
finger clip | přítlačná kolébka (kartáčů)
finger disk | volicí kotouč (číselnice telefonu)
finger gesture | gesto prstem (prsty)
finger gesture | gesto prstů
finger guard | chránič prstů
finger overlap | překrytí prstů
finger plethysmograph | prstový pletysmograf
finger push switch | tlačítkový spínač (ovládání prstem)
finger roll | přítlačná kladka
finger screw | křídlový šroub
finger screw | šroub s točítkem
finger slide | posouvátko
finger stop | prstová zarážka (číselnice telefonu)
finger-tight (screw) | lehce utažen (šroub)
finger-tip control | ovládání prstem (tlačítko)
finger tracking | sledování pohybu prstu
finger wheel | volicí kotouč (číselnice telefonu)
fingerprint | otisk
fingerprint key | klíč na otisky prstů
fingerprinting | identifikace (stanovení vlastností)
fingerswitch | prstový spínač (v rukojeti ap.)
finish | leštit
finish | zušlechťovat (povrch)
finish | povrchová úprava
finish (machining) | hladit (obrábění)
finish-grinding | jemné broušení
finish grooving | upichování
finish-machine | jemně obrábět (dokončovat)
finish-machine | obrábět na čisto
finish-machining | jemné obrábění (dokončování)
finish mark | značka kvality povrchu
finish polishing | leštění na čisto
finish-roll | hotovní válcování
finish symbol | značka kvality povrchu
finish-to-finish (FF) | ukončení činnosti (A) podmiňuje ukončení činnosti (B)
finish-to-start (FS) | ukončení činnosti (A) podmiňuje start činnosti (B)
finished conduit | zakončená elektroinstalační trubka (spojkou)
finished contour | dokončený tvar (obrábění)
finished-contour description | popis dokončeného obrysu
finished dimension | konečný rozměr
finished fabric | připravená tkanina
finished floor | dokončená podlaha
finished form | konečný tvar
finished goods | dokončená výroba
finished goods waiver | odchylka dokončené výroby (schválená)
finished grade | upravený terén
finished part | hotový díl
finished-part description | popis hotového dílu
finished-part preparation record | záznam přípravy hotového dílu (NC)
finished product | dokončený výrobek
finished-product inventory | zásoby hotových výrobků
finished size | konečný rozměr
finished state | konečný stav (obrobení)
finisher | hladicí nůž
finisher | hotovní válcovací stolice
finishing | konečná úprava
finishing | povrchová úprava
finishing allowance | přídavek na konečné obrábění
finishing charge rate | konečný nabíjecí proud (článku nebo baterie)
finishing coat | krycí nátěr
finishing cut | hlazení (obrábění)
finishing groove | koncová drážka
finishing mill | hotovní pořadí (válcovací)
finishing operation | dokončovací operace
finishing rate (of charging current) | koncový nabíjecí proud
finishing stand | hotovní stolice
finishing tool | hladicí nůž
finishing varnish | vrchní lak
finite | konečný
finite-automata theory | teorie konečných automatů
finite bus | přípojnice s konečným zkratovým výkonem
finite chain | konečný řetězec
finite connected undirected graph | konečný souvislý neorientovaný graf
finite-element analysis | analýza metodou konečných prvků
finite element method (FEM) | metoda konečných prvků
finite-element modelling | modelování metodou konečných prvků
finite impulse response (FIR) | konečná impulzní odezva
finite length | konečná délka
finite planning | detailní plánování
finite production planning | detailní plánování výroby
finite sequence | konečná posloupnost
finite set | konečná množina
finite-setting-time system | systém s konečnou dobou vyregulování
finite state machine | konečný automat
finite value | konečná hodnota
finned | žebrovaný
finned heat sink | žebrovaný chladič
finned radiator | lamelový chladič
finned tube | žebrová trubka
finned-tube cooler | chladič se žebrovými trubkami
fire | spustit
fire | vypalovat (výrobek)
fire | zapálit
fire | zapnout (tyristor)
fire | oheň
fire (uncontrolled) | požár
fire alarm | požární poplach
fire alarm | požární poplach (hlášení)
fire alarm box | požární hlásič
fire alarm call box | požární hlásič
fire alarm call point | požární hlásič
fire alarm device | požární poplachové zařízení
fire alarm receiving centre | ohlašovna požáru
fire alarm receiving station | ústředna požární signalizace
fire alarm routing equipment | zařízení pro přenos hlášení požárního poplachu
fire alarm sounder | požární poplachové zvukové zařízení
fire alarm station | ústředna požární signalizace
fire alarm thermostat | teplotní hlásič požáru
fire alarm trigger | hlásič požáru
fire barrier | požárně dělicí konstrukce
fire barrier | požární bariéra
fire barrier | protipožární přepážka
fire behavior | chování při hoření (kabel)
fire box | topeniště
fire brigade | hasičský sbor
fire brigade panel | obslužní pole požární ochrany
fire call | ohlášení požáru
fire coat | protipožární nátěr
fire compartment | požární úsek
fire control | řízení dělostřelecké palby
fire decay | dohořívání
fire detection and fire alarm system | elektrická požární signalizace (EPS)
fire detection and fire alarm system | požární signalizace
fire detector | hlásič požáru
fire effluent | zplodiny hoření
fire elevator | požární výtah
fire emergency guidance lighting | požární nouzové naváděcí osvětlení
fire enclosure | kryt proti ohni
fire enclosure | požární závěr
fire enclosure | protipožární kryt
fire enclosure | protipožární plášť
fire endurance | požární odolnost (doba)
fire escape | nouzový východ
fire escape | požární schodiště
fire extinguisher | hasicí přístroj
fire extinguishing equipment | hasicí zařízení
fire fighting | hašení
fire fighting | likvidace požáru
fire fighting tool | protipožární nářadí
fire flash call | telefonické hlášení požáru
fire foam | hasicí pěna
fire grate | rošt
fire hazard | nebezpečí požáru
fire hazard | požární nebezpečí
fire hazard assessment | posouzení požárního nebezpečí
fire-inhibiting insulation | oheň nešířící izolace
fire integrity | požární celistvost
fire lighter (electrical) | zapalovač ohně (elektrický)
fire load | kalorické zatížení
fire performance | protipožární vlastnosti
fire place | topeniště
fire point (temperature) | bod hoření (teplota)
fire point (temperature) | teplota hoření
fire proofing | zvýšení požární odolnosti (nástřikem ap.)
fire protection | ochrana proti požáru
fire protection | požární ochrana (lidí ap.)
fire protection | protipožární ochrana (budov ap.)
fire protection equipment | zařízení požární ochrany
fire protection system | systém ochrany proti požáru
fire protection system | systém požární ochrany
fire protection wall | ochranná protipožární stěna
fire pump controller | řídicí jednotka protipožárního čerpadla
fire-refined tough-pitched copper (f.r.t.p. copper) | rafinovaná hutní měď
fire-reporting telephone | telefonický hlásič požáru
fire resistance | odolnost proti požáru
fire resistance | ohnivzdornost
fire resistance | požární odolnost
fire resistance rating | třída odolnosti proti požáru
fire resistant (for example 1100°C, 5 minutes) | odolný proti požáru (např. 1100°C, 5 minut)
fire retardant | retardér hoření
fire-retardant | oheň nešířící
fire-retarding | oheň nešířící
fire risk | požární riziko
fire risk | riziko požáru
fire risk evaluation | hodnocení rizika vzniku požáru
fire risk test | zkouška požární bezpečnosti
fire safety | požární bezpečnost
fire safety design | navrhování podle hledisek požární bezpečnosti
fire-safety engineering | požárně bezpečnostní technika
fire scenario | požární scénář
fire stability | požární stabilita (konstrukce)
fire-stop | protipožární
fire switch | požární vypínač
fire test | požární zkouška
fire-through | propálení (tyristoru ap.)
fire wall | protipožární stěna
fired | spuštěn
fired | zapnut (tyristor)
fired-on film | vypalovaná vrstva
fired-on film | vytvrzená vrstva
firedamp | důlní plyn
firedamp atmosphere | třaskavá atmosféra
firedamp detector | detektor důlního plynu
firedamp-proof | důlní provedení (nevýbušné)
fireguard | ochranná mřížka (proti hoření)
firelighter | zapalovač ohně
fireman`s switch | protipožární spínač
fireproof | ohnivzdorný
fireproof (for example 1100°C, 15 minutes) | odolný proti požáru (např. 1100°C, 15 minut)
fireproof connector | konektor odolný proti ohni
fireproof vault | ohnivzdorná kobka
fireproofing | ohnivzdorná izolace
fireproofing coat | ohnivzdorný povlak
fireproofness | ohnivzdornost
firewall | firewall
firewall | protipožární stěna
firewall | zábrana průniku ze sítě
firing | hoření
firing | vypalování
firing | zahořování
firing | zapalování (motoru)
firing | zapínání (ventilu)
firing | zapnutí (tyristoru ap.)
firing | zážeh
firing advance angle | úhel předstihu zapnutí (ventilu)
firing angle | fázový úhel zapnutí (tyristoru)
firing angle control | řízení úhlu zapnutí (tyristoru)
firing angle setting | nastavení fázového úhlu zapnutí (tyristoru)
firing cable | kabel řízení zapnutí (tyristoru)
firing circuit | obvod řízení zapnutí (tyristoru)
firing circuit | zapalovací obvod
firing circuit module | modul řízení zapnutí (tyristoru)
firing curve | vypalovací křivka
firing delay | zpoždění zážehu
firing delay angle | úhel zpoždění zapnutí (ventilu)
firing failure | selhání zapnutí (ventilu)
firing inhibit board | deska blokování zapnutí (tyristoru)
firing instant | okamžik zapnutí (tyristoru)
firing limits | meze řízení úhlu zapnutí (tyristoru)
firing order | pořadí zapalování
firing order | pořadí zapínání (tyristoru ap.)
firing point | okamžik zapnutí (tyristoru)
firing power | zapalovací výkon (iontovky)
firing pulse | spouštěcí impulz
firing pulse | zapínací impulz (ventilu)
firing pulse blocking | blokování zapínacího impulzu
firing pulse energy | energie zapínacího impulzu (tyristoru)
firing pulse transformer | transformátor zapínacích impulzů (tyristoru)
firing sensitivity | citlivost na vypalování
firing spark gap | zapalovací jiskřiště
firing speed | spouštěcí otáčky
firing system | řídicí jednotka (tyristorů)
firing temperature | teplota vypalování
firing time | doba hoření
firing time | okamžik zapnutí (tyristoru)
firing time | zpoždění zápalu (iontovky)
firing torque | spouštěcí moment
firing voltage | zapalovací napětí
firing voltage range | rozsah zapalovacího napětí
firing wire | roznětné vedení
firm capacity | zajištěný výkon (sítě)
firm error | tvrdá chyba
firm fault | tvrdá porucha
firm power | zajištěný výkon (sítě)
firm value | hodnota firmy
firmware | firmware
firmware | mikroprogramové vybavení
first approximation | první přiblížení
first article | ověřovací vzorek
first article | první výrobek (ověřovací)
first axis (of luminaire) | první osa (svítidla)
first bond | první kontaktování
first bond | první připojení
first call attempt | první pokus o volání
first choice circuit group | skupina okruhů první volby
first choice circuit group | svazek prvního výběru
first choice register | registr první volby
first choice route | trasa první volby
first choice set of circuits | svazek okruhů první volby
first-class | prvotřídní
first-class conductor | vodič první třídy
first coat | základní nátěr
first critical speed | první kritické otáčky
first cycle (battery charging) | první cyklus (nabíjení)
first cyclical run | první cyklus (programu)
first data multiplexer | datový multiplexor 1. řádu
first environment (with respect to EMC) | první prostředí (z hlediska EMC)
first-generation computer (electromechanical) | počítač první generace (elektromechanický)
first-grade sheet | plech první třídy
first Green formula | Greenova věta
first harmonic (deprecated) | základní harmonická (nevhodné, viz základní kmitočet)
first-harmonic content | obsah základní harmonické
first in first out (FIFO) | první dovnitř první ven (fronta)
first Kirchhoff law | první Kirchhoffův zákon
first make last break contact (FMLB) | kontakt typu první spojí/poslední rozpojí (konektor)
first message identification | identifikace první zprávy
first normal form | první normální tvar
first occurrence | první výskyt
first-off | první vypnutá buňka
first-off voltage | napětí pro vypnutí první buňky
first-on | první sepnutá buňka
first-on voltage | napětí pro zapnutí první buňky
first order | první řád
first-order capacitive lag | kapacitní zpoždění prvního řádu
first-order capacitive lead | kapacitní předstih prvního řádu
first-order delay element | zpožďovací člen prvního řádu
first-order differentiation | derivace prvního řádu
first-order filter element | filtrační člen prvního řádu
first-order hold | tvarovací člen prvního řádu
first-order lag | zpoždění prvního řádu
first-order lag element | zpožďovací prvek prvního řádu
first-order system | soustava prvního řádu
first-order time delay | zpoždění prvního řádu
first-order time-delay element | zpožďovací člen prvního řádu
first-out alarm | v pořadí první výstraha
first party | první strana (v posuzování shody)
first party conformity assessment activity | činnost první strany v posuzování shody
first-party release | jednostranné uvolnění (spojení)
first-pass yield | výtěžnost prvního průchodu
first-pass-allocation | přidělení při prvním průchodu
first person view (FPV) | pohled hráče (FPV)
first person view (FPV) | pohled pilota (FPV)
first point of contact | bod náběhu
first pole to clear | první vypínající pól
first pole to close | první zapínající pól
first-pole-to-clear factor | činitel prvního vypínajícího pólu (3-fázová síť)
first possible contact point | první možný bod kontaktování
first pulse | prvotní impulz
first quadrant operation | činnost v prvním kvadrantu (U-I)
first quantum number | první kvantové číslo
first-rate | prvotřídní
first reliable contact point | první spolehlivý bod kontaktování
first resonating frequency | základní rezonanční kmitočet
first return stroke (main stroke) | první výboj blesku
first run | první běh
first search | první hledání (připojování)
first-surface mirror | zrcadlo prvního povrchu
first-time user | první uživatel
first-up alarm | primární výstraha
first-up alarm | v pořadí první výstraha
first-up indication | indikace prvního výskytu
first-up indicator | indikátor prvního výskytu
first-up signal | signál prvního výskytu
first-up signal acknowledgement | potvrzení signálu prvního výskytu
first-up value | hodnota prvního výskytu
first-generation language | strojový jazyk
fiscal metering | fakturační měření
fiscal report | výroční zpráva
fiscal year | rozpočtový rok
FISCO (fieldbus intrinsically safe concept) | FISCO (koncepce jiskrově bezpečné průmyslové sběrnice)
fish | zatahovat (vodiče do zdi)
fish eye | rybí oko
fish ladder | rybovod
fish paper | lepenka
fish screen | rybí zábrana
fish tape | protahovací pero
fish wire | protahovací pero
fishbone antenna | anténa tvaru "rybí kostra"
fishbone diagram | graf typu "rybí kost"
fisheries echo sounder | rybářský sonar
fishplate | kolejnicová příložka (styková)
fishpole | prut (k upevnění mikrofonu ap.)
fissile | štěpný
fissile fuel | štěpné palivo
fissile material | štěpná látka
fissile material | štěpný materiál
fissile nuclide | štěpný nuklid
fissile product | štěpný produkt
fission | štěpení
fission | trhlina
fission | štěpný
fission capture | štěpný záchyt
fission counter tube | štěpný plynový detektor
fission cross-section | účinný průřez pro štěpení
fission energy | energie štěpení
fission fragments | štěpné úlomky (fragmenty jaderné štěpné reakce)
fission ionization chamber | štěpná ionizační komora
fission neutron | štěpný neutron
fission product | produkt štěpení
fission product waste storage | úložiště radioaktivního odpadu
fission products poisoning predictor (for nuclear reactor) | prediktor otravy produkty štěpení (pro jaderný reaktor)
fission rate | rychlost štěpení
fission reaction | štěpná reakce
fission semiconductor detector | štěpný polovodičový detektor
fission spectrum | štěpné spektrum (energie neutronů)
fission yield | výtěžek štěpení
fissionable nuclide | štěpitelný nuklid
fissure | prasklina (jemná)
fissuring | vytváření prasklinek
fit | hodit se (sedět)
fit | lícovat
fit | nasadit
fit | smontovat
fit | lícování
fit | uložení
fit | vhodný
fit component | lícovaná součást
fit in | hodit se
fit in | zalícovat
fit in | zapadnout
fit into | vsadit
fit into one another | vzájemně lícovat
fit into place | zalícovat
fit out | vystrojit
fit size | uložení
fit surface | lícovaná plocha
fit together | sestavit (dvě vhodné součásti - konektory ap.)
fit tolerance | tolerance uložení
fitment | nástavba (přístroje ap.)
fitness | způsobilost
fitness for purpose | vhodnost pro daný účel
fitness for use | způsobilost k používání
fitness-for-use test | zkouška použitelnosti
fits | uložení
fits and tolerances | soustava tolerancí a uložení
fitted | lícovaný
fitted | vybavený
fitted appliance | vestavný přístroj
fitted bolt | lícovaný šroub
fitted carbon contact strip | uhlíková kontaktní lišta mechanicky upevněná
fitted characteristic impedance | přizpůsobená charakteristická impedance
fitted input impedance | přizpůsobená impedance vstupu
fitted key | těsné pero
fitter | instalatér
fitter | mechanik
fitter | montér
fitting | armatura
fitting | kování
fitting | lícování
fitting | montáž
fitting | příslušenství (pro montáž)
fitting | tvarovka
fitting | úchytka
fitting (luminaire) | svítidlo
fitting accessories | montážní materiál
fitting and extracting tool | natahovák a stahovák
fitting arrangement | uspořádání svítidel
fitting clearance | vůle uložení
fitting device | montážní přípravek
fitting dimension | připojovací rozměr
fitting length | lícovací délka
fitting lock nut | pojistná matice tvarovky
fitting lock-nut | matice na šroubení (instalační trubky)
fitting out | výzbroj
fitting pin | vodicí kolík
fitting press | montážní lis
fitting rig | montážní přípravek
fitting sleeve | potrubní spojka
fitting stone | kámen pro zabrušování
fitting surface | lícovaná plocha
fitting tackle | montážní přípravek
fitting tolerance | tolerance uložení
fitting tool | montážní přípravek
fitting tool | natahovák (pro nasazení na hřídel)
fittings | příslušenství
fittings | zařízení
fittings with safety function | fitinky s bezpečnostní funkcí
five-column transformer | pětijádrový transformátor
five-conductor system | pětivodičová soustava
five-digit roller cyclometer | pětimístné počitadlo otáček
five-electrode valve (tube) | pentoda (elektronka)
five-heat switch | pětistupňový přepínač (vařič ap.)
five-leg core | pětijádrový magnetický obvod
five-leg transformer | pětijádrový transformátor
five-limb core | pětijádrový magnetický obvod
five-limb transformer | pětijádrový transformátor
five-pin base | pětikolíková patice
five-place read-out | pětimístné zobrazení (měření)
five-position regulating switch | pětipolohový řídicí spínač
five-second overcurrent | pětisekundový nadproud
five-track code | pětistopý kód (dálnopisní)
five-unit alphabet | pětiprvková dálnopisná abeceda
five-wire system | pětivodičová soustava
fix | namontovat
fix | opravit
fix | upevnit
fix | určit
fix | zakotvit
fix | zařídit
fix | fixní
fix (the fault, failure) | odstranit závadu
fix date | stanovit termín
fix rate | stanovit sazbu
fix term | určit lhůtu
fixation | fixace
fixation | upevnění
fixation permission | povolení použití s pamětí
fixed | daný
fixed | fixní
fixed | nehybný
fixed | neproměnný
fixed | pevně namontovaný
fixed | pevně namontovaný (vyměnitelný jen pomocí nástroje)
fixed | pevný (připevněný)
fixed | připevněný
fixed | stálý
fixed | stanovený
fixed | upevněný
fixed action | neproměnné zatížení (působení sil na konstrukci)
fixed adapter | pevný adaptér (k připevnění)
fixed air capacitor | neproměnný vzduchový kondenzátor
fixed angle interpolation | interpolace s neproměnným úhlem (NC)
fixed apparatus | upevněné zařízení
fixed appliance | připevněný spotřebič
fixed arcing contact | pevný opalovací kontakt
fixed assets | základní jmění
fixed attenuator | fixní zeslabovač (nastavený)
fixed battery | pevně namontovaná baterie
fixed battery | pevně zabudovaná baterie
fixed beam | pevný paprsek
fixed beam scanner | snímač s pevným paprskem
fixed-beam-geometry lidar | lidar s fixní geometrií paprsku
fixed bearing | nehybné uložení
fixed-bed filter | filtr s pevným uložením
fixed bias | pevné předpětí
fixed block | blok s pevnými oddíly
fixed block demand calculation | výpočet odebíraného výkonu v pevně daném časovém intervalu
fixed block format | formát s pevnou délkou bloku (záznam)
fixed block length | pevná délka bloku
fixed board connector | pevný deskový konektor
fixed brush | pevné kartáče
fixed cable reel | pevná kabelová cívka
fixed cable reel | pevný kabelový naviják
fixed cable reel | pevný naviják (prodlužovacího přívodu)
fixed capacitor | neproměnný kondenzátor
fixed centre | pevný upínací hrot
fixed ceramic capacitor | neproměnný keramický kondenzátor
fixed charge | fixní poplatek
fixed chip resistor | neproměnný čipový rezistor
fixed circuit-breaker | pevný jistič
fixed coil | pevná cívka
fixed command control | regulace s pevně zadanou žádanou hodnotou
fixed command controller | regulátor s pevně zadanou žádanou hodnotou
fixed component | pevná součástka
fixed connection | pevný spoj
fixed connector | fixní konektor
fixed connector | pevný konektor
fixed contact | nevyměnitelný kontakt
fixed contact | pevný kontakt (nepohyblivý)
fixed contact | pevný kontakt (v konektoru)
fixed coordinate system | pevná souřadnicová soustava
fixed costs | fixní náklady
fixed current setting | pevné proudové nastavení
fixed cycle | pevný cyklus
fixed cycle cancel | zrušení pevného cyklu (NC)
fixed decimal mode | režim pevné desetinné čárky
fixed decimal point | pevná desetinná čárka
fixed delay | pevně stanovené zpoždění
fixed differential | pevný rozsah
fixed disk | pevný disk (paměť)
fixed distance lights | světelná návěstí se stejným odstupem
fixed distance marking | světelná návěstí se stejným odstupem
fixed-double-prong-head | vidlice na oko
fixed-effect model | model s neměnným důsledkem
fixed electric traction equipment | pevné elektrické trakční zařízení
fixed electrical installation | pevná elektrická instalace
fixed electrical installation | pevná elektroinstalace
fixed electrical installation | pevné elektrické zařízení
fixed electrolytic capacitor | neproměnný elektrolytický kondenzátor
fixed equipment | pevné zařízení
fixed equipment | stabilní zařízení
fixed equipment | upevněné zařízení
fixed field | stacionární pole
fixed film capacitor | neproměnný fóliový kondenzátor
fixed filter | fixní filtr (neladitelný)
fixed format | pevný formát
fixed frequency | pevný kmitočet
fixed frequency clocking | pevné taktování (s pevnou frekvencí)
fixed frequency convertor | synchronní frekvenční měnič
fixed frequency generator | generátor konstantního kmitočtu
fixed fusing resistor | neproměnný pojistkový rezistor
fixed glass capacitor | neproměnný skleněný kondenzátor
fixed grid | pevná mřížka
fixed guard | pevný ochranný kryt
fixed handling tool | připevněné manipulační nářadí
fixed head disk | disk s pevnými hlavami
fixed H-signal (high) | stálý signál H (horní úrovně)
fixed inductor | neproměnná tlumivka
fixed inductor | neproměnný induktor
fixed inductor | neproměnný induktor
fixed input format | pevný vstupní formát
fixed installation | pevná instalace
fixed installation | pevné zařízení
fixed instrument | upevněný přístroj
fixed instrument | vestavný měřicí přístroj
fixed interval demand calculation | výpočet odebíraného výkonu v pevně daném časovém intervalu
fixed key | pevné pero
fixed length | pevná délka
fixed-length record | záznam s pevnou délkou
fixed-length word | slovo s pevnou délkou
fixed light | stálé signální světlo
fixed linear resistor | neproměnný lineární rezistor
fixed load | stálá zátěž
fixed loop antenna | pevná rámová anténa
fixed losses | stálé ztráty
fixed low-power resistor | neproměnný nízkovýkonový rezistor
fixed L-signal (low) | stálý signál L (dolní úrovně)
fixed lubricating ring | pevný mazací kroužek
fixed luminaire | fixní svítidlo
fixed luminaire | pevné svítidlo
fixed means of connection | pevné prostředky připojení
fixed measuring instrument | pevný měřicí přístroj
fixed memory | pevná paměť (jen čtení)
fixed memory assignment | pevné přiřazení paměti
fixed message set (of variable message sign) | soubor stálých zpráv (proměnné dopravní značky)
fixed-mode input | vstup s pevným režimem
fixed motor connection | pevné zapojení motoru (bez přepínání)
fixed-mounted | pevně vestavěný
fixed-mounted unit | pevná jednotka (pevně vestavěná)
fixed mounting | pevná montáž
fixed network | pevná síť
fixed numeric format | pevný číselný formát
fixed office machine | nepřenosný kancelářský stroj
fixed offshore unit | stojící příbřežní zařízení
fixed offshore wind turbine | stojící příbřežní větrná elektrárna
fixed offshore wind turbine | stojící větrná elektrárna na moři
fixed-output frequency converter | měnič s pevným výstupním kmitočtem
fixed output load transducer | převodník se stálou výstupní zátěží
fixed-output-load transducer | převodník s fixní zátěží na výstupu
fixed parameter | pevný parametr (pevně zadaný)
fixed parity | pevná parita
fixed part | pevná část
fixed pattern noise | šum s pevnou strukturou
fixed payment tariff | tarif s fixní platbou
fixed plates | statorové desky (otočného kondenzátoru)
fixed point | pevná čárka (číselný formát)
fixed-point | s pevnou řádovou čárkou
fixed point (in space) | pevný bod
fixed-point addition | sčítání v pevné řádové čárce
fixed-point arithmetic | aritmetika v pevné řádové čárce
fixed-point binary number | dvojkové číslo v pevné řádové čárce
fixed-point calculation | výpočet v pevné řádové čárce
fixed-point comparison | porovnání v pevné řádové čárce
fixed-point computation | výpočet v pevné řádové čárce
fixed-point constant | konstanta s pevnou řádovou čárkou
fixed-point digital filter | číslicový filtr s pevnou řádovou čárkou
fixed-point double word | dvojslovo s pevnou řádovou čárkou
fixed-point notation | zápis s pevnou řádovou čárkou
fixed-point number | číslo s pevnou řádovou čárkou
fixed-point part (mantissa) | mantisa
fixed-point register | registr pevné čárky
fixed-point representation | znázornění s pevnou řádovou čárkou
fixed-point representation system | znázornění s pevnou řádovou čárkou
fixed-point value | hodnota v pevné řádové čárce
fixed power resistor | neproměnný výkonový rezistor
fixed precision resistor | přesný neproměnný rezistor
fixed price | pevně stanovená cena
fixed program language | jazyk pevného programování
fixed-programm computer | pevně programovaný počítač
fixed programmed control | řízení pevně zapojeným programem
fixed-programmed controller | pevně programovaný řadič
fixed-programmed read-only memory | pevně programovaná paměť pouze pro čtení
fixed programming language | pevný programovací jazyk
fixed quality area | oblast stanovené kvality
fixed rack structure | pevná stojanová řada
fixed radio station | pevná radiostanice
fixed radiocommunication | radiokomunikace mezi pevnými stanicemi
fixed radix numeration system | polyadická číselná soustava
fixed railway installation | pevné trakční zařízení
fixed-ratio code (0/I) | kód s pevným poměrem nul a jedniček
fixed-ratio transformer | transformátor s pevným převodem
fixed receptacle | pevná zásuvka (nástěnná)
fixed record length | pevná délka záznamu
fixed resistor | neproměnný rezistor
fixed resolution | pevná rozlišovací schopnost
fixed satellite | stacionární družice
fixed-satellite service | pevná družicová služba
fixed scale | fixní stupnice
fixed sequence manipulator | manipulátor s pevným programem
fixed set-point | pevná žádaná hodnota (referenční proměnné)
fixed set-point control | regulace s pevně nastavenou žádanou hodnotou
fixed set-point controller | regulátor s pevně nastavenou žádanou hodnotou
fixed setting | pevné nastavení
fixed setting | pevně nastavený
fixed signal transformer | neproměnný transformátor pro signalizační systém
fixed socket-outlet | pevná zásuvka
fixed space | pevná mezera
fixed spark gap | pevné jiskřiště
fixed speed | stálé otáčky
fixed-speed drive | pohon se stálými otáčkami
fixed-speed motor | jednootáčkový motor
fixed-state output | výstup s pevným stavem
fixed station | pevná stanice
fixed stop | pevná narážka
fixed supply | stabilizovaný zdroj napájení
fixed support | pevná podpěra
fixed tag | identifikační značka pevné délky
fixed tap | pevná odbočka
fixed target rejection filter | filtr pro potlačení nepohyblivých cílů (radar)
fixed termination | pevný přívod
fixed termination conductor (overhead contact line) | pevně kotvený vodič (trolejový)
fixed-time call | hovor na výzvu (telefonický)
fixed-time lag | pevná prodleva
fixed transformer | připevněný transformátor
fixed trigger device | pevná spoušť (poplachu ap.)
fixed trigger device | pevné aktivační zařízení (poplachu ap.)
fixed trigger source | upevněný aktivátor (spínač)
fixed trip circuit-breaker | jistič se závislou spouští
fixed trip mechanical switching device | spínač se závislou spouští (vybaví jen v poloze ZAP)
fixed UPS | stabilní zdroj nepřerušovaného napájení
fixed vacuum jacket | zatavená vakuová baňka (žárovky)
fixed value | neproměnná hodnota
fixed value | pevná hodnota
fixed value capacitor | kondenzátor s neproměnnou kapacitou
fixed value resistor | rezistor s neproměnnou hodnotou odporu
fixed voltage operation | provoz s konstantním napětím
fixed-voltage winding | vinutí na pevné napětí
fixed washing system | stabilní systém omývání
fixed winding | pevné vinutí
fixed wired logic | pevně zapojená logika
fixed wiring | pevné propojení
fixed wiring | pevně uložené rozvody
fixed wiring | pevné vedení (ve zdi ap.)
fixed working hours | neměnná pracovní doba
fixed X-ray generator | stabilní generátor rentgenového záření
fixed-zero system | souřadnicový systém s pevným počátkem
fixing | fixace
fixing | odstranění závady
fixing | stanovení (termínu ap.)
fixing | upevnění
fixing accessories | příslušenství pro upevnění
fixing bolt | upevňovací šroub
fixing bracket | upevňovací úhelník
fixing centres | rozteč montážních otvorů
fixing component | držák
fixing component | součást pro uchycení
fixing device | fixační dílec
fixing device | koncová armatura
fixing device | příchytka
fixing device | upevňovací dílec
fixing device | upevňovací zařízení
fixing dimensions | rozměry pro upevnění
fixing element | držák
fixing element | upevňovací prvek
fixing flange | upevňovací příruba
fixing hole | upevňovací otvor
fixing information | informace o upevnění
fixing lug | příchytka
fixing material | upevňovací materiál
fixing mean | příslušenství pro upevnění
fixing moment | moment vetknutí
fixing plate | upínací deska
fixing point | bod upevnění
fixing point | upevňovací bod
fixing rail | montážní lišta
fixing screw | upevňovací šroub
fixing spike | upevňovací skoba
fixing strap | upevňovací pás
fixing studs | fixační kolíky (krytu konektoru)
fixing system | upevňovací zařízení
fixture | držák
fixture | pevná součást
fixture | přípravek
fixture | upínadlo
fixture (lighting) | svítidlo (upevněné)
flag | indikátor
flag | praporek (podpora čipu)
flag | praporek (signalizační)
flag | přetok (zalévání)
flag | příznak
flag area | oblast příznaků
flag assignment | přiřazení příznaku
flag bit | bit příznaku
flag bit | příznakový bit
flag byte | příznakový byte
flag contents | obsah příznaků
flag cycle | cyklus prapor (při přepínání odboček, rozvidlený diagram)
flag field | pole příznaků
flag image | obraz příznaků
flag indicator | indikátor příznaku
flag marker | příznak
flag memory | paměť příznaků
flag monitoring | hlídání příznaků
flag receptacle | dutinka s praporkem (faston)
flag register | registr příznaků
flag relay | indikační relé
flag scan | snímání příznaků
flag scanning | snímání příznaků
flag setting | nastavení příznaku
flag terminal | praporkové kabelové oko
flag terminal | zahnuté kabelové oko
flag word | slovo příznaků
flagged data | data s příznakem
flagging | natrhávání obrazu
flagging | zkosení (obrazu)
flake | vločka
flaking ice | opadávající led (námraza na vodičích)
flame | provokace (na internetu)
flame absorption spectrometry | plamenová spektrometrie
flame annealing | žíhání plamenem
flame arc lamp | plamenná obloukovka
flame arrester | protiexplozní pojistka
flame arrester | protizášlehová pojistka
flame arrester element | vložka protiexplozní pojistky
flame arrester vent | protiexplozní zátka
flame arrester vent | protizášlehová zátka
flame arrestor (see also f. arrester) | lapač plamene
flame brazing | pájení plamenem (tvrdou pájkou)
flame cut | řez plamenem
flame cutting | řezání plamenem
flame detector | hlásič plamene
flame detector device | čidlo plamene
flame detector operating characteristic | pracovní charakteristika hlídače plamene
flame detector response time | doba odezvy hlídače plamene
flame detector self-checking rate | četnost samokontroly hlídače plamene
flame-establishing period | doba do zapálení plamene
flame failure | ztráta plamene
flame failure lock-out time | doba do blokování při zhasnutí plamene
flame failure reignition time (relight time) | doba do opětovného zapálení při zhasnutí plamene
flame fusion crystal growth | Verneuilova metoda přípravy monokrystalů (tavením v plameni)
flame hardening | kalení plamenem
flame holder | stabilizační hořák
flame-inhibiting | oheň nešířící
flame ionisation | ionizace plamenem
flame ionisation detector | ionizační detektor plamene
flame ionization detector | ionizační detektor plamene
flame-off | odpálení (oddělení plaménkem, kontaktování)
flame photometer | plamenový fotometr
flame-photometric detector (FPD) | plamenový fotometrický detektor
flame photometry | plamenová fotometrie
flame-proof (see flameproof) | nehořlavý
flame propagating | šířící plamen
flame propagation | šíření plamene
flame protection | ochrana před šířením plamene
flame resistance | odolnost proti vzplanutí
flame-resistant | odolný proti plameni
flame-resistant coating | ohnivzdorný povlak
flame retardance | odolnost proti šíření plamene
flame retardance test | zkouška odolnosti proti šíření plamene
flame retardant | retardér plamene (přísada)
flame-retardant | odolný proti šíření plamene
flame-retardant | plamen retardující
flame-retardant material | materiál odolný proti šíření plamene
flame retardant treatment | úprava pro retardaci plamene
flame retarded | s úpravou odolnou proti šíření plamene
flame safety control | bezpečnostní řídicí zařízení plamene
flame sensor | čidlo plamene
flame sensor | snímač plamene
flame signal | signál plamene
flame simulation | simulace plamene
flame soldering | pájení plamenem
flame speed | rychlost šíření plamene
flame spread | šíření plamene
flame stabilizer | stabilizátor plamene
flame temperature analyzer | analyzátor teploty plamene
flame test | zkouška plamenem
flame welding | svařování plamenem
flameproof | nehořlavý
flameproof | nevýbušný (závěr ap.)
flameproof (explosion-proof) | v pevném závěru
flameproof apparatus | rozváděč v pevném závěru
flameproof bushing | průchodka pro pevný závěr
flameproof case | kryt v pevném závěru (d)
flameproof enclosure (d) | pevný závěr (d)
flameproof joint | spára pevného závěru
flameproof lighting fitting (see luminaire] | nevýbušné svítidlo
flameproof luminaire | nevýbušné svítidlo
flameproof machine | stroj v pevném závěru
flameproof type of protection (explosion-proof) | nevýbušné provedení
flaming | hoření plamenem
flammability | hořlavost
flammability | hořlavost plamenem
flammability index | index hořlavosti
flammability limit | mez hořlavosti
flammable | hořlavý
flammable | hořlavý plamenem
flammable atmosphere | hořlavá atmosféra
flammable gas | hořlavý plyn
flammable limit | mez hořlavosti
flammable liquid | hořlavá kapalina
flammable material | hořlavá látka
flammable mist | hořlavá mlha
flammable range | meze hořlavosti
flammable refrigerant | hořlavé chladivo
flammable substance | hořlavá látka
flammable vapour | hořlavá pára
flammable vapour | hořlavé výpary
flange | bočnice
flange | lem
flange | příruba
flange assembly | přírubová sestava
flange bearing | přírubové ložisko
flange bolt | přírubový šroub
flange box | přírubová skříň
flange centring | vystředění příruby
flange connector | přírubový konektor
flange coupling | kotoučová spojka
flange design | přírubové provedení
flange end | strana příruby
flange face | plocha příruby
flange focus | mechanická sečná vzdálenost
flange housing | přírubové pouzdro (spojky)
flange hub | přírubový náboj
flange joint | přírubová spojka
flange motor | přírubový motor
flange-mount | upevnit přírubou
flange-mounted | přírubový
flange-mounted | upevněný přírubou
flange-mounted bearing | přírubové ložisko
flange-mounted motor | přírubový motor
flange mounting | montáž přírubou
flange mounting | upevnění přírubou
flange-mounting brush holder | přírubový držák kartáčů
flange-mounting motor | přírubový motor
flange-mounting recessed socket-outlet | přírubová zapuštěná zásuvka
flange-mounting socket-outlet | přírubová zásuvka
flange-mounting transformer | přírubový transformátor
flange-mounting type | přírubové provedení
flange on | upevnit přírubou
flange outside diameter | vnější průměr příruby
flange packing | těsnění příruby
flange pan | pánev příruby
flange pipe | přírubová trubka
flange plate | spojovací plech
flange ring | přírubový kroužek
flange sealing | těsnění příruby
flange style C | příruba provedení "C"
flange style P | příruba provedení "P"
flange style U | příruba provedení "U"
flange to light centre length | vzdálenost od středu zdroje světla k spodní hraně talíře (svítidla)
flange type | typ příruby
flange weld | obrubový svar
flanged | přírubový
flanged | s přírubou
flanged cap | přírubová patice
flanged connection | přírubový spoj
flanged end | přírubová strana
flanged end | přírubový konec (regulační armatury)
flanged end shield | přírubový štít (motoru)
flanged insulation | manžetová izolace (transformátoru)
flanged joint | přírubový spojka
flanged on | upevněný přírubou
flanged receptacle | přírubová zásuvka
flanged shaft | přírubový hřídel
flanged shaft extension | konec přírubového hřídele
flanged sleeve | přírubová objímka
flanged wheel | kolo s nákolkem
flangeless | bez příruby (hladký)
flangeless end | hladká strana (připojení ventilu)
flangeless end | hladký konec (regulační armatury)
flanger | flendžr (zvukový efekt)
flanging | obrubování
flanging machine | obrubovačka
flanging nut | lemovací matice
flanging press | obrubovací lis
flanging tool | obrubovací nástroj
flank | bok
flank | hrana (impulzu)
flank protection | boční ochrana
flanking channel | sousední kanál
flanking transmission | přenos bočními cestami
flap | plesknout
flap | klapka
flap attenuator | sklopný zeslabovač
flap valve | klapka
flapper-nozzle control valve | pneumatický regulační ventil (tryska - klapka)
flapper valve | klapka (regulační)
flapwise | kolmo na rovinu otáčení (listu, čepele)
flare | hořet (plápolavě)
flare | zářit
flare | fakule
flare | přezáření
flare | rozptyl
flare | rozšíření (otvoru)
flare | záblesky
flare (image) | přesvětlení (obrazu)
flare (on image) | odlesk (v obraze)
flare (signal) | signalizační světlice
flare angle | vyzařovací úhel (antény)
flare correction | korekce rozptylu
flare edge | přesvětlený okraj obrazu (televize)
flare fitting | kalíškový spoj
flare pot | pochodeň
flared joint | kalíšková spojka
flared radiating guide | trychtýřový vlnovod (vyzařující)
flared throat | trychtýř (reproduktoru)
flash | blikat
flash | jiskřit
flash | signalizovat (světlem)
flash | vzplanout
flash | blikání
flash | otřep
flash | přetok
flash | záblesk
flash | bleskový
flash (in programme) | vstup (do vysílaného programu)
flash (photography) | blesk (fotografický)
flash across | přeskočit (jiskra)
flash ADC | paralelní A-D převodník
flash-arc | přeskok
flash barrier | ochrana proti oblouku
flash barrier | ochrana proti přeskoku
flash bulb | bleskovka
flash butt welding | svařování natupo odtavením
flash chamber | odlučovací komora (chladiva)
flash charge | náboj blesku
flash conversion | paralelní převod (analogově-digitální)
flash converter | paralelní A-D převodník
flash cube | blesková kostka
flash disc | flash disk
flash discharge | impulzní výboj
flash distillation | rovnovážná destilace
flash drive | flash disk
flash duration | doba trvání výboje blesku
flash evaporation | prudké odpaření
flash ignition temperature | teplota vzplanutí
flash incidence | vytvoření záblesku
flash-interval ratio | poměr světla k přestávce
flash key | flash klíčenka (USB paměť)
flash lamp | blesk (fotografický)
flash LED | záblesková LED (ledka)
flash LED driver | budič zábleskové LED (ledky)
flash magnetization | impulzní magnetování
flash memory | flash paměť
flash-over | celkové vzplanutí (požár)
flash plating | základní pokovení
flash point | teplota vzplanutí
flash point (temperature) | bod vzplanutí (viz teplota)
flash rate | frekvence blikání
flash release | spoušť blesku (fotografického)
flash sequence | posloupnost záblesků
flash signal | zábleskové světlo (signální)
flash suppressor | ochrana proti přeskokům
flash tints | tělové tóny (barvy těla)
flash tube | záblesková výbojka
flash unit | blesk (přístroj)
flash up | zasvítit
flash welding | odtavovací stykové svařování
flashback | záběr do minulosti (film.)
flashback | zpětný zášleh
flashback arrestor | lapač zpětného zášlehu
flashboard | světelný billboard
flashed glass | vrstvené sklo
flashed glass globe | koule z vrstveného skla
flashed-opal | opalizovaný
flasher | blikač (automatický cyklický spínač)
flasher | světelná houkačka
flasher | zábleskové zařízení
flasher lamp | bleskovka
flasher light | směrové světlo (ukazatel směru)
flasher relay | blikač (kmitací relé)
flasher relay | blikací relé
flasher relay | relé směrových světel
flasher switch | blikač (automatický cyklický spínač)
flasher tell-tale | kontrolka směrových světel
flashgun | blesk (fotografický, přístroj)
flashing | blikání
flashing | odstraňování otřepů
flashing | odtavování
flashing | blikající
flashing beacon | zábleskové návěstidlo
flashing beacon | zábleskové světlo
flashing conspicuity beacon | blikající varovný maják
flashing direction indicator | směrové světlo (blikající)
flashing frequency | frekvence záblesků
flashing-frequency generation | generování frekvence blikání
flashing headlights | světelná houkačka
flashing indication | světelná signalizace blikáním
flashing indicator | ukazatel směru (blikající)
flashing light | zábleskové světlo (krátké záblesky)
flashing-light indication | signalizace zábleskovým světlem
flashing light signal | přerušované návěstní světlo
flashing obstruction light (FOL) | výstražné světlo (překážka na silnici)
flashing-over | přeskok (jiskry)
flashing pulse synchronization | synchronizace záblesků
flashing rate | frekvence záblesků
flashing relay | blikavé relé (pro účely blikání)
flashing signal | zábleskové návěstidlo
flashing tell-tale | blikající kontrolka
flashing underscore | blikající podtržení
flashing unserviceability light | zábleskové návěstí provozuneschopnosti
flashlight | blesk (k fotografování)
flashlight | svítilna
flashlight | zábleskové světlo
flashlight (AmE) | ruční svítilna
flashover | povrchový přeskok
flashover | celkové vzplanutí
flashover | kruhový oheň (komutátoru)
flashover | přejiskření
flashover | přeskok
flashover (along the surface of solid insulation) | povrchový přeskok
flashover (of insulator) | přeskok (na izolátoru)
flashover current | přeskokový proud
flashover distance | doskok
flashover probability | pravděpodobnost přeskoku
flashover protection | ochrana proti přeskoku
flashover rate | míra přeskoků (vedení, na 100 km za rok)
flashover test | zkouška na přeskok
flashover voltage | přeskokové napětí
flashpoint | bod vzplanutí (viz teplota)
flashpoint | teplota vzplanutí
flashtube | blesková výbojka
flask | baňka
flat | byt
flat | ploška
flat | prázdné místo (destičky polovodiče)
flat | paušální
flat | plochý
flat (light) | mdlý (světlo)
flat (tyre, battery) | prázdný (pneumatika, baterie)
flat-armature relay | relé s plochou kotvou
flat band | vyrovnaný pás (energetický, polovodiče)
flat bar | plochá tyč
flat-bar terminal | přípojnicový praporec
flat-beam reflector | světlomet s plochým svazkem
flat bed facsimile transmitter | faksimilní vysílač s rovinným rozkladem
flat-bed scanner | rovinný skener
flat belt | plochý řemen
flat belt pulley | plochá řemenice
flat-bladed screwdriver | plochý šroubovák
flat bottom | ploché dno
flat button | ploché tlačítko
flat cable | plochý kabel
flat-cable plug | zástrčka pro ploché kabely (konektorová)
flat car | nízkoplošinový vůz
flat cathode-ray tube | plochá obrazovka
flat cell | plochý článek (baterie)
flat characteristic | plochá charakteristika
flat-coat | natírat základní barvou
flat coil | plochá cívka (kotoučová)
flat-coil measuring instrument | měřicí přístroj s plochou cívkou
flat compound (AmE) | s plně kompaundovaným buzením
flat-compound excitation | plně kompaundované buzení
flat-compounded | plně kompaundovaný
flat conductor | plochý vodič
flat connector | plochý konektor
flat contact | plochý kontakt
flat copper bar | plochá měděná přípojnice
flat core | ploché jádro
flat delay filter network | filtr s plochým skupinovým zpožděním
flat display panel | plochý displej (LCD ap.)
flat-faced CRT (cathode-ray tube) | plochá obrazovka (vakuová)
flat-faced screen | ploché stínítko (vakuové obrazovky)
flat fade margin | úplná rezerva na únik
flat file | plochý pilník
flat fit | rovné uložení
flat flange | plochá příruba
flat flange | rovinná příruba
flat-flanged eyelet | ploché pájecí očko (plošné spoje)
flat formation (cables) | uložení vedle sebe (kabelů)
flat head screw | šroub s plochou hlavou
flat head screw terminal | šroubová svorka s plochou hlavou
flat head screwdriver | plochý šroubovák
flat inductor | plochý induktor (cívka)
flat lead | plochý vývod
flat leakage power (blocking tube) | proniklý výkon zapálené iontovky
flat linear motor | plochý lineární motor
flat male tab | plochý kolík (spojovací)
flat male test tab | kalibrační plochý kolík
flat male test tab | zkušební plochý kolík
flat mirror | rovinné zrcadlo
flat multicore cable | plochý vícežilový kabel
flat nose pliers | kleště s plochými čelistmi
flat nose pliers | ploché kleště
flat nozzle (vacuum cleaning) | plochá hubice (vysávání)
flat pack | ploché pouzdro
flat package | ploché pouzdro
flat panel display | plochá obrazovka
flat panel display | plochý displej
flat panel display | plochý displej
flat panel display | zobrazovací panel
flat-panel keyboard | plochá klávesnice
flat picture | mdlý obraz (bez kontrastu)
flat pin | plochý kolík
flat-pin plug | vidlice s plochými kolíky
flat-pin socket | zásuvka pro vidlici s plochými kolíky
flat pin terminal | plochá kolíková koncovka
flat piston transducer | plochý pístový převodník
flat pliers | ploché kleště
flat plug | plochý konektor (kolík)
flat proximity switch | plochý bezdotykový spínač
flat push-on connector | plochý konektor (kolík a dutinka)
flat PVC-sheathed flexible cable | plochý ohebný kabel s PVC izolací
flat quick-connect termination | plochý konektor (kolík a dutinka)
flat random noise | bílý šum
flat rate | paušální sazba
flat rate tariff | jednoduchý tarif
flat rate tariff | paušální tarif
flat reflector | plochý reflektor
flat relay | ploché relé
flat response curve | plochá frekvenční charakteristika
flat ribbon cable | plochý páskový kabel
flat right-angle | plochý úhelník
flat right-angle unit | plochý díl L (přípojnicový rozvod)
flat rubber-insulated flexible cable | plochý ohebný kabel s pryžovou izolací
flat screen | plochý displej
flat section | plochá sekce
flat sheet | plochá deska
flat-sided pin | plochý kolík (konektor)
flat slide valve | ploché šoupátko
flat space-time | plochý prostoročas
flat spot | ploché místo
flat spring | listová pružina
flat sum | paušální částka
flat surface | rovný povrch
flat television panel | plochá obrazovka (televizní, LCD ap.)
flat television tube | plochá obrazovka (vakuová, s plochým stínítkem)
flat terminal | plochý vývod
flat termination | plochý konektor
flat termination | plochý ukončovací prvek
flat tip screwdriver | šroubovák s plochým břitem
flat-tooth broad belt | ozubený plochý řemen
flat-top antenna | anténa s kapacitním kloboukem
flat tuning | hrubé naladění (neostré)
flat twin flexible cord | plochá dvoužilová šňůra
flat twin tinsel cord | ohebná dvoužilová šňůra (s plochými vodiči)
flat-type armature relay | relé s plochou kotvou
flat-type relay | ploché relé
flat webbed bell wire | můstkový zvonkový dvojvodič
flat webbed cable | plochý kabel (můstkový)
flat wire | plochý drát
flat-wire armouring | pancéřování z plochých drátů (kabel)
flat-wound | plocho vinutý
flatbed plotter | kreslicí stůl
flatbed plotter | rovinný kreslič
flatbed plotter | rovinný plotter
flatline | rovná čára (žádný signál)
flatness | plochost (charakteristiky ap.)
flatness meter | měřič rovinnosti
flatness tolerance | tolerance rovinnosti
flatpack | ploché pouzdro
flatpack product | stavebnice
flatpack thyristor | pastilkový tyristor
flatwise | rovnoběžně s tětivou (listu, čepele)
flatwise elbow | oblouk (plochý díl tvaru L)
flatwise T | plochý díl T
flaw | kaz
flaw | trhlina
flaw | závada (nedokonalost)
flaw detector | defektoskop
flawless | bez kazů
fleece material | netkaná rohož
fleece tape | netkaná páska
fleet | vozový park (firmy)
fleet management systems | systém řízení vozového parku
fleeting alarm | pomíjivá výstraha
fleeting command | letmý povel
fleeting contact element | impulzní kontaktní prvek
fleeting indication | krátkodobá indikace
fleeting information | krátkodobá informace
fleeting NC contact | krátkodobý rozpínací kontakt (impulzní)
fleeting NO contact | krátkodobý zapínací kontakt (impulzní)
fleeting off delay relay | relé s impulzem při vypnutí (ovládacího signálu)
Fleming's first rule | pravidlo levé ruky (Flemingovo, síla na vodič v magn. poli)
Fleming's second rule (right hand rule) | pravidlo pravé ruky (součin vektorů)
flesh colour | tělová barva (růžově hnědá)
flesh wound | povrchová rána
flex | flexošňůra
flex | ohebný
flex cracking | vznik trhlinek při únavě ohybem
flex grip | objímka pro odlehčení tahu
flex hose | ohebná hadice
flex life | ohybová životnost (kabelu)
flex point | inflexní bod
flex-rigid double-sided printed board | ohebná a tuhá dvoustranná deska s plošnými spoji (kombinovaná)
flex-rigid multilayer printed board | ohebná a tuhá vícevrstvá deska s plošnými spoji (kombinovaná)
flex-rigid printed board | ohebná a tuhá deska s plošnými spoji (kombinovaná)
flex wire | lanko
flex wiring | ohebná kabeláž
flexibility | ohebnost
flexibility | přizpůsobivost
flexibility ratio | poměrná flexibilita
flexible | ohebný
flexible | přizpůsobivý
flexible | pružný (odezvou)
flexible alternating current transmission system (FACTS) | přizpůsobivý střídavý přenosový systém
flexible armoured cable | ohebný pancéřovaný kabel
flexible armoured conduit | ohebná pancéřová elektroinstalační trubka
flexible-band brake | ohebná pásová brzda
flexible bellows | ohebný vlnovec
flexible braided conductor | ohebný splétaný vodič
flexible braided connector | flexibilní měděná propojka
flexible busbar | ohebná přípojnice
flexible busbar trunking unit | ohebný přípojnicový díl
flexible cable | ohebný kabel
flexible cable assembly | ohebný kabel (sestava)
flexible cable guiding | ohebné kabelové vedení
flexible cable outlet switch | spínač s vývodem pro ohebné kabely
flexible cable support | ohebný kanál
flexible carrier | ohebný nosič
flexible-circuit backplane | propojovací rovina s ohebnými plošnými spoji
flexible coaxial cable | ohebný koaxiální kabel
flexible conductor | ohebné jádro (kabelu)
flexible conductor | ohebný vodič
flexible conduit | husí krk
flexible conduit | ohebná elektroinstalační trubka (vícekrát)
flexible contact | ohebný kontakt
flexible cord | flexošňůra
flexible cord | pohyblivý přívod
flexible cord fitting | ochranná kabelová vývodka
flexible coupling | ohebná spojka
flexible cover | krycí rouška (izolační)
flexible cover | ohebný kryt
flexible dielelctric material | ohebný dielektrický materiál
flexible disk | disketa (léta 1970)
flexible disk cartridge | disketová mechanika
flexible display | ohebný displej
flexible double-sided printed board | ohebná dvouvrstvá deska s plošnými spoji
flexible drive | odpružený pohon
flexible drive | pohon s pružnou spojkou
flexible drop | ohebný přívod (hadice)
flexible drop | úbytek napětí na lanku (kartáče)
flexible electronics | ohebná elektronika
flexible energy harvester | ohebný sběrač energie
flexible equipment | ohebné zařízení (konstrukcí)
flexible fastening | ohebné uchycení
flexible flat cable | plochý ohebný kabel
flexible flat tape | plochý ohebný pásek
flexible goose neck | husí krk
flexible heating appliance | ohebný tepelný spotřebič (přikrývka ap.)
flexible induction cooking zone | přizpůsobivá indukční varná zóna
flexible insulating sleeving | izolační hadička
flexible intermediate bulk container | velkoobjemový vak
flexible lampholder | pružná objímka (pro lineární zářivky)
flexible lead | ohebný přívod
flexible lead | ohebný vývod
flexible lead connector | konektor pro ohebné přívody
flexible light source | ohebný světelný zdroj
flexible machining centre (FMC) | pružné obráběcí centrum
flexible manufacturing cell (FMC) | pružná výrobní buňka
flexible manufacturing system (FMS) | pružný výrobní systém (PVS, spíš přizpůsobivý)
flexible metal conduit | ohebná kovová elektroinstalační trubka
flexible metal tube | kovová hadice
flexible metal tubing | ohebná kovová hadice
flexible mica material | ohebný mikanit
flexible module | ohebný modul
flexible mounting | poddajné uchycení
flexible multilayer printed board | ohebná vícevrstvá deska s plošnými spoji
flexible nonmetallic tubing | ohebná trubka nekovová
flexible OLED module | ohebný OLED modul
flexible OLED panel | ohebný OLED panel
flexible OLED tile | ohebná OLED dlaždice
flexible optical circuit board | ohebná deska s optickými obvody
flexible overhead contact line | ohebné trolejové vedení
flexible part | ohebná část
flexible pipe | hadice
flexible printed board | ohebná deska s plošnými spoji
flexible printed circuit | ohebná deska s plošnými spoji (osazená)
flexible printed wiring | ohebné plošné spoje
flexible production cell | pružná výrobní buňka
flexible repair joint | ohebná spojka pro opravu kabelu
flexible resistive memory | ohebná odporová paměť
flexible-rigid-tube connector | spojka trubky s hadicí
flexible rotor | ohebný rotor
flexible shaft | ohebný hřídel
flexible sheet | ohebná fólie
flexible sheet heating element | tenký ohebný topný článek
flexible sheet heating element | topná rohož
flexible shunt (of brush) | lanko (kartáče)
flexible single-sided printed board | ohebná jednostranná deska s plošnými spoji
flexible spacer | poddajná rozpěrka
flexible spanner head | kloubový nástavec (klíče)
flexible spanner pole | tyč s ohebnou hlavicí
flexible steel conduit | ohebná ocelová elektroinstalační trubka
flexible substrate | ohebný substrát
flexible support | pružný závěs
flexible surface heater | ohebný povrchový ohřívač
flexible tube | hadice
flexible unit | přizpůsobivá jednotka
flexible waveguide | ohebný vlnovod
flexible wiring cable | ohebný propojovací kabel
flexible working hours | klouzavá pracovní doba
flexible working hours with carry-over of debits and credits | klouzavá pracovní doba s přenosem
flexible working time | klouzavá pracovní doba
flexible wrench head | kloubový nástavec (klíče)
flexible wrench stick | tyč s ohebnou hlavicí
flexibly coupled | poddajně spojený
flexibly coupled | s přizpůsobivou vazbou
flexibly mounted | pružně upevněný
flexing test | zkouška ohybem
flexitime (BrE) | klouzavá pracovní doba
flexographic printing | flexotisk
flextime (AmE) | klouzavá pracovní doba
flextime recording | zaznamenávání klouzavé pracovní doby
flexural centre | střed ohybu
flexural crack | ohybová trhlina
flexural failure | ohybová porucha
flexural mode | ohybové kmity
flexural mode resonator | ohybový rezonátor (s ohybovými kmity)
flexural properties | vlastnosti v ohybu
flexural rigidity | tuhost v ohybu
flexural strength | pevnost v ohybu
flexural stress | ohybové napětí
flexural tensile strength | pevnost v tahu ohybem
flexural torque | ohybový moment
flexural vibration | ohybové chvění
flexural vibration | ohybové kmity
flexural wave | ohybová vlna
flexurally stiff | tuhý v ohybu
flexure endurance | trvanlivost v ohybu
flexure test | zkouška ohybem
flick | cvaknout
flick | přepnout (přepínač)
flick | švihnout
flick contact (relay) | impulzní kontakt (relé)
flicker | blikání (viz míhání)
flicker | flikr
flicker | míhání
flicker | míhání
flicker | míhavý impulz
flicker coefficient | součinitel flikru
flicker dose | dávka míhání
flicker-free | bez míhání
flicker-free lighting | osvětlení bez míhání
flicker frequency | frekvence míhání
flicker hue shift | posun barevného tónu způsobený míháním
flicker impression time | doba vjemu míhání
flicker index | index míhání
flicker indicator | indikátor flikru
flicker light | míhavé světlo
flicker noise | míhavý šum
flicker photometer | míhavý fotometr (míhající)
flicker severity | míra vjemu flikru (nepříjemnosti)
flicker severity index | míra míhání
flicker stimulus | míhavý podnět
flicker voltage range | rozsah kolísání napětí způsobující míhání
flickering | mihotavý
flickermeter | flikrmetr
flight computer | letový počítač
flight computer | palubní řídicí počítač (letectví)
flight control system | systém řízení letu
flight data recorder | zapisovač letových údajů
flight engineer | letecký mechanik
flight engineer | palubní inženýr
flight equipment | letové zařízení
flight gyroscope | letový gyroskop
flight indicator | umělý horizont
flight information service | letová informační služba
flight instrument | letový přístroj
flight management | řízení a optimalizace letu
flight recorder | letový zapisovač
flight simulator | letový simulátor
flight track | letová dráha
flinger ring | odstřikovací kroužek
flint glass | olovnaté sklo (optické)
flip | překlopit (cvaknutím)
flip chip | flip čip (vývody dolů)
flip chip | obrácený čip (vývody dolů)
flip-chip mounting | montáž technikou flip-čip
flip coil | cívková sonda (fluxmetru)
flip-flop (bistable, Am E, deprecated) | bistabilní klopný obvod
flip-flop (monostable, BrE, deprecated) | flip-flop (důrazně se nedoporučuje)
flip-flop (see bistable element) | klopný obvod
flip-flop switch | páčkový přepínač
flip-over point | bod překlopení (relé)
flit-plug | rozpojitelná kabelová spojka
float | axiální vůle
float | lodní bóje
float | plovák
float | plovákový spínač
float and cable level measuring device | plovákový hladinoměr s lankovým převodem
float application | udržovací provoz (baterie)
float charge | udržovací dobíjení
float charge current | proud udržovacího nabíjení
float charge voltage | udržovací napětí (dobíjení baterie)
float charging | udržovací dobíjení
float level measuring device | plovákový hladinoměr
float level transmitter | plovákový vysílač hladiny
float light | světelná bóje
float mounting | plovoucí montáž
float mounting | plovoucí uchycení
float-mounting connector | konektor pro plovoucí montáž
float-mounting connector | plovoucí konektor (v krytu přístroje)
float-state | plovoucí stav (logického signálu)
float switch | plovákový spínač
float valve | plovákový ventil
float voltage | udržovací napětí
float well | plováková šachta
float zone | letmá zóna (rafinace krystalu)
float zone melting | tavení běžící zónou
floated battery circuit | obvod s trvalým dobíjením baterie
floating | zálohování baterií
floating | beznapěťový (kontakt)
floating | neuzemněný
floating | plovoucí
floating action | integrační funkce
floating-action controller | integrační regulátor
floating address | relativní adresa
floating and integer maths ability | funkce pevné i pohyblivé řádové čárky
floating anti-friction bearing | radiální valivé ložisko (plovoucí)
floating battery | trvale dobíjená baterie
floating body (transistor) | plovoucí tranzistor
floating busbar | volná přípojnice
floating bushing (of connector) | plovoucí pouzdro (uchycení konektoru)
floating contact | beznapěťový kontakt
floating contact | plovoucí kontakt
floating control | astatická regulace (integrální)
floating control system | plovoucí řídicí systém (neuzemněný)
floating controller | integrační regulátor
floating-drift-tube klystron | klystron s nepřipojenou průletovou trubkou
floating electrode | plovoucí elektroda
floating gate | plovoucí hradlo
floating-gate transistor (FGT) | tranzistor s plovoucím hradlem
floating gland | plovoucí ucpávka
floating grid | volná mřížka (plovoucí)
floating ground | plovoucí zem (referenční potenciál)
floating head | plovoucí hlava (diskové mechaniky)
floating input | plovoucí vstup
floating input circuit | plovoucí vstupní obvod
floating journal | plovoucí ložiskový čep
floating junction | volný přechod
floating network | plovoucí síť (neuzemněná)
floating neutral | plovoucí uzel sítě (N)
floating offshore wind turbine | plovoucí větrná elektrárna
floating operation (battery) | dobíjecí provoz (baterie)
floating output | plovoucí výstup
floating output circuit | plovoucí výstupní obvod
floating point (FP) | pohyblivá řádová čárka
floating-point add | sčítání v pohyblivé řádové čárce
floating-point addition | sčítání v pohyblivé řádové čárce
floating-point arithmetic | aritmetika s pohyblivou řádovou čárkou
floating-point base | základ v pohyblivé řádové čárce
floating-point calculation | výpočet v pohyblivé řádové čárce
floating-point digital filter | číslicový filtr s pohyblivou řádovou čárkou
floating-point division | dělení v pohyblivé řádové čárce
floating-point multiplication | násobení v pohyblivé řádové čárce
floating-point notation | zápis s pohyblivou řádovou čárkou
floating-point number | číslo s pohyblivou řádovou čárkou
floating-point processor (FPP) | procesor s pohyblivou řádovou čárkou
floating-point radix | základ v pohyblivé řádové čárce
floating-point representation | znázornění v pohyblivé řádové čárce
floating-point representation | zobrazení v pohyblivé řádové čárce
floating-point representation system | soustava s pohyblivou řádovou čárkou
floating-point root extractor | odmocňovatel v pohyblivé řádové čárce
floating-point subtraction | odčítání v pohyblivé řádové čárce
floating-point unit | jednotka s pohyblivou řádovou čárkou
floating potential | plovoucí potenciál
floating power supply | plovoucí napájecí zdroj
floating range | režim automatické změny rozsahu
floating-range measurement system | měřicí systém s režimem automatické změny rozsahu
floating rate | pohyblivá sazba
floating ring drive | pohon s ojničkovou spojkou
floating signal | plovoucí signál
floating supply system | neuzemněná síť
floating tool | výkyvně upnutý nůž
floating-type gear | násuvná převodovka
floating voltage | plovoucí napětí
floating voltage | plovoucí potenciál
floating zero | plovoucí nula
floating zero | pohyblivá nula
floating-zero system | řetězcové kótování (NC)
floating zone | letmá zóna (rafinace krystalu)
floating-zone growth | růst metodou letmé zóny (krystal)
floating-zone refining | zónová rafinace (krystalu, metodou letmé zóny)
floats | světla rampy (scény)
flocculation test | zkouška vločkování
flood | osvětlení (umělé, silné)
flood gun | elektronová tryska
flood gun | elektronové dělo
flood-lubricated bearing | ložisko se spádovým mazáním
flood lubrication | spádové mazání (zaplavením)
flood soldering | pájení vlnou
flooded battery | zaplavená baterie
flooded evaporator | zaplavený výparník
flooding | zahlcení
flooding compound | kompaund
flooding compound | zalévací hmota
flooding, lightning etc. | vyšší moc (pojistná událost)
floodlight | nasvítit
floodlight | osvětlit (umělým světlem)
floodlight | osvětlovat (umělým světlem)
floodlight | širokoúhlý světlomet
floodlight fitting | světlometné svítidlo
floodlight tower | osvětlovací stožár
floodlighting | nasvícení (světlomety)
floodlighting | osvěcování (světlomety)
floodlighting | plošné osvětlení
floodlighting equipment | osvětlovací elektroinstalace
floodlighting installation | světelná instalace se světlomety
floodlighting lamp | světelný zdroj pro světlomety
floodlighting lamp | světlometná žárovka
floodlighting projector | širokoúhlý světlomet
floodlighting tower | osvětlovací stožár
floodlit building | nasvícená budova
floor | dílna (na podlaží)
floor | podlaha
floor | podlaží
floor acceleration | podlažní zrychlení (seizmicita)
floor access unit | podlahová vestavná jednotka s přístupem
floor box | podlahová krabice
floor bushing | podlahová průchodka
floor cable | kabel pro vodorovné uložení (na podlaží)
floor cavity index | index podlahové dutiny
floor cavity ratio | činitel podlahové dutiny
floor cleaning machine | podlahový mycí stroj
floor clearance | světlá výška podlahy
floor contact | podlahový kontakt
floor contamination meter | měřič kontaminace podlahy
floor-controlled crane | jeřáb řízený zdola
floor distributor | rozvodný uzel podlaží
floor heating | podlahová vytápěcí soustava
floor heating | podlahové vytápění (funkce)
floor-heating cable | kabel pro podlahové vytápění
floor inventory | stav zásob (na dílně ap.)
floor lamp (AmE) | stojanové svítidlo
floor life | doba zpracování po vyjmutí z ochranného obalu
floor life | skladovatelnost v dílně (bez ochranného obalu)
floor-mounted | postaven na podlaze
floor mounted assembly | rozváděč pro montáž na podlahu
floor-mounted distribution board | stojanový rozváděč
floor-mounted socket-outlet | podlahová zásuvka
floor-mounting cabinet | stojanová skříň
floor outlet box | podlahová krabice (zásuvky)
floor plan | půdorys
floor plan | situační výkres
floor receptacle | podlahová zásuvka
floor recessed type socket-outlet | zapuštěná podlahová zásuvka
floor reflectance | odrazivost podlahy
floor response spectrum | spektrum odezvy podlaží (seizmicita)
floor scale | mostová váha
floor scrubber | čistič podlah
floor service box | podlahová vestavná krabice
floor service unit | podlahová přístrojová jednotka
floor service unit | podlahová vestavná jednotka
floor space | podlahová plocha
floor standard lamp | stojanové svítidlo (lampa)
floor-standing assembly | rozváděč stojící na podlaze
floor-standing type | stojanový typ
floor switch | nožní spínač
floor switch | spínač podlaží (výtah)
floor temperature regulator | regulátor teploty podlahy (vytápění)
floor-to-floor time | průběžná doba (obrobku, "z dílny do dílny")
floor treatment machine | stroj na ošetřování podlah
floor-type distribution frame | stojanový přepojovač
floor-wall distribution frame | jednostranný stojanový přepojovač (při zdi)
flop | flop (optika)
floppy | disketa (ohebná, léta 1970)
floppy disk (FD) | disketa (ohebná, léta 1970)
floppy-disk controller (FDC) | disketový řadič
floppy-disk drive (FDD) | disketová jednotka
FLOPS (floating-point operations per second) | počet operací v pohyblivé řádové čárce za sekundu (FLOPS)
flotation dryer | flotační sušička (ve vznosu)
flotation nozzle | dýza vzduchového polštáře
flow | téct
flow | proud (průtok)
flow | proudění
flow | průtok (množství za čas)
flow | tok (množství za čas)
flow acoustics | akustika proudění
flow analyzer | průtokový analyzátor
flow area | průtočný profil
flow back | zpětně proudit
flow battery | průtoková baterie (akumulátor)
flow battery energy system | energetický systém s průtokovými bateriemi
flow battery system | systém s průtokovou baterií
flow box | nátok látky
flow by gravity | téct samospádem
flow cell | průtokový článek
flow chamber | průtoková komora
flow characteristic | průtoková charakteristika
flow chart (see flowchart) | vývojový diagram
flow-coating | plynulé nanášení
flow coefficient (Cv) | průtokový součinitel (kv)
flow column | průtoková kolona
flow control | regulace průtoku
flow control | řízení průtoku
flow control | řízení toku
flow control relay | relé kontroly průtoku
flow control valve | regulační průtokový ventil
flow controller | regulátor průtoku
flow correction calculator | kalkulátor korekce průtoku
flow corrector | korektor průtoku
flow counter tube | průtoková počítací trubice
flow cup viscosity | viskozita měřená výtokovým pohárkem
flow diagram | postupový diagram (výroby)
flow diagram | provozní schéma
flow diagram | schéma postupu výroby
flow diagram | technologické schéma
flow diagram (see flowchart) | vývojový diagram
flow direction | směr proudění
flow direction | směr toku
flow-direction sensitive element | čidlo směru proudění
flow distortion | rozrušení vzdušného proudu
flow elbow | kolenové čidlo průtoku
flow factor | činitel průtoku
flow factor | průtokový činitel (poměr průtoků)
flow gauge | průtokoměr
flow-generated noise | šum proudění
flow heater | průtokový ohřívač
flow indicator | indikátor proudění
flow indicator | indikátor průtoku
flow line | čára toku
flow line | proudnice (toku)
flow-line production | pásová výroba
flow lines | vlnící se čáry
flow lines intersection | průsečík čar toku
flow measurement | měření průtoku
flow measurement calibration device | kalibrační zařízení pro měření průtoku
flow measuring | měření průtoku
flow measuring device | zařízení pro měření průtoku
flow meter (see flowmeter) | průtokoměr (množství za čas)
flow-meter orifice plate | clona průtokoměru
flow monitor | hlídač průtoku
flow monitoring device | hlídač průtoku
flow noise | hluk proudění
flow nozzle | dýza pro měření průtoku
flow of current | průtok proudu
flow of information | informační tok
flow of material | tok materiálu
flow off | vytékat
flow passage | průtok
flow pattern | profil proudění
flow plan | postupový diagram
flow plate | bipolární deska (palivového článku)
flow pressure | hydrodynamický tlak
flow production | proudová výroba
flow profile | průtočný profil
flow quantity | průtočné množství
flow rate | průtok (množství za čas)
flow rate meter | průtokoměr
flow rate sensor | snímač průtoku
flow rate switch | průtokový spínač
flow rating | jmenovitý průtok
flow recorder | zapisovač průtoku
flow regulation | omezení průtoku
flow regulator | regulátor průtoku
flow relay | hlídací relé na proudění
flow resistance | odpor proti proudění vzduchu
flow resistance | průtočný odpor
flow resistance | specifický odpor proti proudění vzduchu
flow resistivity | měrný odpor proti proudění vzduchu
flow restrictor | omezovač průtoku
flow sensor | snímač průtoku
flow sheet | technologické schéma
flow-solder | pájet vlnou
flow-solder (see wave s.) | pájení vlnou
flow-solder contact | kontakt pro pájení vlnou (vývod)
flow-solder contact (deprecated) | kontakt pro pájení ponorem
flow-soldered side | pájecí strana (pro pájení vlnou)
flow soldering (see wave s.) | pájení vlnou
flow speed | rychlost proudění
flow straightener | usměrňovač proudění
flow stress | deformační napětí
flow switch | průtokový spínač
flow test | zkouška průtokem
flow through | protékat
flow-through motor | průtokový motor
flow transducer | převodník průtoku
flow transmitter | vysílač průtoku
flow-type heater | průtokový ohřívač
flow-type pH electrode assembly | soustava elektrod pro průtokové měření pH
flow-type reference cell | průtoková referenční komůrka
flow velocity | rychlost proudění (m/s)
flowchart | postupový diagram (výroby)
flowchart | vývojový diagram
flowchart connector | spojka vývojového diagramu
flowchart symbol | značka vývojového diagramu
flowcharter | software na vývojové diagramy
flowcharting | sestavování vývojového diagramu
flowline | spojnice (ve vývojovém diagramu)
flowmeter | průtokoměr
fluctuate | kolísat (nepravidelně)
fluctuating | proměnlivý
fluctuating load | proměnlivá zátěž
fluctuating luminance | proměnlivé osvětlení
fluctuating noise | proměnlivý šum
fluctuating power | proměnlivý výkon
fluctuating power of polyphase system | pulzující výkon mnohofázové soustavy
fluctuating sampling | proměnlivé vzorkování (asynchronní)
fluctuation | fluktuace
fluctuation | kolísání (nepravidelné)
fluctuation | proměnlivost
fluctuation noise (thermal) | bílý šum
fluctuation of load | kolísání zatížení
fluctuation of luminous intensity | kolísání intenzity osvětlení
fluctuation severity factor | činitel kolísání (napětí sítě)
fluctuation waveform | tvar křivky kolísání napětí
fluctuations | kolísání (pomalé neperiodické změny)
flue ash | popílek
flue density meter | měřič hustoty kouře
flue dust | popílek
flue exhauster | spalinový ventilátor
flue gas | kouřový plyn
flue gas | spaliny
flue gas analysis | analýza spalin
flue gas analyzer | analyzátor spalin
flue gas desulphurisation | odsířování spalin
flue gas vent | odvod spalin
fluence (particles) | fluence (částic, počet/plocha)
fluence meter | měřič fluence
fluence rate | kulová intenzita ozáření
fluence rate (particle) | intenzita toku (částic, n/m2s-1)
fluence rate (radiation) | intenzita toku (záření, w/m2)
fluid | tekutina (kapalina nebo plyn)
fluid (liquid, hydraulic) | kapalina (v hydraulice)
fluid amplifier | hydraulický zesilovač
fluid bed | fluidní lože
fluid-borne (sound) | přenášený kapalinou (zvuk)
fluid clutch | hydraulická spojka
fluid coupling | hydraulická spojka
fluid drive | hydraulický pohon
fluid dynamic machine | proudový stroj (čerpadlo, ventilátor ap.)
fluid entrainment pump | proudová vývěva
fluid environment temperature (Te) | teplota okolního prostředí
fluid-filled cable | olejový kabel
fluid-filled cable termination | kabelová koncovka plněná kapalinou
fluid-filled compartment | médiem plněný oddíl (rozváděče)
fluid-filled compartment | tekutinou izolovaný oddíl (plynem nebo kapalinou)
fluid-filled pipe-type cable | olejový potrubní kabel
fluid-film bearing | ložisko s kapalinovým mazáním
fluid flowmeter | průtokoměr
fluid friction | kapalinové tření (viskózní)
fluid-friction dynamometer | kapalinový dynamometr
fluid inlet temperature | vstupní teplota tekutiny
fluid leakage | únik tekutiny
fluid level | výška hladiny
fluid logic | fluidiková logika
fluid loss | ztráty prouděním
fluid lubrication | kapalinové mazání
fluid mechanics | mechanika proudění
fluid motor | hydraulický motor
fluid outlet temperature | výstupní teplota tekutiny
fluid phase | tekutá fáze
fluid poison control | řízení prostřednictvím tekutých absorbátorů
fluid-power motor | hydraulický motor
fluid-state laser (see liquid laser) | kapalinový laser
fluid system | tekutinový systém
fluidic device | fluidikový prvek
fluidic indicator | fluidikový indikátor
fluidic logic | fluidiková logika (pneumatická)
fluidics | fluidika
fluidization | fluidizace
fluidized-bed boiler | fluidní kotel
fluidized bed coating | fluidní nanášení
fluidized-bed dryer | vířivá sušička
fluidized bed furnace | fluidizační pec
fluidized-bed insulation | izolace fluidního lože
fluidized freezer | fluidní zmrazovač
fluidized reactor | reaktor s tekutým palivem
fluoresce | světélkovat (fluoreskovat)
fluorescence | fluorescence
fluorescence | světélkování
fluorescence analysis | fluorescenční analýza
fluorescence dosimeter | fluorescenční dozimetr
fluorescence spectroscopy | fluorescenční spektroskopie
fluorescence yield (efficiency) | fluorescenční zisk
fluorescent | fluorescenční
fluorescent analysis | fluorescenční analýza
fluorescent-coated lamp | světelný zdroj s luminoforem
fluorescent coating | fluorescenční vrstva
fluorescent coating | vrstva luminoforu
fluorescent coil | vlákno pro zářivky
fluorescent display | fluorescenční displej
fluorescent efficiency | fluorescenční účinnost
fluorescent flicker | blikání zářivek
fluorescent image | obraz na stínítku
fluorescent induction lamp | fluorescenční indukční výbojka
fluorescent lamp | zářivka
fluorescent lamp ballast | předřadník zářivky
fluorescent light | fluorescenční světlo
fluorescent lighting | zářivkové osvětlení
fluorescent lighting fitting | zářivkové svítidlo
fluorescent lighting fixture | zářivkové svítidlo
fluorescent line | fluorescenční čára
fluorescent luminaire | zářivkové svítidlo
fluorescent material | fluorescenční materiál
fluorescent penetrant inspection | fluorescenční zkouška
fluorescent radiant efficiency | účinnost fluorescenčního záření
fluorescent radiation | fluorescenční záření
fluorescent reflector lamp | reflektorová zářivka
fluorescent screen | fluorescenční stínítko
fluorescent sign | fluorescenční značka
fluorescent substance | luminofor
fluorescent tube (BrE) | zářivka
fluorescent UV lamp | UV zářivka
fluorescent X-ray screen | rentgenové stínítko
fluorimeter | fluorometr
fluorine-cycle incandescent lamp | fluorová žárovka (halogenová)
fluorographic film | rtg film
fluorography | rentgenografie
fluorography | skiagrafie (rentgen)
fluorometer | fluorometr
fluorophor | luminofor
fluoroscope | rentgen
fluoroscopic screen | rentgenové stínítko (k přímému pozorování)
fluoroscopy | skiaskopie
flush | propláchnout
flush | spláchnout
flush | zalít
flush | zaplavit
flush | zapustit
flush | zarovnat (řádek textu)
flush | splachovač
flush | zapuštěný
flush (data) | přesunout (data, do trvalé paměti)
flush antenna | zapuštěná anténa
flush button | nepřečnívající tlačítko
flush button | zapuštěné tlačítko
flush conductor | zalisovaný vodič
flush construction | zapuštěné provedení
flush device box | přístrojová krabice pro zapuštěnou montáž
flush fixed | zápustný
flush-head button | zapuštěné tlačítko
flush instruction | instrukce vyprázdnění
flush insulation (of commutator) | neprořezaná izolace (komutátoru)
flush light | zapuštěné světlo (let.)
flush-marker light | zapuštěné signální světlo (let.)
flush mount | zapuštěný (pod omítku)
flush-mount ceiling light | stropnice
flush-mounted | zapuštěný
flush-mounted | zapuštěný (pod omítku)
flush-mounted antenna | zapuštěná anténa
flush-mounted wiring | vedení uložené pod povrchem
flush-mounting | zapuštěná montáž
flush-mounting | pod omítku
flush-mounting | vestavný
flush-mounting | zapuštěný
flush-mounting box | krabice pro zapuštěnou montáž
flush-mounting box | zapuštěná krabice
flush-mounting distribution board | zapuštěná rozvodnice
flush-mounting enclosure | úplný kryt pro zapuštěnou montáž
flush-mounting hood-type distribution board | zapuštěná rozvodnice s víkem
flush-mounting indicator light | zapuštěná signálka
flush-mounting instrument | vestavný měřicí přístroj
flush-mounting switch | zapuštěný spínač
flush-mounting type | zapuštěné provedení
flush panel | krycí deska
flush plate | zapuštěný kryt (instalačního přístroje)
flush printed circuit board | deska se zapuštěnými plošnými spoji
flush push button | zapuštěné tlačítko
flush raceway | zapuštěná instalační lišta
flush socket | zapuštěná zásuvka
flush switch | zapuštěný spínač
flush-type | zapuštěné provedení
flush-type | zapuštěný
flush-type box | zapuštěná krabice
flush-type distribution board | zapuštěná rozvodnice
flush-type instrument | zapuštěný přístroj
flush-type joint box | zapuštěná krabice
flush-type socket-outlet | zapuštěná zásuvka
flush-type switch | zapuštěný spínač
flush-type transformer | transformátor pro zapuštěnou montáž (do krabice)
flush-type transformer | zapuštěný transformátor
flush weld | plochý svar
flush with screed | zapuštěný na potěr
flushfloor trunking | zapuštěný podlahový instalační kanál
flushing | proplachování
flushing filling | proplachovací náplň
flushing oil | proplachovací olej
flute | drážka
fluted | drážkovaný
fluted glass | rýhované sklo
fluted reflector | rýhovaný reflektor (svítidla)
fluted shield | rýhované stínítko
fluted vane butterfly valve | drážkovaná uzavírací klapka
flutter | rychlé kolísání výšky tónu
flutter | třepotavý tón
flutter echo | třepotavá ozvěna
flutter effect | chvění (obrazu)
flutter relay | vibrační relé
fluttering | chvění (obrazu)
flux | tavit (se)
flux | magnetický tok
flux | pájecí pasta
flux | struskotvorná přísada
flux | tavidlo
flux | tok (plochou)
flux (of particle radiation) | tok (částic záření)
flux (of vector) | tok (vektoru)
flux activation temperature | teplota aktivace tavidla
flux activity | aktivita tavidla
flux characterization | charakterizování tavidla
flux code (of luminaire) | kód rozložení toku (svítidla)
flux concentrating motor | motor s koncentrací magnetického toku
flux concentration | koncentrace magnetického toku
flux concentration ratio (irradiance) | koncentrační poměr toku (ozáření)
flux control | řízení magnetického toku
flux-cored arc welding (FCAW) | obloukové svařování plněnou elektrodou
flux cored electrode | tavidlem plněná elektroda
flux cored solder | pájka s jádrem z tavidla
flux corrector | korektor magnetického toku
flux creep | pomalá deformace toku (magnetického)
flux crowding | zhuštění magnetického toku
flux current control (FCC) | řízení magnetizačního proudu
flux-current loop | dynamická hysterezní smyčka
flux degraded lighting product | výrobek pro osvětlení se sníženým světelným tokem
flux density | hustota toku
flux density (particle) | hustota toku (částic)
flux density probe | sonda magnetické indukce
flux density wave | vlna magnetické indukce
flux displacement | vytěsnění magnetického toku
flux distribution | rozložení magnetického toku
flux expulsion | vytěsnění magnetického toku (skin efekt)
flux flow | putování toku (fluxonů)
flux-gate magnetometer | magnetometr se vzduchovou mezerou
flux inclusion | tavidlový vměstek
flux interlinking | spřažení magnetického toku
flux jump | přeskok toku (fluxonů)
flux leakage | rozptyl magnetického toku
flux line | křivka magnetického toku
flux line lattice | mříž křivek magnetického toku
flux linkage | spřažený magnetický tok
flux linking | spřažený tok (magnetický)
flux meter | fluxmetr
flux of light energy | tok světelné energie
flux of vector | vektorový tok
flux over armature active surface | magnetický tok aktivní částí kotvy
flux path | průběh čar magnetického toku
flux pen | pero s pájecí pastou
flux pinning | zachycení magnetického toku
flux plot | zobrazení toku
flux proof relay (RT II) | relé chráněné proti vniknutí tavidla (RT II)
flux pump | napájecí zdroj supravodivého magnetu
flux quantum | kvantum toku
flux reduction | snížení toku
flux residue | zbytek tavidla
flux reversal | reverzace magnetického toku
flux sensitivity | citlivost na magnetický tok
flux spatter test | zkouška na potřísnění tavidlem
flux squeezing | zhuštění magnetického toku
flux switching | přepínání toku
flux test | zkouška magnetickým tokem
flux thread | indukční křivka
flux transition | změna směru toku
flux triplet (of source) | tokový triplet (světelného zdroje)
flux vector | vektor toku
fluxed electrode | máčená elektroda s tavidlem
fluxed solder | tavidlová pájka
fluxing | smáčení tavidlem
fluxing | tavení
fluxing | účinnost smáčení tavidla
fluxless | bez tavidla
fluxoid | fluxoid (virtuální magnetický tok)
fluxoid quantum | kvantum toku
fluxon | fluxon
fluxon lattice | mříž fluxonů
fly ash | popílek
fly-by point | průběžný bod
fly-by-wire | elektronické řízení letu
fly-eye lens | čočka typu "oko mouchy"
flyback | běžet zpět
flyback | zpětný běh
flyback blanking | zatemnění při zpětném běhu
flyback converter | blokovací měnič
flyback converter | oddělovací měnič (DC-DC)
flyback diode | nulová dioda
flyback power supply | napájecí zdroj ze zpětných běhů (vychylování, vakuová obrazovka)
flyback pulse | impulz zpětného běhu
flyback transformer | řádkový transformátor (tv)
flyback voltage | napětí zpětného běhu
flycatcher | s letmým startem
flying angle support | nosný rohový podpěrný bod
flying changeover | letmé přepnutí
flying head | plovoucí hlava
flying lead | ohebný přívod
flying master | plovoucí řízení (sběrnice)
flying-master method (bus) | distribuované řízení sběrnice
flying-master operation | provoz s plovoucím řízením (více řídicích stanic)
flying restart | letmý start
flying restart function | funkce letmého startu
flying restart module | modul letmého startu
flying saw | letmá pila
flying shears | letmé nůžky
flying splice | letmý spoj
flying splicer | letmá výměna cívek
flying spot | běžící paprsek
flying-spot cathode-ray tube | snímací obrazovka
flying-spot scanner tube | snímací obrazovka
flying spot scanning | metoda běžícího paprsku
flying-spot scanning | řádkový rozklad běžícím paprskem
flying-spot scanning | skenování běžícím paprskem
flying-spot telecine | filmový snímač využívající metody běžícího paprsku
flying start | letmý start
flyweight governor | odstředivý regulátor
flywheel | setrvačník
flywheel backup | setrvačníkové zálohování
flywheel drive | pohon setrvačníkem
flywheel effect | setrvačníkový efekt
flywheel energy storage | setrvačníkový akumulátor energie
flywheel equalizer | vyhlazovací setrvačník
flywheel generator | magneto
flywheel guard | kryt setrvačníku
flywheel load | zátěž s velkým momentem setrvačnosti
flywheel magneto | magneto
flywheel mass | hmota setrvačníku
flywheel moment | moment setrvačníku
flywheel rim | věnec setrvačníku
flywheel rotor | setrvačníkový rotor
flywheel starter | setrvačníkový startér
flywheel starting | start pomocí setrvačníku
flywheel synchronization circuit | setrvačníkový synchronizační obvod
flywheel-type oscillation damper | setrvačníkový tlumič oscilací
FM (frequency modulated) | FM (frekvenčně modulovaný)
FM (frequency modulation) | FM (frekvenční modulace)
FM spot noise figure | šumové číslo frekvenční modulace
FO (fibre optic) | opto (vláknová optika)
foam | pěna
foam (in live working) | pěna (v pracích pod napětím)
foam-filled tube | pěnou plněná trubka
foam plastic | pěnový plast
foam rubber | pěnová pryž
foamed plastic | lehčený plast
foamed plastic | pěnový plast
foaming property | pěnivost
focal | ohniskový
focal circle | ohnisková kružnice
focal depth | hloubka ohniska
focal distance | ohnisková vzdálenost
focal length | ohnisková vzdálenost
focal line beam gun | dělo vytvářející plochý paprsek (elektronové)
focal plane | ohnisková rovina
focal plane deviation | odchylka ohniskové roviny
focal point | ohnisko
focal radiation | ohniskové záření
focal ratio | otvorové číslo (čočky)
focal spot | ohnisko
focal spot detector | detektor ohniska
focal spot pinhole radiogram | dírkový snímek ohniska
focal spot slit radiogram | štěrbinový snímek ohniska
focal spot star radiogram | hvězdicový snímek ohniska
focal spot to image receptor distance | vzdálenost ohnisko-receptor obrazu
focal spot to skin distance | vzdálenost ohnisko-kůže
focal track | termická stopa
focal zone | ohnisková zóna
focimeter (also lensmeter) | fokometr
focus | zaostřit
focus | zaostřovat
focus (pl. foci) | ohnisko
focus control | řízení zaostření
focus quality | kvalita zaostření
focused beam | zaostřený svazek
focused collimator | fokusovaný kolimátor
focused grid | fokusovaná mřížka
focused image | zaostřený obraz
focused ion beam machining | obrábění
focused light | zaostřené světlo
focused pressure pulse field | fokusované pole rázové vlny (ultrazvuk)
focused spot | katodová skvrna
focusing | fokusace
focusing | zaostřování
focusing coil | zaostřovací cívka
focusing cup | fokusační miska
focusing distance | ohnisková vzdálenost
focusing electrode | fokusační elektroda
focusing electrode | zaostřovací elektroda
focusing field | zaostřovací pole
focusing floodlight projector | zaostřovací světlomet
focusing grid | zaostřovací mřížka
focusing lens | zaostřovací čočka
focusing magnet | zaostřovací magnet
focusing potential | zaostřovací potenciál
focusing probe | fokusující sonda
focusing reflector | zaostřovací reflektor
focusing screen | matnice
focusing surface | zaostřovací povrch
focusing system | zaostřovací systém
focusing transducer | fokusační vysílač (ultrazvuk)
focussing (see focusing) | zaostřovací
Foettinger coupling | hydrodynamická spojka
fog (of radiographic film) | závoj (radiografického filmu)
fog chamber | mlžná komora
fog filter | filtr proti mlze
fog headlamp | světlomet do mlhy
fog headlight | přední světlo do mlhy (podle zákona)
fog headlight | světlomet do mlhy
fog lamp | mlhové světlo
fog lamp | mlhovka
fog lamp indicator light | kontrolka mlhových světel
fog lamp switch | spínač mlhových světel
fog light | mlhovka
fog luminance | jas mlhy
fog tail lamp | koncové mlhové světlo
fog tail lamp | zadní světlo do mlhy (podle Zákona)
fog testing | zkouška v mlze (v mlžné komoře)
fog-type insulator | mlhový izolátor
foghorn | mlhová siréna
foil | fólie
foil bond strength | pevnost spoje fólie (s podkladem, desky s plošnými spoji)
foil burr | otřepy na fólii
foil capacitor | fóliový kondenzátor
foil carrier | fóliový nosič (součástek)
foil-covered keyboard | membránová klávesnice
foil etching | leptání fólie
foil insulation | fóliová izolace
foil lamination | laminace fólie
foil machine | stroj na tažení fólií
foil metal | kovová fólie
foil-mica capacitor | slídový kondenzátor s fólií
foil mill | válcovna na fólie
foil profile | profil povrchu fólie
foil screen | stínicí fólie
foil strain gauge | tenzometr
foil stretching machine | stroj na tažení fólií
foil tin | staniol (cínová fólie)
foil winding | fóliové vinutí
foiled twisted pairs cable | kabel s kroucený páry s celkovým stíněním fólií
fold | ovinout
fold | složit (přehnout)
fold-back characteristic | charakteristika se zpětným průběhem
fold-back current limiting | omezení proudu
folded balun | symetrizační člen se zkratem
folded capacitor cell | skládaná kondenzátorová buňka
folded dipole (antenna) | skládaný dipól (anténa)
folded horn-reflector | skládaný trychtýřový reflektor
folded insulation | izolace s lemem
folded metallic armour (cable) | ovíjený pancíř (kabelu)
folded monopole (antenna) | skládaná monopólová anténa
folded optical path | lomená optická dráha
folded-pack chart paper | skládaný registrační papír
folded pancake inductor | složený plochý induktor
folded-strip electrode | skládaná pásková elektroda
folded unipole (antenna) | skládaná jednopólová anténa
folder | brožura
folder | fascikl
folder | prospekt (skládaný)
folder | rychlovazač
folder | složka (adresáře)
folder form | skládaný formulář
folding | skládací
folding | sklopný
folding boxboard | skládačkový karton
folding endurance | výdržnost při přehýbání
folding frequency | poloviční vzorkovací frekvence
folding frequency | překládací kmitočet (poloviční vzorkovací kmitočet)
folding ladder | skládací žebřík
folding press | ohraňovací lis
folding rule | skládací metr
folding screen | sklopný diplej
folding system | skládací systém
foldover distortion | vzorkovací zkreslení
follow | následovat
follow | řídit se (pokyny)
follow current | následný proud
follow current interrupting rating | zhášecí výkonnost pro následný proud
follow current of arrester | následný proud bleskojistky
follow current of arrester | následný proud svodiče
follow drive | podřízený pohon
follow from | vyplývat z
follow instructions | řídit se návodem
follow instructions | řídit se příkazy
follow-on call | následné volání
follow-on current | následný proud (bleskojistky)
follow-on program | následný program
follow-on rate | průměrná sazba
follow spot | sledovací světlomet
follow spotlight | sledovací světlomet
follow through | dotáhnout (do konce)
follow-through contacts | kontakty s propružením
follow-through travel | propružení (kontaktu)
follow up | průběžně sledovat
follow-up | následná prověrka (po ukončení náběhu)
follow-up | průběžné sledování
follow-up | následný
follow-up | navazující
follow-up control | vlečná regulace
follow-up controller | vlečný regulátor
follow-up input | vlečený vstup
follow-up licence | následná licence (software)
follow-up mode | režim s vlečnou regulací
follow-up operation | provoz s vlečnou regulací
follow-up order | následná objednávka
follow-up posting | navazující příspěvek
follow-up processing | navazující zpracování
follow-up product | následný výrobek
follow-up synchronizing circuit | obvod vlečné synchronizace
follow-up value | hodnota vlečené proměnné
follower | hnané kolo
follower | sledovač
follower | unášeč (kotouče, spojky)
follower | vlečný regulátor
follower | zdvihátko
follower disk | unášecí kotouč
follower drive | vlečný pohon
follower motor | vlečný motor
follower pin | unášecí čep
follower transformer | spřažený transformátor
follower unit | spřažená jednotka
following | podle (návodu ap.)
following | sledování cíle
following axis | podřízená osa
following drive | podřízený pohon
following error | následná chyba
following shot | sledovačka (sledování kamerou pohybujícího se objektu)
font | druh písma
font | font
font | sada znaků
font size | velikost fontu
food dehydrator | sušička potravin
food freezer | mraznička (na potraviny)
food industry | potravinářský průmysl
food mixer | hnětač-šlehač (kuchyňský)
food processor | kuchyňský robot
food processor | strojek na přípravu a zpracování potravin
food waste disposer | drtič odpadků (z potravin)
foolproof | blbuvzdorný
foolproof | odolný proti nesprávnému použití
foot | pata
foot | pata stožáru
foot (ft, 30,479 cm) | stopa (0,305 m)
foot bearing | patní ložisko
foot board | nožní čelo (lůžka)
foot care appliance | přístroj pro péči o nohy
foot contact | nožní kontakt
foot control | nožní ovládání
foot-controled | nožně ovládaný
foot length | délka patky
foot leveller | zařízení pro srovnání patek
foot-mounted type | patkové provedení
foot mounting | patková montáž
foot mounting type of construction | patková konstrukce
foot-operated button | nožní tlačítko
foot-operated mechanism | nožní pohon (ovládání spínače ap.)
foot plate | základová deska
foot rest | stupačka
foot switch | nožní spínač
foot valve | patní ventil
foot warmer | ohřívač nohou
footboard | stupátko
footcandle (unit of illuminance, 1 fc = 10,764 lx, AmE) | jednotka osvětlenosti (1 fc = 10,764 lx)
footer | pata stránky
footfall | kročejový hluk
footing | pata stožáru
footing | základový pás
footing resistance | zemní odpor paty (stožáru)
footlight | rampové světlo
footlight bridge | osvětlovací můstek
footlights | světelná rampa
footnote | poznámka pod čarou
footprint | půdorysní plocha
footprint | stopa
footprint (see land pattern) | obrazec plošek
footprint of beam (of satellite antenna) | stopa svazku (družicové antény)
footstep | stupátko
footstep bearing | patní ložisko
footstep noise | kročejový hluk
footway | chodník
footwear for electrical protection | obuv pro elektrickou ochranu
for clause | záhlaví cyklu
for example | například
for future use | rezerva pro budoucí použití
for household use | pro domácnost
for industrial purposes | pro průmyslové použití
for industrial purposes | pro průmyslové účely
for instance | například
for internal use only | pouze pro vnitřní použití
for list | seznam cyklu
for normal use | pro běžné používání
for outdoor use | pro venkovní použití
for publicity purposes | pro reklamní účely
for reasons of safety | z důvodů bezpečnosti
for safety reasons | pro bezpečnost
for staff use | pro služební potřebu
for statement | příkaz cyklu
for the moment | především
for the time being | momentálně
for use | pro použití
forbidden area | zakázaná zóna
forbidden band | zakázaný pás
forbidden character | nepřípustný znak
forbidden combination | nepřípustná kombinace
forbidden energy band | zakázaný energetický pás (polovodiče)
forbidden gap | energetická mezera
forbidden region | zakázaná oblast
forbidden transition | zakázaný přechod (mezi energetickými hladinami)
force | přinutit
force | síla
force application | působení síly
force application point | působiště síly
force at rupture | pevnost v lomu
force balance | rovnováha sil
force-balance method | metoda rovnováhy sil
force constant | konstanta pružiny
force control | řízení síly (přítlačné ap.)
force-cooled | nuceně chlazený
force-cooled superconducting wire | nuceně chlazený supravodivý vodič
force-cooling | nuceně chlazený
force current | vnucený proud
force density | hustota síly (síla na objem)
force disable | vyřazení nuceného řízení
force excitation | buzení silou (akustika)
force-feed lubrication | tlakové mazání
force-feed lubricator | mazací lis
force field | silové pole
force fit | lisované uložení (s přesahem)
force level (of vibration) | hladina síly (vibrace)
force-locked connection | pevné spojení
force-locking | nucený (pohyblivé spojení dvou součástí)
force-lubricated | nuceně mazaný
force mode | silový režim
force-moment sensor | snímač momentu síly
force of acceleration | síla zrychlení
force of attraction | přitažlivá síla
force of gravity | gravitační síla
force of magnetic attraction | síla magnetické přitažlivosti
force of magnetic repulsion | síla magnetického odpuzování
force of repulsion | odpudivá síla
force off | odtlačit
force on-off facility | prostředky nuceného zapnutí a vypnutí
force-operated joystick | ovládací páka citlivá na sílu
force out | vytlačit
force pump | výtlačné čerpadlo
force ratio | poměr sil
force release | nuceně uvolnit
force release | vypnutí silového řízení
force sensitivity | citlivost na sílu
force sensitivity level | hladina citlivosti na sílu
force sensor | snímač síly
force-summing device | deformační snímač tlaku
force transducer | převodník síly
force transmission | přenos síly
force vector | vektor síly
force-ventilated | nuceně větraný
force voltage | vnucené napětí
force wave | vlna síly
forced | nucený
forced ageing | zrychlené stárnutí
forced air | nucené větrání
forced air circulation function | funkce nucené cirkulace vzduchu
forced-air cooled | chlazený nuceným větráním
forced-air cooling | nucené vzduchové chlazení
forced air device | zařízení s nuceným oběhem vzduchu
forced air-circulation | nucený oběh vzduchu
forced air-circulation system | systém nuceného oběhu vzduchu
forced-air-cooled rating | jmenovitý výkon při nuceném vzduchovém chlazení
forced-air-cooled transformer | transformátor s nuceným vzduchovým chlazením
forced characteristic (of line commutated converter) | vynucená charakteristika (sítí komutovaného měniče)
forced-circulated coolant | chladivo s nuceným oběhem
forced circulation | nucená cirkulace
forced circulation | nucený oběh
forced-circulation oil lubrication | olejové mazání s nuceným oběhem
forced-commutated converter | nuceně komutovaný řízený usměrňovač
forced commutation | nucená komutace (zrychlená)
forced convection | nucené proudění
forced convection furnace | pec s nuceným prouděním
forced convection owen | roura s nuceným prouděním
forced coolant | chladivo s nuceným oběhem
forced cooling | nucené chlazení
forced current | vnucený proud
forced-directed oil circulation | nucený cílený oběh oleje
forced draft | nucený tah
forced-draft fan | tlakový větrák
forced drainage | aktivní drenáž
forced drainage bond | řízená drenáž (spojem, se stejnosměrným zdrojem)
forced-draught cooling tower | chladicí věž s nuceným tahem
forced-draught fan | tlakový ventilátor
forced drop electric lock | elektrický zámek s nuceným zamykáním
forced excitation | nucená magnetizace (transduktoru)
forced-feed lubrication | tlakové mazání
forced field | nárazové přibuzení
forced-field analysis | analýza silových vlivů (na proces)
forced flow | nucené proudění
forced gas convection soldering | pájení nuceným prouděním plynu
forced induction engine | přeplňovaný motor
forced interruption | vynucené vypnutí
forced labour | nucená práce
forced lubricated bearing | ložisko s horním tlakovým mazáním
forced-lubricated bearing | tlakově mazané ložisko
forced lubrication | tlakové mazání
forced menu | menu s vynuceným výběrem
forced oil circulation | tlakový oběh oleje
forced oil cooled rating | jmenovitý výkon při chlazení tlakovým olejem
forced oil cooled transformer | transformátor s nuceným oběhem chladicího oleje
forced oil cooling | chlazení tlakovým olejem
forced oil lubrication | olejové oběhové mazání
forced oil lubrication | tlakové mazání olejem
forced oil pump | tlakové olejové čerpadlo
forced oil water cooling | vodní chlazení s nuceným oběhem tlakového oleje
forced operation | vynucený provoz
forced oscillation | vynucená oscilace
forced oscillation | vynucené kmitání
forced oscillation | vynucené kmity
forced outage | vynucená odstávka
forced outage | vynucený provozuneschopný stav
forced outage | vynucený výpadek
forced outage duration | doba trvání vynucené odstávky
forced outage rate | četnost vynucených výpadků
forced release | nucené uvolnění
forced response | nucená odezva
forced rupture | násilný lom
forced state | vynucený stav
forced stop | vynucené zastavení
forced transition | vynucený přechod
forced value | vnucená hodnota
forced-ventilated | s nuceným větráním
forced-ventilated motor | motor s cizí ventilací
forced ventilation | nucená ventilace
forced ventilation | nucené větrání
forced vibration | nucené chvění
forced vibrations | vynucené vibrace
forced-water cooling | chlazení s nuceným oběhem vody
forceps | pinzeta
forceps clamp | sponové kleště
forcible output | výstup s nuceným spínáním
forcibly actuated shutdown | nucené vypnutí
forcibly guided contacts | nuceně vedené kontakty
forcing | nucené řízení (výstupů)
forcing | vnucený (vstup nebo výstup)
forcing frequency | budicí kmitočet (vynucených oscilací)
forcing function | budicí funkce
forcing-in | zalisování
forcing-out | vytlačování
forcing static R input | vstup s vnuceným statickým resetem (R)
forcing static S input | vstup s vnuceným statickým nastavením (S)
forcing-through | protlačování
forcing up of prices | předražování
fore | přední
fore-and-aft oscillation | podélné kmitání
fore-hearth | přední nístěj
forearm | předloktí (robotu)
forebay | odběrný objekt (vodní dílo)
forecast | předpověď
forecast | prognóza
forecast-based load control system | řízení zátěže podle prognózy
forecasting | predikce
forecasting | předpovídání
foredate | antedatovat
foregone conclusion | předem učiněný závěr
foreground | popředí
foreground | přednostní program
foreground image | obraz v popředí
foreground job | práce na popředí
foreground processing | zpracování na popředí
forehearth melting | tavení s předpecí (elektronové)
foreign atoms | atomy nečistoty
foreign body | cizí těleso
foreign branch | pobočka v zahraničí
foreign electrode | cizí elektroda (katodická ochrana)
foreign exchange line | přípojka mimo obvod ústředny
foreign excitation | cizí buzení
foreign inclusion | cizí vměstek
foreign investor | zahraniční investor
foreign-language | cizojazyčný
foreign master | cizí řídicí stanice
foreign material | cizí materiál
foreign matter | nečistota (příměs)
foreign-metal impurity | kovová příměs (galvanizace)
foreign object | cizí objekt
foreign object detection | detekce cizího objektu
foreign particles | cizí částice
foreign solid | cizí pevné látky
foreign structure | cizí konstrukce (katodická ochrana)
foreign subsidiary | pobočka v zahraničí
foreign supplier | zahraniční dodavatel
foreign trunk call | mezistátní volání
foreman | mistr
foreman | předák
foremost | nejpřednější
foresee | předvídat
foreseeable exposure limit | předvídatelné mezní ozáření (maximální)
foreseeable misuse | předvídatelné nesprávné použití
foreshorten | zkrátit (objekt ve výkresu)
foreshortened view | zkrácený náhled
forestaller | předem blokovací spínač
forestalling switch | předem blokovací spínač
forge | kovat
forge | kovárna
forged | kovaný
forgetting factor | činitel zapomínání (řízení)
forging | výkovek
forging induction heater | zařízení pro indukční ohřev u kovacích strojů
forging machine | kovací stroj
forgive | prominutí
fork | rozvidlit se
fork | ladička
fork | rozvidlení
fork | vidlice
fork (of tower) | rameno (stožáru, konstrukce tvaru K)
fork cable lug | kabelová vidlice
fork cable lug | vidlicové kabelové oko
fork contact | vidlicový kontakt (konektoru)
fork-controlled oscillator | ladičkový oscilátor
fork lever | vidlicová páka
fork-lift truck | vysokozdvižný vozík
fork oscillator | ladičkový oscilátor
fork plunger | vidlicový píst
fork teminal | vidlicové kabelové oko
fork-type cable lug | vidlicové kabelové oko
forked teminal | vidlicové kabelové oko
forking action | rozvidlení
form | formovat
form | seřadit se
form | tvořit (být součástí)
form | arch (tiskový)
form | forma
form | formát
form | formulář
form | tiskopis
form | třída (školní)
form | tvar
form (of telecommunication) | druh (telekomunikace)
form A contact | kontakt A
form a contact | zapínací kontakt (Z, a)
form b contact | rozpínací kontakt (b, R)
form B contact (break contact) | kontakt B
form c contact | přepínací kontakt (c, P)
form C contact (make-break contact) | kontakt C
form-closed | s tvarovým stykem
form closure grasp | sevření silou
form closure grasp | sevření uzavřené podle tvaru
form control | řízení formuláře
form design | návrh formuláře
form-design drawing | výkres tvarování
form factor | činitel tvaru
form factor | tvarový činitel
form factor (between two surfaces) | činitel vazby (mezi dvěma povrchy, osvětlení)
form feature model | model tvarových prvků
form feed | nová stránka
form feed | podání nového listu (tiskárna)
form feed (FF) | posuv formuláře (na novou stránku, FF)
form-fit | s tvarovým stykem
form-fit design | tvarově pevné provedení
form flash | zobrazení formuláře
form gauge | tvarová šablona
form letter | standardní dopis (se standardním textem)
form-locked connection | spojení s tvarovým stykem
form-locking | s tvarovým stykem
form milling | tvarové frézování
form of internal separation | způsob vnitřního oddělení
form overlay | předtisk
form overlay | předtisk formuláře
form tolerance | tolerance tvaru
form turning | tvarové soustružení
form-wound coil | tvarovaná cívka
form-wound stator coil | tvarovaná statorová cívka
form-wound winding | šablonové vinutí
form-wound winding | tvarované vinutí
form-wound winding | vinutí se šablonovými cívkami
formal | formální (podle ustanovení)
formal design review | oficiální přezkoumání návrhu
formal language | formální jazyk
formal logic | formální logika
formal measurement | úřední měření
formal methods | formalizované metody
formal operand | formální operand
formal parameter | formální parametr
formal review | formální přezkoumání (podle ustanovení)
formal specification | formální specifikace
formal test specification | formální specifikace testu (podle ustanovení)
formal testing | testování podle ustanovení
formal variable | formální proměnná
formal verification | ověření formálním důkazem
formalize | formulovat
formally trained and qualified person | oficiálně vyškolená a kvalifikovaná osoba
formant | formant (charakteristický tón)
formant systhesis | syntéza formantů
format | formátovat (disk ap.)
format | formát
format character | formátovací znak
format check | kontrola formátu
format control | řízení formátu
format conversion | konverze formátu
format effector | formátovací znak
format effector | řídicí značka úpravy záznamu
format identifier | identifikátor formátu
format processing | zpracování formátu
format specification | specifikace formátu
format start | začátek formátu
format start identifier | identifikátor začátku formátu
format starting address | adresa začátku formátu
format statement | deklarace formátu
formation | formování
formation | uspořádání
formation light | formační světlo
formation of | tvoření (vznik)
formation of pollution layers | tvoření vrstev znečištění
formation time | doba formování
formative delay | zpoždění pro formování
formative evaluation | formativní hodnocení
formatted capacity | kapacita formátovaného média
formatted data | formátovaná data
formatted message text | formalizovaný text zprávy
formatter | formátovací program
formatting | formátování (textu, média)
formed coil | šablonová cívka
formed gasket | profilové těsnění
formed lead | tvarovaný vývod
formed leads in line | řadové tvarované vývody
formed plate | formovaná deska (akumulátoru)
formed wire | tvarovaný drát
formed-wire ring | nástavek na tvarovaný drát
former | kostřička (cívky)
former | šablona (vinutí)
former | tvarovací forma
former winding | tvarované vinutí
former-wound coil | tvarovaná cívka
formette (test model of form-wound winding) | zkušební model šablonového vinutí
formica | umakart
forming | tvarování
forming dispersion | dispergace
forming machine | tvarovací stroj
forming operation | tvarování
forming voltage | formovací napětí
formless | beztvarý
forms hopper | podávací zásobník (papíru)
formula | předpis
formula | receptura
formula | vzorec
formula language | jazyk programování vzorců
formula translator (FORTRAN) | fortran (jazyk pro programování numerických výpočtů)
formularization | vyjádření vzorcem
formularize | vyjádřit vzorcem
formulate | formulovat
formwork | bednění
Fortescue components | symetrické složky
Fortescue transformation (into symmetric components) | Fortescueova transformace (do symetrických složek)
forth | pryč
fortified | zesílený
FORTRAN (formula translation language) | FORTRAN (jazyk pro programování numerických výpočtů)
fortuitous | náhodný
fortuitous distortion | náhodné zkreslení
fortuitous earthing conductor | náhodný uzemňovací přívod
fortuitous earthing electrode | náhodný zemnič
forum | fórum
forum article | příspěvek fóra
forum server | diskusní server
forward | předat (dále)
forward | přeposlat
forward | dopředný
forward (direction) | propustný (směr) přechodu PN)
forward-acting | dopředný
forward action | dopředná funkce (řízení)
forward bias | pólování v propustném směru
forward-bias safe operation area | bezpečná pracovní oblast pro polarizaci v propustném směru
forward biased | propustně pólovaný
forward blocking ability | schopnost blokování v propustném směru (tyristoru)
forward blocking interval | blokovací interval
forward blocking interval | interval blokování v propustném směru
forward blocking quadrant | dopředně blokovací kvadrant
forward blocking resistance | odpor blokování v propustném směru
forward blocking state (off state) | blokovací stav (v propustném směru)
forward-blocking TSS (thyristor surge suppressor) | dopředně blokující tyristorový omezovač přepětí (v propustném směru)
forward blocking voltage | blokovací napětí (spínací součástky)
forward blocking-state characteristic | charakteristika blokovacího stavu
forward breakdown | průraz v přímém směru (spínací součástky)
forward breakdown voltage | hlavní průrazné napětí
forward breakover voltage | spínací napětí v propustném směru (tyristoru)
forward brush shift | posuv kartáčů do předstihu
forward busying | dopředné obsazování
forward chain | dopředný řetěz
forward chaining | dopředné řetězení
forward channel | dopředný kanál
forward characteristic | propustná charakteristika (v propustném stavu)
forward clearing | dopředné uvolňování
forward compatible | dopředně kompatibilní
forward conductance | vodivost v propustném směru
forward conducting quadrant | dopředně propustný kvadrant (1)
forward conducting state | vodivý stav v propustném směru
forward-conducting TSS (thyristor surge suppressor) | dopředně propustný tyristorový omezovač přepětí
forward contract | termínový obchod
forward controlling elements | prvky větve přímého řízení
forward converter | dopředný měnič
forward counter | vzestupný čítač
forward crosstalk | dopředný přeslech
forward current | dopředný proud
forward current | proud v propustném směru
forward current (of junction) | propustný proud (přechodu)
forward current density | hustota proudu v propustném směru
forward current transfer ratio | proudové zesílení
forward current transfer ratio | proudový zesilovací činitel
forward DC resistance | stejnosměrný odpor v propustném směru
forward direction | dopředný směr
forward direction | přímý směr
forward direction | propustný směr
forward direction (of isolator or circulator) | propustný směr (izolátoru nebo cirkulátoru)
forward direction (of PN junction) | přímý směr (přechodu PN)
forward direction (tube) | přímý směr (elektronky)
forward direction of rotation | dopředné otáčky
forward elbow | vnitřní oblouk (instalační kanál)
forward energy (see delivered energy) | dodaná energie (ze sítě do přípojky)
forward error correction | dopředná oprava chyb
forward error recovery | dopředné zotavení po chybě
forward gate current | propustný proud řídicí elektrody
forward gate voltage | napětí řídicí elektrody v propustném směru
forward hold | dopředné přidržení
forward impedance | impedance v propustném směru
forward kinematics | přímá kinematika
forward LAN channel | dopředný kanál lokální sítě
forward line | dopředný běh (paprsku)
forward link | dopředný spoj
forward-looking | prozíravý
forward-looking directional element | dopředný směrový člen
forward-looking infrared system | systém termografického vidění (dopředný)
forward loss | propustné ztráty (v propustném stavu)
forward loss (in circulator or isolator) | ztráty v propustném směru (v cirkulátoru nebo izolátoru)
forward motion | dopředný pohyb
forward off-state current | proud v rozepnutém stavu (v propustném směru)
forward off-state interval | interval blokování (v propustném směru)
forward off-state voltage | blokovací napětí (v propustném směru)
forward on-state characteristic | charakteristika v zapnutém stavu (tyristoru)
forward on-state current | proud v zapnutém stavu (tyristoru)
forward on-state voltage | napětí v zapnutém stavu (tyristoru)
forward overvoltage protection | ochrana proti přepětí v propustném směru
forward pass | dopředný průchod
forward path | dopředná cesta
forward path direction (cable network) | dopředný směr (kabelová síť)
forward pointer | dopředný ukazatel
forward power | dopředný výkon
forward power dissipation | ztrátový výkon v propustném stavu
forward power level | dopředná výkonová úroveň
forward power loss | ztrátový výkon v propustném stavu
forward power transfer | dopředný přenos energie
forward propagation | dopředné šíření
forward radiation | dopředné vyzařování
forward recovery | dopředná obnova (dat z dřívější verze)
forward recovery | dopředné zotavení
forward recovery current | zotavovací proud
forward recovery time | doba zotavení v propustném stavu
forward recovery time | propustná zotavovací doba
forward reference | dopředný odkaz
forward resistance | odpor v propustném směru
forward-reverse converter | reverzační řízený usměrňovač (pro oba směry otáčení)
forward-reverse evaluation | detekce směru dopředu-dozadu
forward-reverse evaluator | detektor směru dopředu-dozadu
forward-reverse selector | reverzační volič
forward rotation | dopředné otáčky
forward run | chod vpřed
forward running | dopředný chod
forward running | jízda vpřed
forward scattering | dopředný rozptyl
forward search | dopředné hledání
forward secrecy | dopředná bezpečnost
forward seizure | dopředné obsazování
forward set-up | dopředné spojování
forward signal | dopředný signál
forward skip | skok v před (v programu)
forward slash | lomítko (dopředné, /)
forward slope resistance | diferenciální odpor v propustném stavu
forward speed | dopředné otáčky
forward spindle feed | dopředný posuv vřetene (pracovní)
forward stroke | tah vpřed
forward stroke | zdvih vpřed
forward supervision | dopředné řízení (přenosu)
forward surge current | dopředný rázový proud (v přímém směru)
forward switching signal | dopředný spojovací signál
forward transfer admittance | dopředná přenosová admitance
forward transfer admittance | přenosová admitance v dopředném směru
forward transfer characteristic | dopředná přenosová charakteristika
forward transfer function | dopředná přenosová funkce
forward transfer impedance | dopředná přenosová impedance
forward transfer ratio | dopředný přenosový poměr
forward-transfer signal | intervenční signál
forward transient voltage | přechodné napětí v propustném stavu
forward travel | dopředný pohyb
forward travelling wave | dopředná postupná vlna
forward voltage | dopředné napětí
forward voltage | napětí v přímém směru
forward voltage | napětí v propustném směru
forward voltage drop | úbytek napětí v propustném směru
forward voltage-current characteristic | voltampérová charakteristika v propustném stavu
forward volt-ampere characteristic | voltampérová charakteristika v propustném stavu
forward wave | dopředná vlna
forward-wave amplifier tube | zesilovací elektronka s dopřednou vlnou
forward-wave tube | elektronka s dopřednou vlnou
forward wavefront | předná vlnoplocha
forward wavefront | předné čelo vlny
forwarding | přeposílání
forwarding | přesměrování volání (podle přání účastníka)
forwarding address | adresa příjemce
forwarding agency | zasílatelství
forwarding agent | zasílatel
forwarding bill | průvodka
forwarding note | nákladní list
forwarding of traffic | zpracování provozu (telekomunikace)
forward-reverse control | reverzační řízení
forwards | dopředu (pohyb)
fossil | fosilní
fossil fuel | fosilní palivo
fossil-fuel power station fossil-fuelled power station | elektrárna na fosilní palivo
Foucalt current | vířivý proud
foul | znečištěný
foul air | odpadní vzduch
foul electrolyte | znečištěný elektrolyt (provozem)
fouling | znečištění
fouling by fungi | znečištění plísní
fouling by oil | znečištění olejem
fouling point | kolizní bod
fouling point indicator | námezník
found | slévat (kov)
found | založit (instituci ap.)
foundation | základy (konstrukce)
foundation block | základový blok
foundation bolt | kotevní šroub
foundation bolt | základový šroub
foundation earth electrode | základový zemnič
Foundation Fieldbus | Foundation Fieldbus (komunikační systém pro automatizaci)
foundation fieldbus (FF) | sběrnice FF (foundation fieldbus)
foundation load | zatížení základů
foundation pit | základová jáma
foundation plate | základová deska
foundation screw | základový šroub
foundation slab | základová deska
foundation stress analysis | výpočet základů
foundation subgrade | podloží základů
foundry | slévárna
foundry (company) | foundry firma (vyrábí čipy pro fabless)
four-acceleration | čtyřzrychlení
four-arm network | čtyřpól
four-bar linkage | kloubový čtyřúhelník
four-bundle conductor | čtyřsvazkový vodič
four-channel amplifier | čtyřkanálový zesilovač
four-channel recorder | čtyřkanálový zapisovač
four-channel stereophony | čtyřkanálová stereofonie
four-circuit DC motor | čtyřobvodový stejnosměrný motor
four-circuit wave winding | čtyřnásobné paralelní vlnové vinutí
four concentric circle near-field template | šablona čtyř soustředných kružnic blízkého pole
four concentric circle refractive index template | šablona čtyř soustředných kružnic indexu
four-conditions | čtyřstavový
four-conductor bundle (AmE) | čtyřsvazek (4 vodičů)
four-conductor cable | čtyřžilový kabel
four-connector block | blok čtyř konektorů
four-core cable | čtyřžilový kabel
four-current density | hustota čtyřproudu
four-decade counter | čtyřmístný dekadický čítač
four-digit | čtyřmístný (displej)
four-divergence | čtyřdivergence
four-electrode valve (tube) | tetroda
four-figure | čtyřmístný
four-fold | čtyřnásobný
four-force | čtyřsíla
four-force density | hustota čtyřsíly
four-frequency duplex telegraphy | čtyřfrekvenční duplexní telegrafie
four-gradient | čtyřgradient
four-layer transistor | čtyřvrstvový tranzistor
four-leg transformer | čtyřspojkový transformátor
four-level laser | čtyřhladinový laser
four-limb transformer | čtyřspojkový transformátor
four-momentum | čtyřhybnost
four-nabla | čtyřnabla
four-phase | čtyřfázový
four-phase shift keying | čtyřstavové klíčování s posunem fáze
four-pi counter (4pi) | kulový detektor (4 pí)
four-point probe | čtyřbodová sonda
four-point sensing | čtyřvodičová metoda měření
four-pole | čtyřpólový
four-pole (circuit) | čtyřpól
four-pole circuit-breaker | čtyřpólový jistič
four-pole equivalent circuit | náhradní čtyřpól
four-pole network | čtyřpól
four port | čtyřport
four-position regulating switch | čtyřpolohový řídicí přepínač
four-quadrant | čtyřkvadrantový
four-quadrant converter | čtyřkvadrantový měnič
four-quadrant drive | čtyřkvadrantový pohon
four-quadrant metering | čtyřkvadrantové měření (el. energie)
four-quadrant operation | provoz ve čtyřech kvadrantech
four-quadrant power converter | čtyřkvadrantový výkonový měnič
four-quadrant programming | čtyřkvadrantové programování (NC)
four-rotation | čtyřrotace
four-scalar | čtyřskalár
four-scalar product | čtyřskalární součin
four-slots-per-phase winding | vinutí se čtyřmi drážkami pro fázi
four-speed pole-changing motor | čtyřrychlostní motor s přepínatelnými póly
four-stage bidirectional counter | čtyřstupňový obousměrný čítač
four-step characteristic | čtyřstupňová charakteristika
four-stepped core | čtyřstupňové jádro
four-stroke | čtyřdobý (motor)
four-switch mesh substation | rozvodna zapojená do čtyřúhelníku
four-switch mesh substation with mesh opening disconnectors | rozvodna zapojená do čtyřúhelníku s vypínači i odpojovači
four-terminal | se čtyřmi vývody
four-terminal coupling circuit | čtyřpólový vazební obvod
four-terminal network | čtyřpól
four-terminal resistor | čtyřvývodový rezistor (pro proud a napětí)
four-terminal sensing | čtyřvodičová metoda měření
four-tier configuration | čtyřřadové uspořádání
four-tier distribution board | čtyřřadový rozváděč
four-vector | čtyřvektor
four-velocity | čtyřrychlost
four-volume element | čtyřobjemový prvek
four-wave mixing | čtyřvlnné směšování
four-wave vector | vlnový čtyřvektor
four-way | čtyřcestný
four-way box | rozvodná krabice
four-way jack | čtyřpólová zdířka
four-way switch (AmE) | křížový přepínač (instalační, 7)
four-way toolholder | čtyřpolohová revolverová hlava
four-wheel drive | náhon na čtyři kola
four-wheel drive control | řízení náhonu na čtyři kola
four-wheel steering | čtyřkolové řízení (všech čtyř kol)
four-wheel-drive system (4 WD) | systém pohonu čtyř kol
four-wire cable | čtyřžilový kabel
four-wire carrier system | čtyřvodičový systém s nosnou
four-wire circuit | čtyřdrátový okruh
four-wire connection | čtyřvodičové spojení
four-wire cross-point matrix | matice se čtyřvodičovými křížovými body
four-wire delta (service) | trojfázová čtyřvodičová síť s dělenou fází (2x120, 240, 240 V)
four-wire installation | čtyřvodičová instalace
four-wire line | čtyřvodičové vedení
four-wire line adapter | čtyřvodičový linkový adaptér
four-wire operation | čtyřdrátový provoz
four-wire polyphase varh meter | čtyřvodičový třífázový jalový elektroměr
four-wire repeater | čtyřdrátový opakovač
four-wire resistance measurement | měření odporu čtyřvodičovou metodou
four-wire sensing | čtyřvodičová metoda měření (odporu)
four-wire switching | čtyřdrátové spojování
four-wire switching exchange | ústředna se čtyřvodičovým spojováním
four-wire system | čtyřvodičová síť
four-wire system | čtyřvodičový systém (telefonie)
four-wire terminating set | vidlice (4 vodiče na 2, telefonie)
four-wire transmission | čtyřdrátový přenos
Fourier amplitude spectrum | komplexní amplitudové spektrum
Fourier analysis | Fourierova analýza
Fourier analyzer | Fourierův analyzátor
Fourier analyzer | harmonický analyzátor
Fourier component | Fourierova složka
Fourier expansion | Fourierův rozvoj
Fourier integral | Fourierův integrál
Fourier phase spectrum | Fourierovo fázové spektrum
Fourier series | Fourierova řada
Fourier spectrum | Fourierovo spektrum
Fourier transform | Fourierův obraz
Fourier transformation | Fourierova transformace (přiřazení)
fourth-dimensional | čtyřrozměrný
fourth-rate | čtvrtého řádu
fovea | fovea
fovea centralis | jamka žluté skvrny sítnice
foveal display | foveální zobrazování (s proměnným rozlišením)
foveated rendering | podání s proměnným rozlišením
foveola | foveola
FPGA (field programmable gate array) | FPGA (programovatelné hradlové pole)
fractile (quantile) | kvantil (rozdělení pravděpodobnosti)
fractile of probability distribution | kvantil rozdělení pravděpodobnosti
fraction | frakce (podíl látky)
fraction | podíl
fraction | zlomek
fraction | zlomek (frakce látky, < 1)
fraction bar | zlomková čára
fraction defective | podíl nevyhovujících kusů
fraction defective | podíl vadných kusů
fraction part | mantisa
fractional | maličký
fractional | zlomkový
fractional bandwidth | poměrná šířka pásma
fractional cloud cover | celková oblačnost (podíl v steradiánech)
fractional component | zlomková část
fractional distillation | frakční destilace
fractional factorial experiment | dílčí faktoriální experiment
fractional frequency fluctuation | relativní kolísání kmitočtu
fractional frequency offset | relativní posun kmitočtu
fractional horsepower motor (FHP) | malý motor (několik set wattů)
fractional load resonance frequency offset | relativní posun rezonančního kmitočtu vlivem impedančního zatížení
fractional-octave-band filter | zlomko-oktávový pásmový filtr
fractional part | nepatrná část
fractional part | zlomková část
fractional pitch | zkrácený krok (vinutí)
fractional-pitch winding | vinutí se zkráceným krokem
fractional pulling range | relativní rozsah rozladění
fractional slot winding | zlomkové vinutí
fractional turn | částkový závit
fracture | lom
fracture | zlomenina
fracture stress | lomové napětí
fracture toughness | lomová houževnatost
fractured surface | plocha lomu
fragile | křehký
fragility level | úroveň křehkého porušení křehkého porušení
fragment | úlomek
fragmentation | fragmentace
frame | sestrojit
frame | konstrukce (nosná)
frame | kostra
frame | kostra (elektricky, referenční potenciál)
frame | políčko (filmu)
frame | rám
frame | rámec
frame | rámec (v časovém multiplexu)
frame | rámeček (mikroelektronika)
frame | rámeček (ve schématu)
frame | skříň (motoru ap.)
frame | snímek (video)
frame | stator (motoru)
frame | stojan
frame (in data communication) | rámec (komplet časových úseků)
frame (in TDM) | rámec (v časovém multiplexu)
frame (in TDMA) | rámec (v TDMA)
frame (non-standard, see field, televison) | půlsnímek (televize)
frame (of household switch or socket) | kryt (domovního spínače nebo zásuvky)
frame accepted | akceptovaný rámec
frame address | adresa rámce
frame alignment | časové uspořádání snímků
frame alignment | rámcový souběh
frame alignment | souběh rámců
frame alignment recovery time | doba obnovy rámcového souběhu
frame alignment signal | signál rámcového souběhu
frame alignment time-slot | časový interval rámcového souběhu
frame alignment word | slovo časového uspořádání snímku
frame amplifier | zesilovač snímkových signálů
frame and covers (FBA) | rám a kryty (továrně vyrobené rozváděče)
frame antenna | rámová anténa
frame back | zadní část rámu
frame beam | nosník rámu
frame blanking pulse | snímkový zatemňovací impulz
frame bounce | natrhávání snímkové synchronizace
frame bounce | poskakování snímků
frame buffer | paměť snímku (displej)
frame burst | shluk rámců
frame-by-frame jogging | krokování po snímcích
frame check sequence | kontrolní posloupnost rámce
frame checking sequence (FCS) | zabezpečovací posloupnost rámce
frame clock | taktování rámců
frame coil | cívka snímkového vychylování (analogová televize)
frame construction | rámová konstrukce
frame contour | obrys rámu
frame control field | řídicí pole rámce
frame-cooled | chlazený pláštěm
frame-cooled | s chlazeným pláštěm
frame data | data rámce
frame deflection | snímkové vychylování
frame distortion | zkreslení rastru
frame duration (in switching) | doba trvání rámce
frame earth | uzemnění kostry
frame earth fault | zkrat na kostru
frame end delimiter | omezovač konce rámce
frame error | chyba rámce
frame flyback | snímkový zpětný běh
frame foot | pata statoru
frame format | formát rámce
frame frequency | snímkový kmitočet
frame girder | rámový nosník
frame grabbing | ukládání po snímcích
frame ground | uzemnění kostry
frame ground protection (AmE) | zemní nádobová ochrana
frame height | výška snímku (televize)
frame ignored | ignorovaný rámec
frame interleaving | prokládání rámců
frame leakage protection | zemní nádobová ochrana
frame length (in switching) | délka rámce
frame-mounted motor | motor zavěšený na rámu
frame number | velikost (konstrukční)
frame parting line | dělicí spára rámu
frame period | snímková perioda
frame pitch | rozteč rámečků
frame potential | potenciál kostry
frame pulses | střihové impulzy
frame rate | frekvence snímků (četnost)
frame rate | snímková frekvence
frame rate control | řízení četnosti snímků
frame rating | typový výkon
frame received | přijatý rámec
frame reception | příjem rámce
frame record | snímkový záznam
frame reference burst (in TDMA) | referenční blok impulzů rámce (v TDMA)
frame rejected | odmítnutý rámec
frame relaying | retranslace rámců
frame reset | vymazání snímku
frame ring | statorový výztužný prstenec
frame ring | výztužný kruh statoru
frame saw | rámová pila
frame-scan transformer | transformátor snímkového rozkladu
frame scanning | snímkový rozklad
frame scanning generator | generátor snímkového rozkladu
frame-sequential system | systém sekvenčního přenosu snímků
frame size | rozměry snímku
frame size | velikost (přístroje)
frame size | velikost snímku
frame size error | chyba rozměrů snímku
frame slip | skluz rámce
frame split | dělicí spára rámu
frame start | začátek rámce
frame start delimiter | omezovač začátku rámce
frame store | snímková paměť
frame structure | struktura rámce
frame surface cooled machine | stroj s povrchovým chlazením
frame-suspended motor | motor zavěšený na rámu (podvozku)
frame switching | propojování rámců
frame synchroniser | digitální synchronizér
frame synchronization | rámcová synchronizace
frame synchronization error | porucha rámcové synchronizace
frame synchronization pulse | snímkový synchronizační impulz
frame terminal | ukostřovací svorka
frame time | trvání rámce
frame transmission | přenos rámců
frame-type core | rámové jádro
frame-type switchboard | rámový rozváděč
frame yoke | statorové jho
frames per second (fps) | počet rámců za sekundu
frames per second (fps) | počet snímků za sekundu
framework | nosná konstrukce
framework | rám
framework | rámec
framework | skříň (rámová konstrukce)
framing | seřízení rastru obrazu (při rozkladu)
framing | synchronizace rámců (přenos dat)
framing bit | bit rámcové synchronizace
framing code | rámcový kód
framing error | chyba tvoření rámce (přenos dat)
framing oscillator | generátor snímkového rozkladu
framing pattern | sled rámcové synchronizace
framing program | rámcový program
framing signal | signál rámcové synchronizace
franchised dealer | franšízový prodejce
Francis turbine | Francisova turbína
frangibility | křehkost
frangible element (of manual call point) | křehký prvek (tlačítkového hlásiče)
Franklin antenna | Franklinova anténa
Franz-Keldysh effect | Franz-Keldyšův jev
fraud | podvod
fraudulent biometric enrolment data record | záznam dat podvodné biometrické registrace
fraudulent component | podvodná součástka (místo originální)
fraudulent item | podvodná položka
Fraunhofer diffraction fringes | Fraunhoferovy difrakční pruhy
Fraunhofer diffraction pattern | Frauenhoferův difrakční obrazec
Fraunhofer region | Fraunhoferova oblast
fraying | roztřepení
free | vyprostit
free | dobrovolný
free | volný
free | vyplacený
free | zdarma
free access | volný přístup
free access floor | odnímatelná podlaha
free access granting | poskytnutí volného přístupu
free action | volné zatížení (působení sil na konstrukci)
free air | volné prostranství
free air | volný přístup vzduchu
free-air | venkovní
free-air cable | venkovní kabel
free air conditions | podmínky volné výměny vzduchu
free air conditions | za podmínek volného přístupu vzduchu
free air ionization chamber | vzduchová ionizační komora
free-air transformer | venkovní transformátor
free and easy | nenucený
free base area | volná plocha základny
free bearing | pohyblivé ložisko
free bit interleaving | volné prokládání po bitech
free board connector | volný deskový konektor (odnímatelný)
free breathing closure | krytí s volnou výměnou vzduchu
free breathing closure | přirozeně průdyšné krytí
free brush | volný kartáč
free cable connector | volný kabelový konektor
free call | bezplatné volání
free capacitance (of resonator) | volná kapacita (rezonátoru)
free carrier | volný nosič
free charge | volný náboj
free charge carrier | volný nosič náboje
free circuit condition | stav volného okruhu
free circulation | volný oběh
free clearance fit | lehce točné uložení
free collector output | výstup s volným kolektorem
free component | volná složka
free connector (attachment to free end of cable) | volný konektor
free convection | přirozené proudění
free convection | volné proudění
free convection | volné proudění vzduchu
free cooling | volné chlazení
free copy | bezplatný výtisk
free current operation | provoz s přirozeným buzením (transduktoru)
free disposal | bezplatná likvidace
free download | bezplatné stažení (souborů na internetu)
free economy | trhová ekonomika
free electron | volný elektron
free e-mail | bezplatný e-mail
free end | volný konec (vinutí)
free energy | volná energie
free entry | volný vstup
free fall | volný pád
free field | otevřený prostor (šíření vlnění)
free field | volné pole (bez odrazů)
free-field chamber | komora s volným zvukovým polem
free-field conditions | podmínky volného pole
free-field current sensitivity | proudová citlivost ve volném zvukovém poli
free-field frequency response | frekvenční charakteristika ve volném poli
free-field microphone | mikrofon pro otevřený prostor
free-field room | místnost s volným zvukovým polem
free-field sensitivity | citlivost v otevřeném prostoru (mikrofonu)
free-field sensitivity | citlivost ve volném zvukovém poli
free-field voltage response | napěťová odezva ve volném poli
free fit | hybné uložení
free fit | uložení s vůlí
free float (project management) | volná doba (řízení projektů)
free-form | neformátovaný
free format | volný formát
free frame interleaving | volné prokládání po rámcích
free frequency | vlastní frekvence
free from backlash | bez vůle
free from delay | bez zpoždění
free from distortion | bez zkreslení
free from error | bez chyb
free from unbalance | bez nevyváženosti
free from vibration | bez chvění
free gas | volný plyn
free hand | volnost jednání
free-handle circuit breaker | jistič s volnoběžkou
free impedance | volná impedance (vstupu při nulové výstupní impedanci)
free-line condition | stav vedení bez provozu
free line selection | volná volba v přípojném svazku
free list | seznam zboží nepodléhající clu
free-mail | bezplatný e-mail (schránka)
free memory | volná paměť
free modification | volná úprava
free of charge | bez náboje
free of charge | bez poplatků
free of charge access | bezplatný přístup
free of wear | bez opotřebení
free oscillation | volná oscilace
free oscillation | volné kmitání
free oscillation | volné kmity
free-output heater | topidlo s volným výdejem tepla (neřízeným)
free path | volná dráha
free path selection | výběr volné spojovací cesty
free permission | volné povolení (bez poplatku)
free phone | bezplatné telefonní číslo
free-piston compressor | kompresor s volnými písty
free play | vůle (volný prostor pro realizaci)
free position | volná poloha
free positioning | volné umístění
free programmable | volně programovatelný
free programmable controller | volně programovatelný regulátor
free progressive wave | volná postupná vlna
free progressive wave | volně se šířící vlna
free pulley | volná kladka
free push-button | volně otočný tlačítkový ovladač
free push-button | volné tlačítko (nepřiřazené)
free rim | věnec skládaného rotoru (hydroalternátoru)
free-rim rotor | rotor se skládaným věncem
free-running | volnoběžný
free-running circuit | nesynchronizovaný obvod
free-running clock | nesynchronizované taktování
free-running frequency | nesynchronizovaný kmitočet
free-running laser | nesynchronizovaný laser
free-running mode | volnoběžný režim
free-running mode | volný vid (nesynchronizovaný)
free-running multivibrator | nesynchronizovaný multivibrátor (s vlastní frekvencí)
free-running synchronization | volná synchronizace (nezávislá na síti)
free-running system | nesynchronizovaná síť (ostrovní)
free-running time base | volně běžící časová základna
free shaft end | volný konec hřídele
free size | volný rozměr (bez tolerance)
free size tolerance | nepředepsaná tolerance rozměru
free software | volný software (volně použitelný)
free sound field | volné zvukové pole
free space | vakuum (dokonalé)
free space | volné prostranství
free space | volný prostor
free space (in memory) | volné místo (v paměti)
free-space attenuation | tlumení ve volném prostoru
free-space basic transmission loss | základní přenosové ztráty volného prostoru (obvykle v dB)
free-space method (of measurement) | metoda měření ve volném prostoru
free space optical communication system (FSOCS) | optický komunikační systém ve volném prostoru
free space propagation | šíření ve volném prostoru
free-space radar level transmitter | radarový vysílač hladiny ve volném prostoru
free-space radiation pattern | diagram vyzařování ve volném prostoru
free-space wave | vlnění ve volném prostoru
free span | rozpětí
free spectral range (FSR) | volný spektrální rozsah
free-standing | volně stojící
free-standing control | samostatně stojící ovladač
free-standing switchboard | volně stojící rozváděč
free state | neobsazený stav
free-state dependency | volná závislost
free storage | volné uskladnění
free-stream condition | stav volného proudění
free surface | volný povrch
free surface | volný povrch (volně tvarovaný)
free swinging loudspeaker | reproduktor s volně kmitající cívkou
free time | doba volnoběhu
free time | nevyužitá doba
free time | volná doba (uložení)
free time | volno
free transmission range | propustné pásmo
free travel | vůle
free-tripping | spoušť s volnoběžkou (jistič)
free update | bezplatná aktualizace
free upgrade | bezplatná vyšší verze (programu)
free variable | nezávisle proměnná
free vortex | volný vír
free wave | volná vlna
free-wheeling current | proud v nulové větvi
free-wheeling diode | nulová dioda
free wind speed | rychlost větru ve volném prostoru
free wiring | zapojení ve volné vazbě
free word interleaving | volné prokládání po kanálových intervalech
free zone | volná zóna
freedom from bias (of measuring instrument) | správnost (měřicího přístroje)
freedom from danger | bezpečnost (bez nebezpečí)
freedom from harmonics | bez vyšších harmonických
freedom from maintenance | provoz bez údržby
freedom from repairs | bez oprav
freedom from risk | osvobození od rizika
freedom from unbalance | bez nevyváženosti
freedom from vibration | bez vibrací
freefone (service) | bezplatné číslo (služba)
freeform surface | volně tvarovaný povrch
freehand drawing | kreslení od ruky
freehand drawing | náčrtek
freehand graphics | volná grafika
freehand line | čára od ruky
freehand sketch | náčrtek
freelance | pracovat na volné noze
freelance | samostatně výdělečná osoba
freelance occupation | svobodné povolání
freely | volně
freely assignable | s volným přiřazením
freely configurable | volně konfigurovatelný
freely definable | volně definovatelný
freely interconnectable | volně propojitelný
freely selectable | volitelný
freely suspended | volně zavěšený
freephone | bezplatné telefonní číslo
freestream wind speed | rychlost volného proudění větru
freeware | bezplatný software
freeway (AmE) | dálnice
freewheel | volnoběh
freewheel | volnoběžka
freewheel clutch | volnoběžka
freewheel clutch | volnoběžná spojka
freewheel diode (FRED) | nulová dioda
freewheeling | volnoběžný
freewheeling arm | nulová větev
freewheeling arm | nulová větev
freewheeling clutch | volnoběžka
freewheeling diode | nulová dioda
freewheeling gear coupling | volnoběžná zubová spojka
freewheeling mechanism | volnoběžka
freewheeling valve | nulová dioda
freezant | kontaktní zmrazovací kapalina
freeze | lepit (kotva relé)
freeze | tuhnout
freeze | zmrazit
freeze-dryer | sublimační sušička
freeze-drying process | sublimační sušení
freeze-frame image | statický obraz
freeze framing | stojící obrázek
freeze-proof | mrazuvzdorný
freeze-thaw test | zkouška zamrzáním a táním
freeze-update | stroboskopický efekt
freezer | mrazicí skříň
freezer | mrazírna
freezer | mraznička
freezer compartment | mrazicí oddíl (chladničky)
freezing | lpění (kotvy relé, kontaktů ap.)
freezing | mrazení
freezing | zmrazování
freezing (welding electrode) | přivaření (svařovací elektrody)
freezing appliance | mrazící zařízení (pro domácnost ap.)
freezing capacity | zmrazovací výkon
freezing current (deprecated, see tetanization threshold c.) | prahová hodnota proudu strnutí těla
freezing deposit | námraza
freezing mixture | kontaktní zmrazovací kapalina
freezing plant | zmrazovací linka
freezing point | bod mrazu
freezing point | teplota tuhnutí
freezing rate | rychlost zmrazování
freezing room | mrazírenská komora
freezing time | doba zmražení
freezing toilet | mrazící toaleta (sušící)
freezing tunnel | zmrazovací tunel
freight | náklad (zboží)
freight bill | nákladní list
freight car | nákladní vagon
freight elevator | nákladní výtah
freight management systems | systém řízení nákladů (v přepravě)
freight terminal | nákladní terminál
French plug (CEE 7/5) | vidlice s ochranným kolíkem (ČSN, CEE7/5)
French socket (CEE7/5) | zásuvka s ochranným kolíkem (ČSN, CEE7/5)
freon | freon
freon-filled circuit-breaker | freonový vypínač
frequence converter starting | rozběh s frekvenčním měničem
frequency | četnost (výskytů jevů za čas)
frequency | frekvence (četnost impulzů, jevů)
frequency | frekvence (Hz)
frequency | kmitočet (Hz)
frequency | frekvenční
frequency | kmitočtový
frequency adjustment | nastavení kmitočtu
frequency adjustment range | rozsah nastavení kmitočtu
frequency adjustment tolerance | tolerance nastavení kmitočtu
frequency ageing | změna kmitočtu stárnutím
frequency agility | kmitočtová agilita
frequency agility | rychlá přeladitelnost
frequency allocation | přidělování kmitočtových pásem
frequency allotment | přidělení kmitočtu (v dané geografické oblasti)
frequency-amplitude modulation | kmitočtově amplitudová modulace
frequency amplitude response | amplitudová frekvenční charakteristika
frequency analysis | analýza četnosti
frequency analysis | frekvenční analýza
frequency assignment | přiřazení kmitočtových pásem
frequency asymmetrical filter | kmitočtově nesymetrický filtr
frequency avoidance | potlačení kmitočtu
frequency avoidance zone | potlačené kmitočtové pásmo
frequency backup control | záložní regulace kmitočtu
frequency balancer | kmitočtový vyvažovač
frequency balancing | vyvažování kmitočtů
frequency band | frekvenční pásmo
frequency band | kmitočtové pásmo
frequency band allocation plan | plán přidělení kmitočtových pásem
frequency band analysis | analýza kmitočtového pásma
frequency band inhibit | potlačení kmitočtového pásma
frequency bandwidth | šířka frekvenčního pásma
frequency bandwidth | šířka kmitočtového pásma
frequency-based speed regulator | frekvenční regulátor otáček
frequency bridge | frekvenční můstek
frequency change | změna kmitočtu
frequency changer | frekvenční měnič
frequency changer | kmitočtový převáděč (signální)
frequency changer | měnič kmitočtu (signální)
frequency changer set | soustrojí pro přeměnu kmitočtu
frequency changing | změna kmitočtu
frequency channel | kmitočtový kanál
frequency characteristic | frekvenční charakteristika
frequency collapse | frekvenční kolaps (elektrizační sítě)
frequency comb | frekvenční hřeben
frequency comparator | kmitočtový komparátor
frequency comparison pilot | řídicí signál porovnání kmitočtů
frequency composition | směs kmitočtů
frequency compression | komprese kmitočtů
frequency constant | kmitočtová konstanta
frequency containment reserve | záloha pro automatickou regulaci frekvence
frequency control | frekvenční řízení
frequency control | regulace frekvence
frequency control | regulace kmitočtu
frequency control loop | regulační obvod pro řízení kmitočtu
frequency control mode | režim řízení kmitočtu
frequency control range | rozsah řízení kmitočtu
frequency controlled electric drive | elektrický pohon s frekvenčním měničem
frequency controlled three-phase motor | frekvenčně řízený třífázový motor
frequency controller | regulátor kmitočtu
frequency conversion | konverze kmitočtu (signálu)
frequency conversion product | produkt kmitočtové konverze
frequency converter | frekvenční měnič
frequency converter | kmitočtový konvertor (signální)
frequency converter | měnič frekvence
frequency converter | měnič kmitočtu
frequency converter (signal) | kmitočtový převáděč (signální)
frequency converter substation | frekvenční měnírna
frequency-converter tube | elektronkový směšovací oscilátor
frequency-converter tube | směšovací elektronka s vnitřním oscilátorem
frequency convertor | frekvenční měnič
frequency coordination | koordinace kmitočtů
frequency counter | čítač četnosti
frequency coverage | pokrytí kmitočtového pásma
frequency creep | samovolný posun kmitočtu
frequency crosstalk | přeslech kmitočtů
frequency-current characteristic | frekvenčně-proudová charakteristika
frequency curve | kmitočtová křivka
frequency curve | křivka četností
frequency cyclic variation | cyklická změna kmitočtu
frequency cycling | cyklické přelaďování kmitočtu
frequency demodulation | frekvenční demodulace
frequency demodulator | frekvenční demodulátor
frequency demodulator | kmitočtový demodulátor
frequency density | hustota četnosti
frequency density function | funkce hustoty četnosti
frequency departure | odchylka kmitočtu
frequency dependence | frekvenční závislost
frequency dependency | závislost na kmitočtu
frequency-dependent | frekvenčně závislý
frequency dependent range | frekvenčně závislý rozsah
frequency dependent relay protection | frekvenčně závislá reléová ochrana
frequency derived channel | frekvenčně vydělený kanál
frequency designation | označení kmitočtu
frequency determination | určování kmitočtu
frequency deviation | odchylka frekvence
frequency deviation | odchylka kmitočtu
frequency deviation ratio | index kmitočtové modulace
frequency discriminator | frekvenční diskriminátor
frequency discriminator | kmitočtový diskriminátor
frequency distance | odstup kmitočtů
frequency distortion | kmitočtové zkreslení
frequency distribution | rozdělení četností
frequency distribution | rozložení kmitočtů
frequency distribution curve | křivka rozdělení četností
frequency diversity reception | kmitočtový výběrový příjem
frequency divider | dělič kmitočtu
frequency division | frekvenční dělení
frequency division | kmitočtové dělení
frequency division multiple access (FDMA) | mnohonásobný přístup s kmitočtovým dělením (FDMA)
frequency division multiplexing (FDM) | multiplex s frekvenčním dělením
frequency division multiplexing (FDM) | multiplex s kmitočtovým dělením
frequency division multiplexing (FDM) | vícenásobný přenos s dělením podle kmitočtu (FDM)
frequency division ratio | poměr frekvenčního dělení
frequency division switching | kmitočtové spojování
frequency division switching | spojování s frekvenčním dělením
frequency domain | frekvenční doména
frequency doubler | zdvojovač kmitočtu
frequency doubler connection | zapojení zdvojovače kmitočtu
frequency drift | drift frekvence
frequency drift | posouvání kmitočtu
frequency drift | posun kmitočtu
frequency drift under pulse operation | samovolný posun kmitočtu v impulzním provozu
frequency error | chyba kmitočtu
frequency error | odchylka kmitočtu
frequency factor | činitel četnosti
frequency factor | faktor kmitočtu
frequency filter | frekvenční filtr
frequency fluctuation | kolísání kmitočtu
frequency for unity gain | kmitočet při jednotkovém zesílení
frequency function | funkce četnosti
frequency generator | frekvenční generátor
frequency generator | generátor kmitočtů
frequency group | skupina frekvencí
frequency halver | půlič kmitočtu
frequency halving | dělení kmitočtu (půlení)
frequency hopping | frekvenční přeskoky
frequency hopping | přeskakování kmitočtů
frequency hopping sequence | posloupnost kmitočtových přeskoků
frequency-hopping spread-spectrum modulation | modulace s rozprostřením spektra kmitočtovými skoky
frequency-independent | kmitočtově nezávislý
frequency independent antenna | kmitočtově nezávislá anténa
frequency index | horní kmitočtová mez
frequency indicator | ukazatel kmitočtu
frequency influence | vliv kmitočtu
frequency inhibit band | pásmo potlačených kmitočtů
frequency input | frekvenční vstup
frequency interlace | kmitočtové prokládání
frequency interlacing | prokládání kmitočtů
frequency interleave | prokládání kmitočtů
frequency interleaved sampling | vzorkování s prokládáním kmitočtů
frequency interval | interval frekvencí
frequency interval | kmitočtový interval (poměr dvou kmitočtů)
frequency inversion | inverze kmitočtů (signálu)
frequency inversion | kmitočtová inverze
frequency inverter | měnič frekvence (výkonový)
frequency jitter | neklid kmitočtu
frequency jumping | přeskok frekvencí (pro potlačení mechanických rezonancí)
frequency limit | mezní kmitočet
frequency list | seznam frekvencí
frequency-load coefficient | koeficient závislosti kmitočtu na velikosti zatížení
frequency-load coefficient | součinitel závislosti kmitočtu na zátěži
frequency load dependence | závislost zatížení na frekvenci
frequency load shedding | frekvenční odlehčování
frequency maintenance | stabilizace kmitočtu
frequency measurement | měření kmitočtu
frequency meter | kmitočtoměr
frequency meter | kmitoměr
frequency meter | měřič frekvence
frequency meter | měřič kmitočtu
frequency mixer | směšovač (kmitočtů)
frequency-modulated (FM) | frekvenčně modulovaný (FM)
frequency-modulated carrier-current telephony | frekvenčně modulovaná telefonie nosnými proudy
frequency-modulated radar | frekvenčně modulovaný radar
frequency-modulated signal generator | frekvenčně modulovaný signální generátor
frequency-modulated wave | frekvenčně modulovaný průběh (vlnění)
frequency modulation (FM) | frekvenční modulace (FM)
frequency modulation (FM) | kmitočtová modulace
frequency modulation deviation | odchylka frekvenční modulace
frequency modulation distortion | zkreslení kmitočtové modulace
frequency modulation noise | šum frekvenční modulace
frequency modulation noise figure | šumové číslo frekvenční modulace
frequency modulator | frekvenční modulátor
frequency monitor | hlídač kmitočtu
frequency monitoring | hlídání kmitočtu
frequency multiplex | frekvenční multiplex
frequency-multiplication diode | dioda pro násobení kmitočtu
frequency-multiplication diode | diodový násobič kmitočtu
frequency-multiplication diode | násobičová dioda
frequency multiplier | násobič kmitočtu
frequency of access | četnost přístupů
frequency of calls | četnost volání
frequency of errors | četnost chyb
frequency of insertions | četnost vkládání
frequency of inspection | četnost prohlídek
frequency of load cycles | četnost zatěžovacích cyklů
frequency of loading | četnost zatěžovacích cyklů
frequency of maximum impedance | kmitočet maximální impedance
frequency of minimum impedance | kmitočet minimální impedance
frequency of on-load operating cycles | četnost spínání při zatížení
frequency of operating cycles | četnost pracovních cyklů
frequency of operation | četnost spínání
frequency of oscillating impulse voltage | kmitočet oscilačního impulzního napětí
frequency of oscillation | frekvence kmitů
frequency of oscillation | kmitočet
frequency of restrike | četnost zpětných zápalů
frequency of stress cycles | četnost cyklů namáhání
frequency of supply voltage | frekvence napájecího napětí
frequency of supply voltage | kmitočet napájecího napětí
frequency of switching | četnost spínání
frequency of switching | frekvence spínání
frequency of unity current transfer ratio | kmitočet jednotkového proudového zesílení (f1)
frequency of vibration | frekvence vibrací
frequency offset | offset kmitočtu
frequency offset | posun kmitočtu
frequency output | kmitočtový výstup
frequency overlap | překrytí kmitočtů
frequency peaking | přesné ladění (kmitočtu)
frequency-phase characteristic | frekvenčně-fázová charakteristika
frequency plan | frekvenční plán
frequency position | poloha kmitočtu
frequency protection | frekvenční ochrana
frequency pulling | stahování kmitočtu zátěží
frequency pulling range | rozsah rozladění kmitočtu
frequency push-button dial | multifrekvenční tlačítková číselnice (telefonu)
frequency pushing | stahování kmitočtu proudem
frequency raiser | zvyšovač kmitočtu
frequency range | kmitočtový rozsah
frequency range (switching) | rozsah frekvence spínání
frequency range (switching) | rozsah spínací frekvence
frequency-range switch | přepínač kmitočtových pásem
frequency ratio | poměr kmitočtů
frequency record | záznam kmitočtů
frequency recorder | frekvenční zapisovač
frequency reducer | snižovač kmitočtu
frequency regulation service | režim regulace frekvence (sítě)
frequency regulator | regulátor frekvence
frequency relative error | poměrná odchylka kmitočtu
frequency relay | frekvenční relé (měřicí)
frequency resolution | kmitočtové rozlišení
frequency response | kmitočtová odezva
frequency response characteristic | kmitočtová charakteristika
frequency response characteristic | logaritmická frekvenční charakteristika
frequency response characteristic (of AC machine) | kmitočtová charakteristika (střídavého stroje)
frequency response locus | frekvenční charakteristika v komplexní rovině
frequency response locus | kmitočtová charakteristika v komplexní rovině
frequency response tracer | měřič frekvenční charakteristiky
frequency-responsive | frekvenčně závislý
frequency restoration | obnovení kmitočtu
frequency re-use | opětné využití kmitočtu
frequency scaler | frekvenční dělič
frequency scaling | frekvenční dělení
frequency scanning | skenování kmitočtů
frequency selection | výběr kmitočtu
frequency selective fading | frekvenčně selektivní únik
frequency-selective limiter | frekvenčně selektivní omezovač
frequency selectivity | frekvenční selektivita
frequency selector | volič kmitočtu
frequency-sensitive | frekvenčně citlivý
frequency-sensitive describing function | frekvenčně závislý ekvivalentní přenos
frequency-sensitive relay | frekvenční relé
frequency-sensitive speed monitor | frekvenčně citlivý hlídač otáček
frequency sensitivity | citlivost na kmitočet (relé)
frequency separation | frekvenční odstup
frequency separator | frekvenční separátor
frequency separator | oddělovač kmitočtu
frequency setting range | rozsah nastavení kmitočtu
frequency sharing | sdílení kmitočtů
frequency shift | frekvenční posun
frequency shift | kmitočtový posuv
frequency shift (in keying) | kmitočtový posuv (při klíčování)
frequency shift keying | klíčování frekvenčním posunem
frequency shift keying | klíčování kmitočtovým posuvem
frequency shift modulation | modulace frekvenčním posunem
frequency shift signalling | signalizace kmitočtovým posuvem
frequency shifter | posouvač kmitočtu
frequency skipping | přeskok frekvencí (pro potlačení mechanických rezonancí)
frequency slope | frekvenční strmost (tlumení/zesílení)
frequency slope | náklon kmitočtu
frequency spacing | odstup frekvencí
frequency spectrum | frekvenční spektrum
frequency spectrum | kmitočtové spektrum
frequency spread | frekvenční rozptyl
frequency stability | frekvenční stabilita
frequency stabilization | stabilizace kmitočtu
frequency stabilizer | stabilizátor kmitočtu
frequency standard | etalon frekvence
frequency standard | etalon kmitočtu
frequency starting | kmitočtové spouštění
frequency supply deviation | odchylka napájecí frekvence
frequency sweep | rozmítání frekvence
frequency sweep | rozmítání kmitočtu
frequency swing | kmitočtový zdvih
frequency symmetrical filter | kmitočtově symetrický filtr
frequency synthesizer | syntezátor kmitočtů
frequency tape | frekvenční pásek
frequency tape | kmitočtový měřicí pásek
frequency-temperature characteristics | charakteristika závislosti kmitočtu na teplotě
frequency-temperature stability | stabilita kmitočtu vzhledem k teplotě
frequency test disk | frekvenční deska
frequency test disk | kmitočtová deska
frequency tolerance | tolerance frekvence
frequency tolerance | tolerance kmitočtu
frequency-to-voltage converter | převodník kmitočtu na napětí
frequency tracking | frekvenční souběh
frequency transducer | převodník kmitočtu
frequency transformation | transformace kmitočtu
frequency transformer | převodník kmitočtu
frequency transient | přechodná změna kmitočtu
frequency transient recovery time | doba zotavení kmitočtu (po přechodné změně kmitočtu)
frequency translation | přeložení frekvence
frequency translation | přeložení kmitočtu
frequency translator | kmitočtový převáděč
frequency translator | převáděč kmitočtu (při přenosu)
frequency tripler | ztrojovač kmitočtu
frequency tripling | ztrojování kmitočtu
frequency tripling transformer | transformátor pro ztrojování kmitočtu
frequency tuning range | ladicí rozsah (oscilátoru nebo zesilovače)
frequency user | uživatel frekvence
frequency value | hodnota četnosti
frequency variability | proměnnost kmitočtu
frequency-variant | frekvenčně závislý (proměnný)
frequency variation | kolísání kmitočtu
frequency-voltage coefficient | koeficient závislosti kmitočtu na napájecím napětí
frequency-voltage conversion | převod kmitočtu na napětí
frequency weighting | kmitočtová váhová funkce
frequency weighting characteristic | váhová kmitočtová charakteristika
frequency-independent contribution to noise factor | kmitočtově nezávislý příspěvek k šumovému činiteli
frequent | častý
frequent operation | časté spínání
frequent use | časté použití
frequently asked questions | časté dotazy
fresh air | čerstvý vzduch
fresh-air cooling | chlazení čerstvým vzduchem
fresh-air duct | přívodní kanál čerstvého vzduchu
fresh-air inlet | přívod čerstvého vzduchu
fresh battery | skladem čerstvá baterie
fresh call | první volání
fresh food compartment | přihrádka na čerstvé potraviny
fresh paint | čerstvě natřeno
fresh steam | ostrá pára
fresh-water cooling | chlazení sladkou vodou (ne mořskou)
Fresnel collector (solar) | Fresnelův kolektor (solární)
Fresnel diffraction pattern | difrakční obrazec blízkého pole
Fresnel double mirror | Fresnelovo zrcadlo
Fresnel ellipsoid | Fresnelův elipsoid
Fresnel lens | Fresnelova čočka
Fresnel lens antenna | anténa s Fresnelovou čočkou
Fresnel loss | Fresnelův útlum
Fresnel reflection | Fresnelův odraz
Fresnel reflection factor | Fresnelův činitel odrazu
Fresnel reflection loss | Fresnellovy ztráty odrazem
Fresnel reflection method | Fresnelova metoda odrazů
Fresnel region | Fresnelova oblast
Fresnel screen | Fresnelova matnice
Fresnel spot | Aragova skvrna (Fresnelova)
Fresnel spotlight | Fresnelův světlomet
Fresnel zone (on reflective surface) | Fresnelova zóna (odrazivé plochy)
Fresnel zone plate | Fresnelova zonální deska
fretting | vydření (opotřebení třením)
fretting corrosion | koroze vydřením
fretting rumble | rachot vydřené drážky (gramo)
fretting rumble | rachot vyježděné drážky (gramo)
fretting rust | rez vydřením
Fricke dosimeter | Frickův dozimetr
friction | tření
friction and windage loss | ztráty třením a odporem vzduchu
friction angle | úhel tření
friction bearing | kluzné ložisko
friction brake | třecí brzda
friction characteristic | křivka závislosti tření na otáčkách
friction clutch | třecí spojka
friction coefficient | součinitel tření
friction compensation | kompenzace tření
friction contact | kluzný kontakt
friction coupling | třecí spojka (spojení)
friction disk | třecí kotouč
friction drive | třecí pohon
friction-drive plotter | plotter s třecím pohonem
friction drum | třecí buben
friction-drum motor | motor s třecím rotorem (vnějším)
friction energy | práce tření
friction energy absorption | pohlcení práce tření
friction face | třecí plocha
friction factor | činitel tření
friction force | síla tření
friction gear | třecí převod
friction gearing | třecí převod
friction hazard | nebezpečí tření
friction lining | třecí obložení
friction-locked | styk třením
friction locking | styk třením
friction loss | ztráty třením
friction losses | ztráty třením
friction machine | elektrika (přístroj ke generování statické elektřiny)
friction material | třecí materiál
friction moment | moment tření
friction of lubricated parts | mazané tření
friction of rest | statické tření
friction pad | brzdové obložení
friction pointer | třecí ukazatel (unášený třením)
friction power | výkon tření
friction rust | rez třením
friction spring armature | kotva s třecí pružinou (relé)
friction stir welding | třecí svařování promíšením
friction surface | třecí plocha
friction tape | izolační páska
friction torque | krouticí moment tření
friction torque | třecí moment
friction torque at standstill | moment statického tření
friction welding | třecí svařování
friction wheel drive | pohon třecím kolem
friction work | práce tření
frictional | třecí
frictional connection | třecí spojení
frictional damping | tlumení třením
frictional electric machine | elektrika (přístroj ke generování statické elektřiny)
frictional electricity | elektrický náboj vybuzený třením
frictional error | chyba třením (měření)
frictional grip | třecí styk (řemen)
frictional heat | teplo tření
frictional locking | styk třením
frictional loss | ztráty třením
frictional properties | kluzné vlastnosti (ložisko)
frictional torque | krouticí moment tření
frictional wear | opotřebení třením
frictional work | práce tření
frictionally | třecí
frictionally engaged | styk třením
frictionally locked | styk třením
frictioning | kalandrování
frictionless | bez tření
fridge | chladnička
fridge-freezer | chladnička s mrazničkou
friendly credit | přátelský kredit (elektroměr na kredit)
fringe | okrajový
fringe area | okrajová oblast (pokrytí signálem ap.)
fringe pattern | třásňový vzor
fringe time | okrajový čas
fringes | proužky (v obrazu)
fringing capacitance | okrajová kapacita
fringing coefficient | součinitel rozptylu (ve vzduchové mezeře na okraji drážky)
fringing field | okrajové pole
fringing flux | rozptylový tok (ve vzduchové mezeře na okraji drážky)
Frisch ionization chamber | Frischova ionizační komora
frisker | ruční monitor kontaminace
frit | frita
fritted glass filter | fritový filtr (z pórovitého skla)
fritting | projiskření (k čištění kontaktů)
fritting | spékání
fritting voltage | napětí spékání
frog | trolejová výhybka
frog-leg winding | Latourovo vinutí
frog-leg winding | smíšené vinutí
frog-leg winding | žabí vinutí
from stock | ze skladu
from-to list | seznam propojení (odkud-kam)
front | čelo
front | čelní
front acces | přístup zepředu
front-and-back-connected switch | spínač s čelními a zadními přívody
front area | předná oblast
front-armature relay | relé s čelní kotvou
front bearing | předné ložisko
front-connected switch | spínač s čelními přívody
front connection | čelní připojení
front connection plug | čelní připojovací vidlice
front connection terminal | čelní připojovací svorka
front connector | čelní konektor
front cover | čelní kryt
front duration | doba čela (rázu)
front edge | čelní hrana
front edge | čelo (impulzu)
front edge | náběžná hrana
front elevation | nárys
front end | čelní
front end | předek
front-end | čelní
front-end | přední
front-end | předřazený
front-end | špičkový (výrobek)
front-end computer | předřazený počítač
front end of winding | přední strana vinutí
front-end processor | předřazený procesor
front face | čelní strana
front face | přední strana
front feed | podávání zepředu
front fog lamp | přední mlhové světlo
front fog lamp | přední světlo do mlhy (podle zákona)
front fog lamp | přední světlomet do mlhy
front fog light | přední mlhovka
front hand guard | přední ochranný kryt ruky
front illumination | osvětlení fasády
front lighting | osvětlení fasády
front lighting | přední osvětlení
front matter | titulní strana
front-mounted | pro montáž zpředu
front-mounted | upevněný zpředu
front-mounted operating mechanism | přední pohon (vypínače)
front mounting | čelní upevnění
front mounting | upevnění zepředu
front of impulse | čelo impulzu
front of voltage pulse | čelo napěťového impulzu
front-of wave impulse sparkover voltage of arrester | impulzní zapalovací napětí v čele vlny (bleskojistky)
front-of-board layout | řadové čelní uspořádání
front-of-wave flash-over | průraz čelem vlny (rázem)
front-of-wave impulse sparkover voltage | přeskokové impulzní rázové napětí (čelo vlny)
front-of-wave sparkover voltage (of arrester) | zapalovací napětí v čele vlny (svodiče přepětí)
front-of-wave voltage impulse sparkover test | zkouška přeskokovým impulzním napětím
front-of-wave withstand voltage | výdržné rázové napětí
front-operated lateral-throw handle mechanism | vodorovný pákový přední pohon (spínače)
front-operated mechanism | přední pohon (spínače)
front-operated rotary-handle mechanism | otočný přední pohon s rukojetí (spínače)
front page | titulní stránka
front panel | přední panel
front panel | přední plech (krycí)
front-panel connector | přední konektor
front-panel switch | spínač do panelu
front-panel-mounted mechanism | přední pohon (spínače)
front pitch | přední krok (vinutí)
front plate | přední deska
front plate | přední panel
front-plate element | dílec pro montáž do čelního panelu
front plug | přední vidlice
front pointer | vstupní zaměřovač (svazku)
front porch (of line-synchronizing signal) | přední prodleva (řádkového synchronizačního signálu)
front position lamp | přední obrysové světlo
front position light | přední obrysové světlo
front projection | přední projekce
front projection display | projekční displej s přední projekcí
front release contact | kontakt s čelním vyjímáním (konektoru)
front screen projection | přední promítání na plátno
front sheet | přední vrstva (fotovoltaického panelu)
front shield | přední štít
front side | čelní strana
front-side projection | čelní projekce (zepředu)
front span | cívkový přední krok (vinutí)
front steepness | strmost čela
front surface | přední plocha
front surface | vnitřní povrch (krytu)
front surface mirror | zrcadlo s přední zrcadlovou plochou
front time | doba čela
front time | náběžná doba
front time of short stroke current | doba čela proudu krátkého výboje
front-to-back ratio | činitel zpětného vyzařování
front view | nárys
front-wheel clutch | spojka předních kol
front-wheel drive | přední náhon (kol)
frontal incidence | čelní dopad (kolmý, vlnění)
frontal lighting | osvětlení průčelí
frontal section | čelní řez
frontier repeater station | pohraniční opakovací stanice
frontlight unit | jednotka předního osvětlení
frontsheet | přední vrstva (fotovoltaického panelu)
frost-free | beznámrazový
frost-free refrigerating appliance | beznámrazová chladnička
frosted bulb | matovaná baňka (na povrchu)
frosted bulb | mdlená baňka (na povrchu)
frosted glass | matované sklo
frosted lamp | matná žárovka
frostproof | mrazuvzdorný
Froude brake | kapalinová brzda
frozen | zmrazený
frozen compartment | mrazicí oddíl
frozen flux | zmrazený magnetický tok
frozen-food cabinet | mrazicí vitrína
frozen food display case | mrazicí vitrína
frozen food store | mrazírenský sklad
frustrated total internal reflection (FTIR) | znemožněný úplný vnitřní odraz
frustrum of cone | komolý kužel
fryer | fritéza
frying noise | praskavý šum
frying noise | praskot (rušivé zvuky)
frying pan | smažicí pánev
FSK (frequency shift keying) | modulace frekvenčním posuvem
ft (foot, 30,479 cm) | stopa (0,305 m)
FTP (file transfer protocol) | protokol přenosu souborů
fuel | dodávat palivo
fuel | palivo
fuel | pohonné hmoty
fuel | štěpný materiál
fuel assembly | palivová kazeta
fuel assembly (nuclear) | palivový soubor (jaderného paliva)
fuel battery | palivová baterie (blok článků)
fuel bundle | palivový soubor (kazeta)
fuel burn-out | propálení paliva (palivového elementu)
fuel cartridge | palivový zásobník
fuel cell | palivový článek
fuel cell (chemical) | palivový článek (elektrochemický)
fuel cell-battery hybrid system | hybridní systém s palivovým článkem a baterií
fuel cell cogeneration system | kogenerační systém s palivovými články
fuel cell electric vehicle (FCEV) | elektrické vozidlo na palivové články
fuel cell-gas turbine hybrid system | hybridní systém s palivovým článkem a plynovou turbínou
fuel cell-gas turbine system | systém s palivovým článkem a plynovou turbínou
fuel cell module | modul palivového článku
fuel cell module | modul palivových článků
fuel cell polarization | polarizace palivového článku
fuel cell power system | energetický systém s palivovými články
fuel cell power system | napájecí systém na palivové články
fuel cell stack | sada palivových článků
fuel cell vehicle | vozidlo s pohonem na palivové články
fuel channel (in pressure tube reactor) | palivový kanál (jaderného reaktoru s tlakovými kanály)
fuel channel activity comparator | komparátor aktivity kanálů
fuel charging | zavážka paliva
fuel cladding | povlak paliva (jaderného)
fuel cladding temperature meter | měřič teploty povlaku paliva
fuel compartment | palivový prostor
fuel connector | palivový konektor
fuel consumption | spotřeba paliva
fuel-consumption gauge | ukazatel spotřeby paliva
fuel control | řízení prostřednictvím paliva
fuel cooling installation | vymírací nádrž
fuel cost adjustment clause | ustanovení o úpravě nákladů na palivo
fuel cost management system (FMS) | systém hospodaření s palivem (vytápění budov)
fuel costs | palivové náklady
fuel cycle | palivový cyklus
fuel cycle (NPS) | palivový cyklus (JE)
fuel cycle length | palivová kampaň (jaderného paliva)
fuel depletion | vyhoření paliva
fuel efficiency | výhřevnost paliva
fuel-electric heating system | kombinovaný topný systém (palivo/elektro)
fuel element | palivový element (jaderného paliva)
fuel exchange (in nuclear power station) | výměna paliva (v jaderném reaktoru)
fuel feed pump | palivové čerpadlo
fuel gas | energoplyn (produkt zplyňování uhlí)
fuel gas | topný plyn
fuel gauge | palivoměr
fuel induction | příprava palivové směsi
fuel injection | vstřikování paliva
fuel injection control | řízení vstřikování paliva
fuel injection cut-off characteristic | charakteristika ukončení vstřikování paliva
fuel injector | vstřikovací ventil
fuel input | přívod paliva
fuel irradiation level | úroveň ozáření paliva
fuel level float | plovák palivoměru
fuel level tell-tale | kontrolka rezervy paliva
fuel loading (nuclear) | zavážení paliva (jaderného)
fuel management | řízení spotřeby paliva
fuel metering | dávkování paliva
fuel oil | topný olej
fuel-optimal control | řízení s kritériem optimální spotřeby paliva
fuel pin | palivový segment (jaderného paliva)
fuel processing | zpracování paliva
fuel pump relay | relé palivového čerpadla
fuel rail | rozdělovač paliva
fuel reprocessing | přepracování paliva
fuel rod (nuclear) | palivová tyč (jaderného paliva)
fuel slug | palivový blok (jaderného paliva)
fuel supply | dodávka paliva
fuel utilization | využití paliva
fuel valve | palivový ventil
fuelled | vytápěný (palivem)
fuelling coupler | přípojka pro plnění paliva
fulcrum | opěrný bod (páky)
fulfill | splnit
fulfilment of service | míra poskytnuté služby (vůči požadované)
fulguration | fulgurace
fulguration | jiskrové výboje vysokého napětí
full | plný
full accessibility | úplná přístupnost
full adder | úplná sčítačka
full address | úplná adresa
full-automatic working | plně automatické fungování
full availability | úplná pohotovost (služby)
full-availability trunk group | skupina kmenových vedení s úplnou pohotovostí
full barrier | celá závora
full-beam light | dálkové světlo
full body harness | kompletní postroj (pro práci na venkovním vedení)
full bridge circuit | obvod s úplným můstkem
full carrier | plná nosná
full charge | plné nabití
full circle | plný kruh
full-circle programming | programování v úplném kruhu (NC)
full-colour display | plně barevný displej
full compatibility | úplná kompatibilita
full compensation | plná náhrada (škody)
full condition | stav naplnění (čítače ap.)
full conformance | úplná shoda
full-controllable | plně řízený
full controlled AC voltage converter | plně řízený střídavý měnič napětí
full controlled electric drive | plně řiditelný pohon
full controlled rectifier | plně řízený usměrňovač
full costs | úplné náklady
full cruciform (core) | oboustranně odstupňované křížové jádro (transformátoru)
full-custom IC | zákaznický IO (integrovaný obvod)
full cut | plný řez (obrábění)
full-cut-off luminaire | plně cloněné svítidlo
full cycle | úplný cyklus
full-cycle crimp mechanism | mechanika úplného krimpovacího cyklu
full-cycle crimp mechanism | mechanismus pro úplný cyklus zamačkávání
full deflection | plná výchylka (měřicího přístroje)
full digital bit rate | úplná přenosová rychlost (bit/s)
full discharge | úplné vybití
full-disconnection | úplné odpojení
full distance protection | vícesystémová distanční ochrana
full drive pulse | úplný budicí impulz
full duplex (deprecated, see duplex) | úplný duplex (nevhodné, viz duplex)
full duration half maximum (of pulse, FDHM) | celková délka impulzu na úrovni 0,5
full echo suppressor | úplná zábrana ozvěny
full-electronic | plně elektronický
full excitation | plné buzení
full field | plné buzení (elektrického stroje)
full-field teletext | celosnímkový teletext
full-frame projection | promítání celého snímku
full functional test | úplný funkční test
full gating of converter | úplné otevření měniče
full graphics | grafický (displej)
full graphics display | grafický displej
full-graphics raster system | rastrová grafika
full hardening | prokalení
full hybrid insulation winding | vinutí s plně hybridní izolací
full-intercommunication pneumatic tube conveyor system | větvený systém pneumatické potrubní pošty
full jet | plný proud
full jet nozzle | tryska s plným proudem
full-key balancing | úplné vyvážení i s pérem
full keyboard | úplná klávesnice
full lamination | plně skládaný magnetický obvod
full lightning impulse | plný atmosférický impulz
full lightning-impulse voltage | napětí plného atmosférického impulzu
full line curve | plná křivka (tažená plnou čárou)
full-line supplier | dodavatel s nabídkou úplného sortimentu
full-liner | dodavatel s nabídkou úplného sortimentu
full load | plné zatížení (spotřebovávaný výkon)
full-load adjustment | nastavení při plném zatížení
full-load characteristic | charakteristika při plném zatížení (motoru)
full load current | proud při plném zatížení (pracovní)
full-load curve | charakteristika při plném zatížení
full-load efficiency | účinnost při plném zatížení
full-load excitation | buzení při plném zatížení
full-load excitation current | budicí proud při plném zatížení
full-load hours | poměrná doba ročního využití instalovaného výkonu
full-load hours | poměrná doba ročního využití instalovaného výkonu
full load operation | provoz při plném zatížení
full-load output | výstupní výkon při plném zatížení
full-load power | výkon při plném zatížení
full-load rating | jmenovité zatížení
full-load rejection | vypnutí plné zátěže
full-load short-circuit ratio | zkratový poměr při plném zatížení
full-load slip | skluz při plném zatížení
full-load speed | otáčky při plném zatížení
full-load starting | spouštění při plném zatížení
full-load torque | krouticí moment při plném zatížení
full-load utilization | doba využití plného zatížení
full load value | hodnota při plném zatížení
full-load voltage | napětí při plném zatížení
full matrix | úplná matice
full-neutral bus duct | přípojnicový rozvod s plným průřezem přípojnice N
full-on | naplno
full-on (state of controller) | úplné sepnutí (stav regulátoru)
full-on gain | maximální zesílení
full-on mode | režim plného provozu
full-on simulated insertion gain | simulovaný vložný zisk při maximálním zesílení
full on-state (of semiconductor controller) | stav úplného sepnutí (polovodičového regulátoru)
full operating range | pracovní rozsah (regulátoru ap.)
full operating time | doba plného provozu
full operation of EPS (electric power system) | plný provoz ES
full output | plný výkon
full output loss duration | doba plných ztrát výkonu
full-page | celostránkový
full pitch | plný krok (vinutí)
full-pitch winding | vinutí s plným krokem
full power | plný výkon
full-power bandwidth | šířka pásma při plném výkonu
full power regulated characteristic | regulační křivka plného výkonu
full-power tapping | odbočka pro plný výkon (transformátoru)
full-power tapping | odbočka s plným výkonem
full powers | plná moc
full pressure | plný tlak
full-pressure steam | ostrá pára
full radiation temperature | teplota úhrnného záření
full radiator | černý zářič
full-range | celorozsahový
full-range | plná výchylka
full-range fuse | pojistka jistící v plném rozsahu
full rate | plná sazba
full rate start | spuštění při plném průtoku
full rating | plné zatížení
full read pulse | úplný čtecí impulz
full redundancy | úplná redundance
full restriction | zcela omezený
full roll | plná role
full scale | konec rozsahu (měřicího přístroje)
full scale | plná výchylka (měřicího přístroje)
full-scale | ve skutečné velikosti
full-scale amplitude | nejvyšší amplituda
full-scale asymmetry | asymetrie při plném rozsahu (A-D převodník)
full-scale deflection | plná výchylka (měřicího přístroje)
full-scale model | model 1:1
full-scale output | maximální výstup
full-scale output frequency | maximální výstupní frekvence (A-D převodník)
full-scale precision | přesnost při plné výchylce
full-scale range | rozsah stupnice
full-scale response time | doba nastavení při plné výchylce
full-scale value | koncová hodnota stupnice
full screen display | zobrazení na celou obrazovku
full-screen erase | mazání celé obrazovky
full-screen write | zápis na celou obrazovku
full sequential actuation | úplné sekvenční spouštění
full set | úplná sada
full size | plný formát (1/1)
full-sized battery | baterie daného výkonu a kapacity
full software control | plně softwarové řízení
full software control of acoustic output | plně softwarové řízení akustického výstupu
full speed | nejvyšší otáčky
full speed range | plný rozsah rychlosti
full stabilization | úplná stabilizace
full stop | tečka (na konci věty)
full-stroke valve | ventil s plným zdvihem
full subtractor | úplná odčítačka
full test (FT) | úplná zkouška
full test schedule | program úplných zkoušek
full throttle | plný plyn
full time | plný pracovní úvazek
full-time circuit | trvale propojený okruh
full-time job | práce na plný úvazek
full-track recording | celostopý záznam
full value | plná hodnota
full variability language | programovací jazyk s plnou variabilitou
full-voltage indicator light | signálka na plné napětí
full voltage motor | motor na plné napětí
full-voltage motor | motor pro přímé spouštění
full-voltage pilot light | signálka na plné napětí
full-voltage star-delta starter | spouštěč hvězda-trojúhelník na plné napětí
full-voltage starter | přímý spouštěč (na plné napětí)
full-voltage starting | přímé spouštění
full wave | celá vlna
full-wave | celovlnný
full-wave apparatus | dvoupulzní zdroj vysokého napětí
full-wave bridge circuit | Graetzovo zapojení (usměrňovače)
full wave control | řízení se spínáním celých vln
full-wave dipole | celovlnný dipól
full-wave impulse | plný rázový impulz
full-wave impulse test | zkouška plným rázovým impulzem
full-wave impulse test level | zkušební úroveň s plným rázovým impulzem
full-wave impulse-voltage withstand test | zkouška odolnosti proti plnému rázovému napěťovému impulzu
full-wave lightning impulse test | zkouška plným atmosférickým rázovým impulzem
full-wave lightning impulse voltage | napětí plného atmosférického rázového impulzu
full-wave phase comparison protection | fázová srovnávací ochrana s porovnáním v každé půlvlně
full-wave rectifier | dvoucestný usměrňovač
full-wave test | zkouška plným rázovým napětím
full-wave test voltage | plné rázové zkušební napětí
full-wave voltage impulse | plný napěťový impulz
full-wave voltage pulse | plný napěťový impulz
full-well capacity | kapacita při nasycení (součástka s posunem nábojů)
full width at half maximum (FWHM) | plná šířka v polovině maxima
full width at tenth maximum (FWTM) | plná šířka v desetině maxima
full-width material | materiál ve výrobní šířce
full-width rolls | úplná šířka svitků
full-width section | pole s plnou šířkou (rozváděč)
fullerene | fulleren
fullerene superconductor | fullerenový supravodič
fullness factor (related to flux density) | činitel vypuklosti (vztažený ke B(H) křivce)
fullness factor (related to polarization) | činitel vypuklosti (vztažený ke J(H) křivce)
fully additive process | plně aditivní proces
fully adjustable speed drive | plynule přestavitelná převodovka
fully anechoic chamber | úplně bezodrazová komora
fully-anechoic chamber | plně bezodrazová komora
fully anechoic room | plně bezodrazová komora
fully assembled unit | zkompletované zařízení
fully asymmetric short circuit | plně asymetrický zkrat
fully asymmetric short-circuit current | proud plně asymetrického zkratu
fully automated | plně automatizovaný
fully automatic | plnoautomatický
fully automatic operation | plně automatický provoz
fully automatic reperforator transmitter distributor (FRXD, AmE) | opakovač a snímač děrné pásky
fully bright deposit | vysokolesklé pokovení (vrstva)
fully charged | plně nabitý
fully charged battery | plně nabitá baterie
fully charged battery pack | plně nabitý akumulátor
fully charged state | stav plného nabití
fully compensated | plně kompenzovaný
fully connected network | úplně propojená síť
fully controllable connection | plně řízené zapojení (měniče)
fully controlled | plně řízený
fully controlled bridge rectifier | plně řízený můstkový usměrňovač
fully controlled inverse parallel bridge connection | plně řízené antiparalelní můstkové zapojení
fully controlled thyristor bridge circuit | plně řízený tyristorový můstek (obvod)
fully developed | vyzrálý
fully developed fire | plně rozvinutý oheň
fully digital | plně číslicový
fully discharged | úplně vybitý
fully dissociated signalling | plně oddělená (nezávislá) signalizace
fully ducted ventilating fan | potrubní větrací ventilátor
fully encapsulated | zapouzdřený
fully enclosed | plně zapouzdřený
fully enclosed | zapouzdřený
fully equipped space | plně obsazený prostor
fully filled mode distribution | rovnoměrné rozdělení vidů
fully floating | úplně plovoucí (neuzemněný)
fully graphic | plně grafický
fully insulated | plně izolovaný
fully insulated cable box | plně izolovaná kabelová skříň
fully insulated current transformer | plně izolovaný transformátor proudu
fully insulated winding wire | plně izolovaný vodič vinutí
fully intermateable connector set | plně slučitelný konektorový soubor
fully laminated | plně skládaný (magnetický obvod)
fully laminated field | plně skládaný magnetický obvod
fully laminated magnetic circuit | plně skládaný magnetický obvod
fully modulated | plně promodulovaný
fully offset fault | plně asymetrický zkrat
fully open position | úplně otevřená poloha
fully oriented object (geometrically) | plně orientovaný objekt (geometricky)
fully programmable | plně programovatelný
fully provided circuit group | plně soběstačná skupina okruhů
fully qualified domain name | plně kvalifikované jméno domény
fully routed call attempt | úspěšný pokus o volání
fully safe base/holder fit | systém spojení patice-objímka s plnou ochranou proti dotyku
fully safe cap/holder fit | systém spojení patice-objímka s plnou ochranou proti dotyku
fully sealed potentiometer | plně uzavřený potenciometr
fully tightened | pevně utažený
fully withdrawn position | vyjmutá poloha
fume elbow | kouřové koleno
fume extraction torch | odsávací hořák (svařovací)
fume hood | digestoř
fume hood | krytý odtah
fumes | kouřové plyny
fun-fair | lunapark
function | fungovat
function | činnost
function | fungování
function | funkce
function | pracovní
function (procedure) | funkce (procedura)
function-affecting maintenance | údržba ovlivňující fungování
function argument | argument funkce
function arrow | orientovaná spojka (funkcí)
function as | pracovat jako
function bit | funkční bit
function block | funkční blok
function block | funkční modul
function block call | volání funkčního bloku
function block diagram | jazyk funkčních bloků
function block diagram (FBD) | blokové funkční schéma (funkčních modulů)
function block instance | entita funkčního bloku
function block instance (function block) | instance funkčního bloku
function block library | knihovna funkčních bloků
function block mask | maska funkčního bloku
function block network | síť funkčních bloků
function block package | balík funkčních bloků
function block type | typ funkčního bloku
function button | funkční tlačítko
function cable | provozní kabel
function call | volání funkce
function carrier | realizace funkce (fyzická jednotka)
function chart | funkční diagram
function chart (for sequential control) | funkční diagram (sekvenčního řízení)
function checkout | kontrola funkce
function checkout time | doba kontroly funkce
function class | třída funkcí
function code | kód funkce
function command | funkční povel
function command | povel pro sekvenci funkcí
function command | programový povel
function compatibility | funkční kompatibilita
function control | funkční povel
function cord | provozní šňůra
function curve | křivka funkce
function declaration | deklarace funkce
function defining | definování funkce
function-degrading maintenance | údržba snižující fungování
function diagram | funkční schéma
function directory | adresář funkcí
function divided control | řízení s rozdělením funkcí
function element | funkční prvek
function expansion | rozšíření funkce
function field | funkční pole
function generator | generátor funkce
function identifier | identifikátor funkce
function important to safety | funkce důležitá pro bezpečnost
function indicator | indikátor funkce
function key | funkční klávesa
function key | funkční tlačítko
function keyboard | funkční klávesnice
function layer | funkční vrstva (aplikační)
function matrix | funkční matice
function module | funkční modul
function of n variables | funkce n proměnných
function of time | časová funkce
function-oriented diagram | funkční schéma
function package | balík funkcí
function-permitting maintenance | údržba umožňující fungování
function plan | funkční schéma
function plate | panel funkcí (informační)
function-preventing fault | poruchový stav zabraňující fungování
function-preventing maintenance | údržba zabraňující fungování
function range | rozsah funkce
function-related | funkční (týkající se funkce)
function scope | rozsah funkcí
function select key | funkční klávesa
function sharing | řízení s rozdělením funkcí
function signal | funkční signál
function specimen | funkční vzorek
function stage | fáze fungování
function state diagram | stavový diagram funkcí
function subset | podmnožina funkcí
function symbol | značka funkce
function table | tabulka funkcí
function test | funkční test
function-tested | funkčně přezkoušeno
function tester | tester funkcí
function translator | translátor funkcí
functional | funkcionál
functional | funkční
functional | pracovní (hodnota, při které to funguje)
functional | věcný
functional address instruction | instrukce s funkční adresou
functional analysis | funkční analýza
functional area | plocha funkce
functional arrow | orientovaná spojka (funkcí)
functional block | funkční blok
functional block diagram | blokové funkční schéma
functional bonding | funkční pospojování
functional bonding conductor | vodič funkčního pospojování
functional bonding conductor | vodič pracovního pospojování
functional box | funkční blok
functional breakdown structure | struktura členění podle funkcí
functional capability | funkceschopnost
functional chain | funkční řetěz
functional check | funkční zkouška
functional check | kontrola funkce (fungování)
functional circuit diagram | funkční schéma obvodu
functional cohesion | funkční koheze (soudržnost)
functional command | příkaz funkce
functional component | funkční komponenta
functional condition | funkční stav
functional connection | funkční spojení (pro účely fungování)
functional constraint | funkční omezení
functional control | provozní řízení
functional control information | provozní řídicí informace
functional dependability | funkční spolehlivost
functional dependence | funkční závislost
functional description | funkční popis
functional design | funkční návrh
functional diagram | funkční schéma
functional diversity | funkční diverzita
functional diversity | funkční rozmanitost
functional domain | funkční doména
functional earth | funkční zem
functional earth conductor | vodič pracovního uzemnění
functional earth connection | funkční uzemnění
functional earth port | port pro funkční uzemnění
functional earth port | vstup/výstup pracovním uzemněním
functional earth port | vstup/výstup provozním uzemněním
functional earth terminal | svorka pracovního uzemnění
functional earthed circuit | funkčně uzemněný obvod
functional earthing | funkční uzemnění
functional earthing | pracovní uzemnění
functional earthing conductor | vodič funkčního uzemnění
functional earthing conductor | vodič pracovního uzemnění
functional earthing fuse-link | pojistková tavná vložka pro funkční uzemnění
functional earthing terminal | svorka funkčního uzemnění
functional electric stimulation (FES) | funkční elektrostimulace (FES)
functional element | funkční část
functional element | funkční prvek
functional emission | funkční emise (pracovní)
functional endurance | zachování funkce
functional equation | funkcionální rovnice
functional equipotential bonding | funkční pospojování
functional equipotential bonding | pracovní pospojování
functional equipotential bonding system | soustava funkčního pospojování
functional equipotential bonding system (FEBS) | soustava pracovního pospojování
functional equipotential bonding system (FEBS) | soustava pracovního vyrovnání potenciálů
functional evaluation | hodnocení funkčnosti
functional expansion | rozšíření funkce
functional extra-low voltage (FELV) | funkční malé napětí (FELV)
functional failure | porucha fungování
functional failure | porucha funkce
functional goal | funkční cíl
functional ground | funkční zem
functional grounded circuit | funkčně uzemněný obvod
functional grounding | funkční uzemnění
functional grounding | pracovní uzemnění
functional grounding conductor | vodič pracovního uzemnění
functional group | funkční skupina
functional grouping (deprecated) | funkční skupina
functional hazard assessment | posouzení nebezpečí z funkčního hlediska
functional independence | funkční nezávislost
functional insulation | funkční izolace
functional insulation | pracovní izolace
functional interface | funkční rozhraní
functional interface specification | specifikace funkčního rozhraní
functional isolation | funkční oddělení
functional language | funkcionální jazyk
functional layout | funkční uspořádání
functional level | pracovní hladina
functional level | provozní úroveň
functional light-guide plate | funkční světlovodná deska
functional mode | způsob fungování
functional model | funkční model
functional module | funkční modul
functional near-infrared spectroscopy | funkční spektroskopie v blízké infračervené oblasti
functional node | funkční uzel
functional overvoltage | funkční přepětí
functional overvoltage (transient overvoltage) | pracovní přepětí
functional part | funkční část
functional performance | funkční vlastnosti
functional performance | funkční výkonnost
functional pressure | pracovní tlak
functional pressure | provozní tlak
functional printing | tisk funkčních elektronických obvodů
functional quality | kvalita fungování
functional redundancy | funkční redundance
functional relation | funkcionální relace
functional relationship | funkční souvislost
functional reliability | funkční spolehlivost
functional requirement | požadavek na funkčnost
functional safety assessment | posouzení funkční bezpečnosti
functional safety audit | audit funkční bezpečnosti
functional safety fieldbus | funkčně bezpečnostní sběrnice pole
functional scope | rozsah funkcí
functional screening | funkční stínění
functional size | funkční velikost
functional size measurement | měření funkční velikosti
functional specification | technická specifikace systému
functional stress | funkční namáhání (při činnosti)
functional surface | funkční povrch
functional switch | provozní spínač
functional switching | provozní spínání
functional switching device | provozní spínač
functional symbol | symbol funkce
functional test | funkční zkouška
functional tester | tester funkčnosti
functional toy | funkční hračka (s nějakou funkcí)
functional unit | funkční jednotka
functional upgrade | aktualizace funkcí
functional validation | ověření funkčnosti
functional view | funkční pohled
functionality | funkčnost
functionality testing | testování funkčnosti
functionally dependent on line voltage | funkčně závislý na síťovém napětí
functionally earthed | funkčně uzemněný
functionally identical | funkčně identický
functionally independent of line voltage | funkčně nezávislý na síťovém napětí
functioning | činnost
functioning | fungování
functioning | pracovní
functioning correctly | správné fungování
functioning temperature | vybavovací teplota
functioning time | doba spínání (spínače, relé)
functor | funktor
fundamental | základní složka (Fourierovy řady)
fundamental | základní
fundamental active power | činný výkon základní harmonické
fundamental circuit | základní obvod (zapojení)
fundamental combination | základní logická funkce
fundamental component | základní složka
fundamental component of current | základní harmonická proudu
fundamental component reactive energy | základní složka jalové energie
fundamental concept | základní pojem
fundamental crystal unit | krystalová jednotka základního kmitočtu
fundamental current | proud základní harmonické
fundamental deviation | základní odchylka
fundamental e.m.f. | emn základní harmonické
fundamental factor | činitel základní harmonické
fundamental factor | činitel základní složky
fundamental factor | fundamentální činitel
fundamental frequency | základní frekvence
fundamental frequency | základní kmitočet
fundamental-frequency active power | činný výkon základního kmitočtu
fundamental-frequency apparent power | zdánlivý výkon základního kmitočtu
fundamental frequency content | obsah základního kmitočtu
fundamental-frequency current | proud základního kmitočtu
fundamental-frequency reactive power | jalový výkon základního kmitočtu
fundamental-frequency stray-load loss | přídavné ztráty základního kmitočtu
fundamental harmonic | základní harmonická
fundamental isolation (output/input) | oddělovací poměr pro základní harmonickou (výstup/vstup)
fundamental law of dynamics | základní zákon dynamiky
fundamental levelling point | základní nivelační bod
fundamental logical operation | základní logická operace
fundamental losses | základní ztráty
fundamental matrix | základní matice (základních stavů)
fundamental mode | základní režim
fundamental mode | základní vid
fundamental mode (deprecated, see dominant) | základní vid (viz dominantní)
fundamental mode of oscillation | základní mód kmitání (akustika)
fundamental number of slots | základní počet drážek
fundamental of current | základní harmonická proudu
fundamental oscillation | základní kmity
fundamental output power | výstupní výkon základní harmonické
fundamental period | základní perioda
fundamental physical constant | základní fyzikální konstanta
fundamental power | výkon základní harmonické
fundamental power factor | účiník základní harmonické
fundamental power factor | účiník základního kmitočtu
fundamental principle | základní princip
fundamental quantity | základní veličina
fundamental reference system of CCITT | základní normálový systém CCITT
fundamental resonance | základní rezonance
fundamental sound | základní tón
fundamental term | základní podmínka
fundamental term | základní termín (název)
fundamental tolerance | základní tolerance
fundamental tolerance series | řada základní tolerance
fundamental tolerance series ISO | základní toleranční řada
fundamental tone | základní tón
fundamental translation | základní posunutí
fundamental transverse mode | základní příčný vid
fundamental unit (of quantity) | základní jednotka (veličiny)
fundamental vibration | základní vibrace
fundamental wave | základní vlnění
fundamental wavelength | základní vlnová délka
fungoid growth | napadení plísní
fungus resistance | odolnost proti plísním
funicular | pozemní lanovka
funicular railway | lanová dráha
funnel | trychtýř
funnel antenna | trychtýřová anténa
funnel model | trychtýřový model
funnel-shaped | trychtýřový
furcate | vidlicovitý
furling | sklápění (vrtule)
furnace | pec
furnace | průmyslová pec
furnace | topeniště
furnace charging machine | zavážecí stroj (pece)
furnace control | řízení pece
furnace heating-up time | doba vyhřátí pece
furnace inductor | pecní induktor (cívka)
furnace lining | vyzdívka pece
furnace roller table | pecní válečkový dopravník
furnace supply voltage | napájecí napětí pece
furnace tilting system | sklápěcí systém pece
furnace transformer | pecní transformátor
furnish | poskytnout
furnish | zařídit (nábytkem)
furnish information | poskytnout informace
furnish proof | podat důkaz
furnished | zařízený (nábytkem)
furniture with electrically motorized part | nábytek s elektrickým pohonem (dílů)
further details | bližší údaje
further development | další vývoj
further information | další informace
further orders | další objednávky
further treatment | dodatečná úprava
fusable element | tavný vodič
fuse | jistit (tavnou pojistkou)
fuse | protavit (se)
fuse | tavit
fuse | vypnout (pojistkou)
fuse | pojistka (tavná)
fuse | roznětka
fuse (AmE) | pojistková tavná vložka
fuse acting time | doba zapůsobení pojistky
fuse alarm device | signalizace přetavení pojistky
fuse alloy | slitina na tavné dráty pojistek
fuse-base | pojistkový spodek
fuse-base contact | kontakt pojistkového spodku
fuse block | pojistka
fuse block | pojistkový držák
fuse blown | protavení pojistky
fuse board | pojistkový panel
fuse box | pojistková skříňka
fuse cap | víčko pojistky
fuse-carrier | pojistková hlavice
fuse-carrier | pojistkový nosič
fuse-carrier contact | kontakt pojistkového nosiče
fuse cartridge | pojistková vložka
fuse characteristic | charakteristika pojistky
fuse clearing time | doba protavení pojistky
fuse clips | lyrové kontakty pojistkového držáku
fuse-combination unit | pojistková kombinace
fuse component | pojistkový dílec
fuse-component temperature (T) | teplota části pojistky
fuse-contact | kontakt pojistky
fuse-contact | pojistkový dotek
fuse-container | pojistka s pouzdrem (VN)
fuse current rating | jmenovitý proud pojistky
fuse cutout | pojistkový odpínač
fuse disconnecting switch | pojistkový odpínač
fuse-disconnector | pojistkový odpojovač
fuse-disconnector double opening | pojistkový odpojovač s dvojím přerušením
fuse-disconnector single opening | pojistkový odpojovač s jedním přerušením
fuse-element | tavný vodič (pojistky)
fuse-element strip | tavný pásek (pojistky)
fuse failure relay | pojistkové relé (hlídací)
fuse filler | výplň pojistky
fuse for domestic purposes | pojistka pro domovní účely
fuse for household applications | pojistka pro domovní účely
fuse for protection of semiconductors | pojistka pro jištění polovodičů
fuse for use by authorized persons | pojistka pro kvalifikovanou obsluhu
fuse for use by unskilled persons | pojistka pro laickou obsluhu
fuse for use by unskilled persons | pojistka pro nekvalifikovanou obsluhu
fuse grip | pojistkové držadlo
fuse handle | pojistkové držadlo
fuse holder | pojistkový držák
fuse-isolator | pojistkový odpojovač
fuse link | tavný vodič
fuse-link | pojistková tavná vložka
fuse-link | pojistková vložka
fuse-link | tavná vložka
fuse-link contact | kontakt tavné vložky
fuse-link striker | signalizační kolík pojistkové vložky
fuse-link striker | vybavovač (návěstního kontaktu pojistkové vložky)
fuse-load disconnector | pojistkový odpínač
fuse melting time | doba protavení pojistky
fuse member | pojistková vložka
fuse monitoring | hlídání stavu pojistky
fuse-mount | pojistkový spodek
fuse-mount contact | kontakt pojistkového spodku
fuse panel | pojistkový panel
fuse plug cartridge | pojistková vložka
fuse protection | jištění pojistkou (tavnou)
fuse puller | pojistkové držadlo
fuse puller | pojistkové kleště
fuse-rail | pojistková lišta
fuse rating | jmenovitý proud pojistky
fuse resistor | pojistkový rezistor
fuse rupturing | protavení pojistky
fuse socket | pojistkový spodek
fuse strip | pojistkový pásek
fuse support | pojistkový držák
fuse-switch | pojistkový spínač
fuse-switch double opening | pojistkový spínač s dvojím přerušením
fuse-switch single opening | pojistkový spínač s jedním přerušením
fuse-switch-disconnector | pojistkový odpínač
fuse-switch-disconnector double opening | pojistkový odpínač s dvojím přerušením
fuse-switch-disconnector single opening | pojistkový odpínač s jedním přerušením
fuse-system | systém pojistek
fuse terminal | pojistkový vývod
fuse terminal block | pojistková svorkovnice
fuse time-current characteristic | tavná ampérsekundová charakteristika pojistky
fuse tongs | pojistkové kleště
fuse-type voltage transformer | měřicí transformátor napětí s pojistkami
fuse unit | pojistková vložka
fuse wire | pojistkový tavný drát
fuse with enclosed fuse element | zapouzdřená pojistka
fuseboard (see fuse board) | pojistkový panel
fusebox (see fuse box) | pojistková skříňka
fused | jištěný tavnou pojistkou
fused | stavený
fused adaptor | adaptér s pojistkou (do zásuvky)
fused branch circuit | pojistkový vývod
fused by-pass jumper | přemostění s pojistkou
fused circuit-breaker | jistič s pojistkami
fused circuit-switcher | výkonový odpínač s pojistkami
fused circuit-switcher | výkonový spínač s pojistkami
fused coating | přetavený povlak
fused deposition modelling | modelování depozicí taveniny
fused fibre splice | tavený spoj vlákna
fused filament fabrication | výroba nanášením taveného vlákna (3D tisk)
fused interrupter | pojistkový odpínač
fused junction | slitinový přechod
fused junction transistor | slitinový tranzistor
fused load-break switch | pojistkový odpínač
fused outgoing circuit | jištěný výstupní obvod
fused output | jištěný výstup
fused plug | vidlice s pojistkou
fused quartz | tavený křemen
fused receptacle | zásuvka s pojistkou
fused salt | roztavená sůl
fused salt electrolysis | elektrolýza v roztavené soli
fused short-circuit current | podmíněný zkratový proud při jištění pojistkou
fused silica | křemenné sklo
fused silica | tavené křemenné sklo
fused socket-outlet | zásuvka s pojistkou
fused starter | startér s pojistkou (svítidla)
fusegear | pojistky (všeobecně)
fuseless | bezpojistkový
fuseless capacitor bank | bezpojistková kondenzátorová baterie
fuseway | pojistkový vývod
fusible | tavitelný
fusible | tavný
fusible alloy | tavitelná slitina
fusible electrode | tavná elektroda
fusible element | tavný vodič
fusible indicator | tavný ukazatel (pojistky)
fusible interrupter | pojistkový odpínač
fusible isolator | pojistkový odpojovač
fusible link | tavná propojka
fusible link | tavná vložka
fusible shunt | pojistkový odpojovač
fusible switch | pojistkový vypínač
fusible wire | tavný drát (pojistky)
fusing | jištění (tavnou pojistkou)
fusing | přetavení (kovového povlaku)
fusing | tavení
fusing agent | tavidlo
fusing characteristic | tavná charakteristika (pojistky)
fusing conductor | tavný vodič
fusing current | tavný proud
fusing device | pojistka
fusing element | tavný vodič
fusing factor | tavné číslo (pojistky)
fusing fluid | přetavovací kapalina
fusing flux | tavidlo pro přetavování
fusing levelling | vyrovnávání přetavením
fusing oil | přetavovací olej
fusing point | bod tavení
fusing resistor | pojistkový rezistor
fusing time | doba do přetavení vodiče pojistky
fusion | splynutí
fusion | fúze
fusion | tavení
fusion | termonukleární syntéza jader
fusion bonding | spojování tavením
fusion cross-section | účinný průřez termonukleární fúze
fusion electrolysis | elektrolýza s tavným elektrolytem
fusion energy | energie tavení
fusion frequency | kmitočet splývání (míhání osvětlení)
fusion line | hranice natavení
fusion point | bod tavení
fusion reaction | termonukleární reakce
fusion reactor | fúzní reaktor
fusion splice | svařovaný spoj
fusion splice protector | chránítko svařovaného spoje
fusion weld | tavný svar
fusion welding | tavné svařování
fusion zone | tavná zóna
fusion-zone crack | trhlina ve svaru
fusion-zone cracking | praskavost svaru
future contract | termínový obchod
future delivery | termínová dodávka
future market | budoucí trh (s futures)
future order | následná zakázka
future point | rezervní pozice (v rámu)
future use | budoucí užití
fuzz testing | fuzzy testování
fuzzification | fuzzifikace
fuzzy | fuzzy
fuzzy | mlhavý
fuzzy | neostrý
fuzzy control | fuzzy řízení
fuzzy control programming | programování fuzzy řízení
fuzzy controller | fuzzy regulátor
fuzzy logic | fuzzy logika
fuzzy logic control (FLC) | fuzzy logické řízení
fuzzy picture | neostrý obraz
fuzzy set | fuzzy množina (neostrá)
fuzzy system | fuzzy systém (neostrý)
g fuse-link | pojistková vložka g
G-profile rail (EN50035) | montážní lišta G (EN 50035)
G rail (EN 50035) | montážní lišta G (EN 50035)
G-type mounting rail (EN 50035) | montážní lišta G (EN 50035)
G-value | hodnota G (radiologie)
G.M. counter tube | GM čítač
G.M. counter tube | GM počítač
G.M. counter tube counting prospecting radiation meter | impulzní prospekční měřič záření (s GM počítačem)
G.M. counter tube exposure ratemeter | měřič expozičního příkonu (s GM počítačem)
G.M. counter tube prospecting radiation meter | prospekční měřič záření (s GM počítačem)
gabarit | mezní hodnota
gabled distribution (of field over an aperture, deprecated) | klínové rozložení (pole v apertuře)
gadget | strojek (malý, důmyslný)
gadget | vynález
gage (AmE, see gauge) | měřidlo
gain | získat
gain | přírůstek (výroby ap.)
gain | zisk (finanční)
gain (dB) | zisk (dB)
gain (ratio of amplitudes) | zesílení (poměr amplitud)
gain (ratio of power) | zisk (poměr výkonů)
gain adaptation | adaptace zesílení
gain adjustment | nastavení zesílení
gain-bandwidth product | součin šířky pásma a zisku
gain characteristic | charakteristika zesílení
gain constancy | linearita zesílení
gain constant (factor!) | činitel zesílení
gain control | řízení zesílení
gain controller | regulátor zesílení
gain crossover angular frequency | úhlový kmitočet zlomu amplitudové charakteristiky
gain crossover frequency | kmitočet řezu amplitudové charakteristiky
gain cross-saturation (for multichannel operation) | křížová saturace zisku (pro vícekanálový provoz)
gain degradation | snížení zisku
gain droop | pokles zesílení
gain enhancement | zvýšení zesílení
gain equalizer | vyrovnávač zisku
gain error | chyba zesílení
gain factor | činitel zesílení
gain flatness | linearita zesílení (v frekvenčním pásmu)
gain flattening filter | filtr pro linearizaci zesílení
gain-frequency characteristic (response) | frekvenční charakteristika zesílení
gain in compactness | úspora prostoru díky kompaktnímu řešení
gain knowledge | získat znalosti
gain limited sensitivity | citlivost omezená ziskem
gain linearity | linearita zesílení
gain margin | rezerva v zesílení
gain non-linearity | nelinearita zesílení
gain of antenna | zisk antény
gain of heat | tepelný zisk
gain offset | posun zisku
gain point | bod zesílení
gain reduction | snížení zesílení
gain relative to half-wave dipole | zisk vzhledem k půlvlnnému dipólu
gain relative to short vertical antenna | zisk vzhledem ke krátké vertikální anténě
gain response | amplitudová charakteristika
gain ripple | zvlnění zesilovací charakteristiky
gain ripple | zvlnění zisku
gain saturation | saturace zisku
gain scheduling (control) | plánování zesílení (regulace)
gain slope | strmost zesílení
gain slope | strmost zisku
gain stability | stabilita zisku
gain tempco | teplotní součinitel zesílení
gain temperature coefficient | teplotní součinitel zesílení
gain tilt | sklon zisku
gain variation | kolísání zisku
gala illumination | slavnostní osvětlení
galenite | galenit
gallery | chodba
gallery | galerie (sbírka grafických souborů)
gallery | tunel (kabelový)
gallium | galium
gallium arsenide diode | galium-arzenidová dioda
gallium arsenide technology | galium arzenidová technologie
gallon | galon (BrE 4,54 l, AmE 3,79 l)
gallop | houpat se (vodič venkovního vedení)
galloping | houpání
galloping (conductor galloping) | pomalé kmitání (vodiče venkovního vedení)
Galton whistle | ultrazvuková píšťalka (také piezoelektrická)
Galvani potential | Galvaniho potenciál
galvanic | galvanický
galvanic anode | galvanická anoda
galvanic battery | primární baterie (galvanická)
galvanic cell | galvanický článek
galvanic corrosion | elektrochemická koroze
galvanic corrosion | galvanická koroze
galvanic coupling | galvanická vazba
galvanic coupling | kovové spojení
galvanic deposition | galvanické nanášení
galvanic displacement | galvanický přenos (kovu)
galvanic isolation | elektrické oddělení
galvanic isolation | galvanické oddělení
galvanic isolation module | oddělovací modul (s nevodivým oddělením)
galvanic isolator | galvanický oddělovací člen
galvanic metallization | galvanické pokovování
galvanic opening (of circuit) | elektrické rozpojení (obvodu)
galvanic pile | Voltův sloup
galvanic protection | galvanická ochrana (potenciálem)
galvanic separation | elektrické oddělení
galvanic separation | galvanické oddělení
galvanic skin response | galvanická kožní reakce
galvanic voltage | galvanické napětí
galvanically isolated | nevodivě oddělený
galvanism | galvanismus
galvanization | galvanizace (působení elektrickým proudem na biologické tkáně)
galvanization | pozinkování
galvanize | galvanizovat (proudem působit)
galvanize | pozinkovat (obvykle žárově)
galvanized | pozinkovaný (obvykle žárově)
galvanized wire | pozinkovaný drát
galvanizing | galvanizace
galvanizing by dipping | pozinkování ponorem
galvanizing plant | zinkovna
galvanizing test | zkouška pozinkování
galvanocautery | elektrokauterizace (vypalování tkáně)
galvanometer | galvanometr
galvanometer constant | konstanta galvanometru
galvanometric | galvanometrický
galvanoplastics | galvanoplastika
galvanostatic | galvanostatický
galvanotaxis | elektrotaxe
galvanotherapy | galvanoterapie
galvanothermy | galvanotermie
galvanotropism | elektrotropismus
gama-network | gama článek (obrácené L)
gama-network | gama obvod (obrácené L)
gama-network | gama síť
game port | herní port
game theory | teorie her
gaming machine | hrací automat
gamma | gama křivka
gamma (x) flux density indicator | indikátor hustoty toku gama (x)
gamma (x) flux density meter | měřič hustoty toku gama (x)
gamma (x) flux density monitor | monitor hustoty toku gama (x)
gamma beam therapy equipment | terapeutický gama ozařovač
gamma camera | gamakamera
gamma compensation characteristic | charakteristika gamakorekce
gamma correction | gama korekce
gamma correction | korekce gama
gamma decay | rozpad gama
gamma distortion | zkreslení gradace
gamma distribution | gama rozdělení
gamma emitter | zářič gama
gamma-emitting | emitující záření gama
gamma ferric oxide | oxid železitý gama
gamma flux density | hustoty toku gama (elektronů)
gamma function | funkce gama
gamma-gamma coincidence pulse counting assembly | sestava pro měření počtu impulzů gama-gama v koincidenčním zapojení
gamma iron | železo gama
gamma irradiation | gama ozáření
gamma radiation | gama záření
gamma radiator | gama zářič
gamma radioactivity | radioaktivita gama
gamma radiography | gamagrafie
gamma ray | gama záření
gamma-ray beam | svazek gama záření
gamma-ray beam axis | osa svazku gama záření
gamma-ray counter | počítač záření gama
gamma-ray field | pole gama záření
gamma-ray inspection system | systém kontroly pomocí záření gama
gamma-ray installation | instalace pro gama záření
gamma-ray level measuring device | absorpční hladinoměr
gamma-ray radiography | gamagrafie
gamma-ray resistance | odolnost proti záření gama
gamma ray source | zdroj záření gama
gamma-ray source assembly | sestava zdroje gama záření
gamma-ray spectrometer | spektrometr záření gama
gamma-ray spectrometry | spektrometrie záření gama
gamma-ray spectrum | spektrum gama záření
gamma-ray testing | zkouška ozářením gama
gamma rays | gama paprsky
gamma rays | paprsky gama
gamma transition | přechod gama
gamut | gamut
gamut boundary | okraj gamutu
gamut of colours | barevný gamut
gang | seřadit (svorky ap.)
gang | četa (pracovní ap.)
gang | souprava (nástrojů ap.)
gang-bonded | simultánně kontaktovaný (mikroelektronika)
gang bonding | simultánní kontaktování
gang box | staveništní rozváděč
gang capacitor | vícenásobné otočné kondenzátory
gang foreman | vedoucí čety
gang potentiometer | víceřadý potenciometr (otočný)
gang programmer | paketový programátor
gang switch | víceřadý přepínač (paketový)
ganged | skupinový
ganged | spřažený (mechanicky souběžný)
ganged capacitor | vícenásobné kondenzátory (otočné)
ganged circuit | spřažený laděný obvod
ganged control switch | spřažený spínač
ganged potentiometer | víceřadý potenciometr
ganged potentiometers | spřažené potenciometry
ganged switch | víceřadý spínač
ganger | předák
ganging | řazení (vedle sebe)
ganging | spřažení (mechanický souběh)
gangway | chodbička (obslužná)
gantry | portál (konstrukce)
gantry | rameno (ozařovacího přístroje)
gantry (tomography) | portál (tomografu)
gantry crane | portálový jeřáb
gantry robot | portálový robot
gantry traversing gear | pojezd portálu (u portálového jeřábu)
Gantt chart | Ganttův diagram
gap | energetická mezera
gap | mezera
gap | výbojová dráha
gap (of flameproof joint) | šířka spáry (pevného závěru)
gap (spark) | jiskřiště
gap arrester | bleskojistka s jiskřištěm
gap breakdown voltage | průrazné napětí jiskřiště
gap character | znak mezery
gap clearance | šířka mezery
gap density | hustota toku ve vzduchové mezeře
gap density distribution | rozdělení hustoty toku v mezeře
gap depth | hloubka štěrbiny
gap displacement | posunutí mezery
gap distance | délka mezery (jiskřiště)
gap energy | šířka zakázaného pásu
gap filling antenna | vykrývací anténa
gap flux | magnetický tok v mezeře
gap function | štěrbinová funkce
gap gauge | měrka na růžková jiskřiště
gap gauge | spárová měrka
gap inductor | štěrbinový induktor
gap leakage | rozptyl ve vzduchové mezeře
gap length | délka štěrbiny
gap loss | ztráty v mezeře
gap loss (optical fibres joint) | ztráty v mezeře (ve spojce optovláken)
gap of flameproof joint | šířka spáry
gap section | dílčí jiskřiště
gap section | neutrální pole (v elektrické trakci)
gap sensor | bezdotykový snímač (vzdálenosti, dráhy)
gap separation | oddělení mezerou
gap technique (ultrasonic) | mezerová metoda (ultrazvuk)
gap width | šířka štěrbiny
gapless arrester | bezjiskřišťová bleskojistka
gapless arrester | svodič přepětí (bez jiskřiště)
gapless measurement | nepřetržité měření
gapless superconductor | supravodič bez energetické mezery
gapped arrester | bleskojistka
gapped arrester | bleskojistka s jiskřištěm
gapped core | jádro s mezerou
gapped-core inductor | tlumivka s jádrem se vzduchovou mezerou
gapped-core reactor | tlumivka s mezerou v jádru
gapped line arrester | bleskojistka pro vedení
garbage | bezvýznamná data
garbage | odpad
garbage collector | uklízeč paměti
garbage disposal (unit) | drtič odpadků (v kuchyňské výlevce)
garbled message | zkomolená zpráva
garden blower | zahradní fukar
garden floodlight | zahradní světlomet
garden luminaire | zahradní svítidlo
garden machinery | zahradní stroje
garden vacuum | zahradní vysavač
garishness | křiklavost
garment | oblek (ochranný)
garment assembly | souprava ochranného obleku
garnet | granát (nerost)
garnet filter (deprecated, see gyromagnetic) | filtr s granátem (gyromagnetický filtr)
gas | plyn
gas (AmE, gasoline) | benzin
gas-absorbing liquid | kapalina absorbující plyn
gas absorption | absorpce plynu (kapalinou)
gas activity meter | měřič radioaktivity plynu
gas-actuated relay | plynové relé (Buchholzovo)
gas actuated relay (Buchholz) | Buchholzovo relé
gas-admittance valve | vpouštěcí plynový ventil (tlakového kabelu)
gas adsorption | adsorpce plynu (na povrchu pevného materiálu)
gas-air mixture | směs plynu a vzduchu
gas alarm trigger | hlásič úniku plynu
gas analysis | analýza plynu
gas analyzer | analyzátor plynu
gas appliance | plynový spotřebič
gas blanket | zakrytí plynem (před oxidací)
gas-blast | tlakoplynový vypínač
gas-blast arc extinction | tlakoplynové zhášení oblouku
gas-blast circuit-breaker | tlakoplynový jistič
gas-blast circuit-breaker | tlakoplynový vypínač
gas bottle | plynová láhev
gas-burner | plynový hořák
gas cable | tlakoplynový kabel
gas calibration cell | kalibrační komůrka (pro kalibrační plyn)
gas carrying circuit | plynový okruh
gas chromatograph | chromatografický analyzátor plynů
gas chromatography | plynová chromatografie
gas circuit | plynový okruh
gas circuit-breaker | plynový jistič
gas circuit-breaker | plynový vypínač
gas circulator | oběhové dmýchadlo
gas cleaner | čistička plynů
gas clean-up | čištění plynu
gas compartment | plynová komora
gas compression cable | kabel s vnějším tlakem plynu
gas conduction | vodivost plynu
gas console | konzole s ochranným plynem (svařování)
gas constant | plynová konstanta
gas content | obsah plynu
gas-content factor | vakuový činitel
gas-content factor | vakuový faktor
gas-cooled | plynem chlazený
gas cooled reactor | plynem chlazený reaktor
gas cooler | chladič plynu
gas counter tube | plynová počítací trubice
gas current | iontový proud
gas cushion | plynový polštář
gas cut | řez plamenem
gas cutting | řezání plamenem
gas cylinder | láhev na plyn
gas cylinder | plynová láhev
gas detection | detekce plynů
gas detection apparatus | zařízení pro detekci plynu
gas detector | detektor plynů
gas detector relay | Buchholzovo relé
gas diffusion anode | plynově difuzní anoda
gas diffusion cathode | plynově difuzní katoda
gas diffusion electrode | plynově difuzní elektroda
gas diffusion layer (GDL) | plynově difuzní vrstva
gas discharge | výboj v plynu
gas-discharge display | doutnavkový zobrazovač (digitron)
gas discharge lamp | plynová výbojka (zdroj světla)
gas-discharge plasma | plazmové výboje v plynu
gas discharge protector | plynový svodič přepětí
gas discharge tube (GDT) | plynová bleskojistka
gas distribution | rozvod plynu
gas diverter | plynová bleskojistka
gas electrode | plynová elektroda
gas engine | plynový motor
gas engine (AmE) | benzinový motor
gas-escape | únik plynu
gas-evolving circuit-breaker | plynotvorný vypínač
gas-evolving liquid | kapalina uvolňující plyn
gas evolving switch | plynotvorný spínač
gas exhausting | odsávání plynů
gas extraction | odsávání plynů
gas-filled | plynem plněný
gas-filled bushing | plynem plněná průchodka
gas-filled cable | tlakový kabel (plněný plynem)
gas-filled compartment | plynem izolovaný oddíl
gas-filled contact | plynem plněný magneticky ovládaný kontakt
gas-filled counter tube | plynová počítací trubice
gas-filled enclosure | plynem plněný kryt
gas-filled internal-pressure cable | tlakový kabel (plněný plynem)
gas-filled ionization chamber | plynová ionizační komůrka
gas-filled lamp (incandescent) | plynem plněná žárovka
gas-filled phototube | fotonka s plynovou náplní
gas-filled power transformer | výkonový transformátor plněný plynem
gas-filled protector | svodič přepětí s plynem plněným jiskřištěm
gas-filled radiation-counter tube | plynem plněná počítací trubice (záření)
gas-filled switchgear | plynem izolovaný rozváděč
gas-filled triode | triatron (plynem plněná elektronka-trioda)
gas-filled tube | elektronka plněná plynem
gas-filled tube | výbojka (elektronka plněná plynem)
gas-filled valve (BrE) | elektronka plněná plynem
gas-filled valve device | plynem plněná spínací součástka (elektronka)
gas-filled valve rectifier | výbojkový usměrňovač
gas film | plynový polštář
gas-film lubrication | mazání plynovým polštářem
gas filter | plynový filtr
gas-fitter | plynoinstalatér
gas-flow computer | počítač průtoku plynu
gas-flow counter tube | průchozí detektor (záření)
gas-flow counter tube | průtoková plynová počítací trubice
gas-flow detector | plynový průtokový detektor (záření)
gas-flow ionization chamber | plynová průtoková ionizační komora
gas formation | tvorba plynu
gas fuel | topný plyn
gas furnace | plynová pec
gas generator | generátor plynů
gas generator | plynový generátor
gas generator | vyvíječ plynu (pro bezpečnostní vak)
gas house | plynárna
gas immersed tap-changer | přepínač odboček izolovaný plynem
gas-impregnated bushing | plynem impregnovaná průchodka
gas inclusion | plynový vměstek
gas-insulated | plynem izolovaný
gas-insulated bushing | plynem izolovaná průchodka
gas insulated circuit | plynem izolované vedení
gas insulated circuit | vedení izolované plynem
gas insulated line | plynem izolované vedení
gas insulated metal enclosed substation | kovově zapouzdřená plynem izolovaná rozvodna
gas-insulated metal enclosed surge arrester | plynem izolovaný kovově krytý omezovač přepětí
gas-insulated metal enclosed surge arrester | plynem izolovaný svodič přepětí s kovovým pouzdrem
gas-insulated metal-clad substation | plynem izolovaná rozvodna v kovovém krytí
gas-insulated metal-enclosed switchgear | plynem izolovaný kovově krytý rozváděč
gas-insulated substation (GIS) | plynem izolovaná rozvodna
gas-insulated switchgear (GIS) | plynem izolovaný rozváděč
gas-insulated transformer | plynem izolovaný transformátor
gas-insulated transmission line | plynem izolované přenosové vedení
gas intake port | vstupní otvor pro plyn
gas-interrupter switch | plynem izolovaný vypínač
gas ionization | ionizace plynu
gas laser | plynový laser
gas-leak detector | detektor úniku plynu
gas leakage | únik plynu
gas leakage | unikání plynu
gas leakage test | zkouška plynové těsnosti
gas lens | plynová čočka
gas-lubricated bearing | plynem mazané ložisko
gas mask | plynová maska
gas metal arc welding (GMAW) | elektroplynové svařování
gas meter | plynoměr
gas mixer | směšovač plynů
gas mixture | směs plynů
gas monitor | monitor plynů
gas multiplication | iontové zesílení
gas multiplication | plynové zesílení
gas multiplication factor | součinitel plynového zesílení
gas nozzle | plynová dýza
gas occlusion | plynový vměstek
gas-operated | plynem poháněný
gas or vapour-proof machine | stroj v plynotěsném provedení
gas path | dráha v plynu
gas phase growth | růst z plynné fáze (napařováním)
gas pipeline | plynovod
gas plasma display | plazmový displej
gas plasma panel | plazmový displej
gas pocket | plynem vyplněná dutina
gas pressure cable | tlakoplynový kabel
gas-proof | plynotěsný
gas-proof machine | plynotěsný stroj
gas pump | stojan na výdej paliva (čerpací stanice)
gas purge | proplachování plynem
gas radioactivity meter | měřič radioaktivity plynu
gas-range | plynový sporák
gas receiver | plynový zásobník
gas relay | Buchholzovo relé
gas release | odplynění
gas release | uvolnění plynu
gas reservoir | zásobník plynu
gas residue | zbytkový plyn
gas-resistant | odolný proti plynům
gas-sample counter tube | detektor s plynovým vzorkem (záření)
gas sampler | vzorkovač plynu
gas scintillator detector | plynový scintilační detektor
gas scrubber | pračka plynu
gas seal | plynové těsnění
gas seal | plynový uzávěr
gas sensitive FET | plynový senzor na bázi FET
gas separator | odlučovač plynů
gas-shielded welding | svařování v ochranné atmosféře
gas-solid chromatography | adsorpčně-plynová chromatografie
gas station (AmE) | čerpací stanice
gas thermometer | plynový teploměr
gas-tight | plynotěsný
gas-tight area | plynotěsná oblast
gas-tight connection | plynotěsné spojení
gas-tight door | plynotěsné dveře
gas-tight sealed cell | uzavřený plynotěsný článek
gas transmission line | plynovod
gas tube | plynová výbojka (plynem plněná elektronka)
gas tube switch | tyratron
gas tubing | plynové potrubí
gas tungsten arc welding (GTAW) | obloukové svařování wolframovou elektrodou v inertním plynu
gas turbine | plynová turbína
gas turbine power station | elektrárna s plynovými turbínami
gas turbine set | plynové turbínové soustrojí
gas turbine set | soustrojí s plynovou turbínou
gas welding | svařování plamenem
gas well | plynová sonda (vrt)
gas work (SF6) | práce s plynem (SF6)
gaseous | plynový
gaseous dielectric | plynné dielektrikum
gaseous diffusion | difuze plynem
gaseous diffusion process (of separation) | separace izotopu plynovou difuzí
gaseous discharge | výboj v plynu
gaseous discharge lamp | plynová výbojka (zdroj světla)
gaseous effluent monitor (radioactivity) | monitor plynné výpusti (radioaktivita)
gaseous fuel boiler | kotel na plynné palivo
gaseous insulant | izolační plyn
gaseous insulation | izolace plynem
gaseous insulator | izolační plyn
gaseous laser (see gas laser) | plynový laser
gaseous phase | plynná fáze (skupenství)
gaseous phase radio chromatograph | plynový radiochromatograf
gaseous pollutants | plynné exhalace
gaseous state | plynné skupenství
gaseous-state laser | plynový laser
gaseous voltage regulator | výbojka pro stabilizaci napětí
GASFET (gas sensitive FET) | plynový senzor (na bázi tranzistoru FET)
gasket | těsnění (tvarované, k utěsnění styku)
gasket | těsnicí kroužek (plochý)
gasket ring | těsnicí kroužek (plochý)
gasoline | benzin
gassing | plynování
gassing alarm | plynový poplach
gassing of cell | plynování článku
gassing voltage | plynovací napětí (baterie)
gastight | plynotěsný
gastight luminaire | plynotěsné svítidlo
gastight sealed cell | plynotěsně uzavřený článek (baterie)
gate | hradlovat (propouštět pomocí hradla)
gate | spínat (tyristor ap.)
gate | brána
gate | hradlo (součástka)
gate | hradlová elektroda
gate | mez (charakteristiky)
gate | řídicí elektroda
gate | šoupátko
gate | stavidlo
gate | uzávěr
gate (airport) | brána (k letadlu)
gate (FET) | hradlo (FET)
gate (logic, generally with one output) | hradlo (logické, obvykle s jedním výstupem)
gate amplifier | zesilovač hradlových impulzů
gate angle | řídicí úhel (řízení tyristoru)
gate array | hradlové pole
gate-assisted turn-off thyristor (GATT) | vypínací tyristor
gate bias | předpětí hradla
gate bias voltage | předpětí hradla
gate cell | hradlová buňka (bionika)
gate chamber | komora uzávěru
gate channel | hradlový kanál
gate characteristic | voltampérová charakteristika řídicí elektrody
gate charge | náboj řídicí elektrody
gate circuit | hradlový obvod
gate commutated thyristor (GCT) | hradlem komutovaný tyristor (GCT)
gate contact | dveřní kontakt
gate control | hradlové řízení
gate control pulse | hradlový řídicí impulz
gate control set | modul hradlového řízení
gate-controlled delay time | doba zpoždění ovládaná hradlem
gate-controlled delay time | doba zpoždění ovládaná řídicí elektrodou
gate-controlled rise time | doba čela ovládaná řídicí elektrodou
gate-controlled rise time | hradlem ovládaná doba čela
gate-controlled switch | tyristorový spínač
gate-controlled turn-off time | vypínací doba ovládaná hradlem
gate-controlled turn-off time | vypínací doba ovládaná řídicí elektrodou
gate-controlled turn-on time | zapínací doba ovládaná hradlem
gate-controlled turn-on time | zapínací doba ovládaná řídicí elektrodou
gate current | proud hradla
gate current | proud řídicí elektrody
gate current source | zdroj proudu hradla
gate cut-off current | zbytkový proud hradla
gate-drain breakdown voltage | průrazné napětí hradlo-elektroda D
gate-drain voltage (of FET) | napětí hradlo-elektroda D (FET)
gate drive unit | řídicí blok hradla
gate drive voltage | řídicí napětí hradla
gate driving circuit | hradlový řídicí obvod
gate electrode | hradlová elektroda
gate electrode (G) | elektroda G
gate element | hradlo
gate-emitter voltage | napětí hradlová elektroda- emitor
gate equivalent | hradlový ekvivalent
gate function | logická funkce (kombinační)
gate generator | hradlový generátor (hradlových impulzů)
gate inrush current | nárazový proud hradla
gate interlock | blokování dveří
gate interphone | domovní telefon
gate leakage current | svodový proud hradla
gate non-trigger current | nezapínací proud hradla
gate non-trigger current | nezapínací řídicí proud
gate non-trigger voltage | nezapínací napětí hradla
gate non-trigger voltage | nezapínací napětí řídicí elektrody
gate non-turn-off current | nevypínací proud řídicí elektrody
gate non-turn-off voltage | nevypínací napětí řídicí elektrody
gate out | potlačit (hradlem)
gate power | řídicí výkon (tyristor ap.)
gate power dissipation | ztrátový výkon řídicí elektrody
gate power loss | ztrátový výkon řídicí elektrody
gate pulse | hradlový impulz
gate pulse | řídicí impulz
gate pulse amplifier | zesilovač řídicích impulzů
gate pulse blocking | blokování řídicích impulzů
gate region | hradlová oblast
gate resistance | odpor hradla
gate reverse current | závěrný proud řídicí elektrody
gate-source breakdown voltage | průrazné napětí hradlo-emitor
gate-source voltage | napětí hradlo-emitor
gate supply | napájení hradel
gate switch | dveřní spínač
gate switching charge | náboj řídicí elektrody potřebný k zapnutí
gate switching current | zapínací proud hradla
gate terminal | vývod hradla
gate terminal | vývod řídicí elektrody
gate-to source leakage current | svodový proud hradlo-emitor
gate trigger current | zapínací proud hradla
gate trigger current | zapínací proud řídicí elektrody
gate trigger voltage | zapínací napětí hradla
gate trigger voltage | zapínací napětí řídicí elektrody
gate-triggering | řízení spínání hradlem
gate turn-off (GTO) | hradlem vypínaný
gate turn-off charge | náboj řídicí elektrody potřebný k vypnutí
gate turn-off controlled rectifier | vypínací tyristor
gate turn-off current | vypínací proud hradla
gate turn-off current | vypínací proud řídicí elektrody
gate turn-off SCR (silicon controlled rectifier) | vypínací tyristor
gate turn-off thyristor (GTO) | vypínací tyristor (GTO)
gate turn-off voltage | vypínací napětí hradla
gate turn-off voltage | vypínací napětí řídicí elektrody
gate valve | šoupátko
gate valve (tube) | hradlová elektronka
gate voltage | napětí hradla
gate voltage | napětí řídicí elektrody
gated amplifier | hradlovaný zesilovač
gated amplifier | klíčovaný zesilovač
gated RQ | ověření přítomnosti výzvy k opakování
gates | závory (železniční)
gates (of characteristic) | mezní hodnoty (charakteristiky)
gateway | brána
gateway | brána (komunikační)
gateway | gateway (brána)
gateway | komunikační brána
gateway computer | mezisíťový počítač
gateway device | brána (síťového uzlu)
gateway exchange | mezisíťová ústředna
gateway facility | prostředek mezisíťového propojení
gateway lighting | osvětlení chodby (důlní)
gateway server | mezisíťový server
gating | hradlování
gating | klíčování
gating | spouštění (ventilu)
gating | zapínání (ventilu)
gating board | řídicí karta (řízení tyristoru ap.)
gating cable | řídicí kabel (pro řízení výkonových tyristorů)
gating circuit | hradlový obvod
gating circuit | řídicí obvod (tyristoru)
gating current | řídicí proud (tyristoru)
gating electronics | řídicí elektronika (tyristorů)
gating equipment | řídicí jednotka (tyristoru ap.)
gating logic | hradlová logika
gating module | řídicí modul (tyristorů)
gating periode | propustný interval
gating pulse | hradlový impulz
gating pulse | řídicí impulz (tyristoru)
gating pulse energy | energie řídicího impulzu (tyristoru)
gating pulse generator | generátor řídicích impulzů
gating ratio | řídicí poměr (spínání tyristoru)
gating section | logické pole (hradlové pole)
gating sequence | sled zapalování
gating signal | řídicí signál (hradla)
gating unit | hradlovací jednotka
gating unit | řídicí jednotka (tyristorů)
GATT (gate-assisted turn-off thyristor) | vypínací tyristor
GATT (General Agreement on Tariff and Trade) | Všeobecná dohoda o clech a obchodě (GATT)
gauge | kalibrovat
gauge | měřit
gauge | změřit
gauge | hladinoměr
gauge | kalibr (měrka)
gauge | měr (v složených slovech, ...měr)
gauge | měřidlo (bez pomocné energie)
gauge | měrka
gauge | obrys
gauge | průjezdný průřez
gauge | průměr drátu
gauge | rozchod
gauge | šablona
gauge | tloušťka (plechu)
gauge | velikost
gauge block | koncová měrka
gauge deviation | odchylka kalibru
gauge device | kalibrační zařízení
gauge dimension | rozměr kalibru
gauge factor | deformační citlivost (změna odporu při deformaci)
gauge glass | vodoznak
gauge length | měřicí délka (senzoru)
gauge length | měřicí trať
gauge limitation | omezení profilu (nakládacího)
gauge line | kontrolní ryska
gauge mark | měřicí značka
gauge number | číslo měrky
gauge piece | vymezovací kroužek (pojistky)
gauge plate | příměrná deska
gauge plug | válcová měrka
gauge-point fluctuation voltage | kolísání napětí v místě měření
gauge precision | měrková přesnost (měření)
gauge pressure | přetlak (vůči okolní atmosféře)
gauge retention force | síla pro vytažení kalibru
gauge ring | kalibrační kroužek
gauge rod | měřicí pravítko
gauge state | vodní stav
gauge zero | nulová poloha
gauging | kalibrování
gauging | měření
gauging device | měřicí zařízení
gauging point | měřicí místo
gauging station | měřicí stanice
gauging wire | měřicí drát
Gaussian beam | Gaussův svazek
Gaussian curve | Gaussova křivka
Gaussian distribution (normal) | Gaussovo rozdělení (normální)
Gaussian function | Gaussova funkce (rozdělení)
Gaussian minimum shift keying | Gaussovo klíčování minimálním frekvenčním posunem
Gaussian mode | Gaussův vid (kmitů)
Gaussian noise | Gaussův šum
gaussian process | gaussovský proces
Gaussian pulse | Gaussův impulz
gaussmeter | gaussmetr (magnetického toku)
gaze | pohled
gaze point | bod pohledu (na displeji)
gaze tracking | směr pohledu
GCR (gas cooled reactor) | GCR (plynem chlazený reaktor)
GDT (gas discharge tube) | plynová bleskojistka
gear | pohánět (převodem ap.)
gear | řadit (rychlost)
gear | mechanismus
gear | ozubené kolo
gear | ozubený převod
gear | převod
gear | vybavení (přístrojové)
gear | zařízení
gear backlash | vůle převodu
gear blank | polotovar kola (ozubeného)
gear box | skříň převodovky
gear case | převodová skříň
gear centre distance | vzdálenost os ozubených kol
gear change | řazení
gear clutch | zubová spojka
gear cone | stupňová kola
gear control | řazení
gear coupling | zubová spojka
gear-cutting machine | fréza na ozubení
gear down | řadit nižší rychlosti
gear-down drive | pohon s převodem do pomala
gear drive | pohon ozubenými koly
gear-driven exciter | budič s převodovkou
gear frame | skříň převodovky
gear head (motors) | převodová hlava (motory)
gear into | zabírat (být v záběru)
gear mesh | záběr (ozubených kol)
gear meshing | záběr (ozubených kol)
gear milling cutter | fréza na ozubení
gear motor | převodovkový motor
gear output | výstup převodovky
gear output speed | výstupní otáčky převodovky
gear pair | soukolí (dvojice ozubených kol)
gear pump | zubové čerpadlo
gear rack | hřeben (převodu)
gear rack | ozubená tyč
gear ratchet | západka (rohatky)
gear ratio | převodový poměr (ozubení)
gear reducer | reduktor
gear reduction | převod do pomala
gear rim | věnec ozubeného kola
gear ring | ozubený věnec
gear-shaping machine | fréza na ozubení
gear shift | řazení (převodu)
gear shift (AmE) | řadicí páka
gear-shift lever | řadicí páka
gear-shift operation | řazení převodu
gear speed change | přeřazení (převodovky)
gear step | převodový stupeň
gear teeth | ozubení
gear tooth engagement | záběr (ozubených kol)
gear train | převodové soukolí
gear transmission | ozubený převod
gear unit | převodovka
gear up | řadit směrem nahoru (vyšší rychlost)
gear wheel | ozubené kolo
gear with straight oblique teeth | kolo se šikmým ozubením
gearbox | převodovka
gearbox flange | příruba převodovky
gearbox motor | motor s převodovkou
gearbox output | výstup převodovky
gearbox output speed | výstupní otáčky převodovky
gearbox protection | šetření převodovky
gearbox protection ramp | rampa pro šetření převodovky
gearbox stage | převodový stupeň
gearbox stage changeover | přeřazení převodového stupně
geared | ozubený
geared | spojený ozubením (nucený spoj)
geared drive | ozubený pohon
geared dynamometer | dynamometr s převodovkou
geared exciter | budič s převodovkou
geared generator | generátor s převodovkou
geared motor | převodový motor
geared transmission | ozubený převod
geared turbine | turbína s převodovkou
geared turbo-generator | turbogenerátor s převodovkou
gearhead | násuvná převodovka
gearhead motor | převodovkový motor
gearing | ozubené soukolí
gearing | ozubení
gearing | převod (ozubenými koly ap.)
gearing down | převod do pomala
gearing stress | namáhání ozubení
gearing up | převod do rychla
gearless | bezpřevodový
gearless drive | bezpřevodový pohon
gearless drive | přímý pohon
gearless electric drive | bezpřevodový elektrický pohon
gearless luminaire | svítidlo bez předřadníku
gearless motor | motor pro přímý pohon
gears | ozubené soukolí
Geiger-Müller counter tube | Geigerův-Müllerovův detektor
Geiger-Müller counter tube | Geigerův-Müllerův detektor (záření)
Geiger-Müller counter tube | Geigerův-Müllerův počítač (záření)
Geiger-Müller region | Geigerova-Müllerova oblast
Geiger-Müller threshold | Geigerův-Müllerův práh
Geiger-Müller tube | Geigerova-Müllerova trubice
Geiger region (radiation counter tube) | Geigerova-Müllerova oblast
Geiger threshold (radiation counter tube) | Geigerův-Müllerův práh
gel | gelovatět
gel | želatinovat
gel | gel
gel battery | gelová baterie
gel chromatography | gelová chromatografie
gel lacquer | tixotropní lak
gel permeation chromatography | gelová chromatografie
gel point | bod želatinace (teplota)
gel point | bod zvláčnění (teplota)
gel time | doba želatinace
gel time | doba zvláčnění
gelatine | želatina
gelation particle | želatinační částice
gelling | želatinace
gender changer | konektorová přechodka (zástrčka/zásuvka)
gender changer | přechodka vidlice/zásuvka
genemotor | motorgenerátor
general | obecný
general | souhrnný
general | univerzální (použitím)
general | všeobecný (vlastnostmi ap.)
general acceptance | celková přejímka
general access area | prostor přístupný bez omezení
general accident | společná havárie
general alarm | univerzální poplach
general artificial ventilation | celkové nucené větrání
general aspect | obecné hledisko
general assembly drawing | výkres celkové sestavy
general call | volání pro všechny stanice
general catalog | souhrnný katalog
general characteristic | základní charakteristika
general characterization | všeobecná charakteristika
general colour rendering index | všeobecný index podání barev
general concept | obecný pojem
general conditions | všeobecné podmínky
General Conditions of Sale and Delivery | všeobecné dodací podmínky
general contractor | generální dodavatel
general data register | univerzální datový registr
general device interface | univerzální rozhraní
general-diffuse lamp | smíšeně svíticí světelný zdroj
general-diffuse luminaire | smíšeně svíticí svítidlo
general-diffuse luminaire row | smíšeně svíticí světelný pruh
general diffused light distribution | smíšené rozdělení světla (přímé i nepřímé)
general diffused lighting | smíšené osvětlení (přímé i nepřímé)
general drawing | přehledový výkres
general engineering | všeobecné strojírenství
general equilibrium condition | všeobecná podmínka rovnováhy
general event notification architecture | architektura notifikace všeobecných událostí
general fault | všeobecná porucha
general features | všeobecné vlastnosti
general format | univerzální formát
general function circuit | univerzální obvod
general guidance | obecný návod
general guideline | obecná směrnice
general idea | celková představa
general illuminance | celková osvětlenost
general impression (of acoustics) | celkový dojem (akustický)
general information | všeobecná informace
general instructions | všeobecné pokyny
general interrogation | celkový dotaz
general interrogation command | povel celkového dotazu (na všechny stanice)
general interrupt | všeobecné přerušení
general labourer | pomocný dělník
general layout | celkové uspořádání
general light source | univerzální světelný zdroj
general lighting | celkové osvětlení
general lighting | univerzální osvětlení
general lighting service | všeobecné osvětlování
general lighting service lamp | zdroj světla pro univerzální osvětlení
general Lorentz transformation | obecná Lorentzova transformace
general manager | generální ředitel
general map | přehledná mapa
general model | obecný model
general monitor routine | univerzální dohlížecí program
general note | všeobecná poznámka
general operating test | provozní zkouška
general overhaul | generální oprava
general overhaul | generální prohlídka a oprava
general packet radio service (GPRS) | všeobecná paketová rádiová služba (GPRS)
general plan | přehledové schéma
general plant characteristics | základní charakteristika provozního zařízení
general power distribution zone | všeobecná zóna rozvodu napájení
general preparations | přípravné práce
general principles | všeobecné zásady
general principles for design | všeobecné zásady pro konstruování
general property | všeobecná vlastnost
general protection fault | celková chyba ochrany
general public | široká veřejnost
general public license | univerzální veřejná licence
general purpose | univerzální použití
general purpose | všeobecné použití
general-purpose | univerzální (použitím)
general-purpose amplifier | univerzální zesilovač
general-purpose amplifier board | univerzální karta zesilovače
general-purpose branch circuit | univerzální koncový obvod (pro různé spotřebiče)
general purpose connector | konektor pro všeobecné použití
general purpose enclosure | úplný kryt pro všeobecné účely
general-purpose field communication system | univerzální komunikační systém pro průmyslové provozy
general-purpose fuse | pojistka pro všeobecné použití
general-purpose fuse | pojistka s charakteristikou pro všeobecné použití
general-purpose input | univerzální vstup
general-purpose interface bus (GPIB) | sběrnice s univerzálním rozhraním
general-purpose language | univerzální jazyk
general-purpose language | všestranně použitelný jazyk
general-purpose luminaire | svítidlo pro univerzální použití
general-purpose luminaire | univerzální svítidlo
general-purpose motor | motor pro všeobecné použití
general-purpose motor | univerzální motor
general-purpose output | univerzální výstup
general-purpose processor (NC) | univerzální procesor (pro číslicové řízení)
general purpose receptacle (GPR, AmE) | univerzální zásuvka (i pro větší spotřebiče)
general-purpose single-core cable | univerzální jednožilový kabel (pro univerzální použití)
general-purpose switch | spínač všeobecného použití
general-purpose switch | univerzální spínač
general-purpose terminal | univerzální svorka
general-purpose tool | univerzální nástroj
general-purpose transformer | univerzální transformátor
general-purpose use | univerzální použití
general recipe | obecný předpis
general recipe | univerzální předpis
general recommendation | všeobecné doporučení
general reference | obecný odkaz
general register | univerzální registr
general requirements | obecné požadavky
general requirements for safety | všeobecná bezpečnostní ustanovení
general reset | celkový reset
general reset | návrat k prvotnímu nastavení
general reset | základní nulování (návrat k prvotnímu nastavení)
general rule | obecné pravidlo
general rules | obecná ustanovení
general scan | všeobecné naskenování
general-service lamp | univerzální žárovka (pro všeobecné použití)
general specification | projektové zadání
general specification | všeobecná specifikace (projektu)
general supplier | generální dodavatel
general symbol | univerzální značka
general term | všeobecný termín (odborný název)
general terms | všeobecné podmínky
general testing method | univerzální zkušební postup
general theory of relativity | obecná teorie relativity
general tolerance | univerzální tolerance
general trend | všeobecný trend
general unit step function | obecná funkce jednotkového skoku
general-use | pro univerzální použití
general-use switch | univerzální spínač
general view | celkový pohled
general visual inspection | všeobecná vizuální kontrola
generality | univerzálnost
generalization | zobecnění
generalized coordinate | zobecněná souřadnice
generalized drawing primitive (GDP) | zobecněný grafický prvek
generalized force | zobecněná síla
generalized function | zobecněná funkce
generalized index method | univerzální indexová metoda
generalized momentum | zobecněná hybnost
generalized phase control | zobecněné fázové řízení
generalized velocity | zobecněná rychlost
generally | obecně
generally | všeobecně
generally speaking | celkem vzato
generally valid | obecně platný
generate | generovat
generate | tvořit
generate | vyrábět (energii)
generate heat | vyvíjet teplo
generated | generovaný
generated address | generovaná adresa
generated disturbance | generované rušení
generating capacity | instalovaný výkon
generating function | generující funkce
generating gear | generující ozubené kolo
generating module | výrobní modul (elektřiny)
generating plant | elektrárna
generating routine | generační program
generating set | generátorové soustrojí
generating station | elektrárna
generating-station auxiliaries | pomocné provozy elektrárny
generating-station auxiliary power | výkon vlastní spotřeby elektrárny
generating time | celková doba generování
generating time | celková doba výroby elektrické energie (palivový článek)
generating unit | elektrický agregát
generating unit | generátorové soustrojí
generating unit | výrobna elektřiny
generating unit | výrobní jednotka (elektřiny)
generating unit connection | připojení výrobny elektřiny
generating unit schedule | plán nasazování výrobních jednotek
generating voltmeter | rotační elektrostatický voltmetr
generation | buzení
generation | generace
generation | generování (kódu programu)
generation | výroba (energie)
generation | vývojový stupeň
generation costs | výrobní náklady (výroby energie)
generation equipment | zařízení na výrobu elektrické energie
generation from independent power producers | výroba nezávislých výrobců
generation mix forecast | předpověď struktury energetických zdrojů
generation of calls | generování volání
generation of charge carriers | vytváření nosičů náboje
generation of computers | počítačová generace
generation of electrical energy | výroba elektrické energie
generation of electricity | výroba elektrické energie
generation of laser action | generování laserového záření
generation of power station | výroba elektrárny
generation of prices | tvorba cen
generation of sampling times | generování vzorkovacích intervalů
generation-recombination current | proud vytváření a rekombinace nosičů náboje
generation schedule | plán výroby
generation software | generační software
generation system | výrobní soustava
generation system | výrobní základna ES
generation time | doba života generace (neutronů)
generation unit | výrobní jednotka (elektrické energie)
generation unit schedule | časový plán výrobní jednotky
generative pretrained transformer (GPT) | generativní předtrénovaný transformátor (GPT)
generative process planning | generativní plánování procesu
generator | generátor
generator (steam) | varník
generator atmosphere | generátorová atmosféra
generator busbar | přípojnice generátoru
generator charging indicator | kontrolka dobíjení
generator circuit-breaker | jistič pro jištění generátorů
generator conections | vývody generátoru
generator control panel | ovládací panel generátoru
generator efficiency | účinnost generátoru
generator exciting | buzení generátoru
generator field control | řízení buzení generátoru
generator in isolated operation | generátor v ostrovním provozu
generator inherent stability | vlastní stabilita generátoru
generator inlet | přívod generátoru
generator junction box | připojovací skříňka generátoru
generator leads | vývody generátoru
generator main leads | hlavní vývody generátoru
generator neutral | nulový bod generátoru (N)
generator of radioactive aerosols | generátor radioaktivních aerosolů
generator on infinite bus | generátor v tuhé síti
generator operation | generátorový provoz
generator outlet | vývod generátoru
generator output | výkon generátoru
generator panel | řídicí panel generátoru
generator phase unbalance protection | ochrana generátoru před nesymetrickým zatížením
generator phasing | fázování generátoru
generator pit | jáma generátoru
generator protection | ochrana generátoru
generator protective relay | ochranné relé generátoru
generator rating | jmenovité údaje generátoru
generator room | strojovna generátoru
generator rotor | rotor generátoru
generator self-regulation | autoregulace generátoru
generator set | elektroagregát
generator set | motorgenerátor
generator sign convention | generátorová znaménková konvence
generator space | prostor pro generátor
generator synchronization | synchronizace alternátoru
generator terminal | svorka generátoru
generator transformer | blokový transformátor (výrobního bloku)
generator voltage controller | regulátor napětí generátoru
generic access profile | univerzální přístupový profil
generic address | generická adresa
generic ancestor | generický předek
generic application | generická aplikace
generic array logic | univerzální hradlové pole
generic cabling | univerzální kabeláž
generic cabling system | univerzální kabelážní systém
generic coding | generické kódování
generic coding | obecné kódování
generic communications interface | univerzální komunikační rozhraní
generic concept | generický pojem
generic concept | obecný pojem
generic data type | obecný datový typ
generic design | typový projekt
generic design assessment | hodnocení typového projektu
generic device | obecný přístroj
generic entity | obecná entita
generic family of parts | soubor součástek daného typu
generic format | obecný formát
generic instance | generický výskyt
generic model | obecný model
generic name | generické jméno
generic PCM (pulse code modulation) | generická pulzně kódová modulace
generic practice | obecná praxe
generic product | generický produkt
generic product | univerzálně použitelný produkt
generic pulse code modulation (PCM) | obecná pulzně kódová modulace
generic relation | generický vztah (rod - druh)
generic software | generický software
generic software | obecně použitelný software
generic specification | kmenová specifikace
generic standard | kmenová norma (základní)
generic tag | identifikátor skupiny
generic term | obecný termín (odborný výraz)
generic type | základní typ
generic upper layer security | generická bezpečnost vyšších vrstev (OSI)
generic upper layer security | obecně použitelná bezpečnost vyšších vrstev (OSI)
generic use case | univerzální způsob používání
generously dimensioned | velkoryse dimenzovaný
genetically significant dose | geneticky významná dávka
Geneva cross | maltézský kříž (převod)
Geneva gear | maltézský kříž (převod)
genset | dieselagregát
gentex | gentex (jednotná dálnopisná síť v USA)
gentex network | síť gentex
genuine | pravý (ryzí)
geocentric angle | geocentrický úhel
geodesic lens | geodetická čočka
geoelectric | geoelektrický
geographic information system | geografický informační systém
geographic number (GN) | geografické číslo
geographic range | zeměpisná dohlednost
geographical (control) panel | geografický ovládací panel
geographical circuit interlocking | geograficky orientované zabezpečovací zařízení
geographical range | zeměpisná dohlednost
geolocation | geolokace
geomagnetic dip angle | geomagnetická inklinace
geomagnetic dip angle | geomagnetický úhel sklonu
geomagnetic field | geomagnetické pole
geomagnetism | zemský magnetismus
geometric aperture | geometrická apertura
geometric attenuation | geometrické zeslabení (záření, vzdáleností)
geometric average | geometrický průměr
geometric beam boundary | geometrické ohraničení svazku
geometric centre | geometrický střed
geometric concentration ratio | poměr geometrické koncentrace
geometric definition | geometrická definice
geometric display | geometrické zobrazování
geometric distortion | geometrické zkreslení
geometric distribution | geometrické rozdělení
geometric efficiency | geometrická účinnost
geometric error | chyba geometrie
geometric extent | geometrická velikost
geometric focal length | geometrická ohnisková vzdálenost
geometric focus | geometrické ohnisko
geometric line focus | geometrické čárové ohnisko
geometric mean | geometrická střední hodnota
geometric mean value | geometrická střední hodnota
geometric modeling | geometrické modelování
geometric optics | geometrická optika
geometric positioning data | údaje o geometrické poloze
geometric progression | geometrická posloupnost
geometric ray | paprsek (v geometrické optice)
geometric reflection | geometrický odraz (zrcadlový)
geometric sample | geometrický vzorek
geometric spherical focus | geometrické bodové ohnisko
geometric tolerance | geometrická tolerance
geometric zero point | geometrické místo s nulovou souřadnicí
geometrical accuracy | geometrická přesnost
geometrical cross-section | geometrický průřez
geometrical data | geometrické údaje
geometrical definition | geometrická definice (tvaru)
geometrical design technique | grafická studie (prostorové akustiky)
geometrical distortion | geometrické zkreslení
geometrical error | geometrická chyba (tvarová)
geometrical feature | geometrický prvek
geometrical field size | velikost geometrického pole
geometrical locus | geometrické místo
geometrical optics | geometrická optika
geometrical orientation | geometrická orientace
geometrical product specification | geometrická specifikace výrobku
geometrical section of core | geometrický průřez jádra
geometrical section of yoke | geometrický průřez spojky
geometrical sum | geometrický součet
geometrically indeterminate | geometricky neurčitý
geometrically restricted optical design | geometricky omezený návrh optického zařízení
geometry distortion | geometrické zkreslení
geometry test chart | zkušební obrazec pro kontrolu geometrie obrazu
geophone | geofon
geophysical | geofyzikální
geostationary orbit | geostacionární oběžná dráha
geostationary satellite | geostacionární družice
geostationary satellite orbit (GSO) | geostacionární oběžná dráha družice (GSO)
geosynchronous satellite | geosynchronní družice
geothermal energy | geotermální energie
geothermal power station | geotermální elektrárna
Gerber data | Gerber data (výroba dps)
German Institute for Standardization (DIN) | Německý Institut pro normalizaci (DIN)
German silver | alpaka (niklová mosaz)
germanium diode | germaniová dioda
germanium transistor | germaniový tranzistor
germicidal lamp | germicidní lampa
germicidal light source | germicidní výbojka
germicidal radiation | germicidní záření
gesture | gesto
gesture recognition | rozpoznávání gest
get (data) | získat (data)
get acquainted with | seznámit se s
get across | vysvětlit
get ahead | dostat se dopředu
get damp | navlhnout
get defective | pokazit se
get into trouble | dostat do nesnází
get jammed | vzpříčit se
get loose | uvolnit se
get on | pokračovat
get out of commission | vypadnout z provozu
get out of order | porouchat se
get rid of | zbavit se
get through | dostat spojení (telefonické)
get through | proniknout
get through | propojit (koho)
getter | getr
getter pellet | getrová tabletka
getter pot | getrovací miska
gettering | getrování (vázání zbytku plynu getrem)
geyser (BrE) | průtokový ohřívač
GF (ground fault) | zemní spojení
GFCI (ground fault circuit interrupter, AmE) | proudový chránič (obvykle v zásuvce)
ghost | duch
ghost | duch (zobrazování)
ghost echo | bludné echo
ghost image | násobný obraz (v televizi)
ghost of image pick-up tube | vedlejší obraz televizní snímací elektronky
ghost pulse | odražený impulz
ghost signal | násobný signál (v televizi)
ghosting | obrazy "duchů"
Giaever normal electron tunnelling | Giaeverovo normální elektronové tunelování
giant laser | obří laser
giant light pulsing | generování obřích světelných impulzů
giant magnetoresistance | obří magnetorezistance
giant magnetoresistance | obří magnetorezistance
giant pulse | obří impulz
giant pulse laser | zdroj obřího laserového impulzu
giant-scale integration | obrovská integrace
gib | skoba
gib | výložník (jeřábu)
Gibbs adsorption equation | Gibbsova adsorpční rovnice
Gibbs energy | Gibbsova energie (volná entalpie)
Gibbs free energy | volná entalpie
Gibbs function | Gibbsova funkce
gibi | gibi (Gi, 2 na 30)
gigabyte | gigabyte
gigacycle | GHz (giga Hertz)
gigametric wavelength band | pásmo gigametrických vln
gigantic | obrovský
gigantic magnetoresistance (see giant) | obří magnetorezistance
gigascale integration | giga integrace
gild | pozlatit
gilded | zlacený
gill | lamela chladiče (jemná)
gilled pipe | trubka s lamelami
gimbal | výkyvné uložení
gimbal frame | výkyvný rám
gin | zdvihadlo
girder | břevno (stožáru)
girder | nosník
girder clamp suspension attachment | závěsný upínák
girder construction | příhradová konstrukce
girder structure | příhradová konstrukce
girth gear | ozubený věnec
give effect | uvést v platnost
give evidence | předložit důkazy
give instructions | dát instrukce
give notice | oznámit
give response | reagovat (senzor ap.)
give security | dát záruku
give survey | poskytnout přehled
give way | dát přednost v jízdě
give way | uvolnit
given | daný
given | sjednaný
GKS (graphical kernel system) | systém GKS (základní grafický systém)
glance coal | antracit
glancing incidence | tangenciální dopad
gland | těsnicí kroužek
gland | ucpávka
gland bush | pouzdro ucpávky
gland follower | víko ucpávky
gland packing | ucpávkové těsnění
glandless | bez ucpávky
glare | oslnit
glare | zářit
glare | oslnění
glare | záře
glare angle | úhel vyzařování zdroje oslnění
glare by reflection | oslnění odrazem
glare calculation | výpočet oslnění
glare control mark | mezní číslo oslnění
glare evaluation | ohodnocení oslnění
glare-free | bez oslnění
glare index | index oslnění
glare protection | ochrana proti oslnění
glare rating | míra osnění
glare rating limit | mezní hodnota činitele oslnění
glare restriction | omezení oslnění
glare screen | ochrana proti oslnění
glare source | zdroj oslnění
glare suppression | potlačení oslnění
glareless | neoslňující
glaring | oslňující
glaring light | oslňující světlo
glass | sklo
glass apparatus | skleněný přístroj
glass-base lamp | žárovka se skleněnou paticí
glass bead | skleněný korálek
glass-beaded screen | perličkové plátno (promítací)
glass binder | skleněné pojivo
glass blowing | foukání skla
glass-bounded mica material | slídový materiál se skelnou vazbou
glass box | bílá skříňka
glass break detector | detektor rozbití skla
glass breakage monitor | hlídač rozbití skla
glass bushing | skleněná průchodka
glass cement | sklářský tmel
glass-ceramic dielectric capacitor | sklokeramický kondenzátor
glass ceramic hob | sklokeramický varný panel
glass-ceramic material | sklokeramický materiál
glass ceramics | sklokeramika
glass cloth | skelná tkanina
glass cover | skleněný kryt
glass dielectric capacitor | skleněný kondenzátor
glass display | zobrazení na polopropustném zrcadle
glass distortion | deformace skelné tkaniny
glass dome | skleněná koule (svítidla)
glass electrode | skleněná elektroda
glass-encapsulated | zapouzdřený ve skle
glass-enclosed fuse | trubičková pojistka
glass envelope | skleněná baňka
glass fabric | skelná textilie
glass fabric | skelná tkanina
glass-fabric tape | páska ze skelné tkaniny
glass fibre | skelné vlákno (textilní)
glass fibre | skleněné vlákno (optické)
glass-fibre cable | kabel se skelným vláknem
glass-fibre laminate | sklolaminát
glass-fibre mat | skelná rohož
glass-fibre optocable | optokabel se skleněným vláknem
glass-fibre reinforced plastic | sklolaminát
glass-fibre tape | páska se skleněným vláknem
glass-fibre-mat-reinforced polyester moulding material | licí polyesterová pryskyřice zesílená skelnou rohoží
glass-fibre-reinforced | zesílený skleněným vláknem
glass-filament braid | pramenec ze skleněných vláken
glass-filament-braided heat-resistant cable | kabel se skelným opletem odolný proti vysokým teplotám
glass filter | skleněný filtr
glass furnace | sklářská pec
glass fuse | skleněná trubičková pojistka
glass globe | skleněná koule (svítidla)
glass insulating material | skleněný izolační materiál
glass insulator | skleněný izolátor
glass laminate | sklolaminát
glass making batch | dávka materiálu pro výrobu skla
glass-mat base laminate | sklolaminát (se skelnou rohoží)
glass optic fibre | skleněné optické vlákno
glass paper | skelný papír
glass pipe | skleněná trubice
glass-reinforced plastic (GRP) | skloplast (plast zesílený skelnými vlákny)
glass seal | skleněný zátav
glass sealed | se skleněným zátavem
glass silk | skleněný hedváb
glass substrate | skleněná podložka
glass substrate | skleněný substrát
glass to metal seal | těsnění sklo/kov
glass to metal seal | zátav kovu se sklem
glass transition | skelný přechod
glass transition temperature | teplota skelného přechodu
glass tube | skleněná trubice
glass works | sklárna
glass yarn | skelné předivo
glasses | brýle
glassivation | pokrytí průhlednou vrstvou
glassivation | přesklení
glassware for luminaires | osvětlovací sklo (zboží)
glassy phase | skleněná fáze
glaze | glazurovat
glaze | glazura
glaze | smalt
glaze (on ceramic) | glazura (na keramiku)
glaze (on paper or board) | lesklá úprava (papíru nebo lepenky)
glaze fault | vada glazury
glaze resistor | smaltovaný rezistor
glazed | glazovaný
glazed | hlazený
glazed | leštěný
glazing | glazurování
glazing cylinder | hladicí válec
glide | klouzat (lehce)
glide path | sestupová dráha (letu)
glide path | sestupový rádiový naváděcí systém
glide path radio beacon | sestupový radiomaják
glide path station | sestupový maják (letectví)
glide path transmitter (GPT) | sestupový radiomaják
glide slope | sestupový rádiový naváděcí systém
gliding contact | kluzný kontakt
gliding pin | kluzný čep
gliding tone | klouzavý tón
glim lamp | doutnavka
glimmer | slabě zářit
glitch | rušivý impulz (kratší než pracovní impulz)
glitch | špička (rušivý impulz)
glitch energy | energie rušivého impulzu
glitch filter | filtr rušivých impulzů
glitch memory | paměť rušivých impulzů
glitch recognition | rozpoznání rušivých impulzů
glitch trigger | spuštění rušivým impulzem
glob top | zakápnutí (čipu)
global address | globální adresa
global address administration | globální správa adres
global area network | globální síť
global automotive telematics | globální telematika pro vozidla (telekomunikace a informatika)
global bus | globální sběrnice
global coverage beam | oblast globálního pokrytí
global data | globální data (ne lokální)
global data base | globální databáze
global data block | globální datový blok
global data circle | globální datový kruh
global dynamic range | globální dynamický rozsah
global earthing system | globální uzemňovací soustava
global environment | globální životní prostředí
global horizontal illuminance | globální vodorovná osvětlenost
global horizontal irradiance | globální vodorovná ozářenost
global illuminance | denní osvětlenost
global irradiance | globální ozáření
global irradiance | globální ozářenost (intenzita ozáření)
global irradiation | globální ozáření
global key | globální klíč
global label | globální návěstí
global maritime distress and safety system (GMDSS) | globální námořní tísňový a bezpečnostní systém
global maximum value | globální maximální hodnota
global maximum value | hodnota globálního maxima
global memory | globální paměť (ne místní)
global message | globální zpráva
global minimum value | globální minimální hodnota
global mode | globální mód
global navigation satellite system (GNSS) | globální navigační satelitní systém (GNSS)
global pin (on PCB) | globální pin (na DPS)
global positioning system (GPS) | globální polohový systém (GPS)
global positioning system (GPS) | globální systém zjišťování polohy (GPS)
global quantity | globální veličina
global radiation | celkové záření
global radiation (solar) | globální záření (sluneční)
global replacement | globální nahrazení
global scope | globální oblast platnosti
global scope | globální obor deklarace
global search | globální vyhledávání
global search and replace | globální vyhledávání a nahrazení
global shielding | komplexní stínění
global shutter | globální závěrka
global solar radiation | globální sluneční záření
global standard | globální norma (celosvětová)
global substitution | globální nahrazení
global system for mobile communications (GSM) | globální systém mobilních komunikací (GSM)
global system time | globální systémový čas
global title | globální označení
global unique identifier | globálně jedinečný identifikátor
global UV index | globální UV index
global UV index | index globálního UV záření
global variable | globální proměnná
global virtual private network | globální virtuální neveřejná síť
global warming potential | potenciál globálního oteplování
globalization | globalizace
Globally Harmonized System (GHS) | Globálně harmonizovaný systém (GHS)
globally unique identifier | globálně jedinečný identifikátor
globe | báň svítidla
globe | kladková vidlice
globe | svítidlová báň
globe | vidlice kladky
globe lightning | kulový blesk
globe luminaire | kulové svítidlo
globe mill | kulový mlýn
globe photometer | kulový fotometr
globe spotlight | kulový bodový světlomet
globe valve | sedlový ventil
globule method | kuličková metoda (pájitelnost)
globule size | velikost kuličky
gloom | šero
gloss (of surface) | lesk
glossary | glosář (vícejazyční rejstřík)
glossary | rejstřík (termínů)
glossmeter | leskoměr
glossmeter | měřič lesku
glossy | lesklý
glossy paint | lesklý nátěr
glove box | rukavicový box
gloves with mechanical protection for electrical purposes | kombinované rukavice
glow | doutnat
glow | mdle zářit
glow | žhnout
glow | žár
glow-bar test | zkouška žhavou tyčkou
glow cathode | žhavá katoda
glow counting tube | počítací doutnavka
glow current | proud doutnavého výboje
glow discharge | doutnavý výboj
glow discharge cathode | katoda doutnavky
glow discharge furnace | pec s doutnavým výbojem
glow-discharge heating | ohřev doutnavým výbojem
glow discharge installation | zařízení s doutnavým výbojem
glow discharge lamp | doutnavka
glow-discharge nitriding | nitridace doutnavým výbojem
glow discharge tube | doutnavka
glow fuse | pojistka se světelnou signalizací
glow heat | žár
glow indicator | kontrolka žhavení
glow indicator tube | indikační doutnavka
glow lamp | doutnavka
glow mode current | proud doutnavého výboje
glow paínt | svítící barva
glow plug | žhavicí svíčka
glow priming | předionizace
glow starter | doutnavkový startér (zářivky)
glow switch starter | doutnavkový startér (zářivky)
glow-to-arc transition | přechod od doutnavého výboje do obloukového výboje
glow tube | doutnavka
glow-tube indicator | doutnavkový indikátor
glow voltage | napětí doutnavého výboje
glow wire | žhavicí vlákno
glow-wire test | zkouška žhavou smyčkou
glowing | zář
glowing | záře
glowing | zářivý
glowing | žhavý
glowing | žhnoucí
glowing collar | svíticí obojek
glowing colour | zářící barva
glowing combustion | žhnutí
glowing filament | žhavicí vlákno
glowing heat | žár
glowing wire | žhavá smyčka (zkušební)
GLS lamp (general-lighting-service) | univerzální žárovka (pro univerzální osvětlování)
glucose sensor | senzor pro měření glukózy
glue | lepit
glue | lepidlo
glue application | nanášení lepidla
glue curing | vytvrzování lepidla
glue joint | lepený spoj
glue splice | lepený spoj optických vláken
glued | lepený
glulam (glue laminated timber) | lepené laminované řezivo
glulam wood pole | lepený lamelovaný dřevěný sloup
glumlam wooden pole | lepený dřevěný sloup
glyph | glyf
glyph font | font glyfů
GM-counter tube (Geiger-Müller) | Geigerova-Müllerova počítací trubice
GM-counter tube (Geiger-Müller) | GM-detektor (Geigerův-Müllerův)
GMT (strongly deprecated, see universal time) | světový čas (UT)
gnd | zem
gnose | vědění
go-and-return line | vedení tam a zpět
go-and-return measurement | měření ve smyčce (na vedení)
go-and-return repeater | obousměrný opakovač
go-between | zprostředkovatel
go channel | dopředný kanál
go cipher | přeřazení na šifrovaný přenos
go direction | odchozí směr (spojení)
go gauge | dobrá strana (kalibru)
go home | základní poloha (NC)
go-live | uvedení do používání
go-no-go gauge | kalibr (s dobrým a zmetkovým rozměrem)
go-no-go test | zkouška kalibrem dobrý-zmetkový
go-no-go test | zkouška vyhovuje/nevyhovuje
go out | být vysílán (program ap.)
go out | zhasnout (apod.)
go-path | odchozí cesta (spojení)
go-signal | odchozí signál (spojení)
go symbol | symbol go
go to (statement) | příkaz skoku
go to high | přepnout do 1 (vysoké úrovně)
go to local | přepnout do místního ovládání
go to low | přepnout do 0 (nízké úrovně)
go to standby | přejít do stavu pohotovosti
go to statement | příkaz skoku
go to zero | blížit se k nule
go-to-return crosstalk | přeslech mezi vysílacím a přijímacím směrem
goal | cíl (úsilí)
goal-directed programming | cílové programování
goal structure | struktura cíle
gobbler | odsávačka (pájky)
gobo (grafical optical blackout) | gobo (maska projektoru)
godet motor | galetový motor
goggles | ochranné brýle
going metric | přechod na metrickou soustavu (ve Velké Británii, koncem 20. století)
gold-bonded | se zlatým vývodem (mikroelektronika)
gold-coated | pozlacený (v žáru)
gold-flashed | jemně pozlacený
gold plate | pozlacení (galvanicky)
gold-plated | pozlacený
gold-plated contact | pozlacený kontakt
gold stripping | získávání zlata (recyklace)
gold wire | zlatý drátek
golden assembly | zlatá osazená deska (DPS)
golden board | zlatá deska (DPS, jako etalon)
golden section | zlatý řez
Goliath cap (E 40) | patice goliáš (E 40)
gon (see grad) | gon (viz grad)
gonadal dose | gonadální dávka
gonio-apparent material | směrově zjevný materiál
gonio-spectrophotometer | goniospektrofotometr
goniometer | úhlový zaměřovač
goniophotometer | goniofotometr
gonioradiometer | gonioradiometr
good care | dobrá péče
good contact | dobrý kontakt
good management | hospodárné řízení
good manufacturing practice (GMP) | osvědčený způsob výroby (z hlediska kvality)
good practice | osvědčený pracovní postup
good service area | oblast s dobrým signálem
good value | cenově výhodný
goodness factor | činitel kvality
goodness of fit | dobrá shoda
goods | zboží
goods lift | nákladný výtah
goody | lahůdka (vlastnost navíc výrobku)
gooseneck lamp | lampa husí krk
GOTO statement | příkaz skoku
Goubau line | Goubauovo vedení
gouge | opotřebení ve tvaru žlábku
govern | vládnout
govern (not recommended) | regulovat (jednoduše)
governance | správa a řízení
governing | převládající
governing | řídicí
governing body | orgán řízení a správy
governing error | závažná chyba
governing speed band | regulační pásmo otáček
government body | vládní instituce
government contract | vládní zakázka
government control | státní dozor
government enterprise | státní podnik
government grant | státní dotace
government inspection | státní kontrola
governmental order | nařízení vlády
governor | regulátor (rychlosti)
governor | regulátor otáček
governor oil | regulační olej
governor speed changer | roztěžníkový měnič otáček
governor valve | regulační ventil
GPRS (general packet radio service) | GPRS (všeobecná paketová rádiová služba)
GPS (global positioning system) | GPS (globální polohový systém)
GPS (global positioning system) | GPS (globální systém zjišťování polohy)
GPS navigation system (for car) | GPS navigační systém (pro vozidlo)
GPS navigator (for car) | GPS navigace (pro vozidlo)
grab | uchopit (data snímku, obrazu)
grab differential limit switch | diferenciální koncový spínač s unášečem
grab sampling | bodový odběr
grabber | převáděč (načte data snímku a převede je)
graceful degradation | omezený provoz (při poruše)
graceful degradation | postupná degradace (v digitální televizi)
gradation | gradace (postupný přechod)
grade | klasifikovat
grade | stupňovat (odstupňovat)
grade | jakost
grade | kvalitativní stupeň (třída)
grade | stupeň (hodnocení)
grade | třída (kvalitativní stupeň)
grade | známka (školní)
grade classification | zatřídění (podle kvalitativní třídy apod.)
grade crossing | úrovňový přejezd (železniční)
grade-level access | přístup na úrovni terénu
grade of accuracy | třída přesnosti (výroby)
grade of automation | stupeň automatizace
grade of balance | stupeň vyvážení
grade of hardness | stupeň tvrdosti
grade of release | stupeň úniku (plynu ap.)
grade of service | stupeň služby (přiměřenosti zdrojů)
grade sample | vzorek kvalitativní třídy
gradeability | stoupavost
graded | odstupňovaný
graded | tříděný
graded approach | odstupňovaný přístup
graded-base transistor | tranzistor s nehomogenní bází
graded filter | odstupňovaný filtr
graded gap | řízené jiskřiště
graded-gap machine | elektrický stroj s odstupňovanou vzduchovou mezerou
graded-index fibre | gradientní vlákno
graded-index optical waveguide | gradientní optický vlnovod (s gradientním profilem indexu lomu)
graded index profile | gradientní profil indexu lomu
graded insulation | odstupňovaná izolace (s řízením pole)
graded insulation winding | vinutí s odstupňovanou izolací
graded junction | pozvolný přechod
graded-L operation | tříděné požadavkové signály (GL)
graded-L signals (GL) | přenos vytříděných požadavků ( (CAMAC))
graded potential | odstupňovaný potenciál
graded potentiometer | nelineární potenciometr
graded refractive index lens | čočka se stupňovaným indexem (lomu)
graded spark gap | řízené jiskřiště
graded-time relay | relé s odstupňovaným zpožděním
graded time setting | odstupňované nastavení časů
graded-time step-voltage test | zkouška s postupně zvyšovaným napětím
graded time-lag | odstupňované zpoždění
graded wedge | stupňový klín
graded winding | odstupňované vinutí
grader | třídič
grades of release | stupeň úniku
gradient | gradient
gradient | sklon
gradient | spád (terénu)
gradient control device | zařízení pro řízení gradientu
gradient elution | postupné vymývání
gradient fibre | gradientní vlákno
gradient force | spádová síla
gradient head | hydraulický spád
gradient line | siločára
gradient method | gradientní metoda
gradient microphone | gradientní mikrofon
gradient of contact wire | sklon trolejového vodiče
gradient output | výstup gradientu
gradient unit | gradientní jednotka
grading | odstupňování
grading | řazení podle stupně (ochrany)
grading | řízení pole (u izolace)
grading | rozložení potenciálu (u izolace)
grading | stupňování
grading | třídění
grading | zrnitost
grading capacitor | kondenzátor pro řízení pole
grading current | proud řízení pole (svodiče přepětí)
grading current | svodový proud
grading earth electrode | zemnicí elektroda pro řízení pole
grading electrode | elektroda řízení pole
grading frame | kontrolní rám
grading layer | vrstva pro řízení pole
grading margin | časová rezerva (u časově řízené selektivity)
grading of track | profil trati
grading resistor | rezistor pro řízení pole
grading ring | obvodový zemnič
grading ring of arrester | kapacitní kruh svodiče
grading ring of arrester | stínicí kruh omezovače přepětí
grading screen | stínění s rozložením potenciálu
grading shield | stínění s rozložením potenciálu
grading time | selektivní doba zpoždění (jističe)
gradiometer | gradiometr
gradual | postupný
gradual change | postupná změna
gradual failure | postupná porucha (postupně narůstající)
gradual increase of voltage | postupné zvyšování napětí
gradually | postupně
graduate | odstupňovat
graduate | označit stupnicí
graduate | promovat
graduate (AmE) | udělit diplom (po ukončení školy, kurzu)
graduated | se stupnicí
graduated brake | stupňová brzda
graduated circle | kruhová stupnice
graduated disk | kotouč se stupnicí
graduated filter | odstupňovaný filtr
graduated measure | odměrka
graduated plate | dělicí kotouč
graduated ruler | měřičská lať
graduated vessel | měrná nádoba
graduation | dělení stupnice
graduation | dílek
graduation | promování
graduation line | dílek stupnice
graduation mark | dílek stupnice
Graetz rectifier | Graetzův usměrňovač
grafcet (diagram) | grafcet (diagram)
GRAFCET (specification language for sequential function charts) | GRAFCET (specifikační jazyk pro sekvenční diagramy)
grafcet chart (function chart using GRAFCET) | diagram grafcet
grain | zrnění
grain | zrno (krystalizace)
grain boundary | hranice zrn
grain boundary weak link | slabá vazba na hranici zrn
grain of metal | zrnění kovu
grain orientation | orientace zrn
grain-oriented material | materiál s orientovanými zrny
grain size | zrnitost
grain structure | zrnitá struktura
graininess | drsnost
graininess | zrnitost
graining | granulace
graining | zrnitost
grainy frost | zrnité matování (laku)
gram atom | gramatom
gram equivalent | gramekvivalent
gram ion | gramiont
grammage | gramáž (plošná hmotnost)
grammar | gramatika
grammar check | kontrola gramatiky
grammar checker | korektor gramatiky (program)
Gramme ring | Grammeův prstenec (prstencová kotva)
Gramme winding | Grammovo vinutí
gramophone (BrE) | gramofon
gramophone needle (stylus) | gramofonová jehla
gramophone record | gramofonová deska
grand total | výsledný součet
grandmaster clock | hlavní referenční hodiny
grant | poskytnout
grant | udělit (povolení, příspěvek ap.)
grant | dotace
grant permission | udělit povolení
granting of patent | udělení patentu
granular noise | granulační šum
granular noise | zrnění
granularity (of data) | granularita (dat, hloubka detailů)
granulate | granulovat
granules | granule
graph | graf
graph | obrazec
graph (describing the behaviour of system) | diagram
graph (describing the behaviour of system) | schéma
graph (of network) | graf (sítě)
graph paper | milimetrový papír
graph plotter | grafický plotter
graph tablet | grafický tablet (vstupní zařízení počítače)
graph theory | teorie grafů
graphecon | grafekon (paměťová obrazovka)
graphene | grafen
graphic | grafický
graphic adapter | grafická karta
graphic anchors | připojení obrázků
graphic-arts industry | polygrafický průmysl
graphic character | grafický znak
graphic chart | diagram
graphic chart | graf
graphic configuring | grafické konfigurování
graphic display | grafické zobrazení
graphic display | grafický displej
graphic display device | grafický displej
graphic display element | grafický zobrazovací prvek
graphic display terminal | grafický terminál
graphic driver | grafický ovladač
graphic editor | grafický editor
graphic ink | grafický inkoust
graphic layout | grafická úprava
graphic master | grafická předloha
graphic object | grafický objekt
graphic operator interface | grafické operátorské rozhraní
graphic output | grafický výstup
graphic panel | grafický panel
graphic photoplotter | grafický fotoplotter
graphic plotter | grafický plotter
graphic plotter | kreslič (zařízení)
graphic presentation | grafické znázornění
graphic primitive | grafické primitivum
graphic primitive | grafický prvek
graphic primitive | základní grafický tvar (prvek)
graphic printer | grafická tiskárna
graphic recorder | grafický zapisovač
graphic rendition | grafické ztvárnění
graphic representation | grafické znázornění
graphic schedule | harmonogram
graphic symbol | grafická značka
graphic symbol | grafický symbol
graphical | grafický
graphical configuring | grafické konfigurování
graphical display system | grafický zobrazovací systém
graphical editor | grafický editor
graphical kernel system (GKS) | základní grafický systém (GKS)
graphical representation | grafické znázornění
graphical symbol | grafická značka
graphical symbol | grafický symbol
graphical symbols for diagrams | značky pro elektrotechnická schémata
graphical user interface (GUI) | grafické uživatelské rozhraní
graphics | grafika
graphics adapter | grafický adaptér
graphics card | grafická karta
graphics display | grafický displej
graphics file | grafický soubor
graphics filter | grafický filtr
graphics image | grafický obraz
graphics interchange format | formát pro přenos grafiky
graphics mode | grafický režim
graphics module | grafický modul
graphics performance | grafická výkonnost
graphics processing | grafické zpracování
graphics processor | grafický procesor
graphics processor unit | grafický procesor
graphics tablet | grafický tablet
graphics terminal | grafický terminál
graphics workstation | grafické pracoviště
graphite | grafit
graphite | tuha
graphite anode | grafitová anoda
graphite-black | grafitová čerň
graphite block | grafitový blok
graphite brush | grafitový kartáč
graphite crucible | grafitový kelímek
graphite electrode | grafitová elektroda
graphite film | grafitový film (vrstva)
graphite grease | grafitový tuk
graphite heating element | grafitový topný článek
graphite intercalated compound | směs s disperzním grafitem
graphite moderator | grafitový moderátor
graphite pile | grafitový reaktor
graphite-treated paper | grafitový papír
graphitic | grafitový
graphitic corrosion | grafitická koroze
graphitization | tvoření grafitu
graphitized paper | grafitový papír
graphitizing | grafitace
grasp | pochopit
grasp | sevřít
grasp | pochopení
grasp | sevření
grasping | svírání (pohyby prstů)
grass | základní šum (pozadí)
grass catcher | koš na trávu
grass cutter | sekačka na trávu
grass noise | základní šum
grass shears | nůžky na trávu
grass trimmer | vyžínač trávy
Grassmann's laws | Grassmannovy zákony
grate | mříže
grate | rošt
grate generator | generátor mřížovitého zkušebního obrazce (televize)
grated | mřížový
grated | strouhaný
graticule (oscilloscope) | rastr (osciloskopu)
grating | mřížka (optická)
grating | rastr
grating | rošt
grating coupler | vazební člen s ohybovou mřížkou
grating generator | generátor signálu mříží
grating grooves | rysky difrakční mřížky
grating reflector | mřížkový reflektor
grating spectrometer | mřížkový spektrometr
gratis | zadarmo
grave | závažný
gravel | štěrk (říčný)
gravimetric capacity | gravimetrická kapacita (Ah/kg)
gravimetric capacity | hmotnostní kapacita (Ah/kg)
gravimetric method | gravimetrická metoda
gravitational acceleration | tíhové zrychlení
gravitational balancing machine | tíhový vyvažovací stroj
gravitational constant | gravitační konstanta
gravitational energy | gravitační energie
gravitational energy storage | gravitační akumulátor
gravitational field | gravitační pole
gravitational force | gravitační síla
gravitational force | tíha
gravitational force density per unit length | tíha na jednotku délky
gravitational law | gravitační zákon
gravitational mass | tíhová hmotnost
gravitational red shift (quantity) | gravitační rudý posuv
gravitational shift (effect) | gravitační posuv
gravity | gravitace
gravity | tíha
gravity | závažnost
gravity brake | tíhová brzda
gravity constant | gravitační konstanta
gravity dam | gravitační hráz
gravity feed furnace | kotálecí pec
gravity-feed oil lubrication | mazání kapáním
gravity-feed oiler | kapací maznice
gravity force | gravitační síla
gravity force | tíhová síla
gravity lubrication | mazání kapáním
gravity regulator | odstředivý regulátor (otáček)
gravity switch | vidlicový přepínač (telefonního přístroje)
gravity system water cooling | termosifonové chlazení
gravity tank | spádová nádrž
gravure printer | gravírovací tiskárna
gray (AmE) | šedý
gray (Gy) | gray (Gy, jednotka absorbovaného záření)
gray box | šedá skříňka
Gray code | Grayův kód
grazing angle | elevační úhel
grazing angle | úhel elevace
grazing incidence | dopad pod velkým úhlem
grazing incidence | elevační dopad (rádiové vlny pod malým úhlem)
grazing incidence | klouzavý dopad (nevhodné)
grease | mazat (tukem)
grease | mazací tuk
grease bore | mazací otvor
grease box | tuková maznice
grease charge | náplň tuku
grease cup | Staufferova maznice
grease cup | tuková maznice
grease filter | tukový filtr
grease gun | mazací lis
grease-lubricated | mazaný tukem
grease-lubricated bearing | tukem mazané ložisko
grease lubrication | mazání tukem
grease nipple | maznice
grease packing | tuková náplň
grease-resistant | stálý proti tukům
grease slinger | odstřikovací kroužek
grease solvent | rozpouštědlo tuků
grease stability time | trvanlivost tuku
grease valve | regulační ventil mazání
greased-for-life bearing | trvale namazané ložisko
greaseproof | odolný proti tukům
greaseproof paper | pergamenový papír
greasing | mazání
greasing hole | mazací otvor
greasing nipple | maznice
greasy lubrication | tukové mazání
greater than (>) | větší než (>)
greater than or equal to (≥) | větší nebo rovný (≥)
greatest deviation | maximální odchylka
Greek alphabet | řecká abeceda
Greek letter | řecké písmeno
green (GN) | zelená
green channel | kanál zelené
green filter | zelený filtr
green monochrome | zelená složka jasu
green signal | signál zelené
green strength | předběžná pevnost (před zpracováním)
greenhouse effect | skleníkový efekt
greenhouse lighting | osvětlení skleníku
gregorian reflector antenna | anténa s Gregoryho reflektorem
greige | neupravená tkanina
Greinacher cascade | Greinacherova kaskáda (zdvojovač ss napětí)
Grenz rays | Grenzovo záření (rentgenové, < 20kV)
grey (GY) | šedá
grey body | šedý zářič
grey cast-iron | šedá litina
grey filter | šedý filtr
grey hat (hacker) | šedý hacker
grey level | úroveň šedé
grey rod | šedá tyč (regulační)
grey scale | stupnice šedé
grey-scale chart | zkušební obrazec šedého klínu
grey scale distortion | zkreslení stupnice šedé
grey-scale generator | generátor stupňovitého signálu
grey-scale non-purity | nečistota šedého klínu
grey scale pattern | šedá tabulka (zkušební)
grey-scale picture | šedý obraz (s odstíny šedé)
grey-scale processing | kontrola pomocí jemně odstupňovaného signálu
grey scale tracking | nastavení stupnice šedé
grey-scale value | hodnota šedé (odstínu)
grey-tone characteristic | gradační charakteristika
greyshade | šedý odstín
grid | mříž
grid | mřížka (elektroda elektronky)
grid | mřížová síť
grid | rastr
grid | síť (elektrická)
grid | síť (rastr)
grid | souřadnicová síť
grid | základní síť
grid adaptability | adaptabilita v síti
grid array (package) | mřížkové pole (pouzdra)
grid backed-up photovoltaic system | fotovoltaický systém zálohovaný sítí
grid-bias source | zdroj mřížkového předpětí
grid bias voltage | předpětí mřížky
grid cap | čepičkový vývod mřížky
grid-cathode capacitance | kapacita mřížka- katoda
grid-cathode driving voltage | modulační napětí
grid ceiling | mřížkový strop
grid characteristic | mřížková charakteristika
grid code | kodex elektrizační soustavy
grid code | síťový kodex
grid compliance | soulad se sítí
grid conductance | mřížková vodivost
grid connected | připojený k síti
grid-connected inverter | střídač připojitelný k síti
grid-connected operation | provoz s připojením na síť
grid-connected photovoltaic system | fotovoltaický systém připojený na síť
grid-connected power converter | výkonový měnič připojený na síť
grid connected state | stav připojený k síti
grid connection | připojení k síti
grid control | mřížkové řízení
grid-controlled arc discharge tube | oblouková výbojka řízená mřížkou
grid-controlled tube | elektronka s řídicí mřížkou
grid coordinate | síťová souřadnice
grid coordinate system | systém síťových souřadnic
grid coupling transformer | vazební síťový transformátor
grid current | mřížkový proud
grid cut-off voltage | závěrné napětí mřížky
grid-dependent inverter | střídač závislý na síti
grid dimension | rozteč rastru
grid-disconnected | odpojený od sítě
grid-disconnected state | stav odpojený od sítě
grid driving power | budicí příkon mřížky
grid driving voltage | řídicí mřížkové napětí
grid electrode | mřížková elektroda (baterie)
grid element spacing | rozteč mřížky
grid element spacing | rozteč rastru
grid emission | mřížková emise
grid exposure factor | expoziční faktor mřížky
grid factor | činitel rastrování (plotteru)
grid frequency | síťový kmitočet
grid frequency control | řízení síťového kmitočtu
grid gas | dálkový plyn z plynovodu (dodávaný z dálkového plynovodu)
grid-independent operation | provoz nezávislý na síti
grid-independent operation | provoz nezávislý na síti
grid input power | budicí příkon mřížky
grid input voltage | vstupní mřížkové napětí
grid-integrated | integrovaný do sítě
grid-interactive inverter | střídač interakční se síti
grid-intertie inverter | střídač připojovaný k síti
grid ionization chamber | ionizační komora s mřížkou
grid ionization chamber | mřížková ionizační komora
grid isolation | oddělení od sítě
grid isolation | odpojení od sítě (bezpečné)
grid-like spatial shield | mřížové stínění prostoru
grid lines | rastr
grid lines (photovoltaic panel) | kovová mřížka (fotovoltaický panel)
grid network | mřížková síť
grid-on | připojený do sítě
grid operator | provozovatel soustavy
grid-oriented packaging system | rastrová stavebnice
grid pattern | rastr
grid plane | rovina mřížky
grid plate | mřížková deska (baterie)
grid-plate characteristic | anodová charakteristika (elektronky)
grid-plate transconductance | strmost elektronky
grid point | rastrový bod
grid power (AmE) | elektrická energie (ze sítě)
grid priming voltage | mřížkové předpětí
grid protection | ochrany sítě
grid pulse | mřížkový impulz
grid ratio | poměr mřížky
grid reflector | reflektor z pletiva
grid side interface | rozhraní na straně k síti
grid spacing | rozteč rastru
grid-spring coupling | pružná spojka (Bibby)
grid system | základní síť (rastr)
grid-tied | připojený na síť
grid-tied inverter | střídač spojený se síti
grid-type earth electrode | mřížový zemnič
grid type plate (battery) | mřížková elektroda (baterie)
grid unit | rozteč rastru
griddle | kontaktní gril
griddle | opékač (deskový)
griddle grill | kontaktní gril
griddle plate | opékací deska
gridline | rastr
grill | gril (k opékání)
grillage foundation | roštové základy
grillage foundation | roštový základ
grillage mesh | roštová síť
grille | krycí síťka (reproduktoru ap.)
griller | gril
GRIN lens | čočka GRIN
grind | brousit
grind | mlít
grinder | bruska
grinder | mlýnek
grinder tool | bruska
grinding burr | brusná stopka
grinding machine | bruska
grinding mill | mlýn
grinding rig | brousicí přípravek
grinding stone | brusný kámen
grinding wheel | brusný kotouč
grip | sevřít
grip | uchopit
grip | upnout
grip | přilnavost
grip | svěrka
grip | uchopení
grip | upínací čelist
grip-roller clutch | válečková volnoběžka
grippable part | část k uchopení
gripped | uchopený
gripper | chapadlo
gripper | úchopná hlavice
gripper | uchopovač
gripper | uchopovací modul svíracího typu
gripper | zachytávač
gripping | uchopení
gripping device | upínadlo
gripping force | síla uchopení
gripping-lugs | čela nožové pojistky s patkami pro držadlo
grit | obrus (prach po broušení)
grit | štěrk (drobný, ostrý)
grog (clay) | šamot
grommet | průchodka (kabelová)
grommet ferrule (AmE) | průchodková ferule
grommet nut | přítlačná matice (průchodky)
grommet wire range | rozsah průměrů vodičů pro průchodku
groove | drážka
groove | rýha
groove | žlábek
groove angle | úhel drážky
groove depth | hloubka drážky
groove guard | ochranný profil
groove jumping | přeskakování drážky
groove profile | profil drážky
groove shape | profil drážky
groove shape | tvar drážky
groove speed | rychlost drážky
groove track | průběh drážky
groove width | šířka drážky
groove with variable depth | drážka s proměnnou hloubkou
groove with variable pitch | drážka s proměnným stoupáním
grooved | rýhovaný
grooved array | drážkované pole
grooved cable | kabel s uložením vláken do drážky (optických)
grooved contact wire | profilový trolejový vodič
grooved dowel | drážkovaný kolík
grooved hearth furnace | pec s drážkovou nístěji
grooved pin | drážkovaný kolík
grooved pole | drážkovaný pól
grooved pulley | žlábková řemenice
grooved rotor | drážkovaný rotor
grooved shaft | drážkový hřídel
grooved slipring | rýhovaný sběrací kroužek
grooved top (of brush) | hlava se žlábkem (kartáče)
grooving | drážkovité rýhy
grooving | rýhování
gross | brutto
gross | celkový
gross attack | hrubé napadení
gross average heat rate of unit | celková průměrná měrná spotřeba tepla bloku
gross baud rate (aggregate) | celková přenosová rychlost
gross calorific value | spalné teplo
gross capacity | instalovaný výkon
gross capacity of power station | celkový výkon elektrárny brutto
gross charge per tonne | hrubá hmotnost vsázky na tunu taveniny
gross collector area | celková plocha kolektoru
gross consumption | hrubá spotřeba
gross dimensions | celkové rozměry
gross domestic consumption | tuzemská brutto spotřeba
gross efficiency of power station | celková účinnost elektrárny
gross energy | brutto energie
gross error | celková chyba
gross generation | celková výroba (energie)
gross head | celkový spád
gross head of hydroelectric power station | celkový spád vodní elektrárny
gross heat of combustion | spalné teplo (s kondenzací vody)
gross installed capacity | celkový instalovaný výkon
gross intensity | celková intenzita
gross leak | hrubá netěsnost
gross load | celkové zatížení
gross load hauled | dopravní hmotnost vlaku
gross margin | hrubé rozpětí (obchodně)
gross negligence | hrubá nedbalost
gross output | celkový výkon
gross output of power station | celkový výkon elektrárny
gross output of set | celkový výkon soustrojí
gross power | celkový výkon
gross production | celková výroba brutto
gross theoretical hydropower potential | teoretický hydroenergetický potenciál
gross thermal efficiency | celková tepelná účinnost
gross thermal efficiency of unit | celková tepelná účinnost bloku
gross traffic hauled | hrubá dopravní práce
gross volume | hrubý objem
gross weight | váha brutto
ground (AmE) | uzemnit
ground (AmE) | zem (potenciál)
ground (AmE) | zemnicí
ground acceleration | zrychlení půdy (zemětřesení)
ground-air communication | komunikace zem- letadlo
ground and neutral | uzemněný a nulový
ground antenna | zemní anténa
ground bar | uzemňovací lišta
ground-based | pozemní
ground based duct | pozemní vlnovod (přízemní troposférický)
ground-based laser kill system | pozemní obranný laser
ground bus | ochranná přípojnice
ground busbar | ochranná přípojnice
ground cable | uzemňovací kabel
ground clamp | uzemňovací svěrka
ground clearance | světlá výška nad zemí
ground clearance | vzdálenost od povrchu země
ground clutter | rušivé ozvy (od pozemních předmětů)
ground coat | základní nátěr
ground conductor (deprecated) | uzemňovací vodič (mezi zařízením a zemničem)
ground connection | uzemnění
ground connector | uzemňovací svorka
ground contact | ochranný kontakt
ground contact | uzemňovací kontakt
ground contact tube | zdířka ochranného kontaktu
ground-continuity conductor | souběžný vodič uzemnění
ground cord | uzemňovací šňůra
ground-coupled interference (AmE) | rušení přes zemnicí obvod
ground current | zemní proud
ground-current equalizer | kompenzátor zemního proudu
ground-current limiter | omezovač zemního proudu
ground detector | detektor zemního spojení
ground detector lamp | signálka zemního spojení
ground differential protection | zemní rozdílová ochrana
ground effect | vliv země
ground electrode (AmE) | zemnič
ground-electrode network | soustava zemničů
ground elevation | výšková kóta
ground equipment | pozemní zařízení
ground fault | zemní spojení
ground fault arc | oblouk zemního spojení
ground fault circuit interrupter (GFCI) | proudový chránič
ground fault circuit protection | zemní ochrana obvodu
ground fault compensation | kompenzace zemního spojení
ground fault current | proud zemního spojení
ground fault detector | detektor zemního spojení
ground fault factor | činitel zemního spojení
ground fault indicator | indikátor zemního spojení
ground fault interrupter (GFI) | proudový chránič
ground fault location | místo zemního spojení
ground fault loop impedance | impedance smyčky zemního spojení
ground fault monitor | hlídač zemního spojení
ground fault monitoring | hlídání zemního spojení
ground fault monitoring device | zemní ochrana (přístroj)
ground fault neutralizer | kompenzační tlumivka (zemního spojení)
ground fault neutralizing | kompenzace zemního spojení
ground fault protected | se zemní ochranou
ground fault protection | zemní ochrana
ground fault protector (GFP) | proudový chránič
ground fault reactor | kompenzační tlumivka zemního spojení
ground-fault relay | zemní relé
ground-fault resistant | odolný proti zemnímu zkratu
ground fault test | zkouška zemním spojením
ground flash | blesk do země
ground flash density | hustota úderů blesků do země (za rok na km2)
ground floor | přízemí
ground frame operation (of points) | místní přestavení (výhybky)
ground illuminance curve | křivka osvětlenosti podlahy
ground indicator | indikátor zemního spojení
ground indicator relay | relé indikace zemního spojení
ground insulation | izolace proti kostře (elektrických strojů)
ground joint | zabroušený styk
ground leakage | unikající zemní proud
ground leakage detection | detekce unikajícího zemního proudu
ground leakage detector | indikátor unikajícího (zemního) proudu
ground leakage winding | vinutí pro detekci unikajícího zemního proudu
ground level concentration (of pollutants) | přízemní koncentrace (znečištění)
ground level conductor rail | přívodní kolejnice v úrovni země
ground level line | čára úrovně terénu
ground light | pozemní světelné návěstidlo
ground loop | zemní smyčka
ground loop coupling | vazba zemní smyčkou
ground mat (of antenna) | uzemňovací síť (antény)
ground mica | prášková slída
ground-mounted | pro montáž na základ
ground-mounted | ukotven v zemi
ground mounted assembly | rozváděč pro montáž na základ
ground-mounted cable distribution cabinet | kabelová rozvodná skříň pro montáž na základ
ground noise | základní šum
ground overcurrent protection | nadproudová ochrana nulového bodu (N, proti zemi)
ground phantom circuit | sdružený okruh se zpětným zemním vedením
ground plan | půdorys
ground plane | uzemňovací vrstva
ground plane | zemnicí plocha
ground-plane antenna | anténa se zemnící plochou
ground-plane antenna | vertikální anténa s (vodorovnou) protiváhou
ground plane clearance | izolační mezera na uzemňovací vrstvě
ground plate | zemnicí deska
ground plate (AmE) | deskový zemnič
ground potential (GND) | potenciál země
ground potential rise | zvýšení potenciálu země
ground protective relay | zemní ochranné relé
ground radar | pozemní radar
ground radio beacon | pozemní radiomaják
ground radio service | pozemní rádiová služba
ground range | pozemní vzdálenost
ground recessed luminaire | svítidlo zapuštěné v terénu
ground reference | referenční zem
ground reference plane | umělá zem (referenční)
ground referenced | uzemněný (zejména funkčně)
ground-reflected wave | vlna odražená od zemského povrchu
ground resistance | zemní odpor
ground return | zpětné vedení kostrou
ground return | zpětné zemní vedení
ground-return circuit | jednodrátový obvod (se zemí jako zpětným vodičem)
ground return conductor | zpětný zemní vodič
ground-return path | zpětná vodivá cesta v zemi
ground return system | síť se zpětným zemním vedením
ground rod (AmE) | tyčový zemnič
ground roller | uzemňovací kladka
ground rule | základní pravidlo
ground rules | základní pravidla
ground scale | rytá stupnice
ground short | ukostřovací pásek
ground signal | pozemní návěstidlo
ground signal | trpasličí návěstidlo
ground spike | zemnicí bodec
ground state | základní stav
ground station | pozemní stanice
ground strap | ukostřovací pásek
ground strap | uzemňovací pásek
ground strike-point density | hustota úderů blesku do země
ground strip | uzemňovací pásek
ground surface | broušený povrch
ground surface | povrch terénu
ground-surface voltage (to ground) | napětí zemského povrchu (proti referenční zemi)
ground symbol | značka uzemnění
ground system (AmE) | uzemňovací soustava
ground system (of antenna) | uzemňovací soustava (antény)
ground tap | odbočka uzemňovacího vedení
ground terminal (AmE, see grounding) | uzemňovací svorka
ground-to air | země-letadlo (komunikace pozemní a letecké stanice)
ground-to air transmitter | pozemní vysílač pro spojení s letadly
ground-to-electrode potential | potenciál elektrody proti zemi
ground-to-space link | zemské-kosmické spojení
ground vibrations | chvění základů
ground wave | přízemní vlna
ground wire | ochranný vodič (PE)
ground wire | ukolejňovací vodič
ground wire | ukostřovací vodič
ground wire | uzemňovací vodič
ground wire (AmE) | zemnicí lano (venkovní vedení)
ground wire wrapped optical cable (GWWOP) | optický kabel ovinutý okolo zemnicího lana
ground zero | nulové místo (pod jadernou explozí)
groundable point | uzemnitelný bod
groundbed | anodové uzemnění (katodické ochrany)
grounded (AmE) | uzemněný
grounded base | uzemněná báze
grounded base (also: common base) | společná báze
grounded capacitance (conductor) | pracovní kapacita (vodiče)
grounded-cathode circuit | zapojení se společnou katodou
grounded-collector circuit | zapojení se společným kolektorem
grounded concentric wiring system | uspořádání vodičů se soustředním vnějším zemnicím vodičem
grounded drain amplifier | zesilovač se společnou elektrodou D (FET)
grounded fault | poruchový stav se zemním spojením
grounded gate amplifier | zesilovač se společným hradlem (tranzistoru řízeného polem)
grounded gate circuit | zapojení se společným hradlem
grounded grid amplifier | zesilovač s uzemněnou mřížkou (elektronky)
grounded input | uzemněný vstup
grounded neutral | uzemněný nulový bod (N)
grounded neutral system | síť s uzemněným nulovým bodem (N)
grounded output | uzemněný výstup
grounded potential transformer | uzemněný napěťový transformátor
grounded source amplifier | zesilovač se společným emitorem (tranzistoru řízeného polem)
grounded two-port | uzemněný dvojport
grounded voltage transformer | jednopólově izolovaný transformátor napětí
grounding | ukostření
grounding (AmE) | uzemnění
grounding (AmE) | uzemňovací
grounding arrangement | uzemňovací soustava
grounding bar | uzemňovací přípojnice
grounding blade | uzemňovací nožový kontakt
grounding cable | uzemňovací kabel
grounding cable | zemnicí lano
grounding conductor | uzemňovací přívod
grounding-conductor voltage (to ground) | napětí uzemňovacího přívodu (proti zemi)
grounding electrode conductor (AmE) | uzemňovací přívod
grounding for work | uzemnění pro práci (živé části)
grounding inductor (AmE) | uzemňovací tlumivka
grounding inductor (AmE) | zemnicí tlumivka
grounding jumper | uzemňovací propojka
grounding make-proof switch | zkušební uzemňovací spínač
grounding outlet | zásuvka s ochranným kontaktem
grounding pad | uzemňovací podložka
grounding pin | ochranný kolík
grounding pipe | trubkový zemnič
grounding plug | vidlice s ochranným kontaktem
grounding point | bod uzemnění
grounding point | ochranná svorka
grounding pole | tyčový zemnič
grounding position | uzemněná poloha (stav)
grounding resistance | odpor uzemnění
grounding rod | tyčový zemnič
grounding row | uzemňovací řada (kontaktů)
grounding strap | uzemňovací pásek
grounding strip | uzemňovací pásek
grounding switch | uzemňovač
grounding-switch truck | vozík uzemňovače (uzemňovacího spínače)
grounding system (AmE) | uzemňovací soustava
grounding terminal (AmE) | uzemňovací svorka
grounding transformer (AmE) | transformátor pro vytvoření nulového bodu
grounding transformer (AmE) | třífázový uzemňovací transformátor
grounding-type outlet | zásuvka s ochranným kontaktem
grounding-type plug | vidlice s ochranným kontaktem
grounding-type receptacle | zásuvka s ochranným kontaktem
grounding wire | uzemňovací vodič
grounding wrist strap | uzemňovací náramek
groundwater | spodní voda (při stavbě)
groundwire | zemnicí lano
groundwork | základy
group | seskupit
group | primární skupina (telefonie)
group | skupina
group | skupinový
group address | skupinová adresa
group addressing | skupinové adresování
group alarm | skupinová výstraha
group alarm | skupinový alarm
group alarm | skupinový poplach
group band modem | širokopásmový modem
group box | skupinový rámeček
group-busy signal | signál neprůchodnost skupiny (telefonie)
group button | skupinové tlačítko
group-call | volání určené skupině
group call (in maritime mobile service) | skupinové spojení (u námořní mobilní služby)
group call (in public paging) | skupinová výzva (v pagingu)
group carrier | skupinová nosná (frekvence)
group carrier frequencies | nosné kmitočty primárních skupin
group carrier generator | generátor frekvencí skupinových nosných
group code | grupový kód
group code | skupinový kód
group coding | grupové kódování
group command | skupinový povel
group compensation | skupinová kompenzace (účiníku)
group control | skupinové řízení
group control level | úroveň skupinového řízení
group controller | skupinový řadič
group correction | skupinová kompenzace (účiníku)
group delay | grupové zpoždění
group delay | skupinové zpoždění
group delay characteristic | charakteristika skupinového zpoždění
group delay distortion | zkreslení skupinového zpoždění
group delay equalization | vyrovnávání skupinového zpoždění
group delay frequency distortion | zkreslení skupinovým zpožděním
group delay time | doba skupinového zpoždění
group delay time | skupinové zpoždění (doba)
group directory | skupinový adresář
group distribution frame | přepojovač primární skupiny (telefonie)
group domain | skupinová doména
group drive | skupinový pohon (elektrický)
group entry | skupinový záznam
group execute trigger | spuštění skupiny (instrukce)
group fault signal | skupinový poruchový signál
group filter | skupinový filtr
group fusing | skupinové jištění
group graph | skupinový graf
group hunting | výběr skupiny
group index | skupinový index
group index | skupinový index (lomu, N)
group indication | indikace skupiny
group information | skupinová informace
group installation | skupinový vývod (motorický)
group interrogation command | povel skupinového dotazu
group interrupt | skupinové přerušení (alarmem)
group item | skupinová položka
group level | úroveň skupiny
group mark | značka skupiny
group member | člen skupiny
group mode | skupinový režim
group modem | modem primární skupiny
group modulating equipment | modulátor primární skupiny
group modulation | modulace primární skupiny
group number | číslo skupiny
group object | skupinový objekt
group of articles | skupina předmětů
group of contacts | skupina kontaktů
group of lines | svazek vedení
group of plants | skupina provozoven (elektráren)
group of related connectors | skupina příbuzných konektorů
group operation | skupinový provoz
group pilot | řídicí frekvence primární skupiny
group power-factor correction | skupinová kompenzace (účiníku)
group production | skupinová výroba
group propagation delay | skupinové zpoždění (šíření vlny)
group propagation time (wave) | skupinové zpoždění (šíření vlny)
group rated current (of assembly main circuit) | jmenovitý proud rozváděče (vzhledem na skupinu sousedních obvodů)
group reference pilot | referenční řídicí signál primární skupiny
group replacement | skupinová výměna (celé skupiny)
group request | skupinový požadavek
group safety function | skupinová bezpečnostní funkce
group safety publication | skupinová bezpečnostní publikace
group section | úsek primární skupiny
group selector | skupinář
group selector | skupinový volič
group separator (GS) | oddělovač skupiny (GS)
group signal | skupinový signál
group signal line | vedení skupinového signálu
group size | velikost skupiny
group starting | skupinový start
group supply | skupinové napájení
group switch | skupinový přepínač
group switch | skupinový přepojovač
group switching network | skupinové spojovací pole
group tariff | skupinový tarif
group technology | skupinová technologie
group technology (GT) | skupinová technologie (výroby skupiny dílů)
group test | skupinový test
group theory | teorie grup
group title | označení skupiny
group total | skupinový mezisoučet
group translating equipment | překladač primární skupiny
group velocity | grupová rychlost (vlnění)
group velocity | skupinová rychlost (šíření signálu)
group velocity (vector) | skupinová rychlost (vektor)
group wavelength | skupinová vlnová délka
group-wise | po skupinách
grouped | se společným referenčním napětím
grouped | skupinový (začleněný do skupin)
grouped alarm | skupinová výstraha
grouped frequency distribution | rozdělení skupin četností
grouped frequency distribution table | tabulka rozdělení skupin četností
grouped-frequency operation | provoz s oddělenými pásmy
grouped lamps | skupinové svítilny
grouped representation | skupinové znázornění
grouping | paprskovitost
grouping | seskupení
grouping | seskupování
grouping | zapojení se společným referenčním napětím
grouping block | blok svorek (propojených)
grouping isolation | oddělení po skupinách
grouping mark | znak rozdělení do skupin
grouping of cables | seskupení kabelů
grouping position | pozice seskupení
groupware | software pro skupinovou práci
grow crystal (from melt) | tahat monokrystal (z taveniny)
growing | přibývající
growing | rostoucí
growing by Czochralski's method | růst metodou Czochralského
growing by pulling (of single crystal) | růst monokrystalu tažením
growing by zone melting (of single crystal) | růst monokrystalu zonální stavbou
growing of crystals | růst monokrystalu
growing of crystals | tažení monokrystalu
growler | zkoušečka vinutí (na mezizávitový zkrat)
grown-diffused transistor | tažený difundovaný tranzistor
grown junction | rostlý přechod
grown junction | tažený přechod
grown junction transistor | tažený tranzistor
growth | růst
growth band | pásmo růstu
growth coefficient | součinitel nárůstu
growth zone | růstová zóna
grub-screw | červík (fixační šroub)
grub-screw | stavěcí šroub
GSM (global system for mobile communications) | GSM (globální systém mobilních komunikací)
GTAW (AmE, gas tungsten arc welding) | TIG svařování (wolframová elektroda a inertní plyn)
GTO thyristor (gate turn-off) | GTO tyristor
GTO thyristor (gate turn-off) | vypínací tyristor (GTO)
guarantee | ručit
guarantee | záruka
guarantee certificate | záruční list
guarantee period | záruční lhůta
guarantee repair | záruční oprava
guarantee repair in EPS (electric power system) | garanční oprava v ES (elektrizační soustavě)
guaranteed | zaručený
guaranteed characteristics | zaručené technické parametry
guaranteed limits of error | zaručená mez chybovosti (měřicího přístroje)
guaranteed minimum gas pressure | zaručený minimální tlak plynu
guaranteed output | zaručený výkon
guaranteed rating | zaručená jmenovitá výkonnost
guaranteed values | zaručené hodnoty
guaranty | ručení
guard | chránit (se)
guard | střežit
guard | chránič
guard | hlídač
guard | ochrana
guard | ochranné opatření
guard | ochranné zařízení
guard | ochranný kryt (stroje)
guard | zábrana
guard band | ochranné pásmo
guard bit | zabezpečovací bit
guard-book | pořadač
guard circuit | ochranný obvod
guard circuit (communications) | hlídací okruh (komunikačního vedení)
guard cover | ochranný kryt
guard delay | ochranné zpoždění
guard electrode | ochranná elektroda
guard equipment | bezpečnostní zařízení
guard fence | ochranné zábradlí
guard gate | bezpečnostní uzávěr
guard insulator | kotevní izolátor
guard interval | ochranný interval (pauza)
guard locking device | bezpečnostní zámek s blokováním
guard locking device | jisticí zařízení ochranného krytu
guard net | ochranná síť
guard period | ochranná doba
guard pin | pojistný kolík
guard plate | ochranná lišta
guard post | svíticí patník
guard relay | ochranné relé
guard ring | ochranný kroužek
guard ring | ochranný kruh
guard-ring electrode | elektroda s ochranným kruhem
guard-ring Schottky diode | Schottkyho dioda s ochranným kroužkem
guard-ring semiconductor detector | polovodičový detektor s ochranným kroužkem
guard shield | ochranné stínění
guard shield | ochranný štít
guard signal | zabezpečovací signál
guard structure | ochranná konstrukce
guard time | ochranný interval
guard time (in TDMA) | ochranná doba (v TDMA)
guard tour | cesta ostrahy
guard wire | ochranný vodič (při měření)
guard zone | ochranný prostor
guarded | chráněný
guarded | krytý
guarded | opatrný
guarded input | stíněný vstup (přístroje)
guarded luminaire | svítidlo s košem (bezpečnostní)
guarded machine | chráněný stroj (částečně krytý)
guarded measurement | stíněné měření
guarded release | chráněné uvolnění
guarding | chránění (před rušením)
guarding | ochrana
guarding (in vf signalling) | ochrana (u signalizace tónovými kmitočty)
guardrail | ochranné zábradlí
guard's position | stanoviště obsluhy
guard's position | stanoviště průvodce (železniční vagon)
gudgeon | čep
guess | odhadovat
guessingly | od oka
guessingly | odhadem
guest-host effect | jev host-hostitel
guest worker | zahraniční pracovník
guidance | dozor
guidance | navádění (směrové)
guidance | návod
guidance | poradenská služba
guidance | směrnice
guidance | vedení (směrové)
guidance | vodítko
guidance | naváděcí
guidance computer | řídicí počítač (nadřazený)
guidance force | naváděcí síla
guidance information | návod
guidance loop | naváděcí smyčka
guidance radar | naváděcí radar
guidance stiffness | tuhost vedení
guidance system | naváděcí systém
guidance value | směrná hodnota
guidance winding | vodicí vinutí
guide | pokyny
guide | příručka
guide | průvodce
guide | vedení (směrové)
guide | vlnovod
guide | vodicí pravítko
guide | vodicí zařízení
guide | vodítko
guide bar | vodicí lišta
guide beacon | naváděcí sloupek
guide beam | vodicí paprsek
guide bearing | vodicí ložisko
guide block | zaváděcí blok
guide bracket | vodicí konzola
guide clip | vodicí svěrka
guide dimension | směrný rozměr
guide drum | vodicí válec
guide electrode | přenosová elektroda
guide height | výška vodítka
guide partition | vodicí přepážka
guide pin | naváděcí kolík (zasouvání)
guide pin | vodicí kolík
guide plate | vodicí deska
guide pulley | vodicí kladka
guide rail | vodicí kolejnice
guide rail | vodicí lišta
guide-retainer | držák vedení
guide rod | vodicí tyč (nápravy)
guide roller | vodicí váleček
guide slide | kluzné vedení
guide support | vodící kolejnice
guide support | vodítko
guide value | směrná hodnota
guide vane | rozváděcí kolo (turbíny)
guide-vane servomotor | servomotor rozváděcího kola
guide-vane system | rozváděcí zařízení (turbíny)
guide wall | vodicí stěna
guide wavelength (deprecated) | vlnová délka ve vlnovodu
guide way | vedení (dráha)
guided | řízený (po dráze)
guided electromagnetic wave | vedená elektromagnetická vlna
guided emission | vyzařování po vedení
guided influence | ovlivňování po vedení
guided missile | naváděná střela
guided mode | vedený mód
guided mode | vedený vid
guided propagation | vedené šíření
guided push-button | vedený tlačítkový ovládač (není otočný kolem osy)
guided transport | doprava s vyhrazenou vodicí dráhou
guided wave | vedená vlna
guided wave (in transmission line) | vedená vlna (v přenosovém vedení)
guided-wave radar level transmitter | radarový vysílač hladiny s vedenou vlnou
guidede microwave | vedená mikrovlna
guideline | směrnice
guideline for setup | pokyny pro seřízení
guideline on dimensions | směrnice pro rozměry
guideline(s) | pokyny
guider coil | vodicí cívka
guider winding | vodicí vinutí
guideway | vodicí dráha
guideway clearance | průjezdný průřez tratě
guiding | naváděcí
guiding | vodicí
guiding block | naváděcí díl
guiding cable | vodicí kabel (systému automatického řízení dopravy)
guiding flange | vodicí lem (ložiska)
guiding principle | základní pravidlo
guiding rule | směrnice
guillotine attenuator | gilotinový zeslabovač
guinea pig | pokusný králík (přeneseně)
Guinier powder camera | Guinierova prášková kamera
guit | přerušit (opustit program)
guitar pickup | kytarový snímač
gull-wing lead | vývod racčí křídlo
gull-wing lead | vývod tvaru L
gull-wing lead | vývod ve tvaru racčího křídla
gulp | skupina bytů (slabik)
gum | zpryskyřičnět
gum | guma
gum | lepidlo
gum eraser | guma (na gumování)
gum test | zkouška zpryskyřičnatění (oleje)
gumboots | gumové holínky
gummed | samolepicí
gumming | zpryskyřičnatění
gun | dělo
gun | svařovací pistole (hořák s kolmou rukojetí)
gun (electron-) | tryska (elektronová)
gun (grease gun) | mazací lis
gun assembly | sestava elektronové trysky
gun-fire control radar | radar pro řízení dělostřelecké palby
gun metal | bronz
Gunn domain | Gunnova doména
Gunn-effect | Gunnův jev
Gunn element | Gunnova dioda
gusset (of cable) | prázdný klínek (kabelu)
gust | poryv
gutter | okraj (volný prostor u sloupce textu)
gutter | příkop
gutter | rýha (v zemi)
guy | ukotvit (odlehčit v tahu)
guy | kotva (u trakčního vedení)
guy (AmE) | kotva (kotevní táhlo, lano, stožáru)
guy (cable) | kotevní lano
guy anchor | kotva (k odlehčení tahu vedení ap.)
guy cable | kotevní lano
guy clamp | kotevní svorka
Guy heteropolar machine | Guyův heteropolární stroj
guy insulator | kotevní izolátor
guy rod | kotevní tyč
guy rope | kotevní lano
guy wire | kotevní drát
guyed antenna pole | kotvený anténní sloup
guyed support (AmE) | podpěrný bod s kotvou
guyed tower | kotvený stožár
guying | kotvení (stožáru)
guying rope | kotevní lano
gymnasium-type luminaire | svítidlo pro tělocvičny (chráněné proti poškození míčem)
gypsum board (see drywall) | sádrokarton (panel)
gyrate | kroužit
gyration | rotace
gyration radius | poloměr setrvačnosti
gyrator | gyrátor (obraceč fáze o pí)
gyrator (deprecated in this sense, see gyromagnetic device) | gyromagnetické zařízení
gyro | gyro
gyro | gyroskop
gyro | volný setrvačník
gyro drive | setrvačníkový pohon
gyro frequency | gyrokmitočet
gyro horizon | umělý horizont
gyro radius | cyklotronový poloměr
gyrocompass | gyrokompas
gyromagnetic | gyromagnetický
gyromagnetic coefficient (of electron) | gyromagnetický součinitel (elektronu)
gyromagnetic device | gyromagnetické zařízení
gyromagnetic device | gyromagnetický přístroj
gyromagnetic effect | gyromagnetický jev
gyromagnetic filter | gyromagnetický filtr
gyromagnetic material | gyromagnetický materiál
gyromagnetic medium | gyromagnetické prostředí
gyromagnetic power limiter | gyromagnetický atenuátor
gyromagnetic power limiter | gyromagnetický omezovač výkonu
gyromagnetic ratio (deprecated) | gyromagnetický součinitel (elektronu)
gyromagnetic resonance | gyromagnetická rezonance
gyromagnetic resonance loss | gyromagnetické rezonanční ztráty
gyromagnetic resonator | gyromagnetický rezonátor
gyroscope | setrvačník
gyroscopic compass | gyrokompas
gyrostatic | gyrostatický
gyrostatic moment | gyroskopický moment
gyrotron | gyrotron
H antenna | anténa typu H
H-bend | koleno H (vlnovodu)
H-bridge | můstek typu H
H-channel | kanál H
H-corner | ohyb H (vlnovodu)
H-frame | H-rám (křižovatková konstrukce)
H frame (horizontal) | portál (venkovní vedení)
H-matrix | matice H
H-mode (deprecated, see TE) | vid H (nevhodné, viz TE)
H-network (symmetric T-network) | H-článek (symetrický T článek)
h-parameter | parametr h
H-plane | rovina H
H-plane bend | koleno v rovině H (vlnovodu)
H-plane circulator | cirkulátor v rovině H
H-plane corner | ohyb v rovině H (vlnovodu)
H-plane lens | čočka v rovině H
H-plane sectoral horn antenna | výsečová trychtýřová anténa v rovině H
H-plane T circulator | cirkulátor tvaru T v rovině H
H-plane T junction | vlnovodový spoj T v rovině H
H-plane Y circulator | cirkulátor tvaru Y v rovině H
H-plane Y junction | vlnovodový spoj Y v rovině H
H pole (horizontal) | portál (venkovní vedení)
H-section | člen H (dvojitý T-člen)
H-switch | čtyřkvadrantový pulzní měnič
H-type cable (Hochstädter, high-voltage) | H-kabel (Hochstädterův, pro vysoké napětí)
H vector | vektor H (intenzity magnetického pole)
H waveguide | vlnovod s průřezem ve tvaru H
H.T. delay time (high tension) | doba zpoždění VN (doba nažhavení katody VN elektronky - do přivedení VN)
H.T. warm-up time (high tension) | doba náběhu VN (od okamžiku přivedení VN na elektronku)
h.v. (high voltage, see HV) | VN (vysoké napětí)
h.v. (high-voltage, see HV) | VN (vysokonapěťový)
habituated capture subject | navyklý subjekt zachycení
hack | hacknout
hack | ohrožení zneužitím (počítače ap.)
hack knife | nůž na kabely
hack saw | ruční pila na kov
hacker | hacker
hacker | počítačový pirát
hacker | průnikář
haemodialysis equipment | hemodializační zařízení
hail test | zkouška krupobitím
hair care appliance | spotřebič pro ošetřování vlasů
hair clipper | strojek na stříhání vlasů
hair curler (appliance) | kulma
hair dryer | fén
hair dryer | vysoušeč vlasů
hair dryer bonnet | sušicí kukla (na vlasy)
hair dryer hood | sušicí helma (na vlasy)
hair-pin element | vlásenkový článek
hair-spring | vlasová pružina
hair straightener | žehlička na vlasy
hair trimmer | zastřihovač vlasů
hairdrier (see hair dryer) | fén
hairdryer (see hair dryer) | fén
hairline | ryska
hairline | vlásečnice
hairline | vlasový (tenký jako vlas)
hairline crack | vlasová trhlina
hairline gauge | vlasové pravítko
hairline set square | vlasový úhelník
hairpin coil | cívka ve tvaru U
hairpin coil | U-cívka
hairstyling appliance | kadeřnický přístroj
halarc lamp | halogenidová výbojka
halation | halace (světelný kruh)
half | půlka
half | polo (poloviční)
half adder | polosčítačka (poloviční sčítačka)
half-and-half | napůl
half-barrier | poloviční závora
half-barrier level crossing | přejezd s polovičními závorami
half bridge | poloviční můstek
half-bridge inverse-parallel connection | poloviční antiparalelní zapojení
half-closed round slot | štěrbinová oblá drážka
half-closed slot | štěrbinová drážka
half-coil | půlcívka
half-coiled winding | půlcívkové vinutí (jedna cívka na pár pólů a fázi)
half-controllable connection | polořízené zapojení (měniče)
half-controllable converter | polořízený usměrňovač
half controlled AC voltage converter | polořízený střídavý měnič napětí
half-controlled bridge rectifier | polořízený můstkový usměrňovač
half-controlled circuit | polořízený obvod (můstek)
half-controlled connection | polořízené zapojení
half-controlled rectifier | polořízený usměrňovač
half-controlled three-phase bridge | polořízený třífázový můstkový usměrňovač
half-coupling | polovina spojky
half cut solar cell | půlený fotovolltaický článek
half-cycle | půlperioda
half-cycle | půlvlna
half-cycle differential protection | půlvlnná diferenciální ochrana
half cycle of operation | poloviční cyklus spínání
half-cycle wave antenna | půlvlnná anténa
half dipole | polodipól
half doublet | polodipól
half-duplex (deprecated, see simplex) | poloduplexní (viz simplexní)
half-duplex apparatus | poloduplexní zařízení
half echo suppressor | poloviční zábrana ozvěny
half-gain angle | úhel polovičního zesílení
half-hour demand | odebíraný výkon půlhodinový (průměrný)
half-integer (spin) | poločíselný (spin)
half-intensity angle | úhel poloviční intenzity
half-intensity width | šířka poloviční intenzity
half-key balancing | vyvážení na půl péra (rotoru)
half-lapped taping | ovinutí s polovičním překrytím
half-life | poločas
half-line | půlřádka
half-load | poloviční zatížení
half-load starting | rozběh s polovičním zatížením
half luminance | poloviční jas
half luminance lifetime | životnost pro polovičně jas
half-neutral busduct | přípojnicový rozvod s přípojnicí N polovičního průřezu
half-open slot | polootevřená drážka
half-overlap taping | ovinutí s polovičním překrytím
half-peak divergence | poloviční divergence
half-peak divergence | úhel poloviční svítivosti
half-period | půlperioda
half pot-core | hrníčkové jádro
half-power angle | úhel polovičního výkonu (pokles o 3 dB)
half-power beam width | šířka svazku s úrovní polovičního výkonu
half-power cut-off frequency (-3dB) | mezní kmitočet pro pokles o 3 dB
half-power wavelegth | vlnová délka polovičního výkonu
half-primary register (of instrument transformer-operated meter) | registr pro polopřímé měření (elektroměru s měřicím transformátorem)
half-resistance effect | jev polovičního odporu (žárovky)
half-select | půl výběr
half-sensitivity angle | úhel poloviční citlivosti
half-shell | půlpánev
half sideband | půlka postranního pásma
half-sine pulse | půlsinusový impulz
half-space key | klávesa poloviční mezery
half-span | poloviční rozpětí
half-step | temperovaný půltón
half subtracter | poloviční odčítačka
half-subtractor | poloodčítačka
half time | poločas
half-tone | půltón
half-tone characteristic | gradační charakteristika
half-tone picture | polotónový obraz
half-tone screen | půltónový rastr
half-value angle | úhel polovičního jasu
half-value depth (tissue) | poloviční hloubka (tkáně)
half-value diffusion time | poločas difuze
half-value extension | poloviční prodloužení
half-value layer (HVL) | polotloušťka
half-value length | poloviční délka
half-value pressure change time | poločas změny tlaku
half-value thickness (HVT) | polotloušťka
half-value width | poloviční šířka
half-voltage motor | motor na poloviční napětí
half wave | půlvlna
half-wave | půlvlnný
half-wave antenna | půlvlnná anténa
half-wave balun | půlvlnný symetrizační člen
half-wave current | půlvlnný proud
half-wave differential protection | půlvlnná diferenciální ochrana
half-wave dipole | půlvlnný dipól
half-wave line | půlvlnná linka
half-wave phase comparison protection | fázová srovnávací ochrana s porovnáním v jedné půlvlně
half-wave plate (in waveguide) | půlvlnná deska (ve vlnovodu)
half-wave rectifier | jednocestný usměrňovač
half-wave voltage doubler | půlvlnný zdvojovač napětí
half wavelength | půlvlna
half-wavelength differential protection | půlvlnná diferenciální ochrana
half-wavelength resonator | půlvlnný rezonátor
half-width | pološířka
half width half maximum | poloviční šířka v polovině maxima
half width of peak | pološířka
half word | půlslovo
halfshaft | hnací hřídel polonápravy
halftone | odstín
halftone | polotón
halfway | v půli cesty
halide | halogenid
halide additives | halogenidové příměsi
halide content | obsah halogenidů
halide lamp | halogenidová výbojka
hall | hala (předsíň)
Hall angle | Hallův úhel
Hall coefficient | Hallův součinitel (RH)
Hall device | Hallova součástka
Hall e.m.f. | Hallovo emn (elektromotorické napětí)
Hall effect | Hallův jev
Hall effect device | Hallova součástka
Hall-effect element | Hallův prvek
Hall effect magnetometer | Hallův magnetometr
Hall-effect modulator | Hallův modulátor
Hall-effect pickup | Hallův snímač
Hall effect reproducing head | Hallova reprodukční hlava
Hall-effect sensor | Hallův senzor
Hall-effect sensor | Hallův snímač
Hall-effect switch | Hallův spínač
Hall-effect vane switch | Hallův spínač se štěrbinou pro terčík
Hall generator | Hallův generátor
hall lighting | osvětlení sálu
hall lighting control unit | řídicí jednotka osvětlení sálu (haly)
Hall mobility | Hallova pohyblivost
Hall modulator | Hallův modulátor
Hall multiplier | Hallův násobič
hall noise | sálový šum
Hall plate | Hallova deska
Hall probe | Hallova sonda
Hall sensor | Hallova sonda
Hall sensor | Hallův senzor
Hall sensor | Hallův snímač
Hall terminals | Hallovy vývody
Hall voltage | Hallovo napětí
hallmark | charakteristický znak
hallmark | punc
halloo | haló (upoutání pozornosti)
halo | halo
halo-effect | halace
halo ring | halační kroužky
halogen | halový prvek (halogen)
halogen content | obsah halogenů
halogen counter tube | halogenová počítací trubice
halogen-free | bez halogenů
halogen-free | bezhalogenový
halogen-free rubber | bezhalogenový kaučuk
halogen lamp | halogenová žárovka
halogen lamp emitter | halogenový žárovkový infrazářič
halogen light | halogénové světlo
halogen pitting | rýhování pomocí halogénu
halogen-quenched counter tube | halogenový detektor (záření)
haloing | světlý kroužek kolem otvoru (laminátu)
halt | zastavit
halt | stop
halt | zastavení
halt command | povel zastavení
halt indicator | indikátor zastavení
halt instruction | instrukce zastavení
halt point | bod zastavení
halt sign | návěst Stůj
halt signal | signál stop
halt signal | signál zastavení
halt! | stop!
halt! | stůj!
halving interval | půlicí interval
halyard (haliard) | lano na zvedání a spouštění (vlajky, antény)
ham (radio amateur) | radioamatér
ham band | pásmo pro radioamatérský provoz
hammer | kovat
hammer | zatlouct (kladivem)
hammer | kladívko
hammer | kladivo
hammer break | Wagnerovo kladívko
hammer clip (brush) | přítlačná patka (kartáčů)
hammer crusher | kladivový drtič
hammer down | přibít
hammer drill | příklepová vrtačka
hammer head | ploska kladiva
hammer in | zatlouct
hammer mill | kladivový mlýn
hammer out | sestrojit
hammer out | vyrovnat kladivem
hammer roll | přítlačná kladka (kartáčů)
hammer together | stlouct
hammer-type contact | kladívkový kontakt
hammering | rázy (v potrubí)
hammering machine | kovací stroj
Hamming code | Hammingův kód (samoopravný kód)
Hamming distance | Hammingova vzdálenost
hamper | hlava stožáru
HAN (home area network) | HAN (síť pro domácnosti, komunikační)
hand | ručička (přístroje, hodin)
hand | příruční
hand | ruční
hand actuated | ručně ovládaný
hand-actuated | ručně ovládaný
hand adjustment | ruční nastavení
hand-and-foot monitor | monitor rukou a nohou (radioaktivita)
hand-arm vibration (acoustics) | chvění ramena
hand composition | ruční sazba
hand control | ruční ovládání
hand control | ruční řízení
hand-controlled | ručně ovládaný
hand crank | ruční klika
hand drilling | ruční vrtání
hand drive | ruční pohon
hand-driven | ručně poháněný
hand-driven | s ručním pohonem
hand-driven elevator | ruční výtah
hand-driven generator | klikový induktor
hand-driven lift | ruční výtah
hand dryer | osušovač rukou
hand feed | ruční podávání
hand feed | ruční posuv
hand file | ruční pilník
hand-foot-clothing radioactive contamination monitor | radioaktivní monitor kontaminace rukou, nohou a oděvů
hand forging | ruční kování
hand-free (see handsfree) | handsfree
hand grip | rukojeť
hand guard | ochranný nákružek
hand-guided machine | ručně vedený stroj
hand-held | držený v ruce
hand-held | ruční
hand-held appliance | spotřebič držený v ruce
hand-held applicator | ruční aplikátor
hand-held calculator | kalkulačka
hand-held cleaner (vacuum c.) | ruční vysavač
hand-held computer | přenosný počítač
hand-held configuration controller | ruční konfigurační jednotka
hand-held controller | ruční ovladač
hand-held controller | ruční řídicí jednotka
hand-held current clamp and sensor | ruční proudové kleště se snímačem
hand-held current sensor | ruční proudové kleště
hand-held device | přístroj držený v ruce
hand-held direct-control device | ruční přímo působící spínací přístroj
hand-held drill | ruční vrtačka
hand-held earth station | ruční zemská stanice
hand-held electric tool | elektrické ruční nářadí
hand-held equipment | ruční přístroj
hand-held equipment | ruční zařízení
hand-held equipment | zařízení držené v ruce
hand-held instrument | ruční přístroj
hand-held keyboard | ruční klávesnice
hand-held motor-operated electric tool | ruční elektromechanické nářadí
hand-held OCR scanner | ruční snímač OCR
hand-held operator panel | ruční panel (operátora)
hand-held portable | ruční přenosný
hand-held portable peripheral | ruční přenosná periferie
hand-held power tool | elektrické ruční nářadí
hand-held programmer | ruční programátor (programovací přístroj)
hand-held programming unit | ruční programátor (programovací přístroj)
hand-held terminal | ruční terminál
hand-held tool | ruční nářadí
hand-held transformer | transformátor držený v ruce
hand-held TV camera | ruční televizní kamera
hand-held unit | ruční přístroj
hand hole | montážní otvor
hand in | odevzdat
hand jack | hever
hand lamp | montážní svítilna
hand lamp | ruční svítidlo
hand lantern | příruční svítilna
hand lever | ruční páka
hand-manipulated | ručně ovládané
hand-manipulated current clamp and sensor | ruční proudové kleště se snímačem
hand microphone | ruční mikrofon
hand microtelephone | mikrotelefon
hand-off (in radiocommunication) | předání (volání)
hand-operated | ručně ovládaný
hand-operated | ručně poháněný
hand-operated jack | ruční zvedák
hand-operated mechanism | ruční pohon
hand-operated valve | ventil s ručním ovládáním
hand operation | ruční operace (ne strojní)
hand operation | ruční ovládání
hand or foot contamination warning assembly | varovná sestava kontaminace rukou nebo nohou
hand out | rozdat
hand over | předat
hand-over test | přejímací zkouška
hand pole | ruční tyč
hand-powered | poháněný rukou
hand pump | ruční čerpadlo
hand quillotione | ruční řezačka
hand radar | ruční radar
hand reach | dosah ruky
hand reset | ruční reset (relé)
hand-reset relay | relé s ručním resetem
hand riveting | ruční nýtování
hand rule | pravidlo (jednoduché)
hand setting | ruční nastavení
hand signal | ruční návěst
hand signal | znamení rukou
hand soldering | ruční pájení
hand speed counter | ruční tachodynamo
hand-started | s ručním rozběhem
hand stick | ruční tyč
hand-supported equipment | zařízení držené v rukou
hand switch | ruční spínač
hand tacho | ruční tacho
hand tap | ruční závitník
hand tool | ruční nástroj (k obrábění)
hand tool (powered by hand) | ruční nářadí (poháněné ručně)
hand-tooled | ručně obrobený
hand torch (BrE) | ruční svítilna
hand vice | ruční svěrák
hand wheel | ruční kolečko
hand winch | ruční naviják
hand winding | ruční vinutí
hand-wound timer | časovač s ručním natahováním
handbook | příručka
handbrace | kolovrátek na vrtání
handbrake | ruční brzda
handcart | kára
handcrafted | rukodělný
handedness (left- or right-hand) | točivost (pravo- nebo levotočivost)
handglass | lupa
handheld (see hand-held) | držený v ruce
handhold | úchop
handicap | překážka
handicapped | tělesně postižený
handicraft | řemeslo
handicraftsman | řemeslník
handing out | rozdání (podkladů ap.)
handing-over | předání
handlamp | ruční svítidlo
handle | vyřídit
handle | zacházet
handle | násada
handle | rukojeť
handle (graphics) | úchyt (grafika)
handle knob | knoflík rukojeti
handle-operated switch | spínač s rukojetí
handle with care! | pozor sklo!
handlebar heating | vytápění řídítek
handled traffic | přenesený provoz (uskutečněný)
handler | ovladač (program pro ovládání periferních zařízení)
handling | manipulace
handling | odbavování
handling aids | manipulační pomůcky
handling and storing | manipulace a skladování
handling capacity | manipulační kapacita (nosnost)
handling equipment | vybavení pro manipulaci
handling facilities | manipulační zařízení
handling of calls | odbavování volání
handling of orders | zpracování zakázky (objednávky)
handling of quotations | zpracování ponuk
handling-resistant | odolný vůči manipulaci při přepravě a skladování
handling rod | manipulační tyč
handling tool | manipulační nářadí
handling zone (in live working) | oblast uchopení
handlist | přehledný seznam
handmade | rukodělný
handoff point | místo předání
handout | leták
handout | podklady (rozdávané posluchačům)
handout | sylaby
handover | předání
handpiece | násadec
handrail | madlo
hands-free | handsfree
hands-free phone | handsfree telefon
hands-free set | handsfree sada
hands-free set | handsfree set
hands free telephone set | hlasitý telefon
hands-free unit (intercom) | handsfree domovní telefon
handsaw | pilka
handscrew | svěrka
handset | mikrotelefon (starých telefonů)
handset | telefon (bezšňůrového telefonu)
handset cord | mikrotelefonní šňůra
handsfree (see hands-free) | handsfree
handshake | navázání spojení
handshake cycle | cyklus navázání spojení
handshake procedure | postup navázání spojení
handshaking | navázání komunikace
handshaking | navázání spojení
handwheel | ovládací kolečko
handwheel | ruční kolo
handwheel mechanism | pohon ručním kolečkem
hand-wound banding | ručně vinuté ovinutí
hand-wound clockwork | hodinový strojek s ručním natahováním
hand-wound tape serving | ruční ovinutí páskou
handwriting recognition | rozpoznávání rukou psaného textu
handy | po ruce
hang | uváznout
hang | zastavit (provádění)
hang in the air | vznášet se
hang-over time | zadržovací doba (závěry ozvěny)
hang up (receiver) | zavěsit (mikrotelefon)
hang-up signal | signál závěru (hovoru)
hanger | závěs (svítidla ap.)
hanger (AmE) | věšák (trolejového vodiče)
hanger section | věšákový úsek
hanging program | uvízlý program
hanging scaffold | závěsné lešení
hanging up | zavěšení
hangout | místo pro besedy
hangover | doznívat
hangup | uváznutí (zastavení programu)
Hanning window | Hanningovo okno
happen | stát se (událost)
haptic | haptický (hmat a pohyb)
haptic feedback | haptická odezva
haptic feedback actuator | aktor s haptickou odezvou
haptics | haptika
harbour | přístaviště
harbour radar | přístavní radar
hard | těžký (nesnadný)
hard | tvrdý
hard aluminium | dural
hard anodizing | tvrdé eloxování
hard-bearing balancing machine | pevně uložený vyvažovací stroj
hard bright-drawn copper | tvrdá leskle tažená měď
hard carbon | tvrdý uhlík
hard chrome plating | tvrdé chromování
hard coal | antracit
hard copy | listinná kopie
hard copy | výtisk
hard-copy | tištěný
hard copy camera | kamera s trvalým záznamem
hard disk | pevný disk (nevyjímatelný)
hard disk controller | řadič pevného disku
hard disk drive (HDD) | pevný disk (mechanika)
hard-drawn copper | tvrdá tažená měď
hard error | tvrdá chyba
hard-face | navařit tvrdokov
hard facing | tvrdokovový návar
hard failure | tvrdá porucha
hard fault | tvrdá závada
hard ferrite | tvrdý ferit
hard floor cleaner | čistič tvrdých podlah
hard-galvanized | tvrdě pozinkovaný
hard-gas circuit-breaker | plynotvorný jistič
hard-gas method | metoda plynů z pevných látek
hard glass | tvrzené sklo
hard-glass bulb | baňka z tvrdého skla
hard-gold bath | lázeň pro tvrdé pozlacení (elektrolytické)
hard gold-plated | tvrdě pozlacený
hard hat (for electrical work) | ochranná přilba
hard hyphen | povinný spojovník
hard image | trvalý obraz
hard key | tlačítko (na klávesnici ap.)
hard lead | tvrdé olovo
hard limit | tvrdá mez (fyzikální)
hard line terminator | tvrdý koncový znak řádku (vynucené zalomení řádku)
hard line terminator | vynucené zalomení řádku
hard magnetic material | magneticky tvrdý materiál
hard metal | slinutý karbid
hard-of-hearing | nedoslýchavý
hard pack battery | baterie v pevném pouzdře
hard paper | tvrzený papír
hard plating | tvrdé chromování (niklování)
hard procedure | pevně stanovený postup
hard PVC | tvrzené PVC
hard radiation | tvrdé záření
hard reset | tvrdý reset
hard rubber | ebonit
hard rubber | tvrzená pryž
hard-setting resin | tvrditelná pryskyřice
hard shoulder | zpevněná krajnice
hard solder | mosazná pájka
hard solder | tvrdá pájka
hard-solder | pájet na tvrdo
hard-solder | tvrdě pájet (mosazí)
hard soldering | tvrdé pájení
hard spot (overhead contact line) | nepružné místo (trolejového vodiče)
hard stop | tvrdé zastavení
hard superconductor | tvrdý supravodič
hard surfacing | navařování
hard vacuum | vysoké vakuum
hard water | tvrdá voda
hard-wearing | odolný proti opotřebení
hard-wired | pevně zapojený (program řízení)
hard-wired jumper | pevná propojka (drátová)
hard-wired logic | pevně zapojená logika
hard-wired program | pevný program (daný zapojením)
hard-wired programmed control | řízení pevně zapojeným programem
hard-wired programmed controller | automat s pevně zapojeným programem
hard wiring | pevné zapojení
hard wiring | propojení napevno
hardbake | vytvrdit teplem
hardcopy (see hard copy) | trvalá reprodukce
hardcopy (see hard copy) | výtisk
hardcover | vázaná kniha
harden | kalit
harden | posílit
harden | vytvrzovat
hardenable | kalitelný
hardened | kalený
hardened | tvrdě odolný
hardened | tvrzený
hardened fibre optic connector | vodotěsný a prachotěsný optický konektor
hardened steel | kalená ocel
hardener | tužidlo
hardener | vytvrzovač
hardener | kalič
hardener | tvrdidlo
hardening | kalení
hardening | vytvrzování
hardening | zvýšení odolnosti
hardening agent | tužidlo
hardening agent | vytvrzovač
hardening by quenching | kalení rychlým ochlazením
hardening furnace | kalicí pec
hardly accessible | těžko přístupný
hardness | tvrdost
hardness number | stupeň tvrdosti
hardness test | zkouška tvrdosti
hardware | hardware (obvody a součástky)
hardware | technické prostředky
hardware | technické vybavení
hardware address | strojová adresa
hardware analysis | analýza hardwaru (obvodů, součástek)
hardware based logic | hardwarová logika
hardware change | změna hardwaru
hardware compatible | kompatibilní na úrovni hardwaru
hardware component | hardwarová součástka
hardware components | části hardware (technického vybavení)
hardware configuration | konfigurace hardware
hardware configuration | sestava technických prostředků
hardware description language (HDL) | jazyk popisu hardwaru (HDL)
hardware design | hardwarové provedení
hardware designer | vývojář hardware
hardware development | vývoj hardware (technických prostředků)
hardware engineering | hardwarové inženýrství
hardware failure | porucha přístroje
hardware fault | vada hardwaru
hardware fault tolerance | odolnost proti závadám hardwaru
hardware modification | změna hardwaru
hardware module | přístrojový modul
hardware monitor | monitor hardwaru (dohlíží na hardware)
hardware platform | přístrojová základna
hardware reset | tvrdý reset
hardware safety integrity | integrita bezpečnosti hardwaru
hardware simulation | simulování hardwaru (obvodů, součástek)
hardware-triggered strobe | hardwarově spouštěný vzorkovací impulz
hardware unit | hardwarová jednotka
hardwired item | přístrojová položka (relé, logika, analogové přístroje ap.)
hardwired programmed logic control | řízení pevně zadrátovanou logikou
hardwired programmed logic control | řízení s hardwarovou logikou
Hardy disk | Hardyho spojka
harm | ublížit (na zdraví)
harm | poškození (na zdraví ap.)
harm | škoda
harm | škoda (ublížení nebo věcná škoda)
harm | újma
harm | úraz
harmful | škodlivý
harmful emission | škodlivé emise
harmful emission | škodlivé vyzařování
harmful event | škodlivá událost
harmfull effect | škodlivý účinek
harmfull interference | škodlivé rušení (interferencí)
harmless fault | neškodná vada
harmonic | harmonická
harmonic | harmonický tón
harmonic | vyšší harmonická
harmonic | harmonický
harmonic | sinusový
harmonic (component, order >1) | harmonická (složka, řád >1)
harmonic absorber | filtr harmonických
harmonic absorber | sací obvod
harmonic analyser | harmonický analyzátor
harmonic analysis | harmonická analýza
harmonic antenna | harmonická anténa
harmonic average | harmonický průměr
harmonic balance | harmonická rovnováha
harmonic compensation | kompenzace harmonických
harmonic component | harmonická složka
harmonic conjugate signal | sdružený harmonický signál
harmonic content | obsah harmonických (vyšších)
harmonic content of AC power supply | obsah vyšších harmonických střídavého napájení
harmonic control | potlačení harmonických
harmonic core loss | ztráty v železe vyššími harmonickými
harmonic current | proud harmonické
harmonic detector | detektor harmonických (frekvencí)
harmonic distortion | harmonické zkreslení
harmonic distortion factor | činitel harmonického zkreslení
harmonic disturbance | harmonická porucha (veličina, v systému řízení)
harmonic e.m.f. | napětí harmonické (vyšší)
harmonic echo | harmonická ozvěna
harmonic effect on the system | zpětné působení harmonických na síť
harmonic effects on the supply | zpětné působení harmonických na napájení
harmonic emission | vyzařování harmonických
harmonic excitation | buzení harmonických
harmonic factor | činitel harmonických (poměr ef. hodnoty harmonických a celkové ef. hodnoty)
harmonic field | pole harmonických
harmonic filter | filtr harmonických
harmonic-free | bez harmonických
harmonic frequency | frekvence harmonické
harmonic frequency | harmonický kmitočet
harmonic generator | generátor harmonických
harmonic generator diode | diodový násobič kmitočtu
harmonic imaging | zobrazování harmonickými (ultrazvuk)
harmonic induction torque | asynchronní moment harmonických
harmonic interference | interference harmonickými (rušení)
harmonic leakage | rozptyl harmonických
harmonic leakage factor | činitel rozptylu harmonických
harmonic leakage reactance | rozptylová reaktance harmonických
harmonic loss | ztráty při harmonických
harmonic mean value | harmonická střední hodnota
harmonic motion | harmonický pohyb
harmonic noise injected back into the line | šum harmonických zpětně superponován do sítě
harmonic number | číslo harmonické
harmonic order | řád harmonické
harmonic oscillation | harmonické kmity
harmonic oscillation | sinusové kmity
harmonic oscillator | harmonický oscilátor (sinusový)
harmonic output power | výstupní výkon harmonických
harmonic power | výkon harmonických
harmonic progression | posloupnost harmonických
harmonic pumping | čerpání na harmonické frekvenci
harmonic ratio (nth) | poměrná hodnota n-té harmonické
harmonic ratio (of harmonic component) | harmonický poměr (poměr harmonických)
harmonic resonance | harmonická rezonance
harmonic restraint | zádrž harmonických
harmonic restraint relay | relé se stabilizací zapnutí
harmonic series | harmonická řada
harmonic series of sounds | harmonická řada zvuků
harmonic suppression | potlačení harmonických (vyšších)
harmonic suppressor | zádrž harmonických
harmonic telephone ringer | laděný telefonní zvonek
harmonic test | měření harmonických
harmonic torque | krouticí moment harmonických
harmonic trap | filtr harmonických
harmonic voltage | harmonické napětí
harmonic voltage | napětí harmonických
harmonic wave | sinusová vlna
harmonics | harmonické (vyšší)
harmonics cancellation | potlačení harmonických
harmonics neutralization | potlačení harmonických
harmonics of higher order | harmonické vyšších řádů
harmonics spectrum | spektrum harmonických (vyšších)
harmonics suppression | potlačení harmonických
harmonization | harmonizace (právních předpisů)
harmonize | harmonizovat
harmonize | ladit
harmonize | shodovat se
harmonize | uvést do souladu
harmonized | harmonizovaný
harmonized | uvedený do souladu
harmonized standard | harmonizovaná norma
harmony | harmonie
harmony | souzvuk
harness | kabelový svazek
harness | popruhy (postroj)
harness connector | konektor kabelového svazku
harness form | kabelová forma
harness module | kabelový modul (část kabelového svazku)
harp antenna | vějířová anténa
harsh environment | drsné prostředí
harsh shadow | ostrý stín
HART (highway addressable remote transducer) | HART (sběrnicově adresovatelný vzdálený převodník)
Harting connector | konektor Harting
hartley | hartley (Hart)
Harvard architecture | harvardská architektura
harvesting | sběr (údajů)
harvesting | získávání energie
hash | hašovat
hash | rozsekat na kousky
hash | haš (hašování)
hash | rušivé signály
hash | otisk
hash (#) | mřížka (#)
hash code | hašovací kód
hash coding | kódování hašováním
hash function | hašovací funkce
hash mark (#) | značka čísla (#)
hash total | kontrolní pseudosoučet
hash value | hašovací hodnota
hashing | hašování
hashing technique | hašovací technika
hashtag (#) | hashtag (#)
hasp | petlice (závora)
hasp lock | petlicový zámek
hatch | šrafování
hatch pattern | styl šrafování
hatching | šrafování
hatching line | šrafovací čára
hatchstyle | styl šrafování
haul | vléct (těžký náklad)
haulage | přeprava nákladů
haulageway luminaire | těžní svítidlo
hauled stock | tažená vozidla (kolejová)
hauling | tahání
hauling lug | tažné oko
have the authority and responsibility | být oprávněn a odpovědný
hazard | hazard (logické funkce)
hazard | nebezpečí
hazard | nebezpečí (možný zdroj škody)
hazard | nebezpečnost
hazard | ohrožení
hazard | riziko
hazard analysis | analýza nebezpečí
hazard assessment | posouzení nebezpečnosti
hazard beacon | výstražný maják
hazard category | kategorie nebezpečnosti
hazard combination | kombinace nebezpečí
hazard distance | nebezpečná vzdálenost
hazard efficacy | rizikový účinek
hazard irradiance | intenzita nebezpečného záření
hazard level | nebezpečná úroveň
hazard light | výstražné světlo
hazard log | bezpečnostní deník
hazard log | záznamy o nebezpečí
hazard potential | potenciál nebezpečí
hazard reducing device | zařízení omezující nebezpečí
hazard sector | ohrožený sektor (prostoru)
hazard warning lamp | výstražné světlo
hazard warning lamp | výstražné svítidlo
hazard warning light | výstražné světlo
hazard warning light switch | spínač výstražného světla
hazard warning signal (on vehicle) | výstražná návěst
hazard warning signal (on vehicle) | výstražný signál
hazard zone | nebezpečná zóna
hazard zone | nebezpečný prostor
hazardous | nebezpečný
hazardous | ohrožující
hazardous area | nebezpečný prostor
hazardous area | prostor s nebezpečím výbuchu
hazardous area luminaire | svítidlo do výbušného prostředí
hazardous condition | nebezpečné podmínky (výbušnost)
hazardous duty | práce v nebezpečných podmínkách
hazardous electrical power | nebezpečný elektrický výkon
hazardous energy level | nebezpečná úroveň energie (> 240 VA)
hazardous event | nebezpečná událost
hazardous explosive atosphere | nebezpečná výbušná atmosféra
hazardous liquid fuel | nebezpečné kapalné palivo
hazardous live | nebezpečný živý (pod napětím)
hazardous live part | nebezpečná živá část
hazardous live voltage (HLV) | nebezpečné dotykové napětí
hazardous live voltage (HLV) | nebezpečné napětí
hazardous-live-part | nebezpečná živá část
hazardous location | prostředí s nebezpečím výbuchu
hazardous location equipment | zařízení pro prostředí s nebezpečím výbuchu
hazardous-location regulations | předpisy pro prostředí s nebezpečím výbuchu
hazardous machine function | nebezpečná funkce stroje
hazardous malfunctioning | nebezpečné selhání
hazardous mechanical part | nebezpečná mechanická část
hazardous motion | nebezpečný pohyb
hazardous part | nebezpečná součást
hazardous situation | nebezpečná situace
hazardous state | nebezpečný stav
hazardous substance | nebezpečná látka
hazardous type | nevýbušný (v provedení)
hazardous voltage | nebezpečné napětí
hazardous voltage level | nebezpečná úroveň napětí
hazardous waste | nebezpečný odpad
hazardous work | nebezpečná práce
hazardous workplace | rizikové pracoviště
hazardous zone | nebezpečná zóna
haze | opar
haze | zamlžení (vizuální)
haze | zamlžení (závoj na fotografii)
haze (of glass) | zakalení (skla)
HBC fuse (high-breaking-capacity) | výkonová pojistka (s velkou vypínací schopností)
HD (hard disk) | pevný disk
HD-oil (heavy duty) | olej pro těžký provoz
HDMI (high definition multimedia interface) | HDMI (multimediální rozhraní s velkým rozlišením)
HDSL (high bitrate digital subscriber line) | HDSL (digitální účastnická přípojka s vysokou bitovou rychlostí)
HDTV (high definition television) | HDTV (televize s vysokou rozlišovací schopností)
head | dopravní výška (čerpadla)
head | hlava
head | hlavička
head | spád (rozdíl vodních hladin)
head | vřeteník
head | vřeteno
head | výška sloupce (vody ap.)
head | záhlaví
head activating mechanism | mechanika hlavy (diskové mechaniky)
head address | adresa záhlaví
head adjustment | nastavení polohy hlavy
head amplifier | předzesilovač (čtecí hlavy)
head assembly | sestava hlavy
head-bay | horní vyrovnávací nádrž
head board | hlavové čelo (lůžka)
head board (see headboard) | pohyblivá rozpěrka (tažení lan)
head camera | náhlavní kamera
head clogging | zanášení hlavy
head cover | kapuce
head crash | zadření hlavy (diskové mechaniky)
head-disk assembly | zapouzdřený disk s hlavou
head-down | palubní (na palubní desce, pro čtení při sklopeném zraku)
head-down display | displej na palubní desce
head-down display | displej pod výškou očí
head end | čelo (stroje ap.)
head end | hlavní stanice (sitě)
head-end (of cabled distribution system) | stanice (kabelového distribučního systému)
head end system | hlavní systém (v síti)
head flowmeter | diferenciální průtokoměr
head gap | štěrbina hlavy
head gate | nápustné stavidlo
head impact | náraz hlavy
head loss | hydraulické ztráty
head margin | horní kraj
head mirror | čelní zrcátko
head-mounted device (HMD) | přístroj upevněný na hlavě
head-mounted display (HMD) | displej upevněný na hlavě
head-mounted display (HMD) | náhlavní displej
head of delivery | výtlačná výška
head of form | záhlaví (formuláře)
head of oil | statický tlak oleje
head of pole | hlava sloupu (vedení)
head of queue | čelo fronty (čekací)
head of tower | hlava stožáru
head-on collision | čelní střet
head-on mode | čelní přibližování (NC)
head on pillow | studený spoj (pájení)
head plate | čelní stěna
head-pond | horní zdrž
head pressure | hydrostatický tlak
head race | horní voda
head receiver | náhlavní sluchátko
head RF transmit coil (radio-frequency) | hlavová vysílací VF cívka (vysokofrekvenční)
head rotation | natočení hlavy (obráběcího stroje)
head SAR (specific absorption rate) | SAR hlavy (specifická míra absorpce)
head screw | šroub s hlavou
head settling time | doba uklidnění hlavičky (diskové mechaniky)
head span | převěs
head span adjustment | regulace převěsu
head-span suspension | převěs
head stack | sestava hlav
head tank | výškový zásobník
head to tape pressure | přítlak pásku
head tracking | sledování hlavy (pozice)
head unit | hlavová jednotka
head-up (shipborne radar) | kurzem nahoru (palubní radar)
head-up display | průhledový displej (v zorném poli)
head wheel | bubínek s hlavami
head-wheel motor | motor bubínku s hlavami
head-winding | vinutí hlavy
headband | náhlavní pásek
headbanding | banding (videopáska)
headboard | hlavice (k tažení vodičů)
headbox | nátoková skříň
headed brush | kartáč s hlavou
headend | stanice distribuční sítě (kabelové)
headend | stanice distribučního systému
headend | zprostředkující zařízení (v lokální síti)
headend for individual reception | stanice distribuční sítě pro individuální příjem
headend input | vstup stanice distribuční sítě
header | hlavička (viz záhlaví)
header | patice (součástky pro plošné spoje)
header | sběrná komora (kotle)
header | záhlaví
header byte | slabika záhlaví
header duct | rozdělovač (sběrné komory kotle)
header file | soubor záhlaví
header format | formát záhlaví
header hub | hlavní rozbočovač (vrchní)
header identifier | identifikátor záhlaví
header information | informace záhlaví
header label | návěstí záhlaví
header line | řádka záhlaví
header margin | mezera záhlaví
header statement | příkaz záhlaví
heading | kurz (směrování)
heading | nadpis
heading | směr
heading | záhlaví
heading indicator | ukazatel kurzu
heading line | záhlaví
headlamp | čelní světlomet
headlamp | čelovka
headlamp | reflektor (viz světlomet)
headlamp | světlomet (přední)
headlamp | světlomet vozidla (přední)
headlamp beam | světelný kužel
headlamp beam adjustment | řízení sklonu světlometů
headlamp bulb | žárovka světlometu
headlamp cleaner | stěrač světlometu
headlamp cleaning | čištění světlometů
headlamp control | přepínač světlometů
headlamp flasher | světelné výstražné znamení (dálkovými světlomety)
headlamp levelling device | zařízení na změnu sklonu světlometů
headlamp reflector | reflektor světlometu (vozidla)
headlamp rotary switch | otočný spínač světlometů
headlamp setting | seřízení světlometů
headlamp switch | spínač světlometů
headlamp washer | ostřikovač světlometu
headlamp wiper | stěrač světlometu
headlamp wipe-wash | stěrač a ostřikovač světlometu
headlight | přední světlo
headlight | přední světlomet
headlight (see headlamp) | světlomet vozidla (přední)
headlight bulb | žárovka do světlometu
headlight switch | spínač světlometů
headlighting | osvětlení světlomety
headline | nadpis
headphone | náhlavní sluchátko
headpiece | přilbová svítilna
headpiece | přilbový světlomet
headquarters | ústředí
headrace | přívodní kanál (vodní elektrárna)
headroom | rezerva modulace
headset | náhlavní mikrotelefon (méně vhodné)
headset | náhlavní souprava
headset | sestava náhlavních sluchátek a mikrofonu
headset microphone | náhlavní mikrofon
headspace analysis | analýza horní části nádrže
headstock | vřeteník (soustruhu)
headwater | přítok (vodního díla)
headwater channel | náhon
headwater level | horní hladina
headway | interval mezi vlaky
headway | pokrok
Health and Safety at Work Act (HSW Act, USA) | zákon o bezpečnosti práce a ochraně zdraví při práci (USA)
health data | údaje o zdraví
health effect | účinek na zdraví (nepříznivý)
health IT infrastructure | zdravotnická IT infrastruktura
health IT system | zdravotnický IT systém
health physics | fyzika ochrany zdraví (proti vlivům prostředí)
health risk | zdravotní riziko
health service | zdravotní služba
health software | zdravotnický software
health usage management system (HUMS) | systém řízení technického stavu (zdraví, objektu)
healthcare facility | zdravotnické zařízení
healthcare professional | zdravotník (zdravotní péče)
healths informatics | zdravotnická informatika
healthy system | síť bez poruchy
heap | halda (neuspořádaný seznam)
heap | hromada (neuspořádaná)
hearing aid | naslouchací přístroj
hearing aid | naslouchátko (viz sluchadlo)
hearing aid | sluchadlo
hearing aid band | pásmo sluchadla
hearing aid channel | kanál sluchadla
hearing aid professional | odborník na sluchadla
hearing aid program | program sluchadla
hearing aid system | systém se sluchadlem
hearing conservation | ochrana sluchu
hearing damage | poškození sluchu
hearing instrument | přístroj pro nedoslýchavé
hearing level | hladina slyšení (normální)
hearing loop | indukční smyčka (audio)
hearing loss | nedoslýchavost
hearing loss (deprecated in this sense) | ztráta sluchu
hearing protector | chránič sluchu
hearing protector attenuation | útlum sluchového chrániče
hearing system | systém pro nedoslýchavé
hearing threshold | práh slyšitelnosti
hearing threshold level | hladina prahu slyšení
heart | jádro (věci)
heart current factor | činitel proudu procházejícího srdcem
heart rate counter | měřič srdečního tepu
heartbeat | prezenční signál
heartbeat signal | prezenční signál
hearth | nístěj
hearth electrode | nístějová elektroda
hearth furniture | vybavení nístěje
hearth plate | nístějová deska
hearth seal | utěsnění nístěje
heat | hřát
heat | ohřát
heat | topit
heat | zahřát
heat | žhavit
heat | teplo
heat | tepelný
heat abduction | odvádění tepla
heat absorbing | pohlcující teplo
heat-absorbing glass | determální sklo
heat absorption | pohlcování tepla
heat absorption coefficient | součinitel absorpce tepla
heat absorptivity | tepelná absorptivita (měrná pohltivost)
heat accumulation | akumulace tepla
heat accumulator | akumulátor tepla
heat accumulator | tepelný akumulátor
heat-affected zone | tepelně ovlivněné pásmo
heat balance | tepelná bilance
heat balance | tepelná rovnováha
heat-bondable | teplem spojitelný
heat bondable mica material | teplem pojitelný mikanit
heat breakdown | tepelný průraz (způsobený teplem)
heat bridge | tepelný most
heat capacity | tepelná kapacita
heat capacity per unit mass | měrné teplo
heat capacity per unit volume | objemové teplo (na jednotku objemu)
heat carrier | teplonosná látka
heat channel | tepelný můstek
heat cleaning | čištění teplem
heat coil | vyhřívací cívka
heat column | ohřívací sloupec
heat concentration | hromadění tepla
heat-conducting | tepelně vodivý
heat-conducting path | tepelně vodivá cesta
heat conduction | vedení tepla
heat conductivity | měrná tepelná vodivost
heat conductor | vodič tepla
heat conductor pad | teplovodivá podložka
heat connection | tepelná přípojka
heat consumption indicator | indikátor spotřeby tepla (poměrové měření)
heat consumption of no-load unit | spotřeba tepla bloku naprázdno
heat consumption of starting | spotřeba tepla na spouštění bloku
heat content | tepelný obsah (entalpie)
heat convection | přenos tepla prouděním
heat convection | proudění tepla
heat crack | trhlina z tepelného pnutí
heat cracking | tvoření trhlin z tepelného pnutí
heat-curing resin | teplem tvrditelná pryskyřice
heat cycle | oběh tepla
heat cycle | tepelný okruh
heat cycling test | cyklická tepelná zkouška
heat deflection temperature | teplota tepelné deformace
heat demand | odebírané teplo
heat density | tepelná hustota
heat detector | hlásič teploty (zvýšené)
heat detector | tepelný hlásič
heat discharge | odvádění tepla
heat dispersion | odvod tepla (rozptyl)
heat-dissipating | teplo odvádějící
heat dissipation | odvádění tepla
heat dissipation rate | rychlost odvádění tepla
heat distribution | rozvod tepla
heat distribution network | rozvodná tepelná síť
heat drop | tepelný spád
heat due to arcing | teplo oblouku
heat effect | tepelný účinek
heat efficiency | tepelná účinnost
heat emission | vyzařování tepla
heat endurance | výdržnost za tepla (doba)
heat energy | tepelná energie
heat engine | tepelný motor
heat engineering | tepelná technika
heat exchange | výměna tepla
heat exchange area | teplosměnná plocha
heat exchange surface | teplosměnný povrch
heat exchanger | chladič
heat exchanger | tepelný výměník
heat exchanger | výměník tepla
heat-exchanger capacity | výkon tepelného výměníku
heat-exchanger element | chladicí dílec
heat exchanger station | výměníková stanice
heat exchanging medium | teplosměnné médium
heat expansion | tepelná roztažnost
heat feeder | tepelný napáječ
heat flow | tepelný tok
heat flow density | hustota tepelného toku
heat flow rate | tepelný tok (watt)
heat flux | hustota tepelného toku
heat flux | tepelný tok (plochou)
heat flux plate | snímač tepelného toku
heat-formable rigid mica material | teplem tvarovaný mikanit
heat gain | tepelný zisk
heat gain by transmission | tepelný zisk přenosem
heat generation | výroba tepla
heat generation | vyvíjení tepla
heat gradient | tepelný gradient
heat gun | horkovzdušná pistole
heat hardening | vytvrzování teplem
heat homing guidance | tepelné navádění (na cíl)
heat input | přiváděné teplo
heat input | přívod tepla
heat-insulated | tepelně izolovaný
heat-insulating | tepelně izolující
heat insulation | tepelná izolace
heat insulation lining | tepelně izolační vyzdívka
heat insulator | tepelný izolant
heat intake | přívod tepla
heat lamp | infrazářič
heat leak | tepelný můstek (netěsnost)
heat leak | tepelný únik (netěsností)
heat load | tepelné zatížení
heat loss | tepelné ztráty
heat loss by radiation | tepelné ztráty sáláním
heat loss calculation | výpočet tepelných ztrát
heat loss due to current | odporové ztráty
heat loss from man | teplo vyvíjené člověkem
heat management system | systém řízení tepelné energie
heat meter | měřič tepla (množství dodaného tepla)
heat network | tepelná síť (teplárenství)
heat of combustion | výhřevnost
heat of compression | kompresní teplo
heat of expansion | expanzní teplo
heat of fusion | skupenské teplo tání
heat of gasification | měrné skupenské teplo vypařování
heat of vaporization | výparné teplo
heat outlet | odvod tepla
heat output | odváděné teplo
heat output | tepelný výkon (výstupní)
heat output to luminaire | odvod tepla svítidlem
heat passage | prostup tepla
heat path | dráha vedení tepla
heat pipe | tepelná trubice (chladiče)
heat pipe | teplovodní trubka
heat pipe cooling | chlazení tepelnou trubicí
heat-proof | tepelně odolný
heat propagation | šíření tepla
heat pump | tepelné čerpadlo
heat-radiating | vyzařující teplo
heat-radiating appliance | sálavý tepelný spotřebič
heat radiation | tepelné záření
heat radiation | vyzařování tepla
heat radiator | tepelný zářič
heat rate | měrná spotřeba tepla
heat ray lamp | infrazářič
heat recovery | rekuperace tepla
heat recovery | využití odpadního tepla
heat recovery | znovuzískávání tepla
heat recovery efficiency | účinnost rekuperace tepla
heat recovery fluid | teplonosné médium
heat recycling | znovuvyužívání tepla
heat-reflecting | odrážející teplo
heat regeneration | znovuzískávání tepla
heat release | uvolněné teplo
heat release | uvolňování tepla
heat released | uvolněné teplo
heat removal | odvádění tepla
heat removal capacity | chladicí výkon
heat-removal factor (solar collector) | tepelný přenosový činitel (solárního kolektoru)
heat removal property | schopnost odvádět teplo
heat requirement | potřeba tepla
heat resistance | tepelná odolnost
heat resistance | tepelný odpor
heat resistance | žáruvzdornost
heat-resistant | tepelně odolný
heat-resistant | žáruvzdorný
heat-resistant glass | žáruvzdorné sklo
heat-resistant non-sheathed cable | tepelně odolný kabel bez pláště
heat-resistant sheathed flexible cable | tepelně odolný opláštěný ohebný kabel
heat-resisting alloy | žáruvzdorná slitina
heat-resisting steel | žáruvzdorná ocel
heat run test | zkouška s měřením oteplování
heat sealing | svařování termoplastu
heat-sensitive detector | tepelný detektor
heat-sensitive paper | termografický kontaktní papír
heat sensor | senzor teploty
heat set yarn | tepelně stabilizovaná příze
heat shield | tepelné stínění (vhodnější tepelný štít)
heat shield | tepelný štít
heat shock test | zkouška tepelným rázem
heat-shrink tube | teplem smrštitelná hadice
heat-shrinkable | teplem smrštitelný
heat-shrinkable plastic | teplem smrštitelný plast
heat-shrinkable sleeve | teplem smrštitelná trubička
heat-shrinkable sleeving | teplem smrštitelná trubička
heat shunt | tepelný most
heat sink | chladič
heat sink | zařízení na odvádění tepla
heat sink (also heatsink) | teplo odvádějící součást
heat-sink resistor | rezistor s chladičem
heat sinking | odvádění tepla
heat sinking capability | schopnost odvádět teplo
heat-soak | prohřát
heat source | tepelný zdroj
heat source | zdroj tepla
heat-source plot | zobrazení zdrojů tepla
heat stability | tepelná stálost
heat-stable | tepelně stálý
heat station | teplárna
heat storage | akumulace tepla
heat storage capacity | tepelná kapacita
heat stress | tepelné namáhání
heat stress of busbars | tepelné namáhání přípojnic
heat supply | přívod tepla
heat supply | zásobování teplem (dodávka tepla)
heat supply price | cena tepla
heat switch | spínač topení
heat switch | tepelný spínač (spíná tepelný tok)
heat test | zkouška ohřevem
heat test source lamp | infrazářič pro zkoušku ohřevem
heat test source lamp | zkušební zdroj tepla
heat throughput | průtok tepla
heat-tight | teplo nepropustný
heat to be dissipated | teplo které je potřebné odvést
heat-tone method | metoda tepelného zabarvení
heat tracing | doprovodný ohřev
heat tracing temperature set point | žádaná hodnota teploty doprovodného ohřevu
heat tracing type | typ doprovodného ohřevu
heat transfer | přenos tepla
heat transfer | prostup tepla (rozhraním dvou prostředí)
heat transfer agent | chladicí prostředek pro přenos tepla
heat transfer agent | prostředek pro přenos tepla
heat transfer agent | teplosměnné médium
heat transfer aid | teplo přenášející prostředek
heat-transfer aid | prostředek přenášející teplo
heat transfer capability | schopnost přenosu tepla (vedením)
heat transfer coefficient | měrný tepelný tok
heat transfer coefficient | součinitel prostupu tepla
heat transfer compound | tepelně vodivá pasta
heat transfer factor | činitel přenosu tepla
heat transfer liquid | teplonosná kapalina
heat transfer loss | ztráty prostupem tepla
heat transfer medium | teplonosné médium
heat transfer rate | součinitel přenosu tepla
heat transfer rate | součinitel prostupu tepla
heat transfer resistance | odpor prostupu tepla
heat transmission | prostup tepla (stěnou)
heat-transmitting | teplopropustný
heat transport | přenos tepla
heat-treat | tepelně zušlechtit
heat-treat | zušlechťovat teplem
heat-treated | tepelně zušlechtěný
heat-treating furnace | pec na tepelné zpracování
heat treatment | tepelné zpracování
heat unit | měrná jednotka tepla
heat up | zahřát (se)
heat-up time | doba zahřívání
heat value | výhřevnost
heat yield | tepelná výtěžnost
heated | vyhřívaný
heated and/or cooled enclosed location (class B) | ohřívaný a/nebo chlazený uzavřené prostředí (třída B)
heated area | vyhřívaná plocha
heated backlight | vyhřívané zadní okno
heated carpet | topný koberec
heated catalyst | vyhřívaný katalyzátor
heated catalytic converter | vyhřívaný katalyzátor
heated crockery dispenser | vyhřívaný zásobník stolního nádobí
heated display case | vyhřívaná vitrína
heated filament | žhavené vlákno
heated plate | vyhřívaná destička
heated rear window | vyhřívané zadní sklo
heated table | vyhřívaná deska
heated top | vyhřívaná vrchní plocha (skříně)
heated underblanket | vyhřívací podložka (do postele)
heated windscreen | vyhřívané přední sklo
heated wire | topný drát
heated-wire air-mass sensor | průtokoměr s vyhřívaným drátkem
heater | ohřívač
heater | ohřívák
heater | topení (ve vozu ap.)
heater | topidlo (ohřívací spotřebič)
heater | topné těleso
heater | topný článek
heater | žhavicí vlákno
heater | ohřívací
heater | topidlo
heater band | topný pás
heater blower | ventilátor topení
heater-cathode insulation current | svodový proud katoda-vlákno
heater circuit | obvod topení
heater coil | topná spirála
heater coil | žhavicí spirála
heater control | regulace topení
heater control valve | regulační ventil topení
heater current | topný proud
heater current | žhavicí proud (nepřímo žhavené katody)
heater element | topné tělísko
heater element | žhavicí svíčka
heater fan | teplovzdušný ventilátor
heater fan | ventilátor topení
heater filament | žhavicí drát (pro vznětový motor)
heater flap | klapka topení
heater for detachable curlers | ohřívač natáček
heater for mounting at high level | topidlo pro montáž ve vysoké poloze
heater furnace | pec s topnými články
heater pad | ohřívací vložka
heater panel | ohřívací panel
heater plate | topná deska
heater plug | žhavicí svíčka (pro vznětový motor)
heater power | topný výkon (topidla)
heater resistance | topný odpor
heater schedule | program topení
heater starting (surge) current | počáteční žhavicí proud
heater strip | topný pás
heater strip | topný pásek
heater supply | zdroj žhavení (elektronky)
heater tape | topný pás
heater transformer | žhavicí transformátor
heater tube | žárnice
heater-type cathode | nepřímo žhavená katoda
heater voltage | žhavicí napětí (nepřímo žhavené katody)
heater warm-up time | doba nažhavení
heater winding | topné vinutí
heating | ohřev
heating | topení (zařízení)
heating | vyhřívání
heating | vytápění
heating | žhavení
heating | topný
heating | výhřevný
heating | vyhřívací
heating apparatus | topidlo
heating appliance | ohřívač
heating appliance | tepelný spotřebič
heating battery | žhavicí baterie (elektronky)
heating by electricity | vytápění elektřinou
heating cabinet | termokomora
heating cable | topný kabel
heating cable | vyhřívací kabel
heating cable set | topný kabel (souprava)
heating cable unit | jednotka topného kabelu
heating capacitor | ohřívací kondenzátor
heating capacity | topný výkon
heating chamber | ohřívací komora
heating circuit | topný obvod
heating coil | ohřívací had
heating coil | topná spirála
heating coil | žhavicí spirála
heating collar | vyhřívací manžeta
heating conductor | topný vodič
heating conductor | vyhřívací vodič
heating conductor green rot | zelená hniloba topného vodiče
heating conductor surface load | povrchové zatížení topného vodiče
heating contactor | topný stykač (vlaku)
heating control | regulace topení
heating controller | regulátor ohřevu
heating current | topný proud
heating current | žhavicí proud
heating curve | topná křivka
heating cushion | elektrická poduška
heating device | ohřívací prostředek
heating device | topidlo
heating electrode | ohřívací elektroda
heating element | ohřevné těleso
heating element | topnice
heating element | topný článek
heating element support | držák topného článku
heating energy | tepelná energie
heating equipment | topné zařízení
heating factor | činitel ohřevu
heating filament | žhavicí vlákno
heating film | topná fólie
heating foil | topná fólie
heating-free area | prostor bez vytápění
heating furnace | ohřívací pec
heating generator | generátor topení
heating generator | topný generátor
heating in constant voltage plasma | ohřev v plazmatu při stálém napětí
heating in pulsating plasma | ohřev v pulzujícím plazmatu
heating in salt bath | ohřev v solní lázni
heating inductor | ohřívací induktor
heating inset | topná vložka
heating installation | topení (zařízení)
heating jacket | vyhřívací plášť
heating jumper | topná propojka
heating jumper | vlaková napájecí propojka
heating load | topná zátěž
heating loop | topná smyčka
heating mat | ohřívací rohož
heating mat | topná rohož
heating pad | topná vložka (doprovodného ohřevu)
heating pad (electric) | vyhřívací dečka (elektrická)
heating pad (electric) | vyhřívací poduška (elektrická)
heating panel | topný panel (doprovodného ohřevu)
heating pipe | topná trubka
heating piping | topné potrubí
heating plant | výtopna
heating plate | topná deska
heating plate | výhřevná deska
heating power | topný výkon
heating power station | teplárna
heating programmer | programátor topení
heating pulse | vyhřívací impulz
heating pump | čerpadlo topení
heating rate | rychlost nažhavení (katody)
heating resistance collar | odporová topná manžeta
heating resistance pad | odporová topná rohož
heating resistor | topný rezistor
heating resistor battery | baterie topných odporů
heating rod | topná tyč
heating salt | ohřívací sůl (pro ohřívací lázeň)
heating salt mixture | směs ohřívacích solí
heating spiral | topná spirála
heating station | teplárna
heating strip | topný pás
heating surface | výhřevná plocha
heating system | otopná soustava
heating system contactor | stykač topení
heating tape | vyhřívací páska
heating tape unit | jednotka topného pásu
heating tariff | tarif pro vytápění
heating time | doba nažhavení
heating time | doba ohřevu
heating time constant | tepelná časová konstanta
heating train line | průběžné topné vedení (vlaku)
heating turbine | parní turbína s výstupem pro vytápění
heating unit | otopná jednotka
heating-up | zahřátí
heating-up | zahřívací
heating-up power | předehřev
heating ventilation air conditioning (HVAC) | vytápění větrání a klimatizace
heating voltage | žhavicí napětí
heating warming | sálavé vytápění
heating water | otopná voda
heating-water valve | vodní ventil pro vytápění
heating wire | topný drát
heating wire | žhavicí drát
heating zone | zóna ohřevu
heatproof | tepelně odolný
heatshock | tepelný ráz
heatsink (also heat sink) | chladič
heatsink fin | chladicí žebro
heatsink plane | vrstva chladiče (DPS)
heatsink tool | ochlazovací nástroj
heave | zvedání a klesání (podél svislé osy)
heavily arced | obloukem těžce propálené
heavily damped | silně tlumený
Heaviside bridge | Heavisidův můstek
Heaviside effect | povrchový jev (skinefekt)
Heaviside function | Heavisideova funkce
Heaviside layer | Heavisideova vrstva
Heaviside step function | Heavisideova funkce
heavy | těžký
heavy compounding | silné kompaundování
heavy current | silnoproud
heavy-current | silnoproudý
heavy-current bus | silnoproudá přípojnice
heavy-current circuit | silnoproudý obvod
heavy-current connector | silnoproudý konektor
heavy-current engineering | silnoproud (silnoproudá elektrotechnika)
heavy-current equipment | silnoproudé zařízení
heavy demands | vysoké požadavky
heavy drive fit | přesné narážené uložení
heavy duty | těžké zatížení (pracovní podmínky)
heavy duty | ztížené provozní podmínky
heavy duty | ztížený provoz (podmínky)
heavy-duty | pro těžké pracovní podmínky
heavy-duty | pro těžký provoz
heavy-duty | pro ztížený provoz
heavy-duty cable | kabel pro ztížené provozní podmínky
heavy-duty circuit-breaker | výkonový jistič (s velkou spínací schopností)
heavy-duty contact | silnoproudý kontakt
heavy-duty lamp | zdroj světla do ztížených provozních podmínek
heavy-duty oil | olej pro těžký provoz
heavy-duty operating conditions | ztížené provozní podmínky
heavy-duty operation | těžký provoz (s velkým zatížením)
heavy-duty reed switch | silnoproudý jazýčkový spínač
heavy-duty relay | silnoproudé relé
heavy-duty starting | těžký start (za těžkých provozních podmínek)
heavy-duty switch | silnoproudý spínač
heavy-duty type | pro těžký provoz
heavy-duty type | robustní
heavy-duty vehicle | nákladní vozidlo (nad 3,5 t)
heavy electrical engineering | silnoproudá elektrotechnika
heavy force and shrink fit | uložení s přesahem
heavy-gauge | tlustý (drát, plech)
heavy-gauge conduit coupler | pancéřová trubková spojka
heavy-gauge conduit gland | pancéřová vývodka
heavy-gauge conduit thread | pancéřový trubkový závit
heavy-gauge plastic conduit | pancéřová plastová trubka
heavy-gauge steel conduit | pancéřová ocelová trubka
heavy-gauge steel conduit thread | pancéřový trubkový závit
heavy ion | těžký ion
heavy-light water heat exchanger leak monitor | monitor netěsnosti výměníku tepla mezi těžkou a lehkou vodou
heavy load | velké zatížení
heavy-load capacity | velká zatížitelnost
heavy-loaded (cable) | těžce pupinovaný (kabel)
heavy mark (of fabric) | těžká vada (tkaniny)
heavy metal | těžký kov
heavy mill | hrubá válcovna
heavy oil | hustý olej
heavy plate | tlustý plech
heavy repair | generální oprava
heavy start | těžký rozběh
heavy starting | těžký rozběh
heavy static interference | silné rušení atmosférickými výboji
heavy tough rubber sheathed flexible cable | ohebný kabel s pryžovým pláštěm (pro ztížené provozní podmínky)
heavy traffic | silný provoz (komunikace)
heavy water | těžká voda
heavy-water boiling reactor | těžkovodní varný reaktor
heavy water content meter | měřič obsahu těžké vody
heavy water reactor (HWR) | těžkovodní reaktor
hectokilometric wavelength band | pásmo ultra nízkých kmitočtů (délka vln 100 až 1000 km)
hectomegametric wavelength band | pásmo extrémně nízkých kmitočtů (délka vln 100 až 1000 Mm)
hectometric wavelength band | pásmo stometrových vln (délka vln 100 až 1000 m)
hedge trimmer | nůžky na živý plot
hedge trimmer | střihač živých plotů
hedgehog transformer | vazební transformátor s jádrem z ocelových drátků
heel | týl (impulzu)
heel (bonding) | pata (připojovaného vodiče)
heel break | přerušení paty (vývodu, při kontaktování)
heel crack | prasklina paty
heel-end | patní
heel fillet | výplň paty (pájeného spoje)
height | výška
height (of lettering) | velikost (písma)
height above datum | výšková kóta
height control | řízení výšky (obrazu)
height-finding radar | výškoměrný radar
height gain | zisk výšky
height gauge | výškový orýsovač
height indicator | výškoměr
height of cusp | výška nerovností
height of fall | výška pádu
height of overhead system | výška sestavy (trolejového vedení)
height of pole | výška stožáru
height of wave | výška vlny (amplituda)
height pitch line | čára výškové rozteče
height to shaft centre | výška hřídele
heightening | zvýšení (nárůst)
helical | šroubovicový
helical | šroubovitý
helical agitator | šroubové míchadlo
helical antenna | šroubovicová anténa
helical bevel gearbox | kuželočelní převodovka
helical coil | válcová cívka
helical compression spring | šroubová tlačná pružina
helical conductor fitting | spirálová lanová armatura
helical conveyor | šnekový dopravník
helical curve | šroubovice
helical gear | kolo se šroubovým ozubením
helical gearbox | kuželočelní převodovka
helical groove | šroubovitá drážka
helical inductor | šroubovicový induktor (indukční ohřev)
helical insulator | šroubovicový izolátor (pro VN)
helical interpolation | šroubovicová interpolace (NC)
helical metal spring | šroubová kovová pružina
helical motor | šroubovicový motor (se šroubovitým převodem)
helical pitch | stoupání spirály
helical plate (battery) | šroubovicová elektroda (baterie)
helical post-deflection accelerator | šroubovicová elektroda pro dodatečné urychlení
helical potentiometer | šroubovicový potenciometr
helical recording | šikmý záznam (video)
helical resistor | šroubovicový rezistor
helical-scan videotape recorder | videomagnetofon se šikmým záznamem
helical spring | šroubovitá pružina
helical teeth | šroubové ozubení
helical tension spring | šroubová tažná pružina
helical track | šroubovicová dráha
helical winding | šroubové vinutí
helical worm gear | šnekový převod se šroubovým ozubením
helical worm gearbox | šneková převodovka se šroubovým ozubením
helically grooved slip-ring | sběrací kroužek se šroubovitou drážkou
heliodon | heliodon (simulátor pohybu Slunce)
heliograph | heliograf
heliostat | heliostat
heliostat field | pole heliostatů
heliotherapy | helioterapie
helipot | helipot (šroubovicový potenciometr)
helium-cooled | chlazený heliem
helium counter tube | heliová počítací trubice
helium counter tube | heliový detektor (neutronů)
helium discharge tube | heliová výbojka (plněná heliem)
helium lamp | heliová výbojka (plněná heliem)
helium leakage detector | detektor úniku helia
helium neon laser | helium-neonový laser
helix | šroubovice
helix angle | úhel šroubovice
helix antenna | šroubovicová anténa
helix waveguide | šroubovicový vlnovod
Hell system | Hellova telegrafie
Hellschreiber system | Hellova telegrafie
helm station | kormidelní stanoviště
helmet | helmice
helmet | přilba
helmet lamp | přilbová svítilna
helmet radio | rádio v přilbě
helmet-type hair dryer | sušící helma
Helmholtz coil | Helmholtzova cívka
Helmholtz energy | Helmholtzova energie (volná)
Helmholtz free energy | Helmholtzova volná energie
Helmholtz function | Helmholtzova funkce
Helmholtz-Kohlrausch phenomenon | Helmholtzův-Kohlrauschův jev
Helmholtz layer | Helmholtzova vrstva
Helmholtz resonator | Helmholtzův rezonátor
help | nápověda
help | pomocník
help button | tlačítko pro nápovědu
help desk | informace (pracoviště)
help desk | linka podpory
help desk | podpora (pracoviště)
help function | funkce nápovědy
help index | rejstřík nápovědy
help message | zpráva nápovědy
help text | text nápovědy
helpdesk (see help desk) | podpora (pracoviště)
helper | pomoc (osoba poskytující pomoc)
helper | pomocnice
helper | pomocný dělník
helper drive | pomocný pohon
helper inductor | pomocný induktor
hematite | hematit
hemisphere | polokoule
hemispheric | polokulový
hemispherical emissivity | poloprostorová emisivita
hemispherical illuminance | polokulová osvětlenost
hemispherical radiation (solar) | hemisférické sluneční záření
hemitropic winding | půlcívkové vinutí (jedna cívka na pár pólů)
HEMP (high-altitude electromagnetic pulse) | HEMP (elektromagnetický impulz ve velké výšce)
hemp packing | konopné těsnění
henry | henry (H)
henrymeter | měřič indukčnosti
heptal base | sedmikolíková patice
heptode | heptoda
hermaphroditic connector | hermafroditický konektor
hermaphroditic connector | obojetný konektor (zásuvka = zástrčka)
hermaphroditic contact | hermafroditický kontakt
hermaphroditic contact | obojetný kontakt
hermetic | hermetický
hermetic | vzduchotěsný
hermetic connector | hermetický konektor
hermetic motor compressor | hermetický motorkompresor
hermetic seal | hermetické těsnění
hermetic sealed component | hermeticky zapouzdřená součástka
hermetic sealing | hermetické těsnění
hermetic sealing | hermetický zátav
hermetical capacitor | hermetický kondenzátor
hermetical resistor | hermetický rezistor
hermetically sealed | hermetický
hermetically sealed | hermeticky utěsněný
hermetically sealed | vzduchotěsně uzavřený
hermetically sealed cell | hermetický článek
hermetically sealed device | hermeticky utěsněné zařízení
hermetically sealed device | hermeticky utěsněný přístroj
hermetically sealed enclosure (Ex h) | hermeticky utěsněné pouzdro (h)
hermetically sealed relay (RT V) | hermeticky těsné relé (RT V)
hermetically sealed switch | hermetický utěsněný spínač
hermetically sealed transformer | hermeticky utěsněný transformátor
Hermitian conjugate matrix | Hermitianova konjugovaná matice
Hermitian matrix | Hermitianova matice
Hermitian product | Hermitianův součin
Hermitian space | Hermitianův prostor
herring-bone gear | kolo se šípovým ozubením
herring-bone gearing | šípové ozubení
hertz (Hz) | hertz (Hz, jednotka kmitočtu)
hertzian dipole | Hertzův dipól
hertzian magnetic dipole | Hertzův magnetický dipól
hesitation (of program) | pozastavení (programu)
heterarchy | heterarchie (komunikace každý s každým)
heterochromatic | různobarevný
heterochromatic light | různobarevné světlo
heterochromatic photometry | heterochromní fotometrie (různobarevná)
heterochromatic stimuli | různobarevné podněty
heterochronous signal | hetorochronní signál
heterodyne | superponovat (kmitočty)
heterodyne | heterodyn
heterodyne | záznějový směšovač
heterodyne detection | heterodynní detekce
heterodyne frequency | záznějový kmitočet
heterodyne frequency meter | záznějový kmitoměr
heterodyne interference | záznějová interference
heterodyne oscillator | záznějový oscilátor
heterodyne receiver | superhet (přijímač)
heterodyne reception | heterodynní příjem
heterodyne whistle | záznějové hvizdy
heterodyning | superponování
heteroepitaxy | heteroepitaxní růst (na jiném materiálu)
heterogeneous | heterogenní
heterogeneous | různorodý
heterogeneous beam | heterogenní svazek
heterogeneous computer network | různorodá počítačová síť
heterogeneous junction | heterogenní přechod
heterogeneous multiplex | heterogenní multiplex
heterogeneous plane wave | heterogenní rovinná vlna
heterogeneous radiation | různorodé záření
heterogeneous reactor | heterogenní reaktor (jaderný)
heterogeneous system | heterogenní soustava
heteroion | heteroiont
heterojunction | heterogenní přechod
heterojunction | heteropřechod
heteropolar bond | iontová vazba
heteropolar field magnet | heteropolární budicí magnet (se střídavými póly)
heteropolar induction | heteropolární indukce
heteropolar machine | heteropolární stroj (se střídavými póly)
heterostructure | heterostruktura
heuristic | heuristický
heuristic approach | heuristický přístup
heuristic learning | heuristické učení
heuristic method | heuristická metoda (pokusů a vyhodnocování)
heuristic program | heuristický program
heuristic rule | heuristické pravidlo (pro daný případ)
heuristic search | heuristické prohledávání
heuristics | heuristika
hex number | šestnáctkové číslo
hexadecimal | hexadecimální
hexadecimal | šestnáctkový
hexadecimal code | hexadecimální kód
hexadecimal counter | hexadecimální čítač
hexadecimal digit | hexadecimální číslice
hexadecimal digit | šestnáctková číslice
hexadecimal notation | hexadecimální zápis
hexadecimal numeral | hexadecimální numerál
hexadecimal numeration system | hexadecimální číselná soustava
hexadecimal system | hexadecimální číselná soustava
hexagon head | šestihranná hlava
hexagon-head bolt | šroub se šestihrannou hlavou
hexagon-head bolt | svorník se šestihrannou hlavou
hexagon-head screw | šroub se šestihrannou hlavou
hexagon-head screw | vrut se šestihrannou hlavou
hexagon-socket | vnitřní šestihran
hexagon-socket screw | inbusový šroub
hexagon-socket screw | šroub s vnitřním šestihranem
hexagon-socket spanner | inbusový klíč
hexagon turret | šestiúhelníková revolverová hlava (soustruhu)
hexagonal cell network | voštinová buňková síť
hexagonal compressed connection | šestiboký lisovaný spoj
hexagonal lattice | hexagonální mřížka
hexagonal nut | šestihranná matice
hexagonal zone structure | voštinová struktura (mobilní sítě)
hexagonally centred ferrite | hexagonální ferit
hexahedron | šestistěn (krychle)
hexaphase | šestifázový
hexaphase circuit | zapojení do dvojité hvězdy
hexode | hexoda
hexode mixer | hexodový směšovač
hey | haló!
HF (high frequency) | VF (vysokofrekvenční)
HF (high frequency, 3 to 30 MHz) | vysoký kmitočet (HF, 3 až 30 MHz)
HF applicator | VF aplikátor
HF enclosure | ochranný kryt VF
HF isolated patient circuit (high-frequency) | VF oddělený pacientský obvod (vysokofrekvenčně)
HF patient circuit (high-frequency) | VF pacientský obvod (vysokofrekvenční)
HF screen | VF stínění
HF surgical accessory (high-frequency) | příslušenství VF chirurgického přístroje
HF surgical equipment (high-frequency) | VF chirurgický přístroj (vysokofrekvenční)
HF surgical mode | režim provozu VF chirurgického přístroje
HF welding (high frequency) | vysokofrekvenční svařování
hi-fi (high-fidelity) | hi-fi (velmi věrná reprodukce)
hi-fi recording | hi-fi nahrávka
HID lamp (high intensity discharge) | vysokotlaká výbojka
hidden character | skrytý znak
hidden code | skrytý kód
hidden connection | skryté spojení
hidden defect | skrytá vada
hidden demand | skrytý požadavek
hidden failure mode | skrytý způsob poruchy
hidden file | skrytý soubor
hidden line | skrytá čára
hidden neuron | skrytý neuron
hidden oscillation | skryté oscilace
hidden refresh | skrytá regenerace (paměti)
hidden surface | zakrytý povrch (v pohledu, 2D grafika)
hierarchic | hierarchický
hierarchic model | hierarchický model
hierarchic mutually synchronized network | hierarchická vzájemně synchronizovaná síť
hierarchic synchronized network | hierarchická synchronizovaná síť
hierarchical | hierarchický
hierarchical addressing | hierarchické adresování
hierarchical coding | hierarchické kódování
hierarchical computer network | hierarchická počítačová síť
hierarchical control | hierarchické řízení
hierarchical control structure | hierarchická struktura řízení
hierarchical database | hierarchická databáze
hierarchical goal structure | hierarchická struktura cílů
hierarchical level | hierarchická úroveň
hierarchical network | hierarchická síť
hierarchical process computer system | hierarchický procesní počítačový systém
hierarchical structure | hierarchická struktura
hierarchical system | hierarchický systém
hierarchy | hierarchie
hierarchy chart | hierarchický diagram
hierarchy chart | schéma hierarchie
hierarchy level | hierarchická úroveň
hig-note | výškový (noty ap.)
high (H-state, logical 1) | jedna (stav vyššího napětí, H, logická 1)
high accuracy | vysoká přesnost
high-accuracy | velmi přesný
high active | aktivní při horní úrovni
high activity laboratory | radiologická laboratoř (horká)
high-alloy magnetic sheet steel | vysoce legovaný dynamoplech
high-altitude electromagnetic pulse (HEMP) | elektromagnetický impulz ve velké výšce (HEMP)
high-altitude nuclear explosion | výšková jaderná exploze
high-alumina ceramics | keramika z vysoce čistého korundu
high-angle ray | vysokoúhlový paprsek (s odrazem od ionosféry)
high audiofrequency impedance ballast | předřadník s velkou impedancí pro oblast zvukových frekvencí
high availability | vysoká pohotovost
high-availability | vysoce použitelný
high-availability automation network | vysoce použitelná automatizační síť
high band standard | modulace s vyšším záznamovým pásmem
high bar | vystouplá lamela
high bay lighting fixture | halové zrcadlové svítidlo pro vysoké haly
high bay lighting installation | hlubokozářič
high-bay racking | výškový regál
high-bay racking system | výškový regálový sklad
high bay reflector luminaire | reflektorové svítidlo (pro vysoké prostory)
high bay warehouse | sklad s výškovými regály
high beam | dálkové světlo
high-beam headlight | dálkový světlomet
high-birefringent fibre | vlákno s vysokým dvojlomem
high bitrate digital subscriber line (HDSL) | digitální účastnická přípojka s vysokou bitovou rychlostí (HDSL)
high-boiling | silně vroucí
high-breaking capacity fuse (HBC fuse) | výkonová pojistka
high-brightness LED | LED dioda s vysokým jasem
high-brow | intelektuální
high byte | horní byte (v registru)
high calling rate | velká četnost volání
high-capacity | výkonný
high-capacity cable system | kabelový systém s velkou kapacitou (přenosu)
high charge density | velká hustota náboje
high charging | silné nabíjení (statickou elektřinou)
high-coercivity | silně koercitivní
high compression | vysoká komprese
high-conductivity aluminium | elektrovodný hliník
high-conductivity copper | elektrovodná měď
high conductivity polymer | polymer s velkou vodivostí
high-contrast | s vysokým kontrastem
high-contrast | velmi kontrastní
high-contrast image | velmi kontrastní obraz
high control setting | vysoké vybuzení
high-current busbar | přípojnice pro velké proudy
high current cable | silnoproudý kabel
high-current circuit | silnoproudý obvod
high-current connection | silnoproudý spoj
high-current connector | konektor pro velké proudy
high-current impulse | impulz velkého proudu
high-current line | elektrické vedení pro velký proud
high-current path | proudová dráha pro velký proud
high-current pulse | impulz velkého proudu
high-current transistor | tranzistor pro velké proudy
high-current-density region | oblast s velkou intenzitou proudu
high cut | uříznutí výšek
high-damping alloy | slitina s vysokým tlumením
high definition | vysoká rozlišovací schopnost
high-definition | s velkým rozlišením
high-definition multimedia interface (HDMI) | multimediální rozhraní s velkým rozlišením (HDMI)
high definition television (HDTV) | televize s vysokou rozlišovací schopností (HDTV)
high degree of reliability | vysoká míra bezporuchovosti
high delay angle | velký úhel zpoždění
high demand mode | režim (provozu) s vysokým vyžádáním
high density | velká hustota
high-density | s vysokou hustotou (záznamu)
high-density aramid pressboard | aramidová lesklá lepenka s vysokou hustotou
high-density assembly | sestava s vysokou hustotou
high-density connector | konektor s velkou hustotou kontaktů
high-density packaging | pouzdření s velkou hustotou (součástek)
high density plastic quad flat pack | plastové pouzdro QFP s vysokou hustotou
high-density polyethylene (HDPE) | vysokohustotní polyetylen (HDPE)
high-density store | regálový sklad
high direct voltage | vysoké stejnosměrné napětí
high-duty | pro velká zatížení
high-dynamic performance | vysoká dynamika
high dynamic range | vysoký dynamický rozsah
high efficiency | vysoká účinnost
high-efficiency | vysoce účinný (efektivní)
high- efficiency particulate air filter | HEPA filtr (vysoce efektivní filtr vzduchových částic)
high efficiency source | zdroj s vysokou účinností (záření)
high-electron mobility FET | tranzistor FET s vysokou pohyblivostí elektronů
high-electron-mobility transistor | tranzistor s vysokou pohyblivostí elektronů
high-electron-velocity camera tube | snímací elektronka s vysokou rychlostí elektronů
high-end | špičkový
high-end product | špičkový výrobek
high-energy | s velkou energií
high-energy | vysoko energetický
high-energy electron | elektron s velkou energií
high-energy ignition | zapalování s velkým výkonem
high-energy particle | částice s velkou energií
high-energy therapy | vysokoenergetická radioterapie
high-energy-rate forming | tvarování vysokou rychlostí
high excitation level | vysoká úroveň buzení
high explosive | třaskavý
high fidelity (hi-fi) | velmi věrná reprodukce (hi-fi)
high-field emission | emise vysokým napětím
high-field superconductor | supravodič pro silná magnetická pole
high flex cable | vysoce ohebný kabel
high-flexibility coupling | měkká spojka
high frequency | vysoká frekvence
high frequency | vysoký kmitočet
high-frequency (HF) | vysokofrekvenční (VF)
high frequency (in electrobiology) | vysoký kmitočet (>100 kHz, v elektrobiologii)
high frequency (in electroheat, 10 kHz to 300 MHz) | vysoká frekvence (pro elektrický ohřev, 10 kHz až 300 MHz)
high-frequency (in signal processing) | vysokofrekvenční (sdělovací zařízení, 9 kHz až 3 THz)
high-frequency (power equipment) | vysokofrekvenční (silové zařízení)
high-frequency alternating current | vysokofrekvenční střídavý proud
high-frequency amplifier | vysokofrekvenční zesilovač
high-frequency asymptote | asymptotická hodnota při vysokém kmitočtu
high-frequency average (HFA) | průměrný vysokofrekvenční
high-frequency broadcasting | rozhlas na krátkých vlnách
high-frequency cable | vysokofrekvenční kabel
high-frequency capacitance | vysokofrekvenční kapacita
high-frequency capacitance (of capacitor) | kapacita při vyšších kmitočtech (kondenzátoru)
high-frequency carrier cable | vysokofrekvenční širokopásmový kabel
high-frequency carrier current telephony | telefonie vysokofrekvenčními nosnými proudy
high-frequency carrier system | vysokofrekvenční systém nosných
high-frequency changer set | vysokofrekvenční převáděč
high-frequency circuit | vysokofrekvenční obvod
high-frequency coil | vysokofrekvenční cívka
high-frequency compensation | kompenzace výšek (v akustice)
high-frequency compensation | vysokofrekvenční korekce
high-frequency current | vysokofrekvenční proud
high-frequency cut-off | mezní kmitočet (horní)
high-frequency cut-off of proportional action | mezní kmitočet proporcionální akce
high-frequency diode | vysokofrekvenční dioda
high-frequency discharge | vysokofrekvenční výboj
high-frequency distribution frame | vysokofrekvenční přepojovač
high-frequency disturbance test | zkouška vysokofrekvenčním rušením
high-frequency feedthrough | vysokofrekvenční průchodka
high frequency filter | vysokofrekvenční filtr
high-frequency hardening | vysokofrekvenční kalení
high-frequency heating | vysokofrekvenční ohřev
high-frequency ignition | vysokofrekvenční zapalování
high-frequency ignition (of plasma) | vysokofrekvenční zapalování (plazmatu)
high-frequency ignition device | vysokofrekvenční zapalovací zařízení
high-frequency induction furnace | vysokofrekvenční indukční pec
high-frequency insulating material | vysokofrekvenční izolační materiál
high-frequency interference | vysokofrekvenční interference (rušivá)
high-frequency interference (see disturbance) | vysokofrekvenční rušení
high-frequency leakage | vysokofrekvenční rozptyl
high frequency link type inverter | střídač s vysokofrekvenčním meziobvodem
high-frequency losses | vysokofrekvenční ztráty
high-frequency low-pass (filter) | vysokofrekvenční zádrž
high-frequency match | vysokofrekvenční přizpůsobení
high-frequency noise | vysokofrekvenční šum
high-frequency oscillator | vysokofrekvenční oscilátor
high-frequency power | vysokofrekvenční výkon
high-frequency power meter (HF) | vysokofrekvenční měřič výkonu
high-frequency pressure welding | vysokofrekvenční tlakové svařování
high-frequency radiation | vysokofrekvenční vyzařování
high-frequency range | pásmo krátkých vln (desítky metrů)
high-frequency range | vysokofrekvenční rozsah
high-frequency repeater distribution frame (HFRDF) | vysokofrekvenční opakovací přepojovač
high-frequency resistance | vysokofrekvenční odpor
high-frequency sealed leadthrough | vysokofrekvenční průchodka
high-frequency signal generator | vysokofrekvenční signální generátor
high-frequency sound | zvuk o vysokém kmitočtu
high-frequency speaker | výškový reproduktor
high-frequency stray-load loss | přídavné ztráty rozptylem při vyšších kmitočtech
high frequency surgical equipment | vysokofrekvenční chirurgický přístroj
high-frequency thawing | vysokofrekvenční rozmrazování
high-frequency timing dissemination | distribuce přesného času vysokofrekvenčním signálem
high-frequency transformer | vysokofrekvenční transformátor
high-frequency transistor | vysokofrekvenční tranzistor
high-frequency treatment | diatermie
high-frequency tube | vysokofrekvenční elektronka
high-frequency vacuum furnace | vysokofrekvenční vakuová pec
high-frequency voltage | vysokofrekvenční napětí
high-frequency welding | vysokofrekvenční svařování
high-gain | s vysokým zesílením
high gear | nejvyšší převodový stupeň
high-gloss-anodized | leskle eloxovaný
high-grade | prvotřídní
high-grade | vysoce kvalitní
high-grade steel | kvalitní ocel
high-head hydroelectric power station | vysokotlaká vodní elektrárna
high-impact shock test | zkouška rázem
high impedance | velká impedance
high impedance differential protection | vysokoimpedanční rozdílová ochrana
high-impedance earthed neutral | uzemněný nulový bod přes velkou impedanci
high impedance failure | porucha s vysokou impedancí
high-impedance fault | neúplný zkrat
high-impedance fault to exposed conductive part | neúplný zkrat na živou část
high-impedance fault to ground | nedokonalé zemní spojení (neúplný zkrat)
high-impedance state | vysokoimpedanční stav (třetí stav)
high index layer | vrstva s vysokým indexem lomu
high-induction magnetic sheet steel | ocelový dynamoplech s vysokou indukcí (B)
high industrial frequency (10 kHz – 300 MHz) | vysoký kmitočet (pro průmyslové účely, 10 kHz až 300 MHz)
high-inertia drive | pohon s velkou setrvačností
high-inertia load | zátěž s velkou setrvačností
high-inertia machine | stroj s velkou setrvačností
high-inertia starting | rozběh s velkou setrvačností (zátěže)
high initial response excitation system | budicí systém s rychlou počáteční odezvou
high-input impedance device | přístroj s velkou vstupní impedancí
high-insulating | s kvalitní izolací
high insulation | přečnívající izolace (komutátoru)
high-integrity | vysoká celistvost (konstrukčního dílu)
high intensity | zvýšená intenzita (jasu obrazovky)
high-intensity | intenzivní
high-intensity approach light | přibližovací maják vysoké svítivosti
high-intensity approach lighting (APH) | přibližovací světelná soustava svítivosti
high-intensity beacon | maják vysoké svítivosti
high-intensity carbon arc lamp | uhlíková obloukovka vysoké svítivosti
high-intensity discharge lamp (HID) | vysokotlaká výbojka
high-intensity fluorescent lamp | zářivka vysoké svítivosti
high-intensity flush-marker light | zapuštěné návěstidlo vysoké svítivosti
high-intensity luminaire | svítidlo vysoké svítivosti
high-intensity projector lamp | projektorová žárovka vysoké svítivosti
high-intensity runway edge lights (REH) | postranní návěstidla vysoké svítivosti
high-intensity runway light | světla přistávací dráhy vysoké svítivosti
high-interrupting-capacity fuse | výkonová pojistka (s velkou vypínací schopností)
high layer compatibility (HLC) | kompatibilita vyšších vrstev
high-leakage rotor | rotor s velkým rozptylem
high-leakage-reactance transformer | transformátor s rozptylovým polem
high-leg delta system | trojfázová 4-vodičová síť s dělenou fází (2x120, 240, 240 V)
high level | vyšší úroveň
high-level | na vysoké úrovni
high-level | vysokoúrovňový
high level (H) | horní úroveň (H, logická 1)
high-level amplifier | výkonový zesilovač
high-level control | nadřazené řízení
high-level control | řízení na vyšší úrovni (nadřazené)
high-level data link control (HDLC) | vyšší řízení datového spoje (HDLC)
high-level DC margin | odstup horní stejnosměrné úrovně od šumu
high-level design | návrh na vyšší úrovni
high-level formatting | vyšší formátování
high-level illumination | intenzivní osvětlení
high-level injection | injekce s velkým výkonem (injekce nosičů)
high-level input current | vstupní proud při horní úrovni
high-level input voltage | vstupní napětí při horní úrovni
high-level language (HLL) | programovací jazyk vyšší úrovně
high-level language (HLL) | vyšší programovací jazyk
high-level logic (HLL) | vysokoúrovňová logika (s vysokou úrovní signálu, odolná proti rušení)
high-level mental processing | náročná duševní činnost
high-level modulation | vysokoúrovňová modulace
high-level net | síť vyšší úrovně
high-level output current | výstupní proud horní úrovně
high-level output voltage | výstupní napětí horní úrovně
high-level radiation | vysokoenergetické záření
high-level signal | signál o velkém výkonu
high-level signal (H) | signál horní úrovně (H)
high-level terminal | virtuální terminál
high lifetime | dlouhá doba života
high-light illumination | nasvícení
high-light illumination | zvýrazňující osvětlení (bodové)
high limit | horní mez
high limit of size | maximální mezní rozměr
high-limit temperature | horní mezní teplota
high limiting control | horní mezní regulace
high limiting control | regulace s omezením (horním)
high load | zátěž s velkou dobou využití výkonu
high-load factor consumer | odběratel s velkou dobou využití výkonu
high-load factor tariff | tarif pro dlouhou dobu využití odebíraného výkonu
high-load hours | denní doba s vysokým zatížením (s vysokým tarifem)
high-low action (H-L) | dvoupolohová funkce (H-L)
high-low control (H-L) | dvoupolohové řízení (H-L)
high-low signal (H/L) | binární signál (H-L)
high-low signal selector | volič extrémní hodnoty signálu H-L
high-low signal selector block | modul výběru extrémní hodnoty
high-low-responsive controller | extremální regulátor
high-maintenance | náročný na údržbu
high mast | stožár (vysoký)
high-mast lighting | stožárové osvětlení
high-melting | tající při vysoké teplotě
high memory area (HMA) | oblast horní paměti (HMA, 640 až 1024 kB)
high mica | vyčnívající slída (komutátoru)
high-mode output (H) | výstup s vyšší úrovní (H)
high modulation | vysoké vybuzení
high nibble | horní tetráda (4 bity)
high-noise-immunity and surge-proof logic | vysokoúrovňová logika (odolná proti rušení a rázům)
high-noise-immunity logic (HNIL) | vysokoúrovňová logika (odolná proti rušení)
high-note accentuation | zdůraznění výšek
high-order | vyššího řádu
high-order harmonics | harmonické vyšších řádů
high-order language | vyšší programovací jazyk
high-order mode | vid vyššího řádu
high-order zero | nevýznamná nula (číslice)
high-output fluorescent lamp | výkonová zářivka (s vysokou intenzitou světla)
high-output range | rozsah velkých výkonů
high output voltage ratio | vysoké vybuzení na výstupu
high-p.f. transformer (power factor) | transformátor s vysokým účiníkem
high pass (HP) | horní propust
high-pass filter | horní propust
high-pass filter capacitor | hornopropustný filtrační kondenzátor
high-performance | s velkým výkonem
high-performance | velmi výkonný
high performance level | úroveň velkých výkonů
high-performance MOS (metal-oxid-semiconductor) | výkonná struktura MOS
high-pitched | pronikavý
high-pitched sound | vysoký zvuk
high-potential | vysokonapěťový
high-potential line | vedení velmi vysokého napětí
high-power | výkonový
high-power amplifier (HPA) | výkonový zesilovač
high-power drive | výkonový pohon (s velkým výkonem)
high power electromagnetic field (above 100 V/m, HPEM) | silné elektromagnetické pole (>100 V/m)
high power electronic equipment | výkonové elektronické zařízení
high power electronic system | výkonový elektronický systém
high-power fuse | výkonová pojistka
high-power microwave transmitter | mikrovlnný vysílač s velkým výkonem
high-power modulation | výkonová modulace (modulace koncového stupně)
high-power motor | výkonový motor (s velkým výkonem)
high-power NOR gate | výkonové hradlo NOR
high-power pulsating light | pulzující světlo s velkým výkonem
high-power pulse | impulz s velkým výkonem
high-power pulse generator | impulzní generátor s velkým výkonem
high-power radio station | vysokovýkonový rádiový vysílač
high-power station | elektrárna velkého výkonu
high-power system | síť s velkým výkonem (rozvodná)
high-power testing station | zkratová zkušebna
high-power transistor | tranzistor s velkým výkonem
high-power transistor switch | výkonový spínací tranzistor
high-power tube (valve) | elektronka s velkým výkonem
high-powered | s velkým výkonem
high-powered | výkonný
high power-factor ballast | předřadník s vysokým účiníkem obvodu (>0,85)
high-precision balancing | velmi přesné vyvážení
high-precision meter | velmi přesný elektroměr
high precision work | velmi přesná práce
high-preferred orientation | hlavní orientace (směr)
high-pressure | vysokotlaký
high-pressure boiler | vysokotlaký kotel
high pressure cleaner | vysokotlaký čistič
high-pressure cut-out | vysokotlaký vypínač
high-pressure discharge | vysokotlaký výboj
high-pressure discharge lamp | vysokotlaká výbojka
high-pressure feed water heater | vysokotlaký ohřívák napájecí vody
high-pressure float valve | vysokotlaký plovákový ventil
high-pressure fluid ejection hazard | nebezpečí výronu vysokotlaké tekutiny
high-pressure fluorescent lamp | vysokotlaká výbojka s luminoforem
high-pressure gas-filled contact | plynem plněný hermetizovaný magneticky ovládaný kontakt
high-pressure gauge | tlakoměr na straně vysokého tlaku
high-pressure interlocking device | hlídač vysokého tlaku
high-pressure lamp | vysokotlaká výbojka
high-pressure liquid chromatograph | vysokotlaký kapalinový chromatograf
high-pressure long arc xenon lamp | vysokotlaká xenonová výbojka s dlouhým obloukem
high-pressure lubrication | vysokotlaké mazání
high-pressure mercury lamp | vysokotlaká rtuťová výbojka
high-pressure oil filled cable | vysokotlaký olejový kabel
high-pressure oil filled pipe-type cable | vysokotlaký trubkový olejový kabel
high-pressure oil lift | odlehčení ložiska vysokotlakým olejem
high-pressure pickup | snímač pro vysoké tlaky
high-pressure piping | vysokotlaké potrubí
high-pressure plasma | vysokotlaké plazma
high-pressure pump | vysokotlaké čerpadlo
high-pressure reactor | vysokotlaký reaktor
high-pressure receiver | vysokotlaký zásobník
high-pressure safety cut-out | vysokotlaký pojistný vypínač
high-pressure side | strana vysokého tlaku
high-pressure side | vysokotlaká strana
high-pressure sodium discharge lamp | vysokotlaká sodíková výbojka
high-pressure sodium lamp | vysokotlaká sodíková výbojka
high-pressure steam | vysokotlaká pára
high-pressure tank | vysokotlaká nádrž
high-pressure turbine | vysokotlaká turbína
high-pressure weldable resistance thermometer | vysokotlaký zavařitelný teploměr
high-pressure xenon lamp | vysokotlaká xenonová výbojka
high-priority | s vysokou prioritou
high-priority call | hovor s vysokou prioritou
high production | hromadná výroba
high protection | vysoký stupeň ochrany
high-purity copper | měď vysoké čistoty
high purity semiconductor detector | polovodičový detektor vysoké čistoty
high-purity water | voda vysoké čistoty
high quality | vysoká kvalita
high-quality | kvalitní
high-quality | vysoce kvalitní
high-quality ground | klidná zem
high-quality steel | ušlechtilá ocel
high-range release | spoušť s velkým rozsahem nastavení
high-rate charging | rychlonabíjení (baterie)
high-rate discharge (HRD) | velmi rychlé vytlačení (kapaliny)
high-rating | velký (výkonem)
high-rating converter | měnič s velkým výkonem
high-rating drive | velký pohon
high-rating range | rozsah velkých výkonů
high-rating transformer | transformátor s velkým výkonem
high-reactance rotor | rotor s velkou reaktancí
high-reactance transformer | transformátor s rozptylovým polem
high recovery type | s vysokým zotavením
high-reliability | vysoce spolehlivý
high-resistance | vysokoodporový
high-resistance auxiliary phase | pomocná fáze s velkým odporem
high-resistance auxiliary winding | pomocné vinutí s velkým odporem
high-resistance cage rotor | klecový rotor s velkým odporem
high resistance fault | příčná porucha s velkým odporem
high resistance fault | vysokoohmická porucha
high-resistance fault | nedokonalý zkrat (s velkým odporem)
high resistance fault to earth | nedokonalé zemní spojení (s velkým odporem)
high resistance fault to exposed conductive part | nedokonalý zkrat na živou vodivou část
high-resistance rotor | rotor s velkým odporem
high-resistance squirrel-cage rotor | rotor s vysokoodporovou klecí
high resistance state | stav velkého odporu
high-resistive | vysokoodporový
high-resistivity | s velkým měrným odporem
high-resolution | s velkým rozlišením
high-resolution detector | detektor s velkým rozlišením
high-resolution radar | radar s velkým rozlišením
high-response | dynamický
high-response-rate voltage regulator | napěťový regulátor s rychlou odezvou
high-rise building | výšková budova
high risk task area | rizikové pracoviště
high risk task area lighting | osvětlení rizikového pracoviště
high rupturing capacity fuse (HRC fuse) | pojistka s velkou vypínací schopností (HRC)
high school | střední škola
high seas | otevřené moře
high sensitivity | vysoká citlivost
high-sensitivity amplifier | vysoce citlivý zesilovač
high-sensitivity gas analyzer | vysoce citlivý plynový analyzátor
high short-circuit strength | vysoká zkratová odolnost
high short-circuit stress | silné namáhání zkraty
high side (of transformer) | strana vyššího napětí (transformátoru)
high-side voltage | vyšší napětí (transformátoru)
high signal level (H) | horní úroveň signálu (H)
high-silicon electrical sheet steel | dynamoplech s vysokým obsahem křemíku
high speed | vysoká rychlost
high-speed | rychloběžný
high-speed | vysokorychlostní
high-speed air magnetic breaker | magnetický rychlovypínač
high-speed air-blast breaker | tlakovzdušný rychlovypínač
high-speed alternator | rychloběžný alternátor
high-speed automatic reclosing | rychlé automatické opětné zapnutí (OZ)
high-speed camera | rychloběžná kamera
high-speed carry | zrychlený přenos
high-speed circuit protection | rychlovypínací ochrana (obvodu)
high-speed circuit-breaker | rychlovypínač
high-speed closing | rychlé zapnutí
high-speed compressed-air circuit-breaker | tlakovzdušný rychlovypínač
high-speed contactor | rychlý stykač
high-speed cutting | rychlořezné obrábění
high-speed cyclic data | cyklická data vysoké rychlosti
high-speed cyclic data transmission | přenos cyklických dat vysoké rychlosti
high-speed data service | vysokorychlostní datová služba
high-speed DC circuit-breaker | stejnosměrný rychlovypínač
high-speed DC excitation | rychlostní stejnosměrné buzení
high-speed DC power circuit-breaker | stejnosměrný výkonový rychlovypínač
high-speed DC switch | DC rychlovypínač (stejnosměrný)
high-speed de-excitation | rychlé odbuzení
high-speed distance relay | rychlé distanční relé
high-speed diverter switch | rychloběžný přepínač odboček (transformátoru)
high-speed drive | rychloběžný pohon
high-speed earthing switch | vysokorychlostní uzemňovač
high-speed electric traction | vysokorychlostní elektrická trakce
high-speed electron | rychlý elektron
high-speed excitation | rychlé buzení
high-speed exit taxiway | odbočná pojezdová dráha
high-speed fault clearing | rychlé vypínání při zkratu
high-speed field forcing | rázové buzení
high-speed field suppression | rychlé odbuzení
high-speed fuse | superrychlá pojistka
high-speed generator | rychloběžný generátor
high-speed grounding switch | uzemňovací rychlospínač
high-speed hydro alternator | rychloběžný hydroalternátor
high-speed key | rychlá klávesa
high speed line | vysokorychlostní trať
high-speed link | spoj s velkou přenosovou rychlostí
high-speed motor | rychloběžný motor
high-speed overcurrent trip | okamžitá nadproudová spoušť
high-speed printer | rychlotiskárna
high-speed protection | rychlá ochrana
high-speed reclosing | rychlé opětné zapnutí
high-speed reclosing circuit-breaker | rychlovypínač s opětným zapnutím
high-speed recording instrument | rychloběžný zapisovač
high-speed relay | rychlé relé
high-speed resistor diverter switch | rychlý odporový přepínač odboček (transformátoru)
high-speed resistor transition | rychlé odporové přepínání (odboček transformátoru)
high-speed response | rychlá odezva
high-speed rewind | rychlé převíjení
high-speed rotor | rychloběžný rotor
high-speed SCR fuse | velmi rychlá pojistka (pro jištění polovodičů)
high-speed service | rychlostní provoz
high-speed shaft | hnací hřídel (převodu do pomala)
high-speed switch | rychlovypínač
high-speed telex | supertelex (služba)
high-speed train | rychlovlak
high-speed transfer unit | rychlopřepínač
high-speed turbine | rychloběžná turbína
high-speed winding | vinutí s nižším počtem pólů (motoru s přepínatelným počtem pólů)
high-starting duty | provoz s těžkým rozběhem
high state (H) | horní úroveň (H)
high state level | horní úroveň
high-state voltage range (H) | rozsah napětí horní úrovně (H)
high-strain-point glass | sklo s vysokou temperovací teplotou (k uvolnění pnutí)
high-strain-point glass | sklo s vysokou teplotou uvolnění pnutí
high-strength | velmi pevný
high symbol | symbol high
high tariff | vysoký tarif
high-tech | špičková technika
high-tech | nejnovější (technika)
high-tech | s vysokou technickou úrovní
high-tech | se špičkovou technikou
high-tech | špičkový (technicky)
high technology | špičková technika
high technology | špičková technologie
high temperature | vysoká teplota
high-temperature | vysokoteplotní
high-temperature alloy | slitina pro vysoké teploty
high-temperature battery | vysokoteplotní baterie
high-temperature breakdown | tepelný průraz
high-temperature cell | komora vysoké teploty
high temperature conductor | vysokoteplotní vodič
high-temperature electrode | horká elektroda
high-temperature fuel cell | vysokoteplotní palivový článek
high-temperature grease | horký tuk (na horká ložiska)
high-temperature heat detector | detektor pro vysoké teploty
high temperature heating element | vysokoteplotní topný článek
high-temperature insulation | izolace pro vysoké teploty
high-temperature insulation system | systém vysokoteplotní izolace
high-temperature insulation winding | vinutí s vysokoteplotní izolací
high-temperature operation (HTO) | provoz při vysokých teplotách
high-temperature plasma | plazma o vysoké teplotě
high-temperature pressure pickup | vysokoteplotní tlakový snímač
high temperature reactor | vysokoteplotní reaktor
high-temperature steam turbine | turbína na přehřátou páru
high-temperature steel | žáropevná ocel
high temperature superconducting (HTS) | supravodivý při vysoké teplotě
high temperature superconductivity | vysokoteplotní supravodivost
high temperature superconductor (HTS) | vysokoteplotní supravodič
high-temperature water heating appliance | horkovodní ohřívák
high-temperature water heating system | horkovodní systém vytápění
high-temperature-resistant | odolný proti vysokým teplotám
high-tensile | velmi pevný
high-tension (HT, see high-voltage) | vysokonapěťový (VN)
high tension (voltage) | vysoké napětí (VN)
high-tension bushing | průchodka pro VN
high-tension cable | vysokonapěťový kabel
high-tension circuit | vysokonapěťový obvod
high-tension current | vysokonapěťový proud
high-tension customers rate | sazba pro odběratele z VN
high-tension insulator | izolátor pro vysoké napětí
high-tension motor | vysokonapěťový motor (VN)
high-tension pole | sloup VN
high-tension primary winding | primární vinutí vysokého napětí
high-tension supply | napájení vysokým napětím
high-tension switch | vysokonapěťový vypínač
high-tension switchgear cubicle | vysokonapěťový rozváděč
high-tension system | síť vysokého napětí
high-tension transmission line | vysokonapěťové přenosové vedení
high-threshold circuit | obvod s vysokým prahem napětí
high-threshold logic (HTL) | logika s vyšším prahem (napětí)
high-torque cage rotor | klecový motor s velkým točivým momentem
high usage | velké využití (kapacity)
high-usage circuit group | skupina okruhů s vysokým užitím
high vacuum | vysoké vakuum
high vacuum breakdown | průraz ve vysokém vakuu
high-vacuum growing | růst ve vysokém vakuu
high-vacuum plant | vakuové zařízení
high-vacuum pump | vývěva pro vysoké vakuum
high-vacuum technology | technika vysokého vakua
high-vacuum tube (valve) | vakuová elektronka (s vysokým vakuem)
high-vacuum valve device | vakuová spínací součástka (elektronka)
high-vacuum valve device | ventil pro vysoké vakuum
high value | nejvyšší hodnota
high-value | vysokohodnotný
high-velocity camera tube | snímací elektronka s rychlým svazkem
high-velocity scanning | skenování rychlým svazkem (snímací elektronka)
high-viscosity | konzistentní (vysoce viskózní)
high voltage (HV) | velmi vysoké napětí (VVN)
high voltage (HV) | vysoké napětí (VN)
high-voltage (HV) | vysokonapěťový (VN)
high voltage (HV, highest of two voltages) | vyšší napětí (vn, jedno ze dvou, na zařízení)
high voltage (HV, in general sense) | vysoké napětí (všeobecně)
high-voltage accelerator | vysokonapěťový urychlovač
high-voltage arrester | bleskojistka VN
high-voltage asynchronous motor | vysokonapěťový asynchronní motor
high-voltage bay | pole VN (rozvodny)
high-voltage cable | kabel pro vysoké napětí
high-voltage cable connection | vysokonapěťové kabelové spoje
high-voltage cable coupling | kabelová spojka VN
high-voltage cable outdoor sealing end | venkovní vysokonapěťová kabelová koncovka
high-voltage capacitor (of capacitor divider) | kondenzátor připojený na vyšší napětí (kapacitního děliče)
high-voltage circuit | obvod trakčního napětí
high-voltage circuit | obvod vysokého napětí
high-voltage circuit-breaker | vysokonapěťový vypínač
high-voltage compartment | vysokonapěťový oddíl
high-voltage consumer | odběratel z vysokého napětí
high-voltage control terminal | vysokonapěťový řídicí vývod
high-voltage controlgear | vysokonapěťové spínací a řídicí zařízení
high-voltage converter | vysokonapěťový měnič
high-voltage current | proud vysokého napětí
high-voltage d.c. link (HVDC) | spoj velmi vysokého stejnosměrného napětí (HVDC)
high-voltage d.c. link (HVDC) | stejnosměrné vedení velmi vysokého napětí (HVDC)
high-voltage d.c. link (HVDC) | vedení HVDC
high-voltage d.c. link (HVDC) | vedení velmi vysokého stejnosměrného napětí (HVDC)
high-voltage d.c. link (HVDC) | vysokonapěťový stejnosměrný přenos elektrické energie
high-voltage d.c. system (HVDC) | stejnosměrná elektrická síť vysokého napětí
high-voltage d.c. system (HVDC) | stejnosměrná soustava velmi vysokého napětí (HVDC)
high-voltage device | vysokonapěťová součástka (polovodičová)
high-voltage direct current (HV d.c.) | stejnosměrný proud vysokého napětí
high-voltage direct-current (HVDC) | velmi vysoké stejnosměrné napětí (HVDC)
high-voltage direct-current installation (HVDC) | zařízení velmi vysokého stejnosměrného napětí
high-voltage direct-current transmission (HVDC) | přenos velmi vysokým stejnosměrným napětím
high-voltage distribution | vysokonapěťové rozvody
high-voltage duct | kanál pro VN vedení
high-voltage electrical quipment | elektrické zařízení vysokého napětí (VN)
high-voltage engineering | technika vysokého napětí
high-voltage equipment | zařízení vysokého napětí (VN)
high-voltage feeder | napájecí vedení VN
high-voltage fluorescent lamp | svíticí trubice s luminoforem (VN)
high-voltage fuse | pojistka na vysoké napětí
high-voltage fuse | vysokonapěťová pojistka
high-voltage fuse-link | VN pojistková vložka
high voltage generator | generátor vysokého napětí
high-voltage grid | síť VN
high-voltage HBC fuse (high breaking-capacity) | vysokonapěťová pojistka s velkou vypínací schopností
high-voltage IGBT | VN tranzistor IGBT
high-voltage installation | zařízení vysokého napětí
high-voltage insulator | izolátor vysokého napětí
high-voltage integrated circuit | vysokonapěťový integrovaný obvod
high-voltage interconnection | vysokonapěťové propojení
high-voltage lightning arrester | vysokonapěťová bleskojistka
high-voltage line | vedení vysokého napětí (VN)
high-voltage mains | přívodná síť VN
high-voltage motor | vysokonapěťový motor
high-voltage plant | stanice VN
high-voltage power supply | vysokonapěťový napájecí zdroj (výkonový)
high-voltage protection | ochrana VN (vysokonapěťová)
high-voltage pulsed track circuit | vysokonapěťový impulzní kolejový obvod
high-voltage regulation | řízení na straně vysokého napětí
high voltage ride-through | překlenutí přepětí
high-voltage shore connection system (HVSC) | vysokonapěťová síť napájení ze břehu
high-voltage source | zdroj vysokého napětí
high-voltage substation | VN rozvodna
high-voltage supply | napájení VN
high-voltage switch | vysokonapěťový spínač
high-voltage switchgear | vysokonapěťové spínací přístroje
high-voltage switchgear and controlgear | vysokonapěťová spínací a řídicí zařízení
high-voltage switching station | VN rozvodna
high-voltage system | síť velmi vysokého napětí (VVN)
high-voltage system | síť vysokého napětí
high-voltage system | síť zvlášť vysokého napětí (ZVN)
high-voltage tariff | tarif pro vysoké napětí
high-voltage terminal | vysokonapěťová svorka (kapacitního transformátoru napětí)
high-voltage terminal | vývod VN
high-voltage test | zkouška vysokým napětím
high-voltage test technique | technika zkoušek vysokým napětím
high-voltage transformer | transformátor VN
high-voltage transformer assembly | sestava vysokonapěťového transformátoru
high-voltage transmission line | přenosové vedení vysokého napětí
high voltage vacuum reed switch | vysokonapěťový vakuový jazýčkový spínač
high-voltage winding | vinutí vyššího napětí
high-voltage wire | vodič pro vysoké napětí
high-volume manufacturing | hromadná výroba
high-water mark | značka nejvyššího stavu vody
high-wattage resistor | výkonový rezistor
higher actual measuring range value | skutečná horní hodnota měřicího rozsahu
higher harmonic | harmonická vyššího řádu
higher layer functions (HLF) | funkce horních vrstev (HLF)
higher level | vyšší úroveň
higher-level | nadřazený
higher-level | vyšší úrovně
higher-level assignment | označení vyšší úrovně
higher-level automation system | nadřazený automatizační systém
higher-level closed-loop control | nadřazená regulace
higher-level computer | nadřazený počítač
higher-level control loop | nadřazená regulační obvod
higher-level control system | nadřazený systém řízení
higher-level controller | nadřazený regulátor
higher-level designation | označení zařízení (vyšší úrovně)
higher-level loop control | nadřazená regulace
higher-level system | nadřazený systém
higher-order | vyššího řádu
higher-order decade | dekáda vyššího řádu
higher-order delay element | zpožďovací člen vyššího řádu
higher-order harmonics | harmonické vyšších řádů
higher-order lag | zpoždění vyššího řádu
higher-order mode | vid vyššího řádu
higher-order parameter | nadřazený parametr
higher-order time delay | zpoždění vyššího řádu
higher-ranking | nadřízený
higher-rating | větší (výkonem)
higher switching value | horní mez spínání (regulátoru)
higher than | vyšší než
higher voltage | vyšší napětí (strana transformátoru)
higher-voltage winding | vinutí vyššího napětí (transformátoru)
highest d.c. voltage | nejvyšší stejnosměrné napětí
highest gear | nejvyšší převod
highest level | nejvyšší úroveň
highest load | největší zatížení
highest non-permanent voltage | nejvyšší krátkodobé napětí
highest occupied molecular orbital | nejvyšší obsazený molekulární orbital
highest order bit | nejvyšší platný bit
highest permanent voltage | nejvyšší trvalé napětí
highest possible capacity | dosažitelný výkon
highest quality | nejvyšší kvalita
highest-rating | nejvýkonnější
highest system voltage | nejvyšší napětí sítě (provozní)
highest voltage for equipment | nejvyšší napětí pro zařízení
highest voltage for installation | nejvyšší napětí pro zařízení
highest voltage of system | nejvyšší napětí sítě
highest voltage of system | nejvyšší napětí soustavy
highlight | zvýraznit
highlight | nejvýznamnější událost
highlight | světlé místo (zvýraznění)
highlight pen | zvýrazňovací pero
highlighter | zvýrazňovač (pero)
highlighting | zvýraznění
highlights | nejdůležitější údaje
highly | vysoce
highly accelerated limit test | velmi zrychlená zkouška na mezní hodnoty
highly accurate | velmi přesný
highly birefringent fibre | vlákno s vysokým dvojlomem
highly collimated beam | silně kolimovaný svazek
highly complex functional group | komplexní funkční blok
highly delicate | velmi choulostivý
highly developed | důmyslný
highly diffusing | silně difuzní
highly directional | silně směrový
highly dynamic drive control | vysoce dynamické řízení pohonu
highly dynamic response | vysoce dynamická odezva
highly enriched uranium | vysoce obohacený uran
highly excited state | vysoce vybuzený stav
highly flexible | velmi ohebný
highly flexible conductor | velmi ohebný vodič
highly integrated | vysoce integrovaný
highly intelligible | velmi dobře srozumitelný
highly managed alarm | alarm vyšší třídy
highly proven | vysoce osvědčený
highly resonant magnetic induction | magnetická indukce se silnou rezonancí
highly resonant wireless power transfer | bezdrátový přenos energie se silnou rezonancí
highly selective | vysoce selektivní
highly sensitive | velmi citlivý
highly tensile | velmi pevný v tahu
highly trained | vysoce kvalifikovaný
highly ventilated area | dobře větraný prostor
high-power microwave | mikrovlnné záření velkého výkonu
highres | s velkým rozlišením
highroad (BrE) | dálnice
highway | informační dálnice
highway | sběrnice
highway addressable remote transducer (HART) | sběrnicově adresovatelný vzdálený převodník (HART)
highway code (BrE) | pravidla silničního provozu
highway-crossing relay | přejezdové relé
highway driver | budič kanálu (CAMAC)
highway for CAMAC system | kanál pro systém CAMAC
hill-and-dale recording | hloubkový záznam
hill-climbing | stoupavost
hill-climbing method | gradientní metoda
hill-side extension | noha stožáru na svahu
hillock | hrbolek
hindcasting | predikce do minulosti
hinge | závěs (dveří ap.)
hinge joint | kloubový závěs
hinged armature | klopná kotvička (relé)
hinged-armature magnet system | magnetický obvod s klopnou kotvou
hinged bay | výklopný rám
hinged brush holder | výklopný držák kartáčů
hinged cantilever | otočná konzola
hinged cantilever | výklopný výložník
hinged cover | sklopné víko
hinged door | otočné dveře
hinged joint | závěsný kloub
hinged junction box | výklopná přípojná krabice
hinged lid | sklopné víčko (zásuvky ap.)
hinged outlet box | výklopná zásuvka
hinged panel | výklopný panel (krycí)
hinged rack | výklopný rám
hinged servicing cover | výklopný servisní kryt
hinged window | výklopné okno
hipot test (high potential) | zkouška vysokým napětím
hipot test (high potential) | zkouška vysokým střídavým napětím
hired | pronajatý
hiss | sykot
histogram | histogram
historical archive | historický archiv
historical cost | pořizovací cena
historical data | historická data
historical process data | historická data procesu
historical trending | analýza trendů
historical values | historické hodnoty
history file | soubor historických dat
history of technology | dějiny techniky
hit | stisknout (klávesu, tlačítko)
hit by virus | zasažen virem
hit detection | detekce nárazu (robot)
hitch | trhnutí
hitting of key | stisknutí klávesy
HLV (hazardous live voltage) | nebezpečné živé napětí
HMI (human-machine interface) | rozhraní člověk-stroj
Hmn mode (deprecated) | vid H mn (nevhodné, viz TE)
hoar frost | jinovatka
hoar-frost layer | vrstva jinovatky
hoax | poplašná zpráva
hob | plotna
hob | varná deska
hob | varný panel
HOB (height of burst, nuclear explosion) | HOB (výška jaderné exploze)
hob element | varná jednotka
hob element | varný článek
hob surface | plotnový povrch
hob surface | povrch varného panelu
hobbing | odvalovací frézování
Hoechstaedter cable (H-type) | Höchstädterův kabel
hoghorn antenna | plochý půlparabolický trychtýř (anténa)
hoist | výtah (nákladní)
hoist | zdviž
hoist (for stringing operation) | vrátek (k tažení lan)
hoist drive | pohon zdvihu
hoist ladder | kladkostrojový žebřík
hoist system | mobilní osvětlovací hrazda s pohonem
hoisting cable | těžní lano
hoisting cage | těžní klec
hoisting device | zdvihadlo
hoisting drive | pohon zdvihu
hoisting drum | těžní buben
hoisting equipment | zdvihací zařízení
hoisting gear | zdvihadlo
hoisting motor | zdvihací motor
hoisting tackle | kladkostroj
hoistway | výtahová šachta
hold | přidržení
hold (circuit) | obsadit vedení (telefonie)
hold (exhibition) | uspořádat výstavu
hold (meeting) | konat schůzi
hold (office) | vykonávat funkci
hold (QA) | pozastavit výrobky (systém řízení kvality)
hold back | zadržovat
hold brake | spádová brzda (vlaku ap.)
hold capacitor | přidržovací kondenzátor
hold circuit | přidržovací obvod
hold-closed | přídržný (mechanicky)
hold condition (monostable relay) | stav přidržení
hold control | stabilizace frekvence (rozkladu)
hold current | přídržný proud
hold down | držet stisknutou (klávesu)
hold-down | přídržný
hold-down block | stahovací kladka
hold-down force | přídržná síla
hold-down key | držená klávesa (úkon se provádí po dobu stisknutí klávesy)
hold-down spring | přítlačná pružina
hold-for-delivery | zadržení doručení
hold frequency | udržovat frekvenci
hold-in coil | přídržná cívka
hold interlock | blokování zastavení
hold key | tlačítko přidržení
hold latch | západka
hold mode | režim držení
hold mode (freeze) | pracovní režim "paměť"
hold-mode droop rate | velikost driftu v režimu držení
hold-mode settling time | doba ustálení v režimu držení
hold off | blokovat
hold-off | blokování
hold-off circuit | obvod blokování
hold-off interval | závěrný interval
hold-off period | blokovací interval
hold-off time | blokovací doba
hold on | přidržet
hold on | vytrvat
hold-on coil | přídržná cívka
hold out | vydržet
hold point | bod zastavení
hold point | kontrolní bod (zkoušky ap.)
hold range | rozsah udržení synchronizace
hold signal | přidržovací signál
hold signal | signál pozastavení
hold still | setrvat (v poloze)
hold the line | držet linku (nepřerušit spojení)
hold the line! | držte linku!
hold time | přídržná doba
hold-to-run control | ovládání nepřetržitým působením (na ovladač)
hold-to-run control device | aktivní ovladač (aktivován jen při působení ovládací síly)
hold-to-run control device | ovládací zařízení vyžadující nepřetržité působení na ovládací prvek
hold-up | přepadení
hold-up alarm condition | poplachový stav přepadení
hold-up alarm condition | tísňový poplachový stav
hold-up alarm system | poplachový systém signalizace přepadení
hold-up alarm system | tísňový poplachový systém
hold-up device | hlásič přepadení
hold-up device | tísňové zařízení
hold-up device | tísňový prostředek
hold value | hodnota držení (relé)
hold winding | přídržné vinutí
holdall | brašna
holder | držák
holder | držitel (majitel)
holder (for: lampholder) | objímka (světelného zdroje)
holder bracket | rameno držáku
holder cap | čepička držáku
holder plate | stavěcí destička objímky
holder ring | kroužek objímky
holder spring | pružina držáku
holder thread | závit objímky
holder top | vršek objímky
holding | držení
holding | obsazení (linky)
holding | udržování (potenciálu rozkladové elektrody)
holding | udržování teploty
holding | vlastnictví
holding | přídržný
holding | udržující
holding (of call) | přidržení (volání)
holding (QA) | pozastavení (systém řízení kvality)
holding action | paměťové vzorkování
holding bay | vyčkávací stanoviště
holding brake | spádové brzdění
holding brake effort | síla přídržné brzdy
holding brake force | spádová brzdicí síla
holding capacity | obsah
holding chuck | magnetická upínací deska
holding circuit | přídržný obvod
holding coil | přídržná cívka
holding company | holdingová společnost
holding contact | přídržný kontakt
holding current | přídržný proud (k udržení tyristoru ve vodivém stavu)
holding current | vratný proud (k udržení tyristoru ve vodivém stavu)
holding device | upínadlo
holding-down | přítlačný
holding-down bolt | kotevní šroub
holding-down bolt | základový šroub
holding element | přidržovací prvek
holding element | prvek s udržením výstupu (vstup se vzorkováním)
holding force | přídržná síla
holding fork | přídržná vidlice
holding frequency | udržovací kmitočet
holding furnace | udržovací pec
holding gun | udržovací tryska
holding input | vstup s pamětí
holding interlock | samopřídržné blokování
holding key | přídržné tlačítko
holding load | přidržovací zátěž
holding magnet | přídržný magnet
holding on supply failure | s udržením funkce i při výpadku napájení (relé)
holding power | přídržný výkon
holding power | přidržovací síla
holding power (to maintain temperature) | příkon pro udržení teploty
holding pulse | přidržovací impulz
holding relay | přídržné relé
holding space | příruční sklad
holding temperature | udržovací teplota
holding temperature | výdržná teplota
holding time | doba obsazení
holding time | doba přidržení
holding time | doba uchování
holding torque | přídržný moment
holding torque | statický vazební moment (krokového motoru)
holding value | přídržná hodnota
holding voltage | přídržné napětí
holding winding | přídržné vinutí
holdover (mode) | postsynchronní režim
holdover time | doba udržení synchronizmu
holdover voltage | napětí pro udržení výboje
hole | díra
hole | díra (v polovodiči, chybějící elektron)
hole | otvor
hole | vývrt
hole accumulation | hromadění děr
hole-and-slot magnetron | magnetron s válcovou štěrbinou
hole base positioning | umisťování pomocí naváděcích otvorů (DPS)
hole-basis system of fits | soustava jednotné díry
hole blocking layer | blokovací vrstva pro díry
hole-bottom geometry | tvar spodku díry (při vrtání)
hole breakout | otevřená pájecí ploška (otvor mimo střed)
hole capture | past na díry
hole circle | roztečná kružnice (otvorů)
hole-circle diameter | průměr roztečné kružnice otvorů
hole cleaning | čištění otvorů
hole clearance | vzdálenost mezi otvory
hole conduction | děrová vodivost
hole conductivity (see h. conduction) | děrová vodivost
hole current | děrový proud
hole density | hustota otvorů (na desce)
hole diameter | průměr otvoru
hole diffusion current | děrový difuzní proud
hole distance | rozteč otvorů
hole edge roughness | hrubost okraje otvoru
hole-electron pair | dvojice díra-elektron
hole emission | emise děr
hole filling process | proces vyplňování otvorů
hole in foot | otvor v základech
hole injection | injekce děr
hole injection layer | vrstva pro injekci děr
hole insert | osazování do otvorů (plošné spoje)
hole location | poloha otvoru
hole matrix | rastr otvorů
hole mobility | pohyblivost děr
hole pattern | obrazec otvorů
hole pitch | rozteč otvorů
hole plug | záslepka
hole plugging | uzavření otvorů (zaslepení)
hole plugging process | proces uzavření otvorů
hole population | obsazení děrami
hole pull strength | síla potřebná k vytržení pokovení otvoru
hole punching | děrování
hole roughness | hrubost otvoru
hole spacing | rozteč otvorů
hole specification | rozpiska otvorů
hole storage effect | jev nahromadění nosičů (u tyristoru)
hole template | šablona pro vrtání otvorů
hole transport layer | vrstva pro transport děr
hole trap | záchyt děr
hole-type conductivity | děrová vodivost (P)
hole void | nepokovené místo v otvoru
holed land grid array (HLGA) | mřížkové pole plošek s otvorem
holiday | vadná místa (izolace ap.)
holiday test (passing electrode, AmE) | průběžná zkouška napětím (s pohyblivou elektrodou)
Hollerith card | děrný štítek Hollerith (s obdélníkovými otvory)
hollow | dutina
hollow | dutý
hollow anode | dutá anoda
hollow-anode tube | rentgenka s dutou anodou (Chaoul)
hollow bar | dutá tyč
hollow block | dutý blok
hollow body | duté tělo
hollow cathode | dutá katoda
hollow-cathode lamp | elektronka s dutou katodou
hollow conductor | duté jádro (kabelu)
hollow conductor | dutý vodič
hollow core (of rivet) | duté jádro (nýtu)
hollow-core conductor | dutý vodič
hollow-core insulator | izolátor s dutým jádrem
hollow cylinder | dutý válec
hollow filament | duté vlákno
hollow glassware | duté sklo
hollow groove | žlábek
hollow insulator | dutý izolátor
hollow light guide | dutý světlovod
hollow metallic waveguide | dutý kovový vlnovod
hollow mould | dutá forma
hollow needle | dutá jehla
hollow post insulator | dutý podpěrný izolátor
hollow punch | děrovadlo
hollow rail | dutá přípojnice
hollow rivet | dutý nýt
hollow rod | dutá tyč
hollow rotor | dutý rotor
hollow screw | dutý šroub
hollow section | dutý profil
hollow shaft | dutý hřídel
hollow shaft extension | koncový čep dutého hřídele
hollow-shaft motor | motor s dutým hřídelem
hollow shaft motor drive | pohon převodovkou s dutým hřídelem
hollow-shaft-type tachogenerator | nástrčné tachodynamo
hollow space | dutý prostor
hollow sphere | dutá koule
hollow strand | duté lanko
hollow-stranded conductor | lanový vodič s dutým jádrem
hollow wall | dutá zeď
hollow waveguide | dutý vlnovod
hologram | hologram
holographic | holografický
holographic display | holografický displej
holographic grating | holografická difrakční mřížka
holographic lithography | holografická litografie
holographic memory card | holografická paměťová karta
holographic optical element | holografický optický prvek
holographic recording method | holografický způsob záznamu
holographic television | holografická televize
holography | holografie
holonic | holonický
Holter (monitor) | Holterův monitor
Holter monitor (electrocardiographic) | Holterův monitor
Holter monitoring equipment (electrocardiographic) | ambulantní elektrokardiografický přístroj
Holter monitoring equipment (electrocardiographic) | Holterův monitorovací přístroj (elektrokardiografický)
home | byt
home | domácnost
home | obydlí
home | obytný prostor
home | výchozí pozice
home | domácí
home | pro domácnost
home address | adresa domů (soukromá)
home address | výchozí adresa
home and building electronic system (HBES) | elektronický systém pro byty a budovy
home area | vlastní přípojná oblast (ústředny)
home area network (HAN) | domácí síť (komunikační, HAN)
home cable link | kabelový spoj v domě
home charging station | domácí nabíjecí stanice
home cinema | domácí kino
home cluster system | seskupení pro domácnost (přístrojů)
home communication terminal | domácí komunikační terminál
home computer | počítač pro domácnost
home configuration | konfigurace pro domácnost
home control gateway | domácí řídicí brána
home control network | domácí řídicí síť
home control system | řídicí systém pro domácnost
home directory | domovský adresář (uživatele)
home distributor | bytový rozváděč
home distributor | domovní rozvodný uzel
home domain | domácí doména
home electronic system (HES) | elektronický systém pro domácnost
home energy storage system (HESS) | domácí systém skladování energie
home energy storage system (HESS) | domácí úložiště energie
home entrance | místo vstupu do domu (sítě)
home environment | domácí prostředí
home environment controller | řídicí jednotka pro domácí prostředí
home freezer | mraznička (pro domácnost)
home gateway | komunikační brána pro domácnost
home healthcare environment | prostředí domácí zdravotní péče
home key | klávesa domů
home key | klávesa výchozí polohy kurzoru
home light therapy equipment | přístroj pro domácí světelnou terapii
home lighting | osvětlení domácnosti
home location | výchozí poloha
home location register (HLR) | registr domovského umístění
home media receiver | domácí mediální přijímač
home media source | domácí mediální zdroj
home multimedia gateway | domácí multimediální brána
home multimedia network | domácí multimediální síť
home network | domácí síť
home network | síť pro domácnosti
home network interface | rozhraní domácí sítě
home page | domovská stránka
home platform (AAL) | platforma pro domácnost
home position | úložná poloha
home position | výchozí poloha
home security system | bezpečnostní systém pro domácnosti
home server | domácí server
home shopping | nakupování z domu
home telephone | telefon pro pevnou linku
home terminal | domácí terminál
home theater | domácí kino
home type switch | volič s výchozí polohou
home video | domácí video
homeotropic alignment | homeotropní uspořádání
homepage | domovská stránka (na webu)
homing | návrat do výchozí polohy
homing | naváděcí
homing action | návrat do výchozí polohy
homing beacon | naváděcí maják
homing device | samonaváděcí zařízení
homing function | návrat do základny
homochronous signal | homochronní signál
homodyne detection (technique) | homodynní detekce (technika)
homodyne reception | homodynní příjem
homoepitaxial layer | homoepitaxní vrstva
homogeneity | homogenita
homogeneity factor | činitel homogenity
homogeneous | homogenní
homogeneous | stejnorodý
homogeneous carbon | homogenní uhlík
homogeneous cladding | homogenní plášť
homogeneous connecting array | homogenní spojovací pole
homogeneous electric field | homogenní elektrické pole
homogeneous field | homogenní pole
homogeneous function | homogenní funkce
homogeneous laser | homogenní laser
homogeneous line | homogenní vedení
homogeneous material | homogenní materiál
homogeneous medium | homogenní prostředí
homogeneous multiplex | homogenní multiplex
homogeneous plane wave | homogenní rovinná vlna
homogeneous reactor | homogenní reaktor (jaderný)
homogeneous series | homogenní řada
homogenization | homogenizace
homogenization zone (flow measurement) | zóna homogenizace (proudění)
homogenize | homogenizovat
homogenizing | homogenizace
homogenous (see homogeneous) | homogenní
homojunction | homogenní přechod
homokinetic joint | homokinetický kloub
homologation | homologizace
homologation | ověření shodnosti
homologation test | homologační test
homologous | souznačný
homopolar | homopolární
homopolar bond | homopolární vazba
homopolar component | homopolární složka
homopolar field magnet | homopolární budicí magnet
homopolar induction | homopolární indukce
homopolar machine | homopolární stroj
homopolar power | výkon nulové složky
homopolar system | homopolární soustava
homopolymer | homopolymer
hone | honovat
hone | obtahovat (na brousku)
honeycomb coil | voštinová cívka
honeycomb grid | voštinová mříž
honeycomb network (hexagonal) | voštinová síť (hexagonální)
honeycomb radiator | voštinový chladič
honeycomb structure | voštinová struktura
honeycomb winding | voštinové vinutí
honeycombing | voštinový vzor
honeypot | medový hrníček (návnada na hackery)
hood | digestoř
hood | odsávač (nad sporákem)
hood | poklop
hood | sluneční clona
hood | stínidlo (lampy)
hood | víčko
hood | víko
hood (of connector) | víčko (konektoru)
hood-type dishwasher (pass-through) | poklopová myčka nádobí (průchozí)
hood-type furnace | poklopová pec
hood-type transformer | zvonový transformátor
hook | napojit (se)
hook | háček
hook | hák
hook (of telephone) | vidlice (telefonu)
hook and eye | hák s okem (zavěšení)
hook and loop | suchý zip
hook and loop cable tie | vázací páska na suchý zip
hook and loop wrap sleeve | návlek na suchý zip
hook bolt | hákový šroub
hook in | zaseknout se
hook insulator pin | závěsný izolátor s háčkem
hook into | vřadit (do obvodu)
hook lead | přívod s očkem (žárovky)
hook load | zatížení na háku
hook pin | háček
hook screw | hákový šroub
hook solder terminal | háčkový pájecí vývod
hook stick | tyč s háčkem
hook stick adapter | adaptér tyče se zatažitelným háčkem
hook-stick disconnecting switch | odpínač ovládaný tyčí s háčkem
hook-stick extension | prodlužovací nástavec tyče s háčkem
hook-stick operation | ovládání tyčí s háčkem
hook switch | vidlicový přepínač (telefonu)
hook terminal | háčkové kabelové oko
hook up | připojit
hook up | zapnout (vjet do spojené pozice)
hook up | zavěšovat (kabel)
hook-up | dočasné propojení
hook-up | připojení (zavěšení na vývod)
hook-up | propojení
hook-up wire | zapojovací drát
Hookean deformation | Hookeova deformace (dokonale elastická)
hooked | zahnutý
hooked spanner | hákový klíč
hooked up | připojený (signál na svorku)
Hooke's coupling | křížový kloub
Hooke's joint | kardanový kloub
Hooke's joint | křížový kloub
Hooke's law | Hookeův zákon
Hooke's universal joint | univerzální kloub
hookswitch | vidlicový přepínač (telefonního přístroje)
hoop stress | obvodové napětí (ovíjený spoj)
hooter (BrE) | houkačka
hooter alarm | zvukový alarm (houkačkou)
hooter silencing | odstavení houkačky
hoover | vysavač
hop | skok
hop-by-hop | po skocích
hop-off resistance | počátečný odpor (potenciometru)
Hopkinson factor | Hopkinsonův činitel rozptylu
hopper | násypný zásobník
hopper | podávací zásobník
hopper loading | násypné zakládání
hopping beam (in satellite communication) | svazek se skokově měnitelným směrem (v družicových komunikacích)
horizon | obzor
horizon (artificial) | umělý horizont
horizon transmission | přenos na přímou viditelnost (stanic)
horizontal | horizontální
horizontal | vodorovný
horizontal albedo | horizontální albedo
horizontal amplifier | řádkový zesilovač
horizontal angle unit | díl ohybu L (přípojnicový rozváděč)
horizontal axis | vodorovná osa
horizontal axis wind turbine | horizontální větrná elektrárna
horizontal axis wind turbine | větrná turbína s vodorovnou osou rotoru
horizontal bend | díl ohybu L (přípojnicový rozváděč)
horizontal blanking | řádkové zatemnění
horizontal blanking pulse | řádkový zatemňovací impulz
horizontal boiler | ležatý kotel
horizontal bus | vodorovná přípojnice
horizontal cable | kabel pro podlažní rozvody
horizontal cable | kabel pro vodorovné rozvody
horizontal centring | vodorovné středění
horizontal clearance | světlá šířka
horizontal configuration | vodorovné uspořádání
horizontal control | horizontální řízení
horizontal definition | rozlišovací schopnost ve vodorovném směru
horizontal deflection | řádkové vychylování
horizontal deflection | vodorovné vychylování
horizontal deflection oscillator | řádkový rozkladový generátor
horizontal distortion | horizontální zkreslení
horizontal earth electrode | podpovrchový zemnič
horizontal edge flicker | míhání vodorovných rozhraní
horizontal field strength | intenzita vodorovného pole
horizontal floor cable | kabel pro vodorovné uložení
horizontal floor wiring | horizontální vnitřní instalace
horizontal floor wiring cable | kabel pro vodorovné uložení
horizontal flyback | horizontální zpětný běh
horizontal flyback | zpětný řádkový běh (paprsku)
horizontal force | vodorovná síla
horizontal frequency | řádkový kmitočet
horizontal furnace | horizontální pec
horizontal hold control | řízení řádkové synchronizace
horizontal illuminance | horizontální osvětlenost
horizontal illuminance | osvětlenost ve vodorovné rovině
horizontal laminar flow | horizontální laminární proudění
horizontal light distribution | horizontální rozložení světla
horizontal machine | horizontální stroj
horizontal microinstruction | horizontální mikroinstrukce
horizontal picture size | horizontální rozměr obrazu
horizontal picture slip | horizontální posuv obrazu
horizontal plane | horizontální rovina
horizontal plane | vodorovná rovina
horizontal-plane illuminance | osvětlenost vodorovné roviny
horizontal polarization | horizontální polarizace
horizontal projection of contact line | vodorovný průmět trolejového vedení
horizontal publication | horizontální publikace (normalizace)
horizontal radiation pattern | diagram horizontálního vyzařování
horizontal reach | vodorovný dosah
horizontal resolution | rozlišovací schopnost v horizontálním směru
horizontal scale | vodorovné pravítko
horizontal scaling | horizontální škálování (prostředků)
horizontal scan | horizontální rozklad
horizontal scanning | horizontální skenování
horizontal scrolling | vodorovné posouvání
horizontal-shaft machine | vodorovný stroj
horizontal-shaft type | vodorovné provedení (s hřídelem ve vodorovné poloze)
horizontal situation display | mapový displej (letové situace)
horizontal spacing | rozteč znaků (v řádku)
horizontal spindle | vodorovné vřeteno
horizontal standard | horizontální norma
horizontal sweep | horizontální rozklad
horizontal sweep frequency | kmitočet horizontálního rozkladu
horizontal sweep frequency | řádkový kmitočet
horizontal sweep generator | řádkový rozkladový generátor
horizontal synchronization | řádková synchronizace
horizontal table | horizontální stůl
horizontal tabulation | vodorovná tabulace
horizontal tabulator (HT) | řádkový tabulátor
horizontal type | vodorovné provedení
horizontally integrated company | horizontálně integrovaný podnik
horizontally stratified ionosphere | horizontálně rozvrstvená ionosféra
horn | houkačka
horn | růžek
horn | trychtýř (anténa)
horn (of pantograph head) | roh (hlavy sběrače)
horn (ultrasonic process) | trychtýř (ultrazvukový proces)
horn antenna | trychtýřová anténa
horn-break switch | vypínač s růžky
horn cabinet | ozvučnice se zvukovodem
horn fed paraboloid | parabolický reflektor s trychtýřovým napáječem
horn feed | trychtýřový napáječ
horn gap | růžkové jiskřiště
horn-gap arrester | růžková bleskojistka
horn gap switch | spínač s růžky
horn key | klávesa houkačky
horn loudspeaker | reproduktor se zvukovodem
horn mouth | ústí trychtýře
horn pad | tlačítko houkačky uprostřed volantu
horn radiator | trychtýřový zářič
horn reflector | trychtýřový reflektor
horn reflector antenna | anténa s trychtýřovým reflektorem
horn signal | návěstí houkačkou (nebo jen trubkou)
horn spark gap | růžkové jiskřiště
horn switch | růžkový vypínač
horn tweeter | výškový reproduktor se zvukovodem
horn-type lightning arrester | růžková bleskojistka
horns of groove | návalky (na gramodesce)
horological standard | časový etalon
horse | montážní stojan
horsepower (hp) | koňská síla (hp, 0,746 kW)
horseshoe magnet | podkovovitý magnet
horticultural installation | instalace v zahradnictví
hose | hadice
hose clamp | příchytka hadice
hose collar | hadicová objímka
hose connection | hadicová spojka
hose coupling | hadicová spojka
hose-proof | chráněný proti tryskající vodě (IP 54)
hose-proof machine | stroj chráněný proti tryskající vodě (IP 54)
hose-proofing kit | souprava pro stupeň ochrany IP 54
hose-water | tryskající voda
host | hostitel
host | hostitelský (poskytující kapacity)
host computer | hostitelský počítač
host device | hostitelské zařízení
host equipment | hostitelské zařízení
host language | základní jazyk (programování)
host lattice | hostitelská mřížka (krystalová)
host machine | hostitelský počítač
host material | hostitelský materiál
host name | jméno hostitelského počítače
host system | hostitelský systém (poskytující kapacity)
host unit | hostitelská jednotka
hostile backout | drzé navrácení do předchozího stavu
hostile industrial environment | drsné průmyslové prostředí
hosting | hosting (poskytování služeb přes internet)
hot | pod napětím
hot | radioaktivní
hot (highly radioactive) | horký (silně radioaktivní)
hot air | horký vzduch
hot-air fan | teplovzdušný ventilátor
hot-air firelighter | horkovzdušný zapalovač ohně
hot-air heating | teplovzdušné vytápění
hot air knife | odstranění pájky ofukem horkého vzduchu
hot air levelling (solder) | vyrovnávání horkým vzduchem (pájky)
hot air reflow soldering | pájení přetavením horkým vzduchem
hot aisle | horká ulička (mezi skříněmi)
hot bar | horký třmen (přítlačný pájecí nástroj)
hot bend test | zkouška ohybem za tepla
hot box detector | detektor horkoběžnosti
hot carrier | horký nosič (náboje)
hot cathode | teplá katoda
hot cathode | termokatoda
hot cathode | žhavená katoda
hot-cathode discharge | výboj na žhavené katodě
hot cathode fluorescent lamp | zářivka se žhavenou katodou
hot-cathode gas-filled valve (tube) | tyratron (plynem plněná trioda se žhavenou katodou)
hot-cathode lamp | výbojka se žhavenou katodou
hot-cathode mercury-vapour rectifier | rtuťový usměrňovač se žhavenou katodou
hot-cathode stepping tube | přepínací elektronka
hot-cathode stepping tube | trochotron
hot-cathode tube (valve) | elektronka se žhavenou katodou
hot commissioning | horké uvádění do provozu (provoz a zkoušky se skutečnými materiály)
hot condition | nažhavený stav (elektronky)
hot conductor | živý vodič (pod napětím)
hot contact (outlet) | fáze (kontakt zásuvky)
hot crack | trhlina za horka
hot cracking test | zkouška odolnosti proti trhlinám za horka
hot cupboard | ohřívací skříň (na jídlo)
hot curve | tepelná křivka
hot curve | vypínací charakteristika zahřáté nadproudové spouště
hot-dip coating | nanášení povlaků ponorem (do horké lázně)
hot-dip galvanized | žárem pozinkovaný
hot-dip galvanizing | pozinkování ponorem
hot-dip galvanizing | žárové pozinkování
hot-dip silver plating | žárové postříbření
hot drawing | tažení za tepla
hot electrode | žhavená elektroda
hot electron | horký elektron
hot-electron diode (Schottky) | Schottkyho dioda
hot-electron transistor | tranzistor s horkými elektrony
hot embossing process | vtlačování za tepla
hot face | horká stěna
hot-film air-mass sensor | snímač hmotnostního průtoku vzduchu s vyhřívanou tenkou vrstvou
hot functional surface | horký funkční povrch
hot functional surface | vyhřívaný funkční povrch
hot-galvanize | žárově pozinkovat
hot galvanized | žárem pozinkovaný
hot gas defrosting | odmrazování horkými parami (chladiva)
hot gilded | žárem pozlacený
hot hole | horká díra (nosič náboje)
hot insertion | zasunutí pod napětím
hot-ironed sleeving | zažehlovací návlečka
hot junction | teplý spoj (termočlánku)
hot key | horká klávesa
hot laboratory (see high activity l.) | horká laboratoř (radiologická)
hot line | horká linka
hot line connector | proudová svorka pro holé vedení
hot line connector | svorka s kroužkem (na vodiče)
hot-mandrel test | zkouška žhavým trnem
hot-melt glue | termoplastické lepidlo
hot-needle test | zkouška žhavým trnem
hot-needle thermostability | tepelná stálost při zkoušce žhavým trnem
hot out-of-true test | zkouška házení za tepla
hot plate (see hotplate) | varná plotýnka (elektrická)
hot plate reflow soldering | pájení přetavením pomocí horké desky
hot plug | připojení pod napětím
hot plugging | zasunutí pod napětím (modulu ap.)
hot-pouring compound | zalévací hmota za tepla
hot-pressed | lisovaný za tepla
hot pressing | lisování za tepla
hot pressure (lamp) | tlak za tepla (výbojky, pracovní)
hot pressure test | zkouška tlakem za tepla
hot reserve | teplá záloha
hot restart | restart za tepla
hot-rolled | válcovaný za tepla
hot rolling | válcování za tepla
hot rolling mill | teplá válcovna
hot service water | teplá užitková voda (TÚV, nevhodné, viz teplá technologická voda)
hot service water heating | ohřev technologické vody
hot-setting | teplem tvrditelný
hot shutdown | horké odstavení
hot site | horká záloha (instalace)
hot spot | aktivní bod
hot spot | horké místo
hot spot (of winding) | nejteplejší místo ve vinutí
hot-spot endurance test | zkouška výdržnosti horkého místa
hot-spot temperature | teplota horkého místa
hot-spot temperature rise | oteplení horkého místa
hot stamping | ražení za tepla
hot stamping | značka vyražená za tepla
hot standby | horká záloha
hot standby controller | automat se zálohou (konfigurace 1 z 2)
hot standby operation | režim horké zálohy
hot standby state | horký pohotovostní stav
hot start | teplý start
hot-start lamp | výbojka se zážehem za horka
hot starter | žhavicí startér (pomocná elektroda výbojky)
hot start-up of thermal generating set | horký start (tepelného generátorového soustrojí)
hot state | horký stav
hot steam function | funkce horké páry
hot stick working | práce na vzdálenost
hot strip | rozptylový člen (k místní indikaci návěstidla)
hot-strip mill | teplá pásová trať (válcovny)
hot surface | horký povrch
hot swap | horká výměna
hot swappable battery | vyměnitelná baterie (pod napětím)
hot swapping | výměna pod napětím
hot switch stick | vypínací tyč
hot switching | spínání pod napětím
hot switching | spínání pod signálem (MEMS)
hot time | celková doba stavu v provozní teplotě
hot time | doba stavu v provozní teplotě
hot-tinned wire | pocínovaný drát (ponorem)
hot topping | ohřev hlavy ingotu
hot unplugging | vysunutí pod napětím (modulu ap.)
hot wall vacuum furnace | vakuová pec s horkými stěnami
hot water boiler | horkovodní kotel
hot water heater | ohřívač vody
hot-water heating | teplovodní vytápění
hot wire | horká smyčka (zkušební)
hot wire | vyhřívaný drát
hot wire | živý vodič (pod napětím)
hot-wire air mass sensor | snímač hmotnostního průtoku vzduchu s vyhřívaným drátem
hot-wire element | topný drát(ek)
hot-wire flow sensor | odporový anemometr
hot-wire instrument | přístroj s topným drátkem
hot-wire microphone | tepelný mikrofon (s vytápěným vodičem)
hot-wire probe | sonda s topným drátkem
hot working | zpracování za tepla
hot zone | zóna s nebezpečným zemním potenciálem
hotline (connection) | horká linka (telefon)
hotline number (service etc.) | číslo horké linky
hotplate | elektrický vařič
hotplate | varná deska
hotplate | varná plotýnka
hottest spot | nejteplejší místo
hot-wire test | zkouška horkou smyčkou
hour-ahead power forecasting | hodinová predikce výroby elektrické energie
hour angle | hodinový úhel
hour counter | počitadlo provozních hodin
hour meter | počitadlo (provozních) hodin
hour number (phase difference) | hodinové číslo (fázové posuny)
hour-wages | hodinová mzda
hourly average | hodinový průměr
hourly cost of generation | hodinové náklady na výrobu
hourly demand | odebíraný výkon hodinový (průměrný)
hourly output | hodinový výkon
hourly rate | hodinová sazba
hourly tractive effort | hodinová tažná síla
hours-meter | počitadlo provozních hodin
hours of business | úřední hodiny
hours of operation | provozní hodiny
hours per start | hodiny provozu na start (světelný zdroj)
hours run | počet provozních hodin
hours-run meter | počitadlo provozních hodin
hours worked | odpracované hodiny
house branch line | domovní odbočka
house cable | vnitřní kabel (pro vnitřní instalaci)
house connecting box | domovní přípojková skříň
house generator | domovní generátor Pro vlastní spotřebu)
house lead-in | domovní vstup (kabelu)
house load | vlastní spotřeba (elektrárny)
house load operation | provoz pro vlastní spotřebu (elektrárny)
house number luminaire | svítidlo pro osvětlení čísla domu
house pole | střešník
house service board | domovní rozvodnice
house service box for overhead line connection | domovní přípojková skříň pro venkovní přípojku
house service connection | domovní přípojka
house service meter | domovní elektroměr
house-service transformer | transformátor vlastní spotřeby
house set | soustrojí pro vlastní spotřebu
house telephone system | domácí telefon (zařízení, bez přepojování)
house wiring | domovní elektroinstalace
house wiring fuse | domovní pojistka
house wiring impedance | impedance domovní instalace
housed | v krytu (provedení)
housed pantograph | stažený sběrač (pantograf)
household | domácnost
household and similar applications | pro domácnost a podobné účely
household and similar electrical appliances | elektrické spotřebiče pro domácnost a podobné účely
household appliance | spotřebič pro domácnost
household application | použití pro domácnost
household audio equipment | zvukové zařízení pro domácnost
household device | přístroj pro domácnost
household electrical appliance | elektrický spotřebič pro domácnost
household electrical appliance | elektrický spotřebič pro domácnost
household electricity (AmE) | elektřina pro domácnosti (ze sítě)
household film-welding appliance | svářečka fólií pro domácnost
household food freezer | mraznička (pro domácnost)
household microwave range | mikrovlnný sporák pro domácnost
household power (AmE) | elektrická energie pro domácnosti (ze sítě)
household purpose | pro domácnost
household refrigerating appliance | chladicí zařízení pro domácnost
household refrigerator | chladnička pro domácnost
household robot | robot pro domácnost
household technology | technika domácnosti
housekeeping | režijní
housekeeping | úklid (uvedení do původního stavu)
housekeeping bit | služební bit
housekeeping data | služební údaje
housekeeping digits | služební číslice
housekeeping information | služební informace
housekeeping operation | úklidová operace (uvedení do původního stavu)
housekeeping routine | režijní program
housing | kryt
housing | ochrana krytem (obecně)
housing | plášť
housing construction | konstrukce krytu
housing design | provedení krytu
housing dimensions | rozměry krytu
housing estate | sídliště
housing foot | pata krytu
housing force | přídržná síla ve stažené poloze (sběrače)
housing profile | profil pláště
housing roof | stříška krytu
housing seal | těsnění na styku krytů
housing-shell contact resistance | přechodový odpor krytu
housing size | velikost krytu
housing width | šířka krytu
hover | přiblížit (prst k displeji)
hover | vznášet se (na vzduchovém polštáři)
hover distance | vzdálenost přiblížení (prstu k displeji)
hoverboard | dvoukolka
hovering sensor | snímač vznášejícího se objektu
howl-back | akustická zpětná vazba
howler | bzučák
howler | houkačka
howling | pískání (zpětné vazby)
hp (horse power) | hp (koňská síla, 0,746 kW)
HPEM (high power electromagnetic field, above 100 V/m) | silné elektromagnetické pole (>100 V/m)
HRC fuse (high-rupturing capacity) | výkonové pojistky (nožové, PN nebo NH)
HT (high tension) | VN (vysoké napětí)
HTL (high-threshold logic) | logika s vyšším prahem (napětí)
HTML (hypertext markup language) | HTML (jazyk pro kódování hypertextu)
HTO detector (high-temperature operation) | detektor vysoké teploty (provozní)
HTO sensor (high-temperature operation) | snímač vysoké teploty (provozní)
HTO signal (high-temperature operation) | signál vysoké teploty (provozní)
HTR (high temperature reactor) | HTR (vysokoteplotní reaktor)
HTS cable (high temperature superconducting) | vysokoteplotní supravodivý kabel
HTTP (hypertext transfer protocol) | HTTP (protokol přenosu hypertextu, na www)
hub | hrdlo (instalační krabice)
hub | náboj (rotoru)
hub | rotorové jho
hub | rozbočovač (sítě)
hub | středovka
hub | uzel (sítě)
hub cylinder | válec náboje
hub headend | uzlová stanice systému
hub height | výška náboje
hub height | výška středu (zařízení)
hub motor (bike) | středový motor (pro kola)
hub ring | zděř náboje
hub spider | hvězdice rotoru s nábojem
hub station | centrální stanice (radiotelekomunikační podsítě)
hub station | hlavní stanice (radiotelekomunikační podsítě)
hue | barevný odstín
hue | barevný tón
hue control | řízení barevného tónu
hue quadrature | kvadratura barevných tónů
huge page (memory) | velká paměťová stránka
hula-hoop antenna | kruhový dipól (anténa)
hull return system | síť se zpětným vedením lodním trupem
hum | bručet
hum | bručení
hum | brum
hum | brum (síťový)
hum (in telecommunications) | brum (v telekomunikacích)
hum bars (on picture) | brum (v obraze)
hum-bucking coil | brumová kompenzační cívka
hum eliminator | síťový brumový filtr
hum-free | bezbrumový
hum frequency | brumový kmitočet
hum level | hladina brumu
hum troubles | problémy s brumem
hum voltage | brumové napětí
human access (laser) | možnost ozáření lidského těla (laserem)
human aspects | lidská hlediska (navrhování)
human-based data acquisition system | systém pořizování personálních údajů
human behavior | lidské chování
human body communication | komunikace s lidským tělem
human body discharge | vybití náboje lidského těla
human body model (HBM) | model lidského těla
human body-mounted equipment | zařízení připevněné k lidskému tělu
human-centered design | navrhování s ohledem na člověka
human-centred design | navrhování soustředěné na člověka
human communication interface | rozhraní komunikace s člověkem
human error | chyba člověka
human error | lidská chyba
human error probability | pravděpodobnost lidské chyby
human exposure | vystavění člověka (elektromagnetickým polím ap.)
human factor (HF) | lidský činitel
human factor engineering programme | program inženýrské psychologie
human factors engineering | ergonomie
human failure | selhání člověka
human fallibility | selhání člověka
human independence | nezávislost (osob)
human interface | operátorské rozhraní
human interface | uživatelské rozhraní
human intervention | zásah člověka
human machine interface (HMI) | rozhraní člověk-zařízení (HMI)
human-machine interface (HMI) | operátorské rozhraní
human-machine interface (HMI) | rozhraní člověk-stroj (HMI)
human model | model člověka (pro měření)
human operator | obsluha
human-oriented design | navrhování zaměřené na člověka
human readable character | zrakem čitelný znak (srozumitelný)
human reliability | spolehlivost člověka
human reliability analysis | analýza spolehlivosti člověka
human resources | lidské zdroje (pracovníci)
human resources | personalistika
human-robot coexistence | koexistence člověka s robotem
human-robot collaboration | spolupráce člověka s robotem
human-robot interaction | interakce člověk-robot
human system interface | rozhraní člověk- systém
human systems engineering | inženýring systémů s lidskými zdroji
human user | lidský uživatel
humanoid robot | humanoidní robot
humid atmosphere | vlhká atmosféra
humidification | zvlhčování
humidifier | zvlhčovač
humidistat | hygrostat
humidistat | regulátor vlhkosti (spínač)
humidity ageing | stárnutí ve vlhku
humidity cabinet | klimatizační komora (zkušební)
humidity control | regulace vlhkosti
humidity correction factor | vlhkostní korekční činitel
humidity detector | detektor vlhkosti
humidity flow cell | průtoková kyveta pro měření vlhkosti
humidity freeze test | zkouška vlhkostí a zmrazením
humidity indicator | ukazatel vlhkosti
humidity indicator card | karta s indikátorem vlhkosti
humidity indicator card | kartový indikátor vlhkosti
humidity meter | vlhkoměr
humidity rating | vlhkostní parametry
humidity rating | vlhkostní třída
humidity regulator | regulátor vlhkosti
humidity resistance | odolnost proti vlhkosti
humidity-resistant | odolný proti vlhkosti
humidity sensing control | řízení se snímáním vlhkosti
humidity sensor | snímač vlhkosti
humidity test | zkouška vlhkostí
hummer | bzučák
humming | brum (o síťovém kmitočtu)
humming | bzučení
humming | hučení
humming noise | rušení brumem
humming sound | bzučení
hump | hrbolek
hump | svážný pahrbek
hump locomotive | pahrbková lokomotiva
hump tower | spádovištní stavědlo
humping signal | spádovištní návěstidlo
hundred percent principle | zásada stoprocentního popisu
hundred times | stokrát
hundredfold | stonásobný
hung | uvízlý (program)
hunt | honit (hledat stabilitu)
hunt | oscilovat (nestabilitou)
hunt group | dílčí skupina se stejnou adresou (pro vyhledávání)
hunting | aktivní vyhledávání
hunting | autooscilace
hunting | hledání stability
hunting | kývání
hunting | parazitní kmitání
hunting | samočinné hledání
hunting | vrtění
hunting angle | úhel kývání (synchronního stroje)
hunting of interconnected synchronous machines | kývání propojených synchronních strojů
hunting period | perioda kývání
hunting zone | zóna kývání (autooscilací)
hush kit | zařízení ke snížení hlučnosti
HV (high voltage) | VN (vysoké napětí nebo vyšší napětí)
HV (high voltage) | VVN (velmi vysoké napětí)
HV (high-voltage) | VN (vysokonapěťový)
HV cable | VN kabel
HV capacitor | kapacitní dělič (vysokého napětí)
HV circuit (high-voltage) | obvod VN (vysokého napětí)
HV circuit-breaker | jistič VN (vysokého napětí)
HV compartment | prostor VN (vysokého napětí)
HV consumer | odběratel ze sítě VN
HV contactor (high-voltage) | stykač VN (vysokonapěťový)
HV d.c. (high-voltage direct current) | stejnosměrný proud vysokého napětí
HV DC | stejnosměrný vysokonapěťový
HV DC generator (high-voltage direct-current) | stejnosměrný VN generátor (vysokonapěťový)
HV distribution (high voltage) | rozvod VN (vysokého napětí)
HV distribution (high voltage) | VN rozvod (vysokonapěťový)
HV endurance | výdržnost při vysokém napětí
HV fuse (high-voltage) | pojistka VN (vysokého napětí)
HV generator (high-voltage) | VN generátor (vysokonapěťový)
HV igniter | vysokonapěťový zapalovač (s transformátorem)
HV installation | zařízení VN
HV insulation-enclosed switchgear | rozváděč VN ve skříni z izolantu
HV lead | přívod VN
HV main winding | kmenové vinutí vyššího napětí (transformátor)
HV measuring impedance | měřicí impedance VN
HV metal enclosed switchgear | rozváděč VN v kovové skříni
HV motor | vysokonapěťový motor
HV motor (high voltage) | VN motor (vysokonapěťový)
HV neutral bushing | průchodka VN pro nulový vodič (N)
HV power circuit-breaker | výkonový jistič VN
HV power-frequency wet withstand test | zkouška zkrápěcí metodou pří vysokém napětí o síťovém kmitočtu
HV rating | jmenovité údaje strany vyššího napětí
HV regulating transformer | regulační transformátor VN
HV side | strana vyššího napětí (transformátoru)
HV sign | blesk (symbol vysokého napětí)
HV strength | pevnost při vysokém napětí
HV switch (high voltage) | spínač VN (vysokého napětí)
HV switch (high voltage) | VN spínač (vysokonapěťový)
HV switchgear | rozváděč VN
HV switchgear | spínací přístroj(e) VN
HV switchgear and controlgear | spínací a řídicí přístroje VN
HV switchgear assembly | rozváděč VN
HV switching station | rozvodna VN
HV system | síť VN
HV system | zařízení VN
HV tap | odbočka na straně vyššího napětí
HV tapped winding | odbočkové vinutí na straně vyššího napětí
HV tariff | tarif pro vysoké napětí
HV terminal | svorka VN
HV test | zkouška VN
HV test technique | postup zkoušky VN
HV testing station | zkušebna VN
HV vacuum contactor | vakuový VN stykač
HV winding | vinutí vyššího napětí
HVAC (heating-ventilation-air-conditioning) | vytápění větrání a klimatizace
HVDC (high-voltage direct-current) | HVDC (velmi vysoké stejnosměrné napětí)
HVDC (high-voltage direct-current) | velmi vysoké stejnosměrné napětí (HVDC)
HVDC back-to-back system | spojka HVDC (dvou střídavých soustav)
HVDC control system | řídicí systém HVDC
HVDC converter station | měničová stanice HVDC
HVDC link | vedení HVDC
HVDC master control | systém řízení HVDC
HVDC pole | HVDC pól
HVDC power transmission | přenos energie velmi vysokým stejnosměrným napětím
HVDC rectifier | usměrňovač vysokého napětí
HVDC substation | měničová stanice HVDC
HVDC substation bipole | dvojpól stanice HVDC
HVDC substation bipole control | řídicí systém dvojpólu HVDC
HVDC substation control | řízení rozvodny HVDC
HVDC substation control | řízení stanice HVDC
HVDC substation earth | zem stanice HVDC
HVDC substation pole | pól stanice HVDC
HVDC substation pole control | řídicí systém pólu HVDC
HVDC system | HVDC síť (stejnosměrného velmi vysokého napětí)
HVDC system | soustava velmi vysokého stejnosměrného napětí
HVDC system bipole | dvojpól sítě HVDC
HVDC system bipole control | řízení dvojpólu sítě HVDC
HVDC system control | řízení elektrické sítě HVDC
HVDC system control | systém řízení HVDC
HVDC system pole | pól sítě HVDC
HVDC system pole control | řízení pólu sítě HVDC
HVDC tapping substation | odbočková stanice HVDC
HVDC transformer | HVDC transformátor
HVDC transmission | přenos HVDC
HVDC transmission | přenos velmi vysokým stejnosměrným napětím
HVDC transmission control | řízení přenosu HVDC
HVDC transmission line | přenosové vedení HVDC
HVDC transmission line pole | pól přenosového vedení HVDC
HVDC transmission line pole | pól vedení HVDC
HVDC transmission system | přenosová soustava HVDC
HVDC transmission transformer | transformátor přenosu HVDC
HVDCT back-to-back link | HVDC spoj mezi přenosovými soustavami
HWR (heavy water reactor) | HWR (těžkovodní reaktor)
hybrid | vidlice (4drát na 2drát, telefonie)
hybrid | hybridní
hybrid | smíšený (ze dvou)
hybrid and emergency application | hybridní a nouzová aplikace
hybrid antenna | hybridní anténa
hybrid balance | symetrizační člen
hybrid cable | hybridní kabel
hybrid capacitor | hybridní kondenzátor
hybrid circuit | hybridní obvod
hybrid circuit-breaker | hybridní vypínač (mechanický a polovodičový)
hybrid closure | hybridní kryt (elektrických vodičů i optických vláken)
hybrid coil | diferenciální vazební transformátor
hybrid coil | hybridní cívka (obyčejná a supravodivá)
hybrid communication cable | hybridní komunikační kabel
hybrid computer | hybridní počítač (číslicově-analogový)
hybrid configuration | hybridní konfigurace
hybrid configuration | smíšené uspořádání
hybrid connector | hybridní konektor (elektro, opto)
hybrid contactor | hybridní stykač
hybrid control | hybridní ovládání
hybrid controller | hybridní regulátor
hybrid coupler | diferenciální vazební člen
hybrid device | hybridní modul
hybrid differential pulse code modulation (HDPCM) | hybridní diferenciální pulzně kódová modulace (HDPCM)
hybrid drive | hybridní pohon
hybrid electric road vehicle (HEV) | hybridní elektrické silniční vozidlo
hybrid electric vehicle (HEV) | hybridní elektromobil
hybrid equipment (balanced + other load) | hybridní zařízení (vyvážené a nevyvážené)
hybrid fibre coaxial network | smíšená optovláknová a koaxiální síť
hybrid film integrated circuit | hybridní vrstvový integrovaný obvod
hybrid flow battery | hybridní průtoková baterie
hybrid flow cell | hybridní průtokový článek
hybrid four-wire terminating set | telefonní vidlice (2drát na 4drát)
hybrid hand tool | hybridní ruční nářadí (izolační + vodivé díly)
hybrid hand tool | kombinované ruční nářadí (izolační + vodivé díly)
hybrid hybrid OLED (organic light emitting diode) | hybridní OLED
hybrid information and energy access point | hybridní místo vstupu informace a energie
hybrid inorganic/organic paper | hybridní anorganicko-organický papír
hybrid insulation system | systém smíšené izolace
hybrid insulation winding | vinutí se smíšenou izolací
hybrid integrated circuit | hybridní integrovaný obvod
hybrid interface | hybridní rozhraní
hybrid junction | hybridní spoj
hybrid magnet | smíšený elektromagnet (s obyčejnou a supravodivou cívkou)
hybrid matrix | hybridní matice
hybrid microcircuit | hybridní mikroobvod
hybrid micropower system (HMPS) | hybridní elektrárna
hybrid mixture | hybridní směs (vzduchu a hořlavých látek)
hybrid mode | hybridní vid
hybrid mode dielectric resonator | dielektrický rezonátor s hybridním videm
hybrid mode horn | trychtýř s hybridním videm
hybrid module | hybridní modul
hybrid motor controller | hybridní regulátor motoru
hybrid nanomanufacturing | hybridní nanovýroba
hybrid network | hybridní síť
hybrid output | hybridní výstup
hybrid photovoltaic system | hybridní fotovoltaický systém
hybrid plug connector | hybridní konektor-lišta
hybrid power switch | hybridní výkonový spínač
hybrid printed electronics | hybridní elektronika (tištěná a diskrétní)
hybrid propulsion | hybridní pohon
hybrid reactor | hybridní reaktor
hybrid relay | hybridní relé
hybrid ring | hybridní prstenec
hybrid semiconductor contactor | hybridní polovodičový stykač
hybrid semiconductor integrated circuit | hybridní polovodičový integrovaný obvod
hybrid socket connector | hybridní konektor-zásuvka
hybrid splice | hybridní spoje (vodiče a optovlákna)
hybrid spread spectrum modulation | hybridní modulace s rozloženým spektrem
hybrid stepping motor | hybridní krokový motor
hybrid system | hybridní systém
hybrid T | dvojité můstkové T
hybrid technology | hybridní technika
hybrid terminal | vidlice s vyvažovačem (telefonie)
hybrid transformer | hovorový transformátor (telefonie)
hybrid transformer | hybridní transformátor
hybrid UPS power switch | hybridní výkonový spínač nepřerušovaného napájení
hybrid vacuum cleaner | vysavač s napájením ze sítě nebo z baterie
hybrid vehicle | hybridní vozidlo
hybrid waves | hybridní vlny (smíšené)
hydrargyric | rtuťový
hydraulic | hydraulický
hydraulic | hydrotechnický
hydraulic accumulator | hydraulický akumulátor
hydraulic actuator | hydraulický pohon (robotika)
hydraulic amplifier | hydraulický zesilovač
hydraulic booster | hydraulický posilovač
hydraulic brake system | hydraulická brzdová soustava
hydraulic burden | hydraulická zátěž
hydraulic cement | hydraulický cement
hydraulic clutch | hydraulická spojka
hydraulic compression head | hydraulická lisovací hlava
hydraulic control | hydraulické řízení
hydraulic controller | hydraulický regulátor
hydraulic converter | hydraulický měnič
hydraulic coupling | hydraulická spojka
hydraulic cutter head | hydraulická střihací hlava
hydraulic cylinder | hydraulický válec
hydraulic distributor | hydraulický rozváděč
hydraulic drive | hydraulický pohon
hydraulic dynamometer | kapalinový dynamometr
hydraulic engineering | hydraulika (vědný obor)
hydraulic equipment | hydraulické zařízení
hydraulic flame arrester | hydraulická protiexplozní pojistka
hydraulic fluid | hydraulická kapalina
hydraulic foot pump | hydraulické nožní čerpadlo
hydraulic gate | hydraulické stavidlo
hydraulic gear | hydraulický převod
hydraulic head | tlak vodního sloupce
hydraulic instantaneous water heater | hydraulicky spínaný průtokový ohřívač vody
hydraulic jack | hydraulický zvedák
hydraulic lift | hydraulická plošina
hydraulic machine | vodní stroj
hydraulic machinery | vodní stroje
hydraulic-magnetic tripping | hydraulicko-magnetické vybavení (spouště)
hydraulic mechanism | hydraulický pohon
hydraulic motor | hydraulický motor
hydraulic motor | kapalinový motor
hydraulic operated | hydraulicky ovládaný
hydraulic operating mechanism | hydraulický pohon
hydraulic performance | hydraulické vlastnosti
hydraulic pilot valve | hydraulický řídicí ventil
hydraulic piston actuator | hydraulický pístový aktuátor (regulační pohon)
hydraulic power | vodní energie
hydraulic power actuator | hydraulický aktuátor (regulační pohon)
hydraulic power generating plant | vodní elektrárna
hydraulic power unit | hydraulická pohonná jednotka
hydraulic press | hydraulický lis
hydraulic pressure | hydraulický tlak
hydraulic pump | hydrogenerátor
hydraulic regulator | hydraulický regulátor
hydraulic reserve | vodní rezerva (energie v ES)
hydraulic servo | hydraulický servopohon
hydraulic servomotor | hydraulický servomotor (regulační)
hydraulic test | tlaková zkouška
hydraulic thrust | hydraulický tlak
hydraulic tool | hydraulické nářadí
hydraulic tool | hydraulický nástroj
hydraulic transmission | hydraulická převodovka
hydraulic transmission (signals) | přenos v kapalině (signálů)
hydraulic turbine | vodní turbína
hydraulic unit | hydraulický agregát
hydraulically | hydraulicky
hydraulically actuated | hydraulicky ovládaný (řízený)
hydraulics | hydraulika
hydro-alternator | hydroalternátor
hydro power station with reservoir | akumulační vodní elektrárna
hydro tower (Canada) | stožár (vedení VN)
hydroacoustics | hydroakustika
hydrobearing | hydraulické ložisko
hydrocarbon | uhlovodík
hydrochloric | chlorovodíkový
hydrochloric acid | kyselina solná
hydrochloride | hydrochlorid
hydrocracked insulating oil | hydrokrakovaný izolační olej
hydrodynamic | hydrodynamický
hydrodynamic clutch | hydrodynamická spojka
hydrodynamic drive | hydrodynamický pohon
hydrodynamic friction | kapalinové tření
hydrodynamic lubrication | hydrodynamické mazání
hydroelectric alternator | hydroalternátor
hydroelectric drive | elektrohydraulický pohon
hydroelectric generating set | vodní turbogenerátor
hydroelectric generating station | vodní elektrárna
hydroelectric generator | hydrogenerátor
hydroelectric installation | vodní dílo s elektrárnou
hydroelectric power generation | výroba elektrické energie z vodní energie
hydroelectric power plant | vodní elektrárna
hydroelectric power station | hydroelektrárna
hydroelectric power station | vodní elektrárna
hydroelectric set | hydroelektrické soustrojí
hydroenergetics | hydroenergetika
hydroenergy system | hydroenergetika
hydroengineering structure | vodní dílo
hydrogen | vodík
hydrogen atmosphere | vodíková atmosféra
hydrogen bridge | vodíkový můstek
hydrogen chamber | vodíková komora
hydrogen chloride | chlorovodík
hydrogen-cooled machine | vodíkem chlazený stroj
hydrogen electrode | vodíková elektroda
hydrogen embrittlement | vodíková křehkost
hydrogen exponent | vodíkový exponent
hydrogen gas electrode | vodíková elektroda (plynová)
hydrogen generator | vodíkový generátor
hydrogen ion | vodíkový iont
hydrogen-oxygen fuel cell | vodíkovo-kyslíkový palivový článek
hydrogen peroxide | peroxid vodíku
hydrogen-proof | hermetický pro vodík
hydrogen storage | úložiště vodíku
hydrogen sulphide | sirovodík
hydrogen treatment | hydrogenace
hydrogenation | hydrogenace
hydrogenerator | hydrogenerátor
hydrological | hydrologický
hydrolysable chlorine (in askarels) | hydrolyzovatelný chlor (v askarelech)
hydrolysis | hydrolýza
hydrolytic stability | hydrolytická stabilita
hydrolytic stability | hydrolytická stabilita
hydrolyzable chlorine | hydrolyzovatelný chlor (askarel)
hydromagnetic | magneto-hydrodynamický
hydrometeors | hydrometeory
hydrometer | hustoměr
hydromotor road vehicle | silniční vozidlo s hydraulickým pohonem
hydromount | hydraulické uložení
hydrophilic | hydrofilní
hydrophilic matter | hydrofilní látka
hydrophobic | hydrofobní
hydrophobic | nesmáčivý
hydrophobic coating | vodoodpudivý povlak
hydrophone | hydrofon
hydropower | vodní energie
hydrostat | regulátor vodní hladiny
hydrostatic | hydrostatický
hydrostatic level | hadicová vodováha
hydrostatic oil lift | odlehčení tlakovým olejem (ložiska)
hydrostatic pressure | hydrostatický tlak
hydrostatic pressure | výtlačný tlak
hydrostatic slideway | hydrostatické vedení (lože obráběcího stroje)
hydrostatic test | hydrostatická tlaková zkouška (těsnosti)
hydrostatical head | hydrostatická výška
hydrothermal crystal growth | hydrotermální růst krystalu.
hydrothermal energy | hydrotermální energie
hydrotrope | hydrotropní látka
hydroturbine | vodní turbína
hydrox fuel cell | vodíkovo-kyslíkový palivový článek
hydroxyl | hydroxylový
hygiene regulations | hygienické předpisy
hygrograph | hygrograf
hygrograph | zapisovací vlhkoměr
hygrometer | hygrometr
hygrometer | vlhkoměr
hygroscopic | hygroskopický
hygroscopic | navlhavý
hygroscopic water | hygroskopická voda
hyperband | hyperpásmo
hyperbola | hyperbola
hyperbolic | hyperbolický
hyperbolic antenna | hyperbolická anténa
hyperbolic function | hyperbolická funkce
hyperbolic gear | kolo s hyperbolickým ozubením
hyperbolic radionavigation | hyperbolická radionavigace
hyperbolic tripping characteristic | hyperbolická vypínací charakteristika
hypercube | hyperkrychle (vícerozměrná síť)
hyperfine level | hyperjemná hladina
hyperfine structure | struktura jemného dělení (spektrálních čar)
hypergeometric distribution | hypergeometrické rozdělení
hypergrid | hypermřížka (vícerozměrná síť)
hypergroup (fifteen-supergroup) | soubor 15 sekundárních skupin
hyperlink | hyperlink
hyperlink | hypertextový odkaz
hyperlink | hypervazba
hypermedia | hypermediální
hypermedia | mediální hypertext (s mediálními soubory)
hyperon | hyperon
hypersensitive | přecitlivělý
hypersonic | nadzvukový
hypersonic flow | nadzvukové obtékání
hypersorption | hypersorbce
hyperspace | nadprostor
hypersynchronous | nadsynchronní
hypertext | hypertext
hypertext markup language (HTML) | jazyk pro kódování hypertextu (HTML)
hypertext preprocessor (PHP) | hypertextový preprocesor
hypertext transfer protocol (HTTP) | protokol přenosu hypertextu (HTTP)
hyphen | spojovník (-)
hyphen drop | potlačení spojovníku (podmíněného)
hyphenate | dělit slova (na konci řádku)
hyphenation | dělení slov
hyphenation zone | oblast dělení
hypoband signal | úzkopásmový signál
hypoid drive | hypoidní pohon
hypoid gear | hypoidní kolo
hypoid gear | hypoidní převod
hyposynchronous | podsynchronní
hypotheses test | zkouška hypotéz
hypothetical | pomyslný
hypothetical reference connection | hypotetické referenční spojení
hypsometer | hypsometr
hypsometer | měřič úrovně
hysteresigraph | hysterezigraf
hysteresis | hystereze
hysteresis and eddy-current loss | ztráty přemagnetizací
hysteresis characteristic | hysterezní křivka
hysteresis clutch | hysterezní spojka
hysteresis coefficient | součinitel hysterezních ztrát
hysteresis core constant | hysterezní konstanta jádra
hysteresis coupling | hysterezní spojka
hysteresis curve | hysterezní křivka
hysteresis energy | hysterezní energie
hysteresis error | chyba hystereze
hysteresis loop | hysterezní smyčka
hysteresis loss | hysterezní ztráty
hysteresis loss coefficient | součinitel hysterezních ztrát
hysteresis material constant | hysterezní konstanta materiálu
hysteresis material constant | součinitel hysterezních ztrát
hysteresis motor | hysterezní motor
hysteretic drag | hysterezní moment
hysteretic heat | hysterezní teplo
I action (integral) | I funkce (integrační)
I beam | nosník I
I component | složka I
I controller | integrační regulátor (I)
I element (integral) | I-prvek (integrační)
I region | oblast I
I signal | signál I
i type layer (intrinsic) | vrstva s vlastní vodivostí
I type semiconductor (intrinsic) | polovodič typu I
I&C (instrumentation and control) | MaR (měření a řízení)
i.e. | tj.
I/O (input-output) | V/V (vstup/výstup)
I/O board | karta vstupů-výstupů
I/O port | port vstupů a výstupů
I2t (Joule integral) | Jouleův integrál (I2t)
I2t characteristic | charakteristika I2t
I2t characteristic of switching device | charakteristika I2t spínacího přístroje
I2t value | hodnota I2t (Jouleův integrál)
I2t zone | pásmo hodnot I2t
I2t zone (of circuit-breaker) | oblast I2t (jističe)
iButton (button-can with chip for 1-wire interface) | iButton (knoflíkové pouzdro s čipem jednodrátového rozhraní)
iButton Dallas key | čipová klíčenka Dallas iButton
iButton key | čipová klíčenka iButton
iButton reader | iButton čtečka
IC (integrated circuit) | IO (integrovaný obvod)
IC card | IC karta (s integrovaným obvodem)
IC photocoupler | optron s integrovaným obvodem
IC socket | patice pro integrovaný obvod
ICC file format | soubor barevného profilu (ICC)
ice coating | námraza
ice-covered conductor | vodič s námrazou
ice-cream appliance | spotřebič na výrobu zmrzliny
ice-cream maker | výrobník zmrzliny
ice cube tray | forma pro výrobu kostek ledu
ice eliminating | odstraňování námrazy
ice formation | tvoření námrazy
ice generator | výrobník ledu
ice loading | zatížení námrazou
ice-maker | výrobník ledu
ice-making capacity | kapacita výroby ledu
ice-making compartment | výrobník ledu
ice mould | forma pro výrobu ledu
ice point | bod mrazu
ice trap | výmrazník
icicle | krápník (pájky)
icing | tvoření námrazy
icing on overhead lines | námraza na venkovních vedeních
icings | námraza
icon | ikona (obrazový symbol)
icon symbol | ikonový symbol
iconoscope | ikonoskop
ICT (information and communication technology) | ICT (informační a komunikační technika)
ID (identification) | identifikace (ID)
ID (identification) | označení
ID card (identity card) | průkaz totožnosti
ID centre | centrum identifikace (středisko)
ID connection (insulation displacement) | ID spoj (zařezávaný)
ID connection (insulation displacement) | samořezný spoj
ID termination (insulation displacement) | ID svorka (zařezávaná)
ID termination (insulation displacement) | samořezná svorka
ideal amplifier | ideální zesilovač
ideal articulation | ideální srozumitelnost
ideal attenuator | ideální útlumový článek
ideal breaking | ideální vypnutí
ideal capacitor | ideální kapacitor
ideal capacitor | ideální kondenzátor
ideal crest no-load voltage | ideální vrcholové napětí naprázdno
ideal crystal | ideální krystal
ideal current source | ideální zdroj proudu
ideal dielectric | ideální dielektrikum
ideal diode | ideální dioda
ideal elastic deformation | ideální pružná deformace
ideal element (of circuit) | ideální prvek (obvodu)
ideal filter | ideální filtr
ideal four-pole network | ideální čtyřpól
ideal gas | ideální plyn
ideal gyrator | ideální gyrátor
ideal impedance convertor | ideální měnič impedance
ideal inductor | ideální induktor
ideal instant | ideální okamžik
ideal length of armature | ideální délka kotvy
ideal length of core | ideální délka jádra
ideal machine | ideální stroj
ideal magnetic medium | ideální magnetické médium
ideal magnetization curve | ideální magnetizační křivka
ideal noise diode | ideální šumová dioda
ideal no-load direct voltage | ideální stejnosměrné napětí naprázdno
ideal no-load rectified voltage | ideální usměrněné napětí naprázdno
ideal no-load speed | ideální rychlost pohonu naprázdno
ideal on-state angle | ideální úhel vedení
ideal paralleling | přesné fázování
ideal point | úběžný bod
ideal pole arc | ideální oblouk pólu
ideal reproducing head | ideální reprodukční hlava
ideal resistor | ideální rezistor
ideal self-excitation | ideální samobuzení
ideal solution | ideální roztok
ideal straight line | ideální přímka
ideal synchronizing | přesná synchronizace
ideal taking characteristic | ideální spektrální citlivost kamery barevné televize
ideal tension source | ideální zdroj napětí
ideal transducer | ideální měnič
ideal transformer | ideální transformátor
ideal value | ideální hodnota
ideal voltage source | ideální zdroj napětí
idealized | idealizovaný (průběh ap.)
ideally suited | ideálně vhodný
ident number | identifikační číslo
identical | identický
identical processing | identické zpracování
identical standard | identická norma
identification | identifikace
identification beacon | poznávací maják
identification card | identifikační karta
identification character | identifikační znak
identification chip | identifikační čip
identification code | identifikační kód
identification colour | identifikační barva
identification colour code | identifikační barevný kód
identification error rate | míra chybné identifikace
identification field | identifikační pole
identification file | soubor popisu zařízení
identification friend-or-foe (IFF) | rozpoznávací zařízení (přítel-nepřítel)
identification information | identifikační informace
identification information | informace o identifikaci
identification key | identifikační klíč
identification lamp | identifikační světlo
identification letter | identifikační písmeno
identification light | poznávací maják
identification mark | identifikační značka
identification media | identifikační médium
identification number | identifikační číslo
identification of system | identifikace systému
identification plate | identifikační štítek
identification procedure | identifikační procedura
identification pulse | identifikační impulz
identification request | žádost o identifikaci
identification restriction | zamezení identifikace
identification sequence | identifikační sled
identification signal | identifikační signál
identification sleeving | identifikační návlečka
identification symbol | identifikační symbol
identification system | systém identifikace
identification tag | identifikační štítek
identifier | identifikátor
identifier (in software) | identifikátor (v programovém vybavení)
identifier (in switching) | identifikátor (ve spojování)
identifier bit | identifikační bit
identifier dependency | závislost identifikátoru (dědění klíče)
identifier list | seznam identifikátorů
identify | identifikovat
identify | rozpoznat
identifying signal | poznávací označení (v radiokomunikaci)
identity | shoda (booleovská operace)
identity assetion | tvrzení o identitě
identity card | průkaz totožnosti
identity check | kontrola totožnosti (přístroje, modulu)
identity context | kontext identity
identity disclosure | odhalení identity
identity element | člen shody
identity gate | hradlo shody
identity matrix | jednotková matice
identity number | identifikační číslo
identity operation | operace identity
identity proofing | prokázání identity
ideogram | ideogram (obrázkový znak)
ideogram entry | zavedení ideogramu (čínština ap.)
ideographic character | ideografický znak
ideographic script | obrázkové písmo
idiot light | výstražná kontrolka
idle | běžet naprázdno
idle | klid (signál bez přenosu)
idle | klidový stav
idle | jalový
idle | klidový
idle | nečinný
idle | nevyužitý
idle bar | jalová tyč (vinutí)
idle capacity | nevyužitá kapacita
idle channel | kanál v klidu
idle circuit | nečinný okruh (ve stavu nečinnosti)
idle circuit | nulová větev
idle circuit condition | klidový stav okruhu
idle coil | jalová cívka
idle component | jalová složka
idle component of duty cycle | nečinná část cyklu zatížení
idle condition | stav nečinnosti
idle control device | regulátor volnoběhu
idle counter | čítač nečinných bitových intervalů
idle course | chod naprázdno
idle current | proud v nečinném režimu
idle element | nevyužitý prvek
idle energy | jalová energie (nevyužitelná)
idle gate | jalová propust
idle indicating signal | signál nečinnosti
idle interval | nepropustný interval
idle line | nevyužité vedení
idle loop | smyčka naprázdno
idle mode | klidový režim
idle mode | úsporný režim
idle motion | mrtvý chod
idle-motion mechanism | mechanismus mrtvého chodu
idle pass | průchod naprázdno
idle path | nevyužitá cesta
idle period | perioda nevodivosti
idle period | prodleva
idle period (of arm) | zavřený stav
idle position | nečinná poloha
idle power | jalový výkon (nevyužitelný)
idle pulley | vodicí kladka
idle range | oblast volnoběhu
idle return travel | zpětný chod naprázdno
idle run of unit | chod bloku naprázdno
idle running | chod naprázdno
idle running current | proud při chodu naprázdno
idle seizing | jalové obsazení
idle sequence | klidový sled
idle signal | signál pohotovostního stavu
idle signal unit (IDU) | výplňková signální jednotka
idle speed | volnoběžné otáčky
idle speed actuator | nastavovač volnoběhu
idle speed control | regulace volnoběhu
idle state | nevyužitý stav
idle state | stav běhu naprázdno
idle state | stav nečinnosti
idle symbol | jalový symbol (služební)
idle time | doba běhu naprázdno
idle time | doba chodu naprázdno
idle time | doba nečinnosti
idle time | nevyužitá doba
idle torque | moment při chodu naprázdno
idle trunk | nevyužité dálkové vedení
idle turn | jalový závit
idle voltage (all but active) | jalové napětí
idle wait state | nevyužitý stav čekání
idle wheel | mezikolo
idle wire | nevyužitá žíla
idleness | nečinnost (stroje ap.)
idler | vodicí kladka
idler gear | vložené kolo (převodu)
idler pulley | napínací kladka
idling | chod naprázdno
idling | volnoběh
idling control | regulace volnoběhu
idling-current connection | zapojení na klidový proud (kontakt v klidu zapnut)
idling position | neutrál
idling speed | volnoběžné otáčky
idling torque | moment při volnoběhu
IDT (interdigital transducer) | IDT (interdigitální měnič)
IDT aperture (interdigital transducer) | apertura IDT (prstového měniče)
IEC (International Electrotechnical Commission) | IEC (Mezinárodní elektrotechnická komise)
IEC interface system | systém rozhraní IEC
IED (intelligent electronic device) | IED (inteligentní elektronické zařízení)
IEEE (Institute of Electrical and Electronic Engineers) | IEEE (volně: Institut inženýrů elektrotechniky a elektroniky)
IF | IF (jestli, log. podmínka)
IF (intermediate frequency) | mf (mezifrekvence)
IF (intermediate frequency) | mezifrekvenční (mf)
IF amplifier (intermediate frequency) | mf zesilovač (mezifrekvenční)
if applicable | je-li použitelný
if clause | podmínková fráze
IF instruction | instrukce IF
IF instruction | příkaz implikace
IF statement | příkaz IF
IFA (intermediate frequency amplifier) | mf zesilovač (mezifrekvenční)
IF-AND-ONLY-IF (equivalence) | IFF (ekvivalence)
IF-AND-ONLY-IF element | člen ekvivalence (IFF)
IF-AND-ONLY-IF gate | hradlo ekvivalence (IFF)
IF-AND-ONLY-IF operation | operace PRÁVĚ TEHDY
IF-AND-ONLY-IF operation | operace TEHDY A JEN TEHDY
IFF (IF-AND-ONLY-IF) | IFF (TEHDY A JEN TEHDY)
IFF transponder (identification friend-or-foe) | identifikační odpovídač (přítel-nepřítel)
IF-THEN (implication) | IF-THEN (implikace)
IF-THEN element | člen implikace
IF-THEN gate | člen implikace
IF-THEN operation | implikace
IF-THEN rule | pravidlo implikace
IF-THEN statement | příkaz implikace
if-then-else | if-then-else (jednoduché větvení)
IGBT (insulated gate bipolar transistor) | IGBT (bipolární tranzistor s izolovaným hradlem)
IGBT-diode pair | pár tranzistor IGBT a dioda
IGBT module | IGBT modul
IGFET (insulated-gate field-effect transistor) | IGFET (tranzistor řízený polem s izolovaným hradlem)
ignitability | zápalnost
ignitable | hořlavý
ignitable mixture | hořlavá směs
ignite | zapálit
igniter | roznětka
igniter | zapalovací elektroda
igniter | zapalování (elektrické)
igniter (see ignitor) | startér (výbojky)
igniting current | zapalovací proud
igniting voltage | zapalovací napětí
ignition | vznícení
ignition | zapálení
ignition | zapalování
ignition | zážeh
ignition | iniciační
ignition (in gaseous medium) | zážeh (v plynném prostředí)
ignition advance | předstih zážehu
ignition advance device | regulátor předstihu zážehu
ignition and starter key | klíč zapalování a spouštění
ignition and starter switch | spínač zapalování a spouštění
ignition angle | úhel zážehu (zapalování)
ignition angle control | řízení úhlu zážehu
ignition angle measurement | měření úhlu zážehu
ignition anode | zapalovací anoda
ignition box | spínací skříňka
ignition breaker | přerušovač zapalování
ignition-breaker contact | kontakt přerušovače (zapalování)
ignition by hot surface | vznícení horkým povrchem
ignition by incandescence | zážeh žhavením
ignition cable | kabel zapalování
ignition cable | zapalovací kabel
ignition cable harness | souprava kabelů zapalování
ignition cable set | sada kabelů zapalování
ignition cam | vačka přerušovače zapalování
ignition capable apparatus | zařízení schopné způsobit iniciaci
ignition-capable apparatus (ICA) | přístroj schopný způsobit vznícení
ignition-capable equipment | zařízení schopné způsobit vznícení
ignition circuit | zapalovací obvod
ignition coil | zapalovací cívka
ignition-coil wire | kabel zapalovací cívky
ignition conductor | zapalovací vodič
ignition control | řízení zapalování
ignition control module | modul řízení zapalování
ignition controller | řídicí jednotka elektronického zapalování
ignition current | iniciační proud (jiskry)
ignition current | zapalovací proud
ignition delay | zpoždění zážehu
ignition delay time | doba zpoždění vznícení
ignition device | zapalovací zařízení
ignition device | zapalování (elektrické)
ignition disabler | blokování zapalování
ignition distributor | rozdělovač zapalování
ignition-distributor advance | předstih rozdělovače zapalování
ignition-distributor arm | palec rozdělovače zapalování
ignition electrode | zapalovací elektroda
ignition energy | iniciační energie
ignition failure | porucha zapalování
ignition foil | zapalovací proužek
ignition fuse | pojistka zapalování
ignition gap | zapalovací jiskřiště
ignition group | skupina výbušnosti
ignition hazard | nebezpečí vznícení
ignition impulse | zapalovací impulz
ignition interference | rušení zapalováním
ignition interlock | blokování zapalování
ignition key | klíč zapalování
ignition lead | kabel zapalování
ignition magneto | zapalovací magneto
ignition map | charakteristika zapalování
ignition-map-based control | řízení zapalování podle charakteristiky
ignition module | modul zapalování
ignition noise | rušení ze zapalování
ignition of plasma torch | zapálení plazmového hořáku
ignition peak | zapalovací špička
ignition plug | zapalovací svíčka
ignition point | bod vznícení
ignition point | zápalná teplota
ignition-prevention device | zařízení k odvrácení vznícení
ignition-protected device | zařízení s ochranou proti vznícení
ignition-protected equipment | zařízení s protizážehovou ochranou
ignition protection | ochrana proti vznícení
ignition pulse | zapalovací impulz
ignition pulse voltage | zapalovací napěťový impulz
ignition shield | stínění zapalování
ignition source | iniciační zdroj (hoření)
ignition source | zapalovací zdroj
ignition source | zdroj vznícení
ignition spark | zapalovací jiskra
ignition spark gap | zapalovací jiskřiště
ignition-starter switch | spínač zapalování a spouštění
ignition strip | zapalovací proužek
ignition switch | spínač zapalování
ignition system | systém zapalování (plynu ap.)
ignition temperature | zápalná teplota
ignition temperature (for plasma) | zápalná teplota (pro plazma)
ignition temperature of explosive gas atmosphere | teplota vznícení výbušné plynné atmosféry
ignition test | test zapalování
ignition tester | tester zapalování
ignition time | doba vznícení
ignition time | doba zapalování
ignition time | zapalovací doba
ignition timing | nastavení předstihu zapalování
ignition timing from map | nastavení předstihu zapalování podle charakteristiky
ignition transformer | zapalovací transformátor
ignition trigger | rozdělovač (zapalování)
ignition voltage | zapalovací napětí
ignitor | zapalovač
ignitor | zapalovač (výbojky ap.)
ignitor capsule | pouzdro zapalovače
ignitor control | řízení zapalovací elektrody
ignitor electrode | zapalovací elektroda
ignitor failure response time | doba odezvy při poruše zapalovače
ignitor filament | vlákno startéru (výbojky)
ignitor leakage resistance | svodový odpor zapalovače
ignitor noise | předionizační šum zapalovače
ignitor proving time | doba ověřování zapalovače
ignitor wire | vlákno startéru (výbojky)
ignitron | ignitron
ignore character | znak ignorování
ignore instruction | instrukce ignorování
IK code | IK kód (stupeň ochrany proti mechanickému nárazu)
Ilgner flywheel equalizing set | Ilgnerův měnič (se setrvačníkem)
Ilgner set | Ilgnerovo soustrojí
Ilgner system | Ilgnerova skupina
illegal | nepřípustný (neplatný)
illegal character | nepřípustný znak
illegal code | nepřípustný kód
illegal command | nepřípustný povel
illegal data | nepřípustná data
illegal instruction | nepřístupná instrukce
illegal operation | nepřípustná operace
illicit interference | neoprávněný zásah
illicit traficking | nezákonně převážení
illicit transmitter | černý vysílač (bez oprávnění)
illicit work | černá práce
illuminance | intenzita osvětlení (lx)
illuminance | osvětlenost (lx)
illuminance calculation | výpočet osvětlení
illuminance meter | luxmetr
illuminance uniformity | rovnoměrnost osvětlení
illuminance uniformity | rovnoměrnost osvětlenosti
illuminance vector | světelný vektor
illuminant | druh světla (osvětlující scénu)
illuminant | iluminant
illuminant | světelný zdroj
illuminant | osvětlující
illuminant colorimetric shift | kolorimetrický posun
illuminant colorimetric shift | kolorimetrický posuv
illuminant colour shift | barevný posun (způsobený druhem osvětlení)
illuminant mode | režim osvětlení
illuminant mode | způsob osvětlení
illuminate | objasnit
illuminate | osvětlovat
illuminate fully | osvětlovat (maximální intenzitou)
illuminated | osvětlený
illuminated actuator | prosvětlený ovládač
illuminated annunciator module | osvětlený signalizační panel
illuminated area | osvětlená plocha
illuminated bollard | světelný sloupek (silniční)
illuminated button | prosvětlené tlačítko
illuminated diagram | světelné schéma
illuminated dial | osvětlený číselník
illuminated digital display | osvětlený číslicový displej
illuminated display | světelný displej
illuminated fountain | osvětlená fontána
illuminated indicator | signálka
illuminated indicator module | modul signálky
illuminated key | prosvětlená klávesa
illuminated knob | prosvětlený knoflík
illuminated magnifier | lupa s osvětlením
illuminated mimic diagram | přehledové světelné schéma
illuminated mushroom (button) | prosvětlené hřibové tlačítko
illuminated mushroom pushbutton | prosvětlené hřibové tlačítko
illuminated push-button | prosvětlené tlačítko
illuminated push-button | tlačítkový ovládač se signálkou
illuminated rocker | prosvětlená kolébka (spínače)
illuminated sign | prosvětlený štítek
illuminated switch | prosvětlený spínač
illuminated tile | světelný modul (mozaiky)
illuminating | osvětlování
illuminating | vysvětlující
illuminating cone | osvětlovací kužel
illuminating engineering | osvětlovací technika
illuminating fixture | svítidlo
illuminating light | osvětlení
illuminating surface of lighting device | svíticí plocha osvětlovacího zařízení
illuminating system | osvětlovací soustava
illumination | iluminace (objektů)
illumination | nasvícení (objektu)
illumination | osvětlení
illumination aperture | osvětlovací otvor
illumination calculation | výpočet osvětlení
illumination colour | barva osvětlení
illumination current | proud při osvětlení
illumination diagram | diagram ozáření apertury
illumination engineering | osvětlovací technika
illumination lamp | osvětlovací žárovka
illumination level | úroveň osvětlení
illumination meter | luxmetr
illumination pattern | diagram ozáření apertury
illumination photometer | luxmetr
illumination rod | osvětlovací tyč (trubice)
illuminations surface of reflex reflector | svíticí plocha odrazky
illuminations surface of signalling device | svíticí plocha signalizačního zařízení
illuminative | osvěcující
illuminator | osvětlovací přístroj
illumine | osvětlit
illustrate | ilustrovat (obrázkem)
ILS (instrument landing system) | ILS (systém přistávání podle přístrojů)
image | zobrazit
image | obraz
image | snímek
image | zrcadlový signál
image amplifier (deprecated) | zesilovač obrazu (rentgen)
image analysis | analýza obrazu
image antenna | zrcadlová anténa
image arc furnace | zrcadlová oblouková pec
image area | plocha obrazu
image array | obrazová matice
image aspect ratio | poměr stran obrazu
image attenuation | obrazový útlum (reálná část obrazového přenosu)
image background | pozadí obrazu
image band | zrcadlové frekvenční pásmo
image blur | neostrost obrazu
image boundary | okraje obrazu
image camera tube | obrazová snímací elektronka
image camera tube | snímací elektronka s převáděčem obrazu
image cancellation mixer | směšovač s potlačením zrcadlového signálu
image capture | snímání obrazu (zachycení)
image capture | zachycení obrazu (v digitálním tvaru)
image capture | získávání obrazů
image capture device | snímač obrazu
image capture device | zařízení pro snímání obrazu
image capturing | zachycení obrazu (elektronicky)
image carrier power | výkon nosné obrazu
image colour appearance model | model barevného vzhledu obrazu
image comprehension | pochopení obrazu
image compression | komprese obrazu
image contrast | kontrast obrazu
image converter | převáděč obrazu
image-converter tube | převáděč obrazu (elektronka)
image data | obrazová data
image data format | formát obrazových dat
image detail | detail obrazu
image displacement | posunutí obrazu
image display | zobrazení obrazu
image display | zobrazovač
image display device | displej k zobrazování snímků (rtg ap.)
image display system | zobrazovací systém
image dissector (obsolete) | obrazový disektor (zastaralé)
image distance | vzdálenost obrazu (od čočky)
image distortion | zkreslení obrazu
image enhancement | zlepšení obrazu
image evaluation | vyhodnocení obrazu
image file | obrazový soubor
image flare | odlesk (v obraze)
image flicker | míhání obrazu
image focus voltage | fokusační napětí (obrazové části)
image format | formát obrazu
image frequency (in superheterodyne reception) | zrcadlový kmitočet (v superheterodynním příjmu)
image generation | generování obrazu
image guided radiation therapy | obrazem řízená radioterapie
image-guided radiotherapy | obrazem řízená radioterapie
image handling | zprostředkování obrazu
image iconoscope | superikonoskop
image impedance | obrazová impedance
image intensifier | zesilovač obrazu (rentgen)
image interference | rušení obrazu
image lag | setrvačnost (v televizním obraze)
image matrix | matice obrazu
image matrix | obrazová matice
image memory | obrazová paměť
image message | obrazová zpráva
image mode | zrcadlový režim
image modus | způsob zobrazování
image noise | šum v obraze
image noise reduction | redukce obrazového šumu
image orthicon | superortikon
image output device | výstupní obrazové zařízení
image output transformer | výstupní transformátor snímkového rozkladu
image-parameter filter | filtr s obrazovými parametry
image persistence | ulpění obrazu (nezmizí)
image phase change | obrazový fázový posun
image phase factor | obrazový fázový činitel
image pickup device | obrazový snímač
image pick-up tube | snímací elektronka
image pixel | obrazový pixel
image plane | rovina zobrazování
image polarity (LCD) | polarita zobrazování (obraz proti pozadí, LCD)
image processing | zpracování obrazů
image processor | obrazový procesor
image projection | promítání obrazu
image projector | projektor
image quality | kvalita obrazu
image quality indicator | penetrametr (intenzita prozáření)
image ratio | poměr přijímaného a zrcadlového kmitočtu
image reception area | plocha receptoru obrazu
image reception plane | rovina receptoru obrazu
image recognition | rozpoznávání obrazů
image reconstruction | rekonstrukce obrazu
image register | registr obrazu
image registration | soukryt rastrů
image rejection mixer | směšovač s potlačením zrcadlového signálu
image rejection ratio | činitel potlačení zrcadlového signálu
image reproducer | reprodukční zařízení (obrazu)
image reproduction | reprodukce obrazu
image resolution | obrazové rozlišení (počet pixelů nebo řádků x sloupců)
image response | odezva na zrcadlovou frekvenci
image retention | doznívání obrazu
image retention | retence obrazu
image retention | zbytkový obraz (zmizí)
image sample | vzorek obrazu
image scale | měřítko zobrazení
image scanner | snímač obrazu
image sensor | obrazový senzor
image sensor | obrazový snímač
image sensor | snímač obrazu
image sensor size | velikost obrazového senzoru
image shading | zastínění obrazu
image shadowing | stíny v obrazu
image sharpness | ostrost obrazu
image shift | posun obrazu
image signal | zrcadlový signál
image size | rozměry obrazu
image smear | rozmazání obrazu
image source | zrcadlový zdroj
image space | prostor zobrazení
image state | atribut kódování obrazu
image state | stav obrazu (kódování)
image sticking | přetrvávání obrazu
image sticking | ulpění obrazu (na displeji)
image storage | obrazová paměť
image storage | uložení obrazu (v paměti)
image streaking | obraz s proužky
image transfer coefficient | součinitel obrazového přenosu
image transmission | přenos obrazu
image understanding | interpretace obrazu
image understanding | porozumění obrazu
image width | šířka obrazu
imager | snímač obrazu
imager size | velikost snímače obrazu
imagery | imagery (kompletní zpracovávání obrazů)
imaginary axis | imaginární osa
imaginary component | imaginární složka
imaginary frequency response | imaginární frekvenční charakteristika
imaginary number | imaginární číslo
imaginary part | imaginární část
imaginary root | imaginární kořen
imaginary unit | imaginární jednotka
imagination | představivost
imagine | představit si (něco)
imaging | snímání obrazu
imaging | zobrazování (snímání a převádění obrazu)
imaging | zobrazovací
imaging device | zobrazovač (snímá a interpretuje)
imaging device | zobrazovací zařízení (snímá a interpretuje)
imaging device illumination | osvětlení pro snímač obrazu
imaging performance | zobrazovací vlastnosti
imaging quality | kvality zobrazování
imaging sensor | obrazový snímač
imaging system | snímací a zobrazovací systém
imaging system | systém snímání a zobrazování
imbalance | nevyváženost
imbalance (in energy volume) | odchylka (v objemu elektrické energie)
imbed | zapustit
imbedded | zapuštěný
imbricated winding | vinutí s částečným překrýváním
imide | imid
imission | imise
imitation | napodobování
immediate | bezprostřední
immediate | okamžitý
immediate access | bezprostřední přístup
immediate access memory | rychlá paměť
immediate address | přímá adresa
immediate appreciation percentage | činitel větné srozumitelnosti
immediate attention | okamžité vybavení
immediate causal factor | bezprostřední kauzální faktor
immediate data | přímá data (strojové instrukce)
immediate environment | bezprostřední okolí
immediate instruction | instrukce s přímým operandem
immediate notice | okamžitá výpověď
immediate notice | okamžité oznámení
immediate operand | přímý operand
immediate reserve | okamžitá záloha
immediate ringing | okamžité vyzvánění
immediate surround | bezprostřední okolí
immediately | okamžitě
immersed gun | imerzní tryska
immersed structure | ponořená konstrukce
immersible pump | ponorné čerpadlo
immersion attitude | hloubka ponoru
immersion attitude | poloha při ponoru
immersion conditions | podmínky ponoru
immersion degreasing | odmašťování ponorem
immersion electrode | ponorná elektroda
immersion freezer | ponorný zmrazovač
immersion heater | ponorný ohřívač
immersion method | ponorná metoda
immersion plating | pokovování ponorem
immersion plating | ponorné pokovování (ne galvanické)
immersion probe | imerzní sonda
immersion pump | ponorné čerpadlo
immersion technique (ultrasonic) | imerzní metoda (ultrazvuk)
immersion thermometer | ponorný teploměr
immersion thermostat | ponorný termostat
immersion-type thermostat | ponorný termostat
immersive | vnořující
immisivity | pohltivost
immission | imise
immission standard | imisní norma (limit)
immited noise | imisní hluk
immittance | imitance (obecně impedance nebo admitance)
immittance converter | měnič imitance
immittance matrix | imitanční matice
immobilization | znehybnění
immobilization (radioactive waste) | stabilizace (radioaktivního odpadu)
immobilize | imobilizovat
immobilize | znehybnit
immobilized vehicle | znehybněné vozidlo
immobilizer | imobilizér (zařízení na znehybnění vozidla)
immovable property | nemovitý majetek
immune | odolný
immune to interference | odolný proti rušení
immune to vibration | odolný proti chvění
immunity | imunita
immunity | odolnost
immunity (to disturbance) | odolnost (proti rušení)
immunity compliance level | vyhovující úroveň odolnosti
immunity from conducted currents | odolnost proti proudům šířeným vedením
immunity from conducted voltages | odolnost proti napětím šířeným vedením
immunity from radiated fields | odolnost proti vyzařovaným polím
immunity level | úroveň odolnosti
immunity level of converter | úroveň odolnosti měniče
immunity limit | mezní odolnost (proti rušení)
immunity margin | rezerva odolnosti (v dB)
immunity requirement | požadavek na odolnost
immunity test | zkouška odolnosti (proti rušení)
immunity test level | zkušební úroveň odolnosti
immunity to interference | odolnost proti rušení
immunity to interference | odolnost proti rušivému vlivu (prostředí)
immunity to noise | odolnost proti šumu
immunity to radiated noise | odolnost proti vyzařovanému šumu
immunity to surges | odolnost proti rázovým vlnám
immunity to vibration | odolnost proti chvění
immunity type test | typová zkouška imunity
immuno-electrophoresis | imunoelektroforéza
impact | náraz
impact | účinek
impact absorber | tlumič nárazu
impact analysis | analýza dopadů
impact avalanche transit time diode (IMPATT diode) | rázová lavinová průletová dioda (dioda IMPATT)
impact bending strength | pevnost v ohybu opakovanými rázy
impact buckling test | pevnost ve vzpěru opakovanými rázy
impact drill | příklepová vrtačka
impact endurance | nárazová výdržnost
impact energy | nárazová energie
impact excitation | rázové vybuzení
impact fatigue limit | mez únavy při namáhání opakovanými rázy
impact force | síla nárazu
impact generator | rázový generátor
impact hazard | nebezpečí naražení
impact ionization | nárazová ionizace
impact load | nárazové zatížení (dynamické)
impact moulding | tváření rázem
impact noise | kročejový hluk
impact notch test | rázová vrubová zkouška
impact on environment | dopad na životní prostředí
impact point | místo střetu
impact pressure | náporový tlak
impact-pressure gauge | náporový tlakoměr (Pitotova trubice)
impact printer | mechanická tiskárna (s kladívky)
impact resistance | rázová odolnost
impact-resistant luminaire | nárazuvzdorné svítidlo
impact separator | rázový odlučovač
impact sound | kročejový hluk
impact sound pressure level | hladina akustického tlaku kročejového zvuku
impact-sound reducing material | materiál tlumící kročejový zvuk
impact speed | rychlost nárazu
impact strength | rázová houževnatost
impact stress | rázové namáhání
impact test | rázová zkouška
impact test | zkouška nárazem
impact tester | kyvadlové kladivo (pro zkoušky nárazem)
impact testing machine | stroj pro zkoušky nárazem
impact velocity | rychlost nárazu
impact wrench | rázový klíč (na matice)
impair | zhoršit
impair efficiency | zhoršit účinnost
impaired hearing | poškození sluchu
impaired hearing telephone | telefon pro nedoslýchavé
impairment (human) | postižení (člověka)
impairment (of signal quality) | zhoršení (kvality signálu)
impairment of quality | zhoršení kvality
impairment scale | stupnice zhoršení
impairment scale | stupnice zkreslení (televizního obrazu)
impairment unit (imp) | jednotka IMP (zhoršení)
imparity check | kontrola lichou paritou
impassability | neprůchodnost
impassable | neprůchodný
IMPATT diode (IMPact ionization Avalanche Transit-Time) | IMPATT dioda (nárazová lavinová průletová dioda)
impedance | impedance
impedance angle | úhel impedance
impedance balance relay | impedanční diferenciální relé
impedance balancing | vyvážení impedance
impedance bond | styková tlumivka
impedance bridge | impedanční můstek
impedance circle | impedanční kružnice
impedance coil | tlumivka
impedance control | impedanční ovládání
impedance converter | převodník impedance
impedance corrector | přizpůsobovač impedance
impedance coupling | impedanční vazba
impedance diagram | impedanční trojúhelník
impedance differential relay | impedanční diferenční relé
impedance drop | napětí nakrátko (Uk, elektrického stroje)
impedance drop | úbytek napětí na impedanci
impedance-earthed | uzemněný přes nízkou impedanci
impedance earthed neutral system | síť TT
impedance earthed system | síť se středy uzemněnými přes omezující impedanci
impedance earthed system | síť TT
impedance earthed system | síť TT
impedance earthed system | sít' uzemněná přes impedanci
impedance earthed system | síť uzemněná přes omezující impedanci
impedance earthing | uzemnění přes nízkou impedanci
impedance feedback | impedanční zpětná vazba
impedance frequency characteristic | impedanční charakteristika (frekvenční)
impedance grounded system | sít' uzemněná přes impedanci
impedance grounding | uzemnění přes nízkou impedanci
impedance loss | ztráty nakrátko (transformátoru)
impedance matcher | přizpůsobovací transformátor
impedance matching | impedanční přizpůsobení
impedance matching transformer | přizpůsobovací transformátor
impedance matrix | impedanční matice
impedance meter | měřič impedance
impedance mismatch | nepřizpůsobení impedancí
impedance of capacitor | impedance kondenzátoru
impedance of earth-electrode system | impedance soustavy zemničů
impedance of hide | impedance kůže (zvířecí)
impedance of hoof | impedance kopita
impedance of skin | impedance kůže
impedance per unit length | délková impedance
impedance plethysmography | impedanční pletysmografie
impedance pneumography | impedanční pneumografie
impedance protection | impedanční ochrana (distanční)
impedance ratio | impedanční poměr
impedance relay | impedanční relé (měřicí)
impedance starter | impedanční spouštěč
impedance starting | impedanční spouštění
impedance starting relay | relé impedančního spouštění
impedance time-dependent protection | impedanční časově závislá ochrana
impedance to earth | impedance proti zemi
impedance to earth | impedance uzemnění
impedance to ground | impedance proti zemi
impedance to ground | impedance uzemnění
impedance transformation ratio | transformační poměr impedance
impedance transformer | impedanční transformátor
impedance unbalance | impedanční nevyvážení
impedance unbalance factor | činitel impedančního nevyvážení
impedance vector | vektor impedance
impedance voltage | napětí nakrátko (transformátoru)
impedance voltage at rated current (for the principal tapping) | napětí nakrátko při stanoveném proudu (pro hlavní odbočku)
impede | překážet
impeding device | ochranná překážka
impeding device | zábrana
impedometer | měřič impedance
impedor | impedor (součástka s impedancí)
impel | pohánět
impeller | oběžné kolo
impeller agitator | oběžné míchadlo
impeller washing machine | pračka s vrtulí
impeller wheel | oběžné kolo
impending | hrozící (bezprostředně)
impending failure | hrozící porucha
imperative | nepodmíněný
imperative construct | imperativní konstrukt (programování)
imperative programming | imperativní programování (bez podmínek)
imperative statement | nepodmíněný příkaz
imperceptible | nepostřehnutelný
imperfect | kazový
imperfect | nedokonalý
imperfect dielectric | ztrátové dielektrikum
imperfect magnetic circuit | neuzavřený magnetický obvod
imperfect short circuit | nedokonalý zkrat
imperfection | kaz
imperfection | nedokonalost
imperfection (of crystal lattice) | porucha (krystalové mřížky)
imperial system | britský systém měr a vah (starý)
imperial wire gauge (BrE, see SWG) | britská míra pro velikost drátu
imperil | vystavit nebezpečí
impermeable | nepropustný (pro plyny a kapaliny)
impervious | nepropustný
impervious machine | vodotěsný stroj
impetus | hybná síla
impinge | narážet
implant | vpravit (naočkovat)
implant | implantát (příměs)
implant | implantát (v těle)
implantable | implantabilní
implantable cardioverter defibrillator | implantabilní kardioverter-defibrilátor
implantable medical device | implantabilní zdravotnický prostředek
implantable pulse generator | implantabilní generátor impulzů
implantation technique | implantace
implanted electrode | vpravená elektroda
implanted junction detector | implantovaný polovodičový detektor
implanted layer | implantovaná vrstva
implement | opatřit nástroji
implement | realizovat (zavádět)
implement | nářadí (pomůcky)
implement carrier | nosič nářadí
implementability | proveditelnost
implementation | implementace
implementation | realizace
implementation | realizace
implementation | zavedení
implementation conformance statement (ICS) | prohlášení o shodě implementace
implementation contract | smlouva o realizaci
implementation profile | implementační profil
implementation schedule | harmonogram realizace
implementation under test (IUT) | zkoušená implementace
implementer | implementátor
implementer | realizátor
implicant | implikant
implicate | mít za následek
implication | důsledek
implication | implikace
implication (IF-THEN) | implikace (IF-THEN)
implicit | implicitní (obsažen bez slovního vyjádření)
implicit | mlčky předpokládaný
implicit addressing | implicitní adresování
implicit costs | implicitní náklady
implicit data | implicitní data
implicit decimal sign | předpokládaná desetinná čárka
implicit decimal sign format mode | formát s implicitní desetinnou čárkou
implicit declaration | implicitní deklarace
implicit form | implicitní forma
implicit function | implicitní funkce
implicit radix point | implicitní řádová čárka
implicit radix point representation | znázornění s implicitní řádovou čárkou
implicit token | implicitní token
implicitly | bezvýhradně
implied | implicitní
implied | mlčky předpokládaný
implied address | implicitní adresa
implied addressing | implicitní adresování
implied agreement | dohoda mlčky učiněná
implied AND | uzlový součin
implied condition | implicitní podmínka
implied needs | implicitní potřeby (mlčky předpokládané)
implied OR | uzlový součet
implosion | imploze
imply | naznačovat
imply | vyplývat
import licence | dovozní povolení
import of electricity | dovoz elektřiny
importance | závažnost
importance factor | činitel důležitosti
importance function | funkce vlivu
important | důležitý
important indication | důležitá indikace
important to nuclear safety | důležitý z hlediska jaderné bezpečnosti
imported backfill | zához z dovezené zeminy
imported energy | dovezená energie (importovaná)
imported energy (australian E) | přijatá energie (distribuční sítí z přípojky)
imported energy (BrE) | dodaná energie (ze sítě do přípojky)
impose | uložit (trest, daň ap.)
impose conditions | ukládat podmínky
imposed date | uložené mezní datum
imposed voltage | vnucené napětí
impostor attack | útok podvodníka
impoundments | zadržená voda (vodní dílo)
impracticable | neproveditelný
impregnable | nedobytný
impregnant | napouštědlo
impregnate | impregnovat
impregnate | napustit
impregnated carbon | napuštěný uhlík
impregnated coil | impregnovaná cívka
impregnated insulation | napuštěná izolace
impregnated paper | napuštěný papír
impregnated paper insulation | napuštěná papírová izolace
impregnated tape | napuštěná páska
impregnating | impregnace
impregnating | impregnace (napouštění)
impregnating agent | impregnační látka
impregnating agent | napouštěcí látka
impregnating compound | napouštěcí látka
impregnating liquid | impregnační kapalina
impregnating material | impregnační hmota
impregnating medium | impregnační prostředek
impregnating mould | napouštěcí forma
impregnating resin | impregnační pryskyřice
impregnating resin compound | napouštěcí pryskyřičná hmota
impregnating technique | impregnační metoda
impregnating varnish | impregnační lak
impregnation | impregnace
impregnation | napouštění
impregnation by complete immersion | napouštění ponořením
impregnation compound | napouštěcí hmota
impregnation under vacuum | vakuové napouštění
impress | otisknout
impress | vnutit (proud)
impress | vtlačit
impressed current | vložený proud
impressed current anode | anoda pro ochranu vloženým proudem
impressed current installation | instalace ochrany vloženým proudem
impressed current installation | zařízení ochrany vloženým proudem
impressed current source | zdroj vloženého proudu
impressed current station | stanice katodické ochrany vloženým proudem
impressed field | vnucené pole
impressed frequency | vnucený kmitočet
impressed torque | vnucený moment
impressed voltage | vnucené napětí
impressed voltage source | zdroj vnuceného napětí
impression | otisk
impression cylinder | tiskový válec
impression die | zápustka
impression roller | přítlačný válec
impression time (of flicker) | doba vjemu (míhání)
imprint | impresum
imprint | otisk (řetězec bitů)
imprint | vtisk
improper | nesprávný
improper command | nesprávný povel
improper fraction | nepravý zlomek
improper handling | nesprávná manipulace
improper integral | nevlastní integrál
improper packing | nevhodný obal
improper point | nevlastní bod
improper registration | nesprávné krytí (barev na obrazovce)
improper use | nesprávné použití
improvability | schopnost zdokonalování
improve | zlepšit (se)
improved | vylepšený
improved-definition television | televize se zlepšeným rozlišením
improvement | zlepšení
improvement effectiveness factor | faktor účinnosti zlepšení
improvement factor | činitel zlepšení
improvement in quality | zvýšení kvality
improvement proposal | zlepšovací návrh
improver | aditiv (mazadla)
improver | přísada do oleje (pro zlepšení mazání)
impulse | impuls (viz impulz)
impulse | impulz
impulse | impulz (časový integrál síly)
impulse | impulz síly
impulse | náraz
impulse | podnět
impulse | ráz
impulse | impulz síly (časový integrál síly)
impulse (AmE) | impulz
impulse (quasi-Dirac) | impulz (kvazi-Diracův)
impulse activation device | pohon ovládaný ťuknutím
impulse alternating current | střídavý rázový proud (s krátkými rázy)
impulse amplifier | impulzní zesilovač
impulse amplitude | amplituda impulzu
impulse area (Vxt) | plocha impulzu (Vxt)
impulse bandwidth | šířka pásma impulzu
impulse breakdown | průraz rázem
impulse breakdown strength | pevnost v průrazu rázem
impulse breakdown voltage | rázové průrazné napětí
impulse capacitance | rázová kapacita
impulse center instant | okamžik středu impulzu
impulse charge (lightning) | náboj impulzního výboje (blesku)
impulse charge (of lightning) | náboj impulzního výboje (blesku)
impulse chopped on front | impulz useknutý v čele
impulse chopped on tail | impulz useknutý v týlu
impulse circuit-breaker | impulzní vypínač (VN)
impulse contact | impulzní kontakt (vyrábí krátký impulz)
impulse control | ovládání impulzem
impulse correction | korekce impulzu (tvaru)
impulse count | zápočet impulzu (čítačem)
impulse counter | čítač impulzů
impulse crest voltage | vrcholové rázové napětí
impulse current | proudový ráz
impulse current generator | generátor proudových rázů
impulse current limiter | omezovač proudových rázů
impulse current soldering | pájení impulzem proudu
impulse decay time | doba poklesu impulzu
impulse device | vysílač impulzů
impulse discharge current | impulzní výbojový proud
impulse discharge current counted | zaznamenaný impulzní proud (přepětí)
impulse distortion | zkreslení impulzu
impulse-driven motor | krokový motor
impulse durability | trvanlivost při impulzech
impulse duration | doba trvání impulzu
impulse electric strength | elektrická pevnost při rázu
impulse element | impulzní člen
impulse excitation | nárazové buzení
impulse flashover | rázový přeskok
impulse flashover test | zkouška rázovým přeskokem
impulse flashover voltage | rázové přeskokové napětí
impulse flashover voltage-time characteristic | charakteristika závislosti rázového přeskokového napětí na čase
impulse-forced response | impulzní odezva
impulse frequency | frekvence impulzů (rázů)
impulse function | impulzní funkce
impulse-function sequence | sled impulzních funkcí
impulse generator | generátor impulzů
impulse generator | impulzní generátor
impulse high-tension generator | vysokonapěťový generátor impulzů
impulse insulation level | rázová izolační hladina
impulse level | úroveň impulzů
impulse life characteristic | charakteristika životnosti při daném tvaru impulzu
impulse life characteristic | křivka životnosti při vystavení impulzům
impulse-like waveform | impulzní tvar (vlny, signálu)
impulse line (piping) | impulzní vedení (potrubí)
impulse load | impulzní zatížení
impulse-load capacity | rázová zatížitelnost
impulse loading | impulzní zatížení
impulse magnetic field | impulzní magnetické pole
impulse meter | čítač impulzů
impulse noise | impulzní hluk
impulse noise | impulzní šum
impulse of current | proudový ráz
impulse of force | impulz síly
impulse oscilloscope | impulzní osciloskop
impulse phenomenon | rázový jev
impulse pipe | impulzní trubka
impulse power dissipation | impulzní ztrátový výkon
impulse protective level | ochranná hladina při impulzu (napětí)
impulse rate meter | měřič četnosti impulzů
impulse ratio | rázový činitel
impulse ratio for flashover | rázový činitel přeskoku
impulse ratio for puncture of insulation | rázový činitel průrazu izolace
impulse recorder | zapisovač impulzů
impulse relay | impulzní relé (impulzní vstup, s pamětí)
impulse repeater | opakovač impulzů (přenosový)
impulse repetition frequency | opakovací frekvence impulzů
impulse response | impulzní odezva
impulse response | odezva na jednotkový impulz
impulse rise time | doba náběhu impulzu
impulse sender | vysílač impulzů
impulse separator | separátor impulzů (filtr)
impulse sequence | posloupnost impulzů
impulse shape | tvar rázu
impulse short-circuit current | rázový zkratový proud
impulse sound level | hladina zvukových rázů
impulse sound power level | hladina akustického tlaku zvukových rázů
impulse sparkover | rázový přeskok
impulse sparkover test | zkouška rázovým zapalovacím napětím
impulse sparkover voltage | impulzní přeskokové napětí
impulse sparkover voltage | impulzní zapalovací napětí
impulse sparkover voltage | rázové zapalovací napětí
impulse sparkover voltage (of gas discharge tube) | impulzní přeskokové napětí (plynové výbojky)
impulse sparkover voltage of arrester | impulzní zapalovací napětí bleskojistky
impulse sparkover voltage-time curve | křivka závislosti zapalovacího napětí na čase (svodiče přepětí)
impulse speed control | impulzní řízení rychlosti
impulse stage | akční stupeň (turbíny)
impulse strength | rázová pevnost (elektrická)
impulse stress | namáhání rázovým napětím
impulse stressing | rázové namáhání
impulse summation meter | součtový čítač impulzů
impulse switch | impulzní spínač (vyrábí impulz)
impulse test | rázová zkouška
impulse test current | zkušební rázový proud
impulse test level | zkušební rázová úroveň
impulse test voltage | zkušební rázové napětí
impulse testing station | zkušební stav pro zkoušky rázem
impulse testing transformer | zkušební rázový transformátor
impulse timer | impulzní časové relé
impulse timing signal | časovací signál generování impulzů
impulse-to-AC-strength ratio | rázový činitel (poměr pevnosti při rázu a při střídavém napětí)
impulse torque | momentový ráz
impulse train (AmE) | sled impulzů
impulse transformer | impulzní transformátor
impulse turbine | impulzní turbína
impulse turbine | rovnotlaká turbína
impulse-type telemeter | dálkové počitadlo impulzů
impulse-type turbine | akční turbína
impulse voltage | impulzní napětí
impulse voltage distribution | rozložení rázového napětí
impulse voltage generator | generátor rázového napětí
impulse voltage insulation class | třída izolace pro impulzní napětí
impulse voltage level | úroveň rázového napětí
impulse voltage protection | ochrana proti rázovému napětí
impulse voltage repetition rate | frekvence napěťových impulzů
impulse voltage strength | rázová elektrická pevnost
impulse voltage stress | namáhání rázovým napětím
impulse voltage test | zkouška napěťovým rázem
impulse voltage withstand level | výdržná úroveň rázového napětí
impulse voltage withstand test including chopped waves | zkouška pevnosti rázovým napětím včetně useknutých vln
impulse voltage-time curve | rázová napěťová charakteristika
impulse wave | rázová vlna
impulse waveform | tvar impulzu
impulse welding | impulzní svařování
impulse wheel | akční kolo (rovnotlaké turbíny)
impulse width | šířka impulzu
impulse withstand category | kategorie impulzní odolnosti
impulse withstand strength | rázová pevnost
impulse withstand test voltage | zkušební výdržné rázové napětí
impulse withstand voltage | impulzní výdržné napětí
impulsing meter | elektroměr s vysíláním impulzů
impulsing register | počitadlo s vysíláním impulzů
impulsing transmitter | impulzní vysílač
impulsive | rázový
impulsive discharge | aperiodický výboj
impulsive disturbance | impulzové rušení
impulsive excitation | nárazové buzení
impulsive force | nárazová síla
impulsive load | rázová zatížení
impulsive loading | rázové zatížení
impulsive noise | impulzní šum
impulsive variation | rázová změna
impure | nečistý
impurity | nečistota
impurity | příměs
impurity activation energy | aktivační energie příměsi
impurity atom | příměsový atom
impurity band | příměsový pás
impurity band conduction | vodivost v příměsovém pásu
impurity centre | místo poruchy (krystalové mřížky)
impurity compensation | kompenzace příměsí
impurity concentration | koncentrace nečistot
impurity concentration | koncentrace příměsí
impurity concentration transition zone | přechodová oblast koncentrace příměsí
impurity conduction | nevlastní vodivost
impurity conduction | příměsová vodivost
impurity crystal | příměsový krystal
impurity deposition | nanášení příměsí
impurity diffusion technique | metoda difuze příměsí
impurity donor level | příměsová hladina donoru
impurity doping | dotování příměsí
impurity gas | napařovací látka (příměs)
impurity ion | příměsový iont
impurity level | příměsová hladina
impurity placement | umístění poruchového atomu
impurity scattering | rozptyl míst poruchy (příměsí)
impurity semiconductor | příměsový polovodič
impurity supply | přívod příměsové látky
impurity trap | past na příměsi
in addition | navíc
in advance | předem
in agreement with | ve shodě s
in ascending order | vzestupně
in-band amplitude measurement | měření amplitudy v propustném pásmu
in-band gain | zesílení v propustném pásmu
in-band signalling | vnitropásmová signalizace
in black and white | černé na bílém (písemně)
in block letters | hůlkovým písmem
in-body device (electronic) | přístroj v těle (elektronický)
in broad terms | ve hrubých rysech
in-building optical system | optický systém v budově
in-built | vestavěný
in-cable control box | kabelová řídicí skříňka
in case of emergency | v případě nouze
in case of need | v případě potřeby
in circuit | zapojen (pod napětím)
in-circuit testing | zkoušky obvodu (součástky)
in circulation | v oběhu
in close contact | v těsném styku
in close contact | v úzké spolupráci
in code | zakódovaný
in commission | v pověření
in common use | běžně používaný
in company with | spolu s
in comparison with | ve srovnání s
in compliance with | ve shodě s
in conclusion | na závěr
in concurrence | souběžně s
in conformity with | ve shodě s
in consequence of | v důsledku
in consideration of | se zřetelem na
in-contact mask | kontaktní maska
in-core | vnitroreaktorový
in-core temperature sensor | vnitroreaktorový snímač teploty
in correct phase relation | ve správné fázi
in course of erection | během montáže
in-dash instrument | přístroj k vestavění do přístrojové desky
in dependence on | v závislosti
in descending order | sestupně
in detail | podrobně
in-dialling | přímá volba
in-duct method | kanálová metoda (akustika)
in-ear hearing instrument | zvukovodové sluchadlo
in fact | ve skutečnosti
in field reporting | hlášení přítomnosti v zóně
in-flux test | zkouška přístroje při ozařování
in front | vpředu
in front | zepředu
in full action | v plném chodu
in gear | v záběru
in general | obvykle
in good condition | v dobrém stavu
in good faith | v dobré víře
in good order | v dobrém stavu
in-hole plating | pokovení otvorů (plošného spoje)
in-house | interní (firemně)
in-house line | pobočka (telefon)
in-house network | domovní síť (síť v domě)
in-house software trial | test alfa verze softwaru
in-jack | vstupní zdířka
in large | ve velkém
in letter | písemně (dopisem)
in line | v řadě
in-line | jednořádkový
in-line | řadový
in-line | souběžný
in-line | v řadě
in-line arrangement | řadové uspořádání
in-line connection | řadové zapojení
in-line cord control | šňůrový ovladač (průchozí)
in-line display | jednořádkové zobrazení
in-line equipment | spřažené zařízení
in-line filter | filtr zabudovaný do potrubí
in-line installation | řadová instalace
in-line isolator | linkový izolátor (optický)
in-line joint | přímá spojka (kabelů)
in-line operation | spřažený provoz
in-line picture tube | barevná obrazovka inline (barevné body uspořádány v řadě)
in-line processing | přímé zpracování (spřažené)
in-line processing | souběžné zpracování
in-line pump | průběžné čerpadlo (příruby na téže ose)
in-line splice | spojka (lisovací, vodičů)
in-line tab | plochý kolík na vodiči
in-line tube | obrazovka inline (barevné body uspořádány v řadě)
in-local | místní režim
in local override | přednost před místním režimem
in-modality | vstupní modalita (do lidského těla)
in most | ve většině
in need of repair | v nutnosti opravy
in no time | okamžitě
in no way | nikterak
in one step | v jednom kroku
in operating condition | v provozním stavu
in operation | v činnosti
in operation | v provozu
in opposition | v protifázi
in-out operation | operace vstupu a výstupu
in-out variable | vstupně-výstupní proměnná
in parallel | souběžně
in part | částečně
in particular | zejména
in pencil | tužkou
in phase | ve fázi
in-phase | soufázový
in-phase (voltage) control | podélná regulace (napětí)
in-phase amplifier | soufázový zesilovač
in-phase arrangement | soufázové zapojení
in-phase booster | transformátor s podélnou regulací napětí
in-phase component | činná složka
in-phase condition | shoda fází
in-phase current | proud ve fázi (činný)
in phase opposition | v protifázi
in-phase quadrature | posun o pí/2
in-phase regulator | transformátor s podélnou regulací napětí
in-phase rejection | potlačení soufázového signálu
in-phase rejection ratio | poměr potlačení soufázového signálu
in-phase signal | soufázový signál
in-phase transfer | soufázový přenos
in-phase voltage | soufázové napětí
in plain English | jasně
in-plane irradiance | ozářenost v rovině (fotovoltaického pole)
in-plant generation | vlastní výroba (elektrické energie)
in-plant point of coupling (IPC) | napájecí bod uvnitř závodu
in-plant power station | závodní elektrárna
in practice | prakticky
in principle | zásadně
in-process control | mezioperační kontrola
in-process inspection | mezioperační kontrola
in-process inspection | průběžná výrobní kontrola (kvality)
in-process inspection plan | plán průběžné kontroly (kvality)
in-process inspector | výrobní kontrolor
in-process inventory | zásoby rozpracované výroby
in-process measurement | průběžné měření výrobků
in-process quality control | řízení kvality ve výrobě
in proof of | na důkaz
in quadrature | kvadraturní
in quadrature | ve fázovém posunu pí/2
in quadruplicates | čtvermo (ve čtyřech opisech)
in question | zmíněný
in reference to | vzhledem k
in relation to | ve vztahu k
in reply of | v odpověď na
in respect to | pokud jde o
in return for | náhradou za
in running | za chodu
in-rush current | zapínací proudový ráz
in sequence | postupně
in series | v řadě
in series | v sérii
in series | v sériovém zapojení
in service | v provozu
in service condition | v provozuschopném stavu
in-service monitoring | hlídání za provozu
in-service period | doba provozu (jističe ap.)
in-service test | provozní zkouška
in site | na staveništi
in situ | na místě instalace
in situ | v místě instalace
in-situ balancing | vyvažování na místě (montáže)
in-situ concrete | staveništní beton
in situ maintenance | údržba na místě (instalace)
in-situ process | proces in-situ (vnitřní)
in-situ test | zkouška na místě instalace
in-slot signalling | vnitrokanálová signalizace
in spite of | přestože
in step | synchronně
in stock | na skladě
in succesive steps | postupně
in such a way | takovým způsobem
in synchronism | synchronně
in-system signal | vnitřní signál systému
in-tank tap-changer | přepínač odboček umístěn v nádobě
in terms of | ve smyslu
in-test loop | cyklus s podmínkou uvnitř
in the course of time | časem
in the event of | v případě
in the following way | následujícím způsobem
in the least | přinejmenším
in the loop | ve smyčce
in the meantime | mezi tím
in the middle | uprostřed
in the present case | v daném případě
in the rear | vzadu
in the right way | správným způsobem
in the same direction | ve stejném směru
in the same manner | stejným způsobem
in the same way | stejným způsobem
in the top | na vrcholu
in the workplace | na pracovišti
in theory | teoreticky
in this respect | v této souvislosti
in this way | tímto způsobem
in time | včas
in triplicate | ve třech vyhotoveních
in turns | střídavě
in use | používaný
in use programming | programování během používání
in-vehicle networking | propojení sítí ve vozidle
in-vehicle system | systém ve vozidle
in view of | se zřetelem k
in virtually | ve skutečnosti
in virtue of | následkem (toho, že)
in witness thereof | na důkaz toho
in word mode | po slovech
in working order | provozuschopný
in writing | písemně
in-zone fault | porucha v chráněné zóně
inacceptable | nepřijatelný
inaccessible part | nepřístupná součást
inaccessible space | nepřístupný prostor
inaccessible surface | nepřístupný povrch
inaccuracy | nepřesnost
inaccuracy due to temperature variation | nepřesnost daná změnou teploty
inaccuracy due to voltage variations | nepřesnost daná změnou napětí
inactivate | vyřadit
inactivated | neaktivovaný
inactivation | inaktivace
inactive | neaktivní
inactive | neúčinný
inactive component | pasivní součástka
inactive metal part | neživá kovová část
inactive part | neživá část
inactive state | pasivní stav
inactivity | nečinnost
inactivity control | hlídání nečinnosti
inadequate | nepřiměřený
inadequate state | nepřiměřený stav
inadmissible state | nepřípustný stav
inadvertence | nepozornost
inadvertent | neúmyslný
inadvertent contact | neúmyslný dotyk (živé části)
inadvertent penetration (electromagnetic) | nechtěné pronikání (otvorem, elektromagnetické energie)
inadvertent wrong operation | neúmyslný omyl operátora
inapplicable | nepoužitelný
in-application programming | přeprogramování během provádění (aplikací)
inappropriate | nevhodný
inattention | nepozornost
inaudible | neslyšitelný
inauguration | inaugurace (uzlů sběrnice)
in-band insertion loss | vložný útlum uvnitř pásma
inboard bearing | vnitřní ložisko (na opačné straně pohonu)
inboard rotor | oboustranně uložený rotor
inbound message | přicházející zpráva
inbound routing | směrování přicházejících volání
inbound traffic | příchozí provoz
inbound transaction | příchozí transakce
inbox | přijímací schránka (e-mail)
inbuild | vestavět
inbuilt | vestavěný
inbus screw | šroub s vnitřním šestihranem (inbusový)
Inc. (incorporated, AmE) | akciová společnost (zapsaná v registru)
incandesce | žhnout
incandescence | bílý žár
incandescence | inkandescence
incandescence | teplotní optické záření
incandescent | zářící (jasně)
incandescent | žhavý
incandescent-arc lamp | směsová výbojka
incandescent body | žhavé těleso
incandescent bulb | žárovka
incandescent cathode | žhavá katoda
incandescent cathode lamp | výbojka se žhavou katodou
incandescent column | svítící plazma (sloup plazmy)
incandescent filament | žhavicí vlákno
incandescent lamp | žárovka
incandescent lamp fitting | žárovkové svítidlo
incandescent lamp luminaire | žárovkové svítidlo
incandescent light | bílé světlo (bílého žáru)
incandescent lighting | žárovkové osvětlení
incandescent luminaire | žárovkové svítidlo
incandescent reflector lamp | zrcadlená žárovka
incandescent reflector luminaire | žárovkové zrcadlové svítidlo
incapable | nezpůsobilý
incapacitation | neschopnost (fyzická)
incautious | neopatrný
incautiousness | neopatrnost
incentive | podněcující
incentive-based demand response | řízení odebíraného výkonu podle pobídky
incentive fee | výkonnostní prémie
inception | počátek
inception field strength | počáteční intenzita pole
inception voltage | počáteční napětí
inception voltage | zapalovací napětí
inceptive | počáteční
inceptive pulse | počáteční impulz
inch | krokovat
inch (2.54 cm) | palec (2,54 cm)
inch control | krokové řízení
inch system | palcová soustava
inching | krátkodobé zapínání a vypínání
inching | krokování
inching | natáčení (po krocích)
inching | pomalé posouvání krokem
inching | přerušované spínání (pro krokování motoru)
inching control | ovládání krokováním
inching duty | provoz krokováním
inching mode | krokovací režim
inching motor | krokový motorek
inching set-point | nastavení hodnoty krokování
inching speed | krokovací otáčky
inching speed | krokovací rychlost
incidence | dopad
incidence | působení
incidence angle | úhel dopadu
incidence geometry | geometrie dopadu
incidence matrix | incidenční matice
incidence of accidents | výskyt úrazů
incidence of light | dopad světla
incidence plane | rovina dopadu
incident | incident (bezpečnostní událost)
incident | nehoda
incident | dopadající (světlo, vlnění)
incident air | vstupní vzduch (klimatizace)
incident current | vtékající proud (do místa na vedení)
incident direction | směr dopadu (světla ap.)
incident heat flux | hustota vstupujícího tepelného toku
incident history | historie nehod (poruch provozu)
incident light | dopadající světlo
incident light illumination | osvětlení dopadajícím světlem
incident light plane | rovina dopadu světla
incident plane | rovina dopadu
incident radiation | dopadající záření
incident ray | dopadající paprsek
incident response team | tým pro odezvu na nehody
incident review log (IRL) | přehled nehod (v provozu)
incident scattering variable | dopadající rozptylová proměnná
incident simulation | simulace ne
incident wave | dopadající vlna
incident wave quantity | veličina dopadající vlny
incidental | vedlejší (událost ap.)
incidental defect | podružná vada (nepodstatná)
incidental expenses | vedlejší výdaje
incidental frequency modulation | průvodní kmitočtová modulace
incidental parameter | podružný parametr
incidentals | vedlejší výdaje
incineration | spalování (spopolnění, odpadu ap.)
incinerator | spalovna (odpadů)
incinerator furnace | spalovací pec
incipient break | nalomení
incipient corrosion | počáteční koroze
incipient crack | zárodečná trhlina
incipient failure | vznikající porucha
inclement climate | drsné klimatické podmínky
inclination | sklon
inclination (of satellite orbit) | sklon (oběžné dráhy družice)
inclination angle | úhel sklonu
incline to | inklinovat k
inclined | šikmý
inclined | skloněný
inclined blade | skloněná lopatka
inclined catenary | šikmé řetězovkové trolejové vedení
inclined contact line | šikmé trolejové vedení
inclined elevator | šikmý výtah (svážnice)
inclined lift | šikmý výtah
inclined orbit (of satellite) | skloněná oběžná dráha (družice)
inclined plane | nakloněná rovina
inclined-position test | zkouška v nakloněné poloze
inclined shaft | nakloněný hřídel
inclined span | pole s rozdílnou výškou závěsu (venkovního vedení)
inclined-tube manometer | nakloněný manometr (trubkový)
inclined tunnel | šikmá štola
inclined-V antenna | nakloněná anténa typu V
inclose | dát do závorky
include | svírat úhel
include | zahrnout (jako součást)
included angle of reproducing stylus tip | úhel kuželu snímacího hrotu
included loose | volně přiložený
inclusion | implikace (log. operace)
inclusion | inkluze
inclusion | podmnožina
inclusion | vměstek
inclusion | začlenění
inclusion rules | pravidla pro začlenění
inclusive | včetně
inclusive mode | kompletní režim
inclusive of VAT | včetně DPH
inclusive OR | logický součet (OR)
inclusive OR | OR (disjunkce)
inclusive OR element | součtový člen
inclusive OR gate | součtový člen
incoherence | nekoherence
incoherence | nesoudržnost (v čase a v prostoru)
incoherent | nesoudržný (v čase a v prostoru)
incoherent radiation | nekoherentní záření
incoherent scatter | nekoherentní rozptyl
incoherent-scatter ionospheric sounding | ionosférický průzkum nekoherentním rozptylem
incoherent scattering | nekoherentní rozptyl
incombustible | nehořlavý
income | příjem
income tax | daň z příjmu
incomer | napájecí vedení
incomer | přistěhovalec
incomer | přívodní vedení
incoming | příchozí (volání)
incoming cable | napájecí kabel
incoming cable unit | kabelová přípojka
incoming call | příchozí volání
incoming call barring | blokování příchozích hovorů
incoming circuit | vstupující okruh
incoming circuit-breaker | hlavní jistič (na přívodu)
incoming cubicle | přívodní pole (skříň)
incoming disconnector-fuse | přívodní pojistkový odpínač
incoming feeder | přívod (pole rozvodny)
incoming-feeder bay | přívodní pole (venkovní rozvodny)
incoming-feeder circuit-breaker | hlavní jistič (přívodu)
incoming-feeder cubicle | přívodní pole (skříň)
incoming-feeder panel | přívodní pole (vnitřní rozvodny)
incoming-feeder protection | ochrana přívodu
incoming-feeder unit | přívodní pole rozváděče
incoming inspection | vstupní kontrola
incoming interface | příchozí rozhraní (na příchozí straně)
incoming junctor | příchozí spojnice (telefonie)
incoming line | příchozí vedení
incoming-line bay | přívodní pole (venkovní rozvodny)
incoming-line fusible isolating switch | přívodní pojistkový odpínač
incoming-line terminal | svorka domovní přípojky
incoming message | příchozí zpráva
incoming motor cable | přívodní kabel motoru
incoming only terminal | výhradně příchozí koncové zařízení
incoming operation | příchozí provoz
incoming orders | došlé objednávky
incoming panel | přívodní pole
incoming power | příkon
incoming powerline | napájecí vedení
incoming register | příchozí registr
incoming response delay | zpoždění příchozí odezvy
incoming ring-feeder unit | pole kruhového napáječe
incoming section | pole přívodu (napájení)
incoming service aerial cable | venkovní kabelová přípojka
incoming service cable | kabelová přípojka
incoming signal | příchozí signál
incoming supply | napájení
incoming supply and metering ACS | staveništní přívodní rozváděč (s měřením dodané energie)
incoming supply function | funkce napájení
incoming traffic | příchozí provoz
incoming traffic | vstupující provoz
incoming trunk | příchozí kmenové vedení
incoming trunk circuits | příchozí přenášeč
incoming unit | přívodní jednotka
incoming unit | přívodní pole
incomparable | nesrovnatelný
incompatibility | nekompatibilita
incompatibility | neslučitelnost
incompatible | nekompatibilní
incompatible | neslučitelný
incompetence | nezpůsobilost
incompetent | nezpůsobilý
incomplete | nedokončený
incomplete | neúplný
incomplete adaptation | neúplná adaptace (oka)
incomplete bridge connection | neúplné můstkové zapojení
incomplete circuit | otevřený obvod
incomplete data | neúplné údaje
incomplete dialling | nedokončená volba
incomplete joint | neúplný spoj (pájený)
incomplete matrix | nedokonalá matice
incomplete penetration (welding) | neúplný průvar
incomplete root penetration | neprovařený kořen
incompletely circulated type (of circulator) | neúplně cirkulační typ (cirkulátoru)
incompletion | nedokončení
incompliance | neústupnost
incomprehensible | nepochopitelný
incompressible | nestlačitelný
inconclusive | neprůkazný (výsledek zkoušky)
inconsequent | nedůsledný
inconsiderable | bezvýznamný
inconsistent system | nekonzistentní soustava (rozporná)
inconstancy | nestálost
inconvenience | potíž
inconvenient | nevhodný
incorporate | včlenit
incorporate (AmE) | zapsat do obchodního rejstříku
incorporated | upevněný (na, v )
incorporated | včleněný
incorporated | zabudovaný
incorporated control | vestavěné řízení (přístroj)
incorporated hand-operated device (of remote control switch) | vestavěný ruční ovladač (dálkově ovládaného spínače)
incorporated heating element | zabudovaný topný článek
incorporated ice-maker | zabudovaný výrobník ledu
incorporated isolating transformer | zabudovaný oddělovací transformátor
incorporated mounting | vestavěná montáž
incorporated switch | vestavěný spínač
incorporated transformer | vestavěný transformátor
incorporation | začlenění
incorrect | nesprávný
incorrect (discrete) signal | nesprávný (nespojitý) signál
incorrect dimensioning | nesprávné dimenzování (při projektování)
incorrect engineering | nesprávné projektování
incorrect framing | nesprávné nastavení rastru v obraze
incorrect modulation | nesprávná modulace
incorrect operation | nesprávná činnost
incorrect operation | nesprávná činnost (obsluhy)
incorrect operation | nesprávná funkce
incorrect operation | nesprávné fungování
incorrect operation of protection | nesprávná funkce ochrany
incorrect operation of relay system (AmE) | nesprávná funkce ochrany
incorrect operator control | nesprávná činnost (obsluhy)
incorrect phase sequence | nesprávný sled fází
incorrect polarity | nesprávná polarita
incorrect poling | nesprávné připólování
incorrect setting | nesprávné nastavení
incorrect switching protection | ochrana proti nesprávnému spínání
incorrectly | nesprávně
incorrectly connected | nesprávně zapojený
increase | zvětšit
increase | zvýšit
increase | přírůstek
increase | růst
increase button | tlačítko více
increase in temperature | oteplení
increase key | klávesa více
increase of output | zvýšení výstupního výkonu
increase of power | zvýšení výkonu
increase rate | rychlost růstu
increased | zvýšený (zesílený)
increased danger | zvýšené nebezpečí
increased fire risk | zvýšené riziko požáru
increased-frequency circuit-breaker | jistič pro zvýšenou četnost spínání
increased hazard of electric shock | zvýšené nebezpečí úrazu elektrickým proudem
increased output | zvýšený výkon
increased protection | zvýšená ochrana
increased resistance insulation | izolace se zvýšenou odolností
increased resistance rotor | rotor se zvýšeným odporem
increased safety (e) | zajištěné provedení (e)
increased safety electrical apparatus (Ex e) | elektrický přístroj se zvýšenou bezpečností (e)
increased-safety machine | stroj v nevýbušném zajištěném provedení
increased-safety type | zajištěné provedení
increased-safety type of protection | nevýbušné zajištěné provedení
increased wide-angle radiation | zvýšené širokoúhlé vyzařování
increasing | rostoucí
increasing counting input | vzestupný čítačový vstup
increasing function | rostoucí funkce
increasing lead | lineárně rostoucí stoupání (závitu)
increasing oscillation | narůstající kmity
increment | přírůstek
increment of length | přírůstek délky
increment size | velikost přírůstku
increment starter | stupňový spouštěč
incremental | inkrementální
incremental | přírůstkový
incremental B (H) loop | inkrementální smyčka B(H)
incremental backup | přírůstkové zálohování
incremental command | přírůstkový povel
incremental compiler | přírůstkový kompilátor
incremental computer | číslicový integrátor
incremental conductance | diferenciální vodivost
incremental control | přírůstkové řízení (NC)
incremental control coefficient | součinitel přírůstkového řízení (NC)
incremental coordinate | přírůstková souřadnice
incremental data | přírůstková data (o přírůstku)
incremental data input | vstup přírůstkových dat
incremental data set | množina přírůstkových dat (polohování)
incremental dimension | přírůstkový rozměr
incremental dimensioning | přírůstkové kótování
incremental display | přírůstkové zobrazování
incremental duplex | inkrementální duplex
incremental encoder | přírůstkový snímač polohy
incremental error | přírůstková chyba
incremental feed | přírůstkový posuv
incremental heating | přírůstkový ohřev
incremental hysteresis loop | inkrementální hysterezní smyčka
incremental inductance | diferenciální indukčnost
incremental information | přírůstková informace
incremental input | přírůstkový vstup
incremental J (H) loop | inkrementální smyčka J(H)
incremental jog control | přírůstkové krokové řízení (NC)
incremental linear position encoder | přírůstkový lineární snímač polohy
incremental loading | přírůstkové zatěžování
incremental losses | přírůstkové ztráty
incremental M (H) loop | inkrementální smyčka M(H)
incremental measuring method | přírůstková metoda měření
incremental mode | přírůstkový režim (polohování)
incremental output | přírůstkový výstup
incremental permeability | inkrementální permeabilita
incremental position measuring device | měřicí přírůstkový lineární polohový snímač
incremental position measuring system | měřicí přírůstkový lineární polohový systém
incremental position sensor | přírůstkový snímač polohy
incremental power gain | diferenciální výkonový zisk
incremental probability of failure | přírůstková pravděpodobnost poruchy
incremental programming | přírůstkové programování
incremental range | rozsah jemného seřízení
incremental recorder | přírůstkový zapisovač
incremental resistance | dynamický odpor
incremental resolver | přírůstkový snímač úhlové polohy
incremental rotary position encoder | přírůstkový snímač úhlové polohy
incremental shaft encoder | přírůstkový snímač úhlové polohy
incremental starter | stupňový spouštěč
incremental transmission loss | diferenciální přenosové ztráty
incremental vector | přírůstkový vektor
incrementation | přičítávání (čítače)
incrementer | vzestupný čítač
incrementing timer | vzestupný časovač
incrust | tvořit kotelní kámen
incrust | vytvořit škraloup
incrustation | kotelní kámen
incubator | inkubátor
incumbent radio system | nekoordinovaný systém bezdrátové komunikace
incur | způsobit si (škodu ap.)
incurred damage | vzniklé škody
indefinable | nedefinovatelný
indefinite | neurčitý
indefinitely | na neurčito
indelible (ink) | nesmazatelný (inkoust)
indemnification | náhrada škody
indemnity | odškodnění
indemnity | pojištění proti škodám
indent | odsadit (řádek textu)
indent | vtlačit
indent | vrub
indent | zářez
indentation | důlek
indentation | jamka
indentation | odsazení (řádku v textu)
indentation | vrub
indentation | vtisk
indentation | zářez
indented | odsazený (v řádku)
indented | vroubkovaný
indented connector | vrubový konektor
indented explosion | strukturovaný seznam součástek (odsazený)
indenter tool | zamačkávací nástroj
indention | odsazení (řádky v textu)
indenture | vrub
indenture level | stupeň rozčlenění
indenture level | úroveň členění
independence | nezávislost
independence of tracks | nezávislost kolejí
independent | nezávislý
independent | samostatný
independent action | nezávislá funkce (spínacího prvku)
independent action contact element | nezávisle činný kontaktní prvek
independent actuating variable | nezávislá akční proměnná
independent auxiliary | samostatný příslušenství
independent axle drive | nezávislý pohon nápravy
independent ballast | samostatný předřadník
independent compilation | nezávislá kompilace
independent conformity | nezávislá konformita
independent contact element | nezávislý spínací prvek
independent control | nezávislé řízení
independent convertor | samostatný měnič
independent current source | samostatný zdroj proudu
independent department | nezávislé oddělení
independent dimmer | samostatný stmívač
independent discharge | samostatný výboj
independent double-sideband transmission | přenos se dvěma nezávislými postrannými pásmy
independent double-sideband transmitter | vysílač se dvěma nezávislými postrannými pásmy
independent drive | nezávislý pohon
independent earth electrode | nezávislý zemnič
independent earthing | nezávislé uzemnění
independent electronic converter | samostatný elektronický měnič (pro svítidlo)
independent equipment | nezávislé zařízení
independent excitation | nezávislé buzení
independent failure | nezávislá porucha
independent feeder | samostatný napáječ
independent firing | samostatné zapalování
independent flow control | nezávislá regulace průtoku
independent ground electrode | nezávislý zemnič
independent grounding | nezávislé uzemnění
independent heating | samostatný ohřev
independent lamp | samostatná svítilna
independent lamp control gear | samostatný předřadník (světelného zdroje)
independent lampholder | samostatná objímka
independent LED module | samostatný LED modul
independent LED module | samostatný modul LED
independent linearity (best straight line) | nezávislá linearita
independent manual operation (of mechanical switching device) | nezávislý ruční pohon (mechanického spínacího přístroje)
independent mechanical system | nezávislá mechanická soustava
independent mechanical system | nezávislá mechanika
independent multiple-outage occurrence | výskyt nezávislých vícenásobných odstávek
independent multiple-outage occurrence | výskyt nezávislých vícenásobných výpadků
independent of size | nezávislý na velikosti
independent of speed direction | nezávisle na směru otáček
independent OLED modul | samostatný OLED modul
independent organization | nezávislá organizace
independent person | nezávislá osoba
independent phase and cage winding | samostatné fázové a klecové vinutí
independent point lock | nezávislý výhybkový závěr
independent pole | samostatný pól
independent power operation (of mechanical switching device) | nezávislý strojní pohon (mechanického spínacího přístroje)
independent power output | nezávislý napájecí výstup
independent power producer | nezávislý výrobce elektřiny
independent power supply | nezávislý napájecí zdroj
independent power-operated mechanism | nezávislý pohon s vnějším zdrojem energie (mechanického spínacího přístroje)
independent sideband | nezávislé postranní pásmo
independent sideband modulation | modulace s nezávislými postranními pásmy
independent source | nezávislý zdroj
independent system operator (AmE) | energetický regulační úřad
independent-time measuring relay | měřicí relé s nezávislým zpožděním
independent-time overcurrent relay | nadproudové relé s nezávislým zpožděním
independent-time overcurrent-time relay | nadproudové relé s nezávislým zpožděním
independent time-delay relay | časové relé s nezávislým zpožděním
independent time-lag relay | časové relé s nezávislým zpožděním
independent traction | nezávislá trakce
independent traction | nezávislá vozba
independent transformer | samostatný transformátor
independent trip | samostatná spoušť
independent unlatched operation (of mechanical switching device) | nezávislé ovládání uvolněním západky (mžikové, se střádačem)
independent variable | nezávisle proměnná
independent verifier | nezávislý ověřovatel
independent voltage source | nezávislý napěťový zdroj
independent winding | samostatné vinutí
independently | nezávisle
independently adjustable | nezávisle nastavitelný
independently driven exciter | budič s nezávislým pohonem
independently mounted control | samostatně upevněný ovladač
independently mounted switch | samostatně namontovaný spínač
independently mounted switch | samostatně upevněný spínač
independently powered | napájený nezávisle na síti
indestructible | nezničitelný
indeterminate | neurčitý
indeterminate condition | neurčitý stav
indeterminate error | neurčitá chyba
indeterminate fault | nejednoznačný poruchový stav
indeterminate state | neurčitý stav
index | indexovat
index | index (poměrné číslo)
index | index (uspořádaná tabulka odkazů)
index | kartotéka
index | rejstřík
index | tabulka indexů (klíčů)
index | ukazatel (poměrné číslo)
index | ukazatel (přístroje)
index | uspořádaný seznam
index (in CD or DAT systems) | index (v systému CD nebo DAT)
index (of indicating device) | ukazovatel (ukazovacího ústrojí)
index card | kartotéční lístek
index dip | indexový výpadek
index dip | zmenšení indexu lomu
index edge | vztažná hrana
index edge marker | značka vztažné hrany
index entry | zápis do indexu
index figure | ukazatel (číslo)
index file | indexový soubor
index glass | lupa na odčítání
index graduation | dílek stupnice
index hand | ručička číselníku
index letter | indexové písmeno
index matching | přizpůsobení indexu (lomu)
index matching material | materiál vyrovnávající indexy lomu
index notch | indexový vrub
index number | poměrné číslo
index of cooperation | index spolupráce
index of refraction | index lomu
index of refraction (n) | index lomu (n)
index point | vztažný bod
index profile | profil indexu (lomu)
index profile parameter | parametr profilu indexu (lomu)
index quantity | charakteristická veličina
index register | indexový registr
index ring | dělicí kotouč
index-sequential access | index-sekvenční přístup
index set | množina indexů
index signal | indexový signál
index signal | nulový signál (snímače polohy)
index tab | kartotéční jezdec
index table | otočný stůl s dělicím ústrojím
index track | indexová stopa
index variable | indexová proměnná
index word | indexové slovo
indexed | indexovaný
indexed access | indexový přístup
indexed address | indexovaná adresa
indexed database | indexovaná databáze
indexed file | indexovaný soubor
indexed organization | indexové uspořádání
indexed parameter | indexovaný parametr
indexed sequential access | indexně sekvenční přístup
indexed sequential storage | index-sekvenční paměť
indexing | dělení
indexing | indexování
indexing accuracy | přesnost dělení
indexing angle | úhel kroku dělení
indexing error | chyba kroku dělení (NC)
indexing grid | rastr dělení
indexing head | dělicí hlava (obrábění)
indexing hole | polohovací otvor (desky s plošnými spoji)
indexing mechanism | aretační mechanika
indexing mechanism | polohovací mechanika (otočného spínače)
indexing table | dělicí stůl
indexing term | klíčové slovo
India ink | čínská tuš
india rubber | guma (přírodní)
india rubber | kaučuk
indicate | indikovat
indicate | signalizovat
indicate | ukazovat
indicated acceleration spectral density | indikovaná spektrální hustota zrychlení
indicated demand | ohlášený požadovaný výkon (ze sítě)
indicated value | udávaná hodnota (měření)
indicating | ukazující
indicating accuracy | přesnost ukazování (měření)
indicating apparatus | indikátor
indicating circuit | signalizační obvod
indicating device | ukazovací přístroj
indicating device | zobrazovač
indicating device | zobrazovač (měřené hodnoty)
indicating device (for fuse) | indikátor stavu pojistky
indicating device (of fuse) | ukazatel stavu pojistky
indicating device (of measuring instrument) | ukazovací ústrojí (měřidla)
indicating disk | návěstní klapka (telefonie)
indicating display | zobrazovač (měřené hodnoty)
indicating element | indikační prvek
indicating equipment | indikační zařízení
indicating fuse | pojistka s ukazatelem stavu
indicating gap | indikační jiskřiště
indicating instrument | ukazovací přístroj (měřicí)
indicating lamp | kontrolka (signalizuje správnou funkci)
indicating lamp | signálka
indicating lamp | signální žárovka
indicating limit monitor | hlídač mezní hodnoty s ukazatelem
indicating maximum-demand mechanism | mechanický ukazatel maxima (odebíraného výkonu)
indicating measuring instrument | ukazovací měřicí přístroj
indicating pin | kolík ukazatele stavu pojistky
indicating pressure gauge | číselníkový tlakoměr
indicating relay | signální relé
indicating switch | spínač s ukazatelem polohy
indicating tape | výstražná páska
indicating target | návěstní terčík
indicating tower | signalizační sloupek
indicating tower | signální sloup
indication | indikace
indication | naznačení
indication | označení
indication | údaj (měřidla)
indication | ukazování (údaje měření ap.)
indication (primitive) | indikace (základní prvek)
indication error | chyba údaje (měřidla)
indication error | chyba ukazování
indication-free | bez ukazování
indication interval | indikační interval
indication of automatic level crossing | indikace činnosti přejezdového zařízení
indication of charge | údaj o poplatku
indication of origin | označení původu
indication of power | ukazování údaje o výkonu
indication of signal | význam návěsti
indication panel | indikační panel
indication primitive | primitivum indikace (základní prvek)
indication range | rozsah ukazatele (měření)
indicative | udávající (směrný)
indicative reference | indikativní odkaz
indicator | indikátor
indicator | ručička
indicator | sdělovač
indicator | signálka
indicator | ukazatel směru
indicator | ukazatel stavu pojistky
indicator board | signální panel
indicator button | knoflíkový ukazatel pojistky
indicator diagram | indikátorový diagram
indicator fuse | pojistka s ukazatelem
indicator lamp | kontrolka (signalizuje správnou funkci)
indicator lamp | signálka
indicator LED | signální ledka
indicator light | indikační světlo
indicator light | kontrolka
indicator light | kontrolka (signalizuje správnou funkci)
indicator light | světelná signalizace
indicator light | světelné návěstí
indicator light-emitting diode | indikační luminiscenční dioda
indicator module | signální modul
indicator of unevenness of load | ukazatel nerovnoměrnosti zatížení
indicator panel | kontrolní panel
indicator panel | návěstní panel
indicator panel | signální panel
indicator push-button unit | prosvětlené tlačítko
indicator register | indikační registr
indicator relay | signalizační relé
indicator solution | indikační roztok
indicator tube | indikační elektronka
indicator wire | indikační drátek (pojistky)
indicator word | indikační slovo
indices (plural of index) | indexy
indicial response | odezva na jednotkový skok
indifferent biometric capture subject | indiferentní subjekt biometrického zachycení
indifferent electrode | referenční elektroda
indifferent gas | netečný plyn
indifferent presentation | indiferentní prezentace
indigenous error | původní chyba (vrozená)
indirect | nepřímý
indirect AC converter | nepřímý střídavý měnič
indirect access | nepřímý přístup
indirect AC-DC converter | nepřímý měnič AC-DC (a DC-AC)
indirect acting brake | nepřímočinná brzda
indirect-acting electrical balance instrument | kompenzační měřicí přístroj s elektrickým vyvážením nuly
indirect-acting electrical measuring instrument | nepřímopůsobící elektrický měřicí přístroj
indirect-acting instrument | nepřímopůsobící přístroj
indirect-acting instrument actuated by non-electrical energy | nepřímopůsobící neelektrický měřicí přístroj
indirect-acting measuring element | kompenzační měřicí prvek (nepřímopůsobící)
indirect-acting measuring instrument | kompenzační měřicí přístroj (nepřímopůsobící)
indirect-acting mechanical balance instrument | kompenzační přístroj s mechanickým vyvažováním
indirect-acting voltage regulator | nepřímopůsobící regulátor napětí
indirect actinic effect | nepřímý aktinický účinek
indirect actuation | nepřímé ovládání
indirect adaptive control system | nepřímý adaptivní řídicí systém
indirect address | nepřímá adresa
indirect alsoc. converter | nepřímý střídavý měnič (s meziobvodem)
indirect application | nepřímé působení
indirect application of international standard | nepřímé používání mezinárodní normy
indirect approach | nepřímé přiblížení
indirect arc furnace | oblouková pec s nepřímým obloukem
indirect arc heating | nepřímý obloukový ohřev
indirect back scatter | nepřímý zpětný rozptyl
indirect band-to-band recombination | nepřímá mezipásmová rekombinace
indirect braking system | na uživateli nezávisle aktivovaná brzdová soustava
indirect colorimetry | objektivní kolorimetrie (fyzikální)
indirect commutation | nepřímá komutace
indirect contact | dotyk s neživými částmi
indirect contact | nepřímý dotyk
indirect control | nepřímé řízení
indirect controller | nepřímý regulátor (s pomocnou energií)
indirect conversion | nepřímá přeměna
indirect cooled winding | nepřímo chlazené vinutí
indirect cooled winding | vinutí s nepřímým chlazením
indirect cooling | nepřímé chlazení
indirect cost | nepřímé náklady
indirect crosstalk | nepřímý přeslech
indirect current link AC converter | nepřímý střídavý měnič s proudovým meziobvodem
indirect DC converter | nepřímý stejnosměrný měnič (s meziobvodem)
indirect determination of efficiency | nepřímé určení účinnosti
indirect distribution by satellite (in broadcasting) | nepřímá distribuce přes satelit
indirect drive | nepřímý pohon
indirect-drive machine | stroj pro nepřímý pohon (řemenem ap.)
indirect earthing | nepřímé uzemnění
indirect electric heating | nepřímý elektrický ohřev
indirect entry (into electrical apparatus) | nepřímý vstup
indirect evidence | nepřímý důkaz
indirect expenses | režijní náklady
indirect feed | nepřímé napájení
indirect flux | nepřímý tok
indirect frequency converter | nepřímý měnič frekvence (s meziobvodem)
indirect functional earthing | nepřímé funkční uzemnění
indirect glare | nepřímé oslnění
indirect grounding | nepřímé uzemnění
indirect heating | nepřímý ohřev
indirect illuminance | nepřímá osvětlenost
indirect illumination | nepřímé osvětlení
indirect induction heating | nepřímý indukční ohřev
indirect influence | nepřímý vliv
indirect input | nepřímý vstup
indirect inspection and testing | nepřímá odborná prohlídka a zkouška
indirect instruction | nepřímá instrukce (s nepřímou adresou)
indirect interaction | nepřímá interakce
indirect inverter | nepřímý střídač
indirect lighting | nepřímé osvětlení
indirect lighting luminaire | svítidlo pro nepřímé osvětlení
indirect lightning flash | nepřímý úder blesku
indirect lightning strike | nepřímý úder blesku
indirect light-pulse firing | nepřímé zapálení světelným impulzem (tyristor)
indirect luminous flux | nepřímý světelný tok
indirect measurement | nepřímé měření
indirect method of measurement | nepřímá metoda měření
indirect operated proximity switch | nepřímo působící bezdotykový spínač (pomocí odrazky ap.)
indirect operation | nepřímé ovládání
indirect overcurrent relay | nepřímé nadproudové relé
indirect overcurrent release | nepřímá nadproudová spoušť
indirect phase converter | nepřímý měnič počtu fází
indirect power conversion | nepřímá výkonová přeměna
indirect-pressure screwless terminal | bezšroubová svorka s přítlační destičkou
indirect-pressure tunnel terminal | zdířková svorka s přítlační destičkou
indirect product cost | výrobní režie
indirect proof | nepřímý důkaz
indirect radiogram | nepřímý snímek
indirect radiography | nepřímá skiagrafie
indirect radioscopy | nepřímá skiaskopie
indirect ray path | nepřímá dráha paprsku
indirect reading pocket dosimeter | kapesní dozimetr s nepřímým odečtem
indirect recording | nepřímý záznam
indirect recording instrument | kompenzační zapisovač
indirect rectifier (with AC or DC link) | nepřímý usměrňovač (s meziobvodem)
indirect referencing | nepřímý odkaz
indirect release | nepřímá spoušť
indirect resistance electroheat installation | elektrotepelné zařízení pro nepřímý odporový ohřev
indirect resistance furnace | odporová pec pro nepřímý ohřev
indirect resistance heating | nepřímý odporový ohřev
indirect resistance kiln | odporová pec pro nepřímý ohřev
indirect resistance oven | odporová pec pro nepřímý ohřev
indirect route | obchozí cesta
indirect stroke | nepřímý úder (blesku)
indirect thermal protection | nepřímá tepelná ochrana (funkce)
indirect tomography | nepřímá tomografie
indirect trip | nepřímá spoušť
indirect tripping | nepřímé vybavení (nepřímou spouští)
indirect voltage link AC converter | nepřímý střídavý měnič s napěťovým meziobvodem
indirect wave | nepřímá vlna
indirect welding | nepřímé svařování
indirectly | nepřímo
indirectly air-cooled machine | stroj s nepřímým vzduchovým chlazením
indirectly controlled system | nepřímo řízený systém
indirectly controlled variable | nepřímo řízená proměnná
indirectly cooled | nepřímo chlazený
indirectly fed antenna | nepřímo napájená anténa
indirectly heated cathode | nepřímo žhavená katoda
indirectly heated thermistor | nepřímo ohřívaný termistor
indirectly ionizing particle | nepřímo ionizující částice
indirectly ionizing radiation | nepřímo ionizující záření
indirectly recursive | nepřímo rekurzivní
indispensable | nepostradatelný
indissoluble | nerozpustný
indistinct | nezřetelný
indistor | LC člen
indium-amalgam fluorescent lamp | zářivka s amalgamem india
indium plating | galvanické pokovení indiem
individual alarm indication | signalizace jednotlivých alarmů
individual alert | jednotlivá výstraha
individual axis acceleration | zrychlení jednotlivé osy
individual axis velocity | rychlost jednotlivé osy
individual axle drive | individuální pohon (nápravy)
individual axle drive locomotive | lokomotiva s individuálním pohonem náprav
individual branch circuit | individuální odbočka vedení
individual branch-circuit box | odbočná krabice pro individuální odbočku
individual channel width | šířka jednotlivého kanálu (vícekanálové sestavy)
individual coach lighting | místní osvětlení (vagonu)
individual coach lighting | samostatné osvětlení (vagonu)
individual coil | samostatná cívka
individual component | samostatná součástka
individual contactor control | individuální řízení stykači
individual contactor equipment | řízení s individuálním řízením stykačů
individual control | individuální řízení
individual control level | úroveň individuálního řízení
individual control module | modul individuálního řízení
individual count | individuální počet
individual device (on chip) | samostatný funkční prvek (na čipu)
individual drive | samostatný pohon (každé osy zvlášť)
individual earthing | samostatné uzemnění
individual electrification system | samostatná elektrizační síť
individual enclosure | samostatný kryt
individual equipment | individuální výstroj a výzbroj
individual error | jednotlivá chyba
individual function | individuální funkce
individual harmonic ratio | individuální harmonické zkreslení (jednotlivé harmonické)
individual joint acceleration | zrychlení jednotlivého pohyblivého kloubu
individual joint velocity | rychlost jednotlivého pohyblivého kloubu
individual license | individuální licence
individual lighting | samostatně napájené osvětlení (vozu)
individual line | individuální vodič (CAMAC)
individual line | pahýlové vedení
individual line | samostatná přípojka (telefonní)
individual line subscriber | účastník se samostatnou přípojkou (telefonie)
individual load | jednotlivé zatížení
individual-local-remote selection | samostatná volba místně-dálkově
individual loss | jednotlivé ztráty
individual monitoring | individuální monitorování
individual motor drive | samostatný motorový pohon
individual mounting | samostatná montáž
individual p.f. correction (power factor) | samostatná kompenzace účiníku
individual part | jednotlivý díl
individual period | jednotlivý interval
individual phase control | individuální fázové řízení
individual points control | individuální přestavení výhybky
individual reception (in satellite broadcasting) | individuální příjem (v přímém satelitní vysílání)
individual replacement | náhrada jednotlivě
individual risk | individuální riziko
individual satellite television receiving system | individuální systém příjmu satelitní televize
individual selection | výběr jednotlivě
individual standard | samostatný etalon
individual status message | samostatné stavové hlášení
individual switch operation | individuální stavění (výhybek a návěstí)
individual terrestrial television receiving system | individuální systém příjmu pozemní televize
individual test | kusová zkouška
individual test pattern | individuální zkušební obrazec
individual test specimen | individuální zkušební vzorek
individual training | výcvik jednotlivce
individual type approval | schválení jednotlivého typu
individual unit | samostatná jednotka (blok)
individually | jednotlivě
individually assigned | jednotlivě přiřazený
individually enclosed | samostatně zapouzdřený
individually screened cable | kabel s jednotlivě stíněnými žilami
indivisible | nedělitelný
indoor | pokojový
indoor | pro vnitřní prostory (pro montáž do vnitřních prostorů)
indoor | vnitřní
indoor | vnitřního provedení
indoor antenna | pokojová anténa
indoor bushing | vnitřní průchodka
indoor cable | vnitřní kabel
indoor circuit-breaker | vnitřní vypínač (výkonový)
indoor condition | vnitřní podmínky (umístění)
indoor disconnector | vnitřní odpojovač
indoor distribution assembly | vnitřní distribuční rozváděč
indoor earthing switch | uzemňovač vnitřního provedení
indoor electrical equipment | vnitřní elektrické zařízení
indoor environment | vnitřní prostředí
indoor external insulation | vnější izolace pro vnitřní prostory
indoor fitting | svítidlo pro interiér
indoor heat exchanger | vnitřní výměník tepla
indoor-immersed bushing | vnitřní ponořená průchodka
indoor installation | vnitřní instalace
indoor isolator | vnitřní odpojovač
indoor lighting | vnitřní osvětlení
indoor luminaire | interiérové svítidlo
indoor meter | elektroměr pro vnitřní prostředí
indoor meter | vnitřní elektroměr
indoor mounting | vnitřní upevnění
indoor-outdoor cable | kabel pro vnitřní i venkovní použití
indoor post insulator | vnitřní staniční podpěrka
indoor pothead | vnitřní kabelová spojka
indoor power circuit-breaker | výkonový jistič vnitřního provedení
indoor sealing end | těsná koncovka pro vnitřní prostředí
indoor substation | krytá rozvodna
indoor substation | vnitřní rozvodna
indoor switchgear | spínací přístroje pro vnitřní prostředí
indoor switchgear and controlgear | spínací a řídicí zařízení vnitřního provedení
indoor switching station | vnitřní rozvodna
indoor termination | vnitřní kabelová koncovka
indoor transformer | vnitřní transformátor
indoor transformer station | vnitřní transformovna
indoor-type | vnitřní (vnitřní provedení)
indoor use | pro vnitřní použití
indoor wall bushing | vnitřní stěnová průchodka
indoors | v budově
indraft | vtékání
induce | indukovat
induce | navodit
induce | soudit
induce | vyvolat
induced | indukovaný
induced activity | umělá radioaktivita
induced air | nasávaný vzduch
induced charge | indukovaný náboj
induced conductivity | indukovaná vodivost
induced control voltage (of Hall-effect device) | řídicí indukované napětí (Hallovy součástky)
induced current | indukovaný proud
induced current switching | spínání indukovaného proudu
induced-draught burner | hořák s umělým tahem
induced-draught fan | sací ventilátor
induced electric shock | zasažení indukovaným elektrickým polem
induced emission | vynucená emise
induced field | indukované pole
induced field current | indukovaný budicí proud
induced flaw | způsobený kaz (montáží ap.)
induced ignition | indukční zapalování
induced magnetic anisotropy | indukovaná magnetická anizotropie
induced magnetization | indukovaná magnetizace
induced noise | indukovaný šum (proudem v blízkém okolí)
induced overvoltage | indukované přepětí
induced overvoltage withstand test | zkouška s indukovaným výdržným napětím (vinutí)
induced radioactivity | indukovaná radioaktivita
induced radioactivity | vyvolaná radioaktivita
induced tension | indukované napětí
induced ventilation | nucené větrání (s odsáváním)
induced vibration | vybuzené chvění
induced voltage | indukované napětí
induced-voltage test | zkouška indukovaným napětím
inducement | pohnutka
inductance | indukčnost
inductance | vlastní indukčnost
inductance box | sada indukčností (měřicí)
inductance bridge | indukční měřicí můstek
inductance-capacitance coupling | indukčně-kapacitní vazba
inductance-capacitance network | indukčně-kapacitní dvojpól
inductance coil | indukční cívka
inductance-coupled | indukčně vázaný
inductance coupling | indukční vazba
inductance factor | činitel indukčnosti
inductance fed alternating current track circuit | induktivně napájený kolejový obvod na střídavý proud
inductance matrix | matice indukčností
inductance meter | měřič indukčnosti
inductance per unit length | délková indukčnost
inductance pickup | indukční snímač
inductance standard | etalon indukčnosti
inductance to resistance ratio | poměr indukčnosti k odporu
inductance unbalance | indukční nevyváženost
induction | indukce
induction | indukce (v usuzování)
induction | sání
induction | vstupní školení (pracovníků)
induction | indukční
induction “lift off coil" crucible melting furnace | indukční kelímková tavicí pec s vysunovatelným kelímkem
induction air | nasávaný vzduch
induction brazing | indukční tvrdé pájení
induction channel furnace | indukční kanálková pec
induction coil | indukční cívka
induction coil | induktor
induction coil factor | činitel indukční cívky
induction cooker | indukční vařič
induction cooking appliance | indukční varný spotřebič
induction cooking zone | indukční varná zóna
induction cookware | indukční nádobí
induction coupling | indukční spojka
induction crockery | indukční nádobí
induction crucible furnace | indukční kelímková pec
induction cup relay | hrníčkové relé
induction current | indukční proud
induction driving element | indukční hnací prvek
induction field | indukční pole
induction field (region) | oblast indukčního pole
induction flux | magnetický tok (indukční)
induction frequency convertor | asynchronní měnič kmitočtu
induction frequency convertor | rotační frekvenční měnič
induction furnace | indukční pec
induction furnace cast lining | litá vyzdívka indukční pece
induction furnace rammed lining | výduska indukční pece
induction furnace susceptor lining | vodivá vyzdívka indukční pece
induction furnace with cold crucible | indukční pec se studeným kelímkem (vztlaková)
induction generator | asynchronní generátor
induction hardening | indukční kalení
induction heater | indukční ohřívač
induction heater guide | vodicí kolejnice indukčního ohřívače
induction heating | indukční ohřev
induction heating source | indukční topný zdroj
induction hob | indukční varná deska
induction hob | indukční varný panel
induction hob element | indukční varný článek
induction holding furnace | indukční udržovací pec
induction hotplate | indukční varná deska
induction instrument | indukční měřicí přístroj
induction instrument | indukční přístroj (měřicí)
induction lamp | indukční výbojka
induction loop | indukční smyčka
induction loudspeaker | elektromagnetický reproduktor (s kmitající cívkou)
induction luminaire | indukční důlní svítidlo
induction machine | indukční stroj
induction manifold pressure | podtlak v sacím potrubí
induction measuring element | indukční měřidlo
induction melting | indukční tavení
induction melting furnace | indukční tavicí pec
induction meter | indukční elektroměr
induction method | induktivní metoda
induction motor | indukční motor
induction motor generator | indukční měnič (točivý, asynchronní)
induction-motor meter | indukční elektroměr
induction-motor watt-hour meter | indukční elektroměr
induction period | indukční doba
induction phase | fáze sání
induction pick-up coil | snímací cívka pro indukční smyčku (naslouchací přístroj)
induction plasma torch | indukční plazmový hořák
induction platen heater | indukční plochý ohřívač
induction pouring furnace | indukční odlévací pec
induction pump | indukční čerpadlo (k přepravě tekutých kovů ap.)
induction range | indukční sporák
induction regulator | indukční regulátor (natáčivý transformátor)
induction relay | indukční relé
induction rice cooker | indukční vařič rýže
induction sensitivity | indukční citlivost (Hallovy destičky)
induction soldering | indukční měkké pájení
induction standard | etalon indukčnosti
induction start | asynchronní rozběh
induction stirrer | indukční míchač
induction system | systém nasávání
induction tachogenerator | indukční tachogenerátor
induction through-heating | indukční prohřev
induction transducer | indukční snímač
induction transmitter | indukční vysílač
induction tray | podnos pro indukční ohřev
induction tube welding | indukční svařování trub
induction type boiler | indukční parní generátor
induction-type synchronous motor | synchronní motor s asynchronním rozběhem
induction vessel heating | indukční ohřev nádob
induction vibrator | indukční vibrátor
induction voltage regulator | indukční regulátor napětí (regulační transformátor)
induction watt-hour meter | indukční elektroměr (na činnou energii)
induction wattmeter | indukční wattmetr
induction welding | indukční svařování
induction wok element | indukční varný článek pro wok
inductionless | bezindukční
induction-synchronous motor-generator set | asynchronně synchronní motorgenerátor
inductive | indukční
inductive | induktivní (logika ap.)
inductive antenna | indukční anténa
inductive ballast | indukční předřadník
inductive breaking capacity | vypínací schopnost při indukční zátěži
inductive breaking current | vypínací proud při indukční zátěži
inductive charging | indukční nabíjení
inductive circuit | indukční obvod
inductive component | indukční součástka
inductive coupler | indukční vazební člen
inductive coupling | indukční vazba
inductive coupling factor | činitel indukční vazby
inductive current | indukční proud
inductive current limiter | indukční omezovač proudu (supravodivý)
inductive direct voltage regulation | indukční úbytek stejnosměrného napětí
inductive displacement pickup | indukční snímač posunutí
inductive disturbance | indukované rušení (indukční vazbou)
inductive earthing | uzemnění přes indukčnost
inductive flowmeter | indukční průtokoměr
inductive flux linkage | indukční vazba (společným tokem)
inductive ignition system | indukční zapalování
inductive impedance | indukční impedance (indukčního charakteru)
inductive inference | induktivní inference (v usuzování)
inductive interference | indukované rušení (interferencí)
inductive interference voltage | indukované rušivé napětí
inductive iris | indukční clona (vlnovodu)
inductive leakage factor | činitel indukčního rozptylu
inductive load | indukční zátěž
inductive load switching | spínání indukční zátěže
inductive loop | indukční smyčka
inductive loop system | systém s indukční smyčkou
inductive neutralization | neutralizace pomocí indukčnosti
inductive pickup | indukční snímač
inductive plasma | indukční plazma
inductive potentiometer | cívkový potenciometr (s indukčností)
inductive power coupler | indukční vazební člen
inductive power supply system | indukční systém napájení (tratě)
inductive power transfer (IPT) | indukční přenos energie
inductive proximity sensor | indukční snímač přiblížení
inductive proximity sensor | indukčnostní snímač přiblížení
inductive proximity switch | indukční bezdotykový spínač
inductive pulse pickup | indukční snímač impulzů
inductive pulse sensor | indukční snímač impulzů
inductive reactance | indukční reaktance
inductive residual voltage | indukované zbytkové napětí (Hallův prvek)
inductive sensor | indukční snímač
inductive shunt | tlumivka zeslabování buzení
inductive stabilizer | indukční předřadník
inductive stirrer | indukční míchadlo
inductive susceptance | indukční susceptance (imaginární složka admitance)
inductive transducer | indukční převodník
inductive two-terminal element | indukční dvojpól
inductive two-terminal element | indukční dvojpólový prvek
inductive unbalance | indukční nerovnováha
inductive voltage divider | autotransformátor
inductive voltage transformer | indukční napěťový transformátor (norma: induktivní)
inductively coupled | indukčně vázaný
inductively coupled capacitor commutation | kondenzátorová komutace s indukční vazbou
inductively coupled plasma | indukčně vázané plazma
inductivity (deprecated, see inductance) | indukčnost
inductor | indukční cívka
inductor | induktor
inductor | induktor (prvek s indukčností)
inductor | tlumivka
inductor alternator | alternátor (s budicím rotorem)
inductor assembly channel furnace | induktorová jednotka kanálkové pece
inductor assembly crucible furnace | induktorová jednotka kelímkové pece
inductor ballast | indukční předřadník
inductor circuit | obvod induktoru
inductor coil | indukční cívka (indukční ohřev)
inductor coil earth leakage protection | ochrana před zemním spojením indukční cívky (indukční pece)
inductor core | jádro induktoru
inductor frequency convertor | zubový asynchronní měnič kmitočtu
inductor loudspeaker | indukční reproduktor (s cívkou)
inductor-transition tap changer | přepínač odboček s induktorovým přemostěním
inductor-type synchronous generator | turboalternátor (generátor s hladkým rotorem)
inductor voltage | napětí induktoru (indukční cívky)
inductor with adjustable air gap | tlumivka s nastavitelnou vzduchovou mezerou
inductosyn | induktosyn (analogový snímač posunutí)
industrial accident | pracovní úraz
industrial air conditioning | průmyslová klimatizace
industrial alternating current | průmyslový střídavý proud
industrial and professional use | průmyslové a profesionální použití
industrial application | průmyslová aplikace
industrial area | průmyslový areál
industrial atmosphere | průmyslová atmosféra
industrial automation | průmyslová automatizace
industrial automation and control system | průmyslový automatizační systém
industrial building | průmyslová budova
industrial cable reel | kabelový naviják pro průmyslové použití
industrial communication network | průmyslová komunikační síť
industrial communications subsystem | průmyslový komunikační subsystém
industrial complex | průmyslový komplex
industrial connector | průmyslový konektor
industrial consumer | velkoodběratel (energie)
industrial consumer segment | velkoodběr
industrial control | řízení výrobních procesů
industrial control system | průmyslový řídicí systém
industrial data acquisition | sběr provozních dat
industrial data acquisition and control system (IDACS) | systém řízení sběru dat pro průmysl
industrial design | průmyslový vzor
industrial disease | nemoc z povolání
industrial district | průmyslová čtvrť
industrial drive | průmyslový pohon
industrial electric railway | průmyslová elektrická dráha
industrial electroheat | průmyslové elektrické teplo
industrial electroheat | průmyslový elektroohřev
industrial electronics | průmyslová elektronika
industrial engineering | technologický inženýring (poskytování služeb)
industrial environment | průmyslové prostředí
industrial espionage | průmyslová špionáž
industrial estate | průmyslová zóna
industrial estate | průmyslový park
industrial facility | průmyslová zařízení (areálu)
industrial fair | průmyslový veletrh
industrial frequency | síťová frekvence (veřejné sítě)
industrial-frequency traction | trakce se síťovou frekvencí (veřejné sítě)
industrial furnace | průmyslová pec
industrial installation | průmyslová instalace
industrial local area network (ILAN) | průmyslová lokální síť (ILAN)
industrial location | průmyslové prostředí (umístění)
industrial locomotive | průmyslová lokomotiva
industrial luminaire | průmyslové svítidlo
industrial mains supply | průmyslová síť (napájení)
industrial measurement transmitter | měřicí převodník pro průmyslové aplikace
industrial network | průmyslová síť (elektrická)
industrial PC | průmyslové PC
industrial plant | průmyslový provoz
industrial plant | průmyslový závod
industrial plugs and sockets | průmyslové vidlice a zásuvky
industrial power station | průmyslová elektrárna
industrial premise | průmyslová budova
industrial premise | průmyslový prostor
industrial process | průmyslový proces
industrial process control | řízení průmyslového procesu
industrial-process control system | systém řízení průmyslového procesu
industrial process measurement and control | měření a řízení průmyslového procesu
industrial production | průmyslová výroba
industrial purpose | průmyslové účely
industrial quality | průmyslová kvalita
industrial radiator | průmyslový zářič
industrial radio interference | průmyslové rádiové rušení (zdroji v průmyslu)
industrial radiographic testing | zkoušení pomocí průmyslové radiografie
industrial rate | sazba pro průmyslové odběratele
industrial refrigeration system | průmyslové chladicí zařízení
industrial region | průmyslová zóna
industrial robot | průmyslový robot
industrial robot cell | průmyslová robotická buňka
industrial robot line | průmyslová robotická linka
industrial robot system | průmyslový robotický systém
industrial safety | bezpečnost práce
industrial sector | odvětví průmyslu
industrial service (electric) | elektrická přípojka pro průmysl
industrial socket-outlets and plugs | průmyslové zásuvky a vidlice
industrial system | průmyslová síť
industrial systems engineering | technika průmyslových zařízení
industrial tariff | tarif pro průmysl
industrial television (closed-circuit television) | průmyslová televize (televize na uzavřeném okruhu)
industrial transformer | průmyslový transformátor
industrial transformer substation | průmyslová transformovna
industrial truck | manipulační vozík
industrial truck | průmyslové vozidlo
industrial-type luminaire | průmyslové svítidlo
industrial use | průmyslové použití
industrial user | průmyslový uživatel
industrial vacuum cleaner | průmyslový vysavač
industrial waste | průmyslový odpad
industrial waste disposal | likvidace průmyslového odpadu
industrial zone | průmyslová zóna
industrial, scientific and medical (ISM) | průmyslové, vědecké a lékařské (PVL, zařízení)
industry-type distribution board | průmyslový rozváděč
industry-type lighting fitting | průmyslové svítidlo
ineffective | neúčinný
ineffective call | neuskutečněné spojení (telefonie)
ineffective mechanical travel | neúčinná elektrická dráha (potenciometru)
inefficiency | neúčinnost
inelastic collision | nepružná srážka
inelastic impact | nepružný náraz
inelastic scattering | nepružný rozptyl
inequality | nerovnost
inequality constraint | omezení ve tvaru nerovností
inequation | nerovnice
inert | inertní
inert atmosphere | inertní atmosféra
inert device | inertní přístroj (elektromagneticky netečný)
inert electrode | inertní elektroda
inert gas | netečný plyn
inert-gas atmosphere | atmosféra z netečného plynu
inert-gas seal | plynový uzávěr z netečného plynu
inert-gas-shielded arc welding | svařování obloukem v ochranné atmosféře z netečného plynu
inert medium | netečné prostředí
inert zone | mrtvá zóna
inertance | akustická inertance (setrvačnost)
inertia | setrvačnost
inertia compensation | kompenzace momentu setrvačnosti
inertia control | řízení se setrvačností (zdroje)
inertia drive | setrvačný pohon
inertia factor | činitel setrvačnosti
inertia force | setrvačná síla
inertia mass | setrvačná hmota
inertia of mass | setrvačnost (hmoty)
inertia plus friction load | zátěž se setrvačností a třením
inertia precontrol | řízení s kompenzací setrvačnosti
inertia starter | setrvačníkový startér
inertia torque | moment setrvačnosti
inertial | setrvačný
inertial confinement | inerciální udržení (plazmy)
inertial drive | setrvačný pohon
inertial equipment | inerciální zařízení (navigační)
inertial force | setrvačná síla
inertial frame | inerciální soustava
inertial mass | setrvačná hmota
inertial sensor | inerciální senzor
inertial shock switch | nárazový spínač
inertial subrange | inerciální podoblast (vítr)
inertialess | bez setrvačnosti
inertialess scanning | elektronické skenování
inessential | nepodstatný
inevitable | nevyhnutelný
inevitably | nevyhnutelně
inexact | nepřesný
inexecutable | neproveditelný
inexhaustible | nevyčerpatelný
inexpensive | levný
inexpert | neodborný
inexplicit | neuvedený výslovně
infallible | neselhávající
infallible assembly of components | bezporuchová sestava součástek
infallible component | bezporuchová součást
infallible connection | bezporuchové spojení
infallible connection | bezporuchový spoj
infallible containment system | bezporuchový uzavřený systém
infallible insulation | bezporuchová izolace
infallible separation | bezporuchové oddělení (elektricky vodivých částí)
infant fibre | připravované vlákno (k testování)
infant incubator | kojenecký inkubátor
infant mortality | časná poruchovost (na začátku životnosti)
infant phototherapy equipment | kojenecký fototerapeutický přístroj
infant radiant warmer | kojenecký sálavý ohřívač
infant transport incubator | kojenecký transportní inkubátor
infeasible | neproveditelný
infected | infikovaný
infected files | infikované soubory
infective | nakažlivý
infector | virový program
infeed | přísun
infeed | přísuv (obrábění)
infeed | přívod
infeed axis | osa přísuvu
infeed converter | napájecí měnič
infeed current | napájecí proud
infeed hopper | násypka
infeed increment | přírůstek přísuvu
infeed motion | přísuv (pohyb)
infeed point | místo napájení
infeed power | příkon
infeed transformer | napájecí transformátor
infer | vyvozovat
inference | úsudek
inference engine | inferenční stroj
inferencing rule | pravidlo usuzování
inferior quality | podřadná kvalita
inferred zero | potlačení nuly
infill information point | doplňkový informační bod
infiltrate | prosakovat
infiltration | infiltrace
infiltration | prosakování
infiltration process | proces infiltrace
infinite | nekonečný
infinite automaton | nekonečný automat
infinite bus | přípojnice nekonečného výkonu
infinite busbar system | systém přípojnic nekonečného výkonu
infinite chain | nekonečný řetězec
infinite gain | nekonečné zesílení
infinite impulse response (IIR) | nekonečná impulzní odezva
infinite line | nekonečně dlouhé vedení
infinite loop (closed) | nekonečná smyčka
infinite multiplication factor | multiplikační činitel pro nekonečné prostředí
infinite series | nekonečná řada
infinite system | soustava o nekonečném výkonu
infinitely adjustable | plynule nastavitelný
infinitely small | mizivý
infinitely variable | plynule měnitelný
infinitely variable speed transmission | plynulý převod (s plynulou změnou otáček)
infinitesimal | infinitezimální
infinitesimal dipole | nekonečně krátký dipól
infinitesimal vibration | nekonečně malé chvění
infinity | nekonečno
infix | upevnit
infix notation | infixový zápis (operátor mezi operandy)
inflame | zapálit (se)
inflammability | hořlavost
inflammable | hořlavý
inflammable gas air mixture | hořlavá směs plynu a vzduchu
inflammation point | bod vzplanutí
inflatable | nafukovací
inflate | nafouknout
inflated | nahuštěný
inflating function | funkce nafukování (vysavače)
inflation | inflace
inflation | nahuštění
inflator | hustilka
inflator | vyvíječ plynu v bezpečnostním vaku
inflected characteristic | charakteristika s bodem zlomu
inflection point | inflexní bod
inflectional tangent | tečna v inflexním bodě
inflexed | křivý
inflexible | neohebný
inflexion point | inflexní bod
inflow | přítok (množství za čas)
influence | ovlivňovat
influence | vliv
influence beyond one's control | vyšší moc
influence by d.c. | vliv stejnosměrného proudu
influence coefficient | součinitel ovlivnění
influence error | chyba ovlivněním
influence factor | činitel ovlivnění
influence machine | influenční stroj (elektrika)
influence of ambient temperature | vliv teploty okolí
influence of load variation | vliv kolísání zatížení
influence of magnetic induction of external origin | vliv cizích magnetických polí
influence of reversed phase sequence | vliv obráceného sledu fází
influence of self-heating | vliv vlastního ohřevu
influence of test room | vliv zkušební místnosti (akustika)
influence of waveform | vliv tvaru vlny
influence quantity | ovlivňující veličina
influence quantity | rušivá veličina
influence voltage | ovlivňující napětí
influenceability | ovlivnitelnost (poměr)
influenced | ovlivněný
influenced voltage | influenční napětí
influenced voltage | influenční napětí
influencing characteristic | ovlivňující charakteristická veličina
influencing factor | ovlivnění
influencing factor | ovlivňující faktor
influencing quantity | ovlivňující veličina
influencing unit | ovlivňující jednotka
influencing variable | ovlivňující proměnná
influent | vtékající
influential | vlivný
influx | vtok
influx geometry | geometrie ozařování
info | info (informace)
infold | zabalit
inform | informovat
inform | oznámit
inform | sdělit
inform and fit | informuj a připoj (mikrogenerátor k síti)
informal | neformální
informal testing | neformální testování (neschválené)
informant | informátor
informatics | informatika
information | informace
information | poučení
information | sdělení
information | informační
information access point | místo vstupu informace
information analysis | informační analýza
information and communication technology (ICT) | informační a komunikační technika
information and communication technology (ICT) | informační a komunikační technologie (méně vhodné)
information architecture | informační architektura
information area | informační oblast
information asset | informační aktivum
information base | informační základna
information bit | informační bit
information block | informační blok
information board | informační tabule
information byte | informační byte
information capacity | informační kapacita
information carrier | nosič informace
information channel | informační kanál
information communication | informační komunikace
information content | informační obsah
information content | množství informace
information content binary unit (shannon) | dvojková jednotka množství informace (shannon)
information content decimal unit (hartley) | desítková jednotka množství informace (hartley)
information decay of storage tube | útlum informace u paměťové elektronky
information delivery | předávání informací
information density | hustota informace
information design | návrh informací (obsahu)
information desk | informační pult
information display | informační displej
information drain | příjemce informací
information entity | informační entita
information event | informační akce
information exchange | výměna informací
information feedback | informační zpětná vazba
information feedback transmission system | přenosový systém s informační zpětnou vazbou
information field | informační pole
information flow | tok informací
information for use | návod k použití
information format | formát informace
information gathering | shromažďování informací
information industry | průmysl informatiky
information item | informační položka
information layer | informační vrstva
information leakage | únik informací
information line | dotazovací vedení
information management | správa informací
information management system (IMS) | systém pro správu informací (IMS)
information material | informační materiál
information medium | informační médium
information message | informační zpráva
information model | informační model
information multiplexer | informační multiplexor
information need | potřeba informací
information object | informační objekt
information office | informační kancelář
information parameter | informační parametr
information pits | informační pity
information position | informační pracoviště
information processing | zpracování informací
information processing system | systém zpracování informací
information processor | informační procesor
information procurement | obstarání informací
information product | informační produkt
information provider | poskytovatel informací
information pulse | informační impulz
information quality | kvalita informace
information rate | intenzita informačního toku
information representation | interpretace informace
information resource | informační zdroj
information resource dictionary | slovník zdrojů informací
information resource dictionary system | slovníkový systém zdrojů informací
information retrieval | vyhledávání informací
information retrieval system | systém vyhledávání informací
information science | informační věda
information securing | zabezpečení informací
information security | bezpečnost informací (před vnějškem)
information security event | událost bezpečnosti informací
information security incident | incident bezpečnosti informací
information security management | řízení bezpečnosti informací
information security risk | riziko bezpečnosti informací
information security threat | bezpečnostní hrozba pro informace
information separator | oddělovač informace
information signal | signál s informací
information sink | příjemce informací
information source | zdroj informací
information superhighway | informační dálnice
information system | informační systém
information technology (IT) | informační technika
information technology (IT) | informační technologie (méně vhodné)
information technology equipment (ITE) | zařízení informační techniky (ZIT)
information terminal | informační terminál
information theory | teorie informace
information tone | informační tón
information transfer | přenos informací
information transfer efficiency | účinnost přenosu informací
information transfer rate | rychlost přenosu informací
information transfer susceptance | schopnost předávání informace
information translation | převod informace
information transmission | přenos informací
information unit | jednotka informace
information volume | objem informací
information warfare | informační válka
information word | informační slovo
informative | poučný
informative discussion | informativní porada
informative message | informativní zpráva (o stavu)
informatory | poučný
informed | informovaný
infotainment (information and entertainment) | infotainment (informace a zábava)
infotainment service | služba infotainmentu
infotainment system | infotainment systém
infra-acoustic | podzvukový
infra heater | infrazářič
infra-red (see infrared) | infračervený
infradyne receiver | infradynní přijímač
infrared (IR) | infračervený (IR)
infrared absorbance | infračervená pohltivost
infrared absorption | infračervená absorpce
infrared absorption coefficient | koeficient infračervené absorpce
infrared absorption sensor | infračervený absorpční senzor
infrared bright emitter | svíticí infrazářič
infrared camera | infračervená kamera
infrared cataract hazard | nebezpečí šedého zákalu působením infračerveného záření
infrared cataract hazard | nebezpečí šedého zákalu působením tepla
infrared central locking system | infračervený systém centrálního zamykání
infrared ceramic heater | infračervený keramický ohřívač
infrared communication | komunikace infračerveným zářením
infrared controller | infračervený dálkový ovladač
infrared dark emitter | tmavý infrazářič
infrared detection | detekce infračerveného záření
infrared detector | infračervený detektor
infrared drying | infračervené sušení
infrared emitter | infrazářič
infrared emitter directing unit | směrovací prvek infrazářiče
infrared emitter end-connection | přípoj infrazářiče
infrared emitter reflector | reflektor infrazářiče
infrared-emitting diode | infračervená emisní dioda
infrared exhaust-emission analyzer | infračervený analyzátor spalin
infrared exhaust-gas analyzer | infračervený analyzátor spalin
infrared eye hazard efficacy of luminous radiation | rizikový účinek infračerveného světelného záření
infrared filter | infračervený filtr
infrared flame detector | infračervený hlásič plamene
infrared furnace | infračervená pec
infrared gas detector | infračervený detektor plynů
infrared glass panel emitter | infračervený skleněný plochý zářič
infrared heater | infračervený ohřívač
infrared heating | infračervený ohřev
infrared heating element | infračervený topný článek
infrared high temperature emitter | vysokoteplotní infrazářič
infrared homing | infračervené navádění (na cíl)
infrared image converter | převáděč infračerveného obrazu
infrared installation | infračervené zařízení
infrared lamp | infračervená žárovka
infrared lamp | infračervený zářič
infrared lamp housing | těleso infrazářiče
infrared lamp radiator | žárovkový infrazářič
infrared laser | infračervený laser
infrared lens hazard | nebezpečí infračerveného světla pro čočku (oční)
infrared light (see i. radiation) | infračervené světlo (viz i. záření)
infrared light emitting diode | infračervená LED
infrared low temperature emitter | nízkoteplotní infrazářič
infrared medium temperature emitter | středněteplotní infrazářič
infrared microscope | infračervený mikroskop
infrared module | infračervený modul
infrared monochromator | infračervený monochromátor
infrared-operated central locking system | infračervené centrální zamykání
infrared oven | pec s infračerveným ohřevem
infrared photocell | infračervený fotočlánek
infrared plate emitter | deskový infrazářič
infrared portable heater | infračervený přenosný ohřívač
infrared quartz emitter | křemíkový infrazářič
infrared quenching | mazání infračerveným zářením
infrared radiation | infračervené záření
infrared radiation | infrazáření
infrared radiation panel | panelový infrazářič
infrared radiation panel | plochý infračervený zářič
infrared radiation sensor | snímač infrazáření
infrared radiator | infrazářič
infrared rays | infračervené paprsky
infrared reflector | infračervený reflektor
infrared reflector emitter | infrazářič s reflektorem
infrared reflow | přetavení infračerveným zářením (pájení)
infrared refractor | infračervený refraktor
infrared remote control | infračervené dálkové ovládání
infrared remote-control system | infračervené dálkové ovládání
infrared response | citlivost na infračervené záření
infrared search system | infračervený vyhledávací systém
infrared searchlight | infračervený hledací světlomet
infrared semiconductor laser | infračervený polovodičový laser
infrared-sensitive | citlivý na infračervené záření
infrared sensor | infračervený senzor
infrared sensor | infračervený snímač
infrared shield | infračervený štít
infrared soldering | infračervené pájení
infrared source | zdroj infračerveného záření
infrared space heating | infračervený ohřev prostoru
infrared spectrometer | spektrometr pro infračervenou oblast
infrared spectrometry | infračervená spektrometrie
infrared spectroscopy | infračervená spektroskopie
infrared spectrum | infračervené spektrum
infrared spot emitter | bodový infrazářič
infrared supervision system | infračervený dohlížecí systém
infrared target homing | infračervené navádění na cíl
infrared thermography | infračervená termografie
infrared thermometer | infračervený teploměr
infrared transmittance | propustnost pro infračervené záření
infrared transparency | propustnost pro infračervené záření
infrared vacuum drying | infračervené vakuové sušení
infrared vacuum furnace | infračervená vakuová pec
infrared wavelength converter | měnič infračerveného záření
infrasonic frequency | podzvukový kmitočet (infrazvuk)
infrasound | infrazvuk
infrastructure | infrastruktura
infrastructure device | zařízení infrastruktury
infrastructure installation | infrastruktura (vybavení)
infrastructure manager | správce infrastruktury
infrequent | vzácný (výskytem)
infrequent operation | občasné sepnutí
infrequent use | občasné použití
infringe | porušit (právo, smlouvu)
infringement | porušení (předpisů)
infusible | netavitelný
infusorial earth | křemelina
ingenious | důmyslný
ingestable electronics | polykatelná elektronika
ingoing shaft | hnací hřídel (vstupní)
ingot | ingot
ingot manufacturing process | proces výroby ingotu (monokrystalu)
ingot solidification | tuhnutí ingotu
ingredient | přísada
ingress | vniknutí
ingress noise | vniklý šum
ingress of dirt | vniknutí nečistot
ingress of solid foreign objects | vniknutí pevných cizích těles
ingress of water | vniknutí vody
ingress protection (IP XX) | ochrana krytem proti vniknutí (IP XX)
ingress protection (IP XX) | stupeň krytí (IP xx)
inhaler | inhalátor
inharmonic | neladící
inherent | inherentní
inherent | vlastní
inherent | vnitřně obsažený
inherent acceleration | přirozené zrychlení
inherent availability | inherentní pohotovost
inherent braking torque | vlastní brzdný moment
inherent burden | vlastní zátěž
inherent capacitance | vlastní kapacita
inherent characteristic | vlastní charakteristika
inherent colour | vlastní barva (předmětu)
inherent defect | skrytá vada
inherent delay | vlastní zpoždění
inherent delay angle | vlastní úhel zpoždění
inherent direct voltage regulation | vlastní úbytek stejnosměrného napětí
inherent distortion (of transmission channel) | vlastní zkreslení (přenosového kanálu)
inherent error | vlastní chyba (inherentní)
inherent feedback | vnitřní zpětná vazba
inherent filtration | inherentní filtrace
inherent filtration | vlastní filtrace
inherent flaw | vnitřní kaz (daný způsobem výroby)
inherent flow characteristic | základní průtoková charakteristika
inherent forward current transfer ratio | vnitřní proudový zesilovací činitel
inherent function | inherentní funkce (vnitřně obsažená)
inherent harmonic | vlastní harmonická
inherent in the system | vlastní systému (inherentní)
inherent in the type of construction | daný provedením (konstrukcí)
inherent instability | vlastní nestabilita
inherent lag | vlastní zpoždění (vnitřní)
inherent moment of inertia | vlastní moment setrvačnosti
inherent noise | vlastní šum
inherent overvoltage control | vlastní řízení přepětí (dané)
inherent quantization error | vlastní chyba kvantování
inherent rangeability | základní rozsah
inherent reach error | vlastní chyba rozsahu (ochrany)
inherent regulation | samoregulace
inherent regulation | vlastní stabilizace
inherent regulation (of generator) | vlastní stabilizace napětí (generátoru)
inherent regulation (of generator) | změna napětí při konstantních otáčkách (generátoru)
inherent regulation (of motor) | vlastní stabilizace otáček (motoru)
inherent regulation (of motor) | změna otáček (motoru) při konstantním napětí a kmitočtu
inherent reliability | vlastní spolehlivost (vnitřně daná)
inherent resistance | vlastní odpor
inherent safety | inherentní bezpečnost
inherent safety | vlastní bezpečnost
inherent stability | přirozená stabilita
inherent stability of power system | přirozená stabilita energetické soustavy
inherent transient stability | přirozená dynamická stabilita
inherent value | vlastní hodnota
inherent weakness | vnitřní slabost
inherently | vnitřně (inherentně)
inherently compliant | vyhovující svou podstatou
inherently earth-fault-proof | vnitřně odolný při zemním spojení
inherently overload proof reactor | tlumivka odolná proti přetížení
inherently proof | odolný (konstrukcí a opatřeními)
inherently safe | konstrukčně bezpečný
inherently safe | vnitřně bezpečný (ve své podstatě)
inherently safe battery | baterie s bezpečnou konstrukcí
inherently safe cell | článek s bezpečnou konstrukcí
inherently safe component | konstrukčně bezpečná součást
inherently safe design measure | vnitřně bezpečné konstrukční opatření
inherently safe optical radiation | optické záření s vlastní bezpečnou úrovní
inherently short-circuit and earth fault proof | konstrukčně odolný proti zkratu a zemnímu spojení
inherently short-circuit proof transformer | transformátor bezpodmínečně odolný proti zkratu
inherently short-circuit-proof | konstrukčně zkratuvzdorný
inheritance | dědění (v programování)
inheritance (in artificial intelligence) | dědičnost (v umělé inteligenci)
inherited attribute | zděděný atribut
inherited error | zavlečená chyba
inhibit | blokovat
inhibit | zabránit
inhibit | zamezit
inhibit | blokování
inhibit | blokovací
inhibit circuit | blokovací obvod
inhibit current | proud zablokování
inhibit input | blokovací vstup
inhibit logic | blokovací logika
inhibit time | doba blokování
inhibited insulating oil | inhibovaný izolační olej
inhibited lubricant | mazadlo s inhibitorem
inhibited oil | inhibovaný olej
inhibiting | blokovací
inhibiting AND gate | blokovací hradlo AND
inhibiting circuit | blokovací obvod
inhibiting gate | blokovací hradlo
inhibiting signal | blokovací signál
inhibition | blokování
inhibition | vyřazení
inhibition signal | signál utlumení
inhibition signal | signál zablokování
inhibitor | inhibitor
inhibitor | blokovací člen
inhibitory gate (AND NOT) | blokovací hradlo (AND NOT)
inhibitory pulse | blokovací impulz
inhomogeneity | nehomogenita
inhomogeneous | nehomogenní
inhomogeneous | nestejnorodý
inhomogeneous electric field | nehomogenní elektrické pole
inhomogenous field (non-uniform) | nehomogenní pole
initial | počáteční
initial | výchozí
initial | začáteční písmeno
initial address | počáteční adresa
initial address message (IAM) | počáteční směrová zpráva
initial adjustment | počáteční nastavení
initial alignment | výchozí seřízení
initial alternating short-circuit current | počáteční střídavý zkratový proud
initial aperiodic component of short-circuit current | počáteční aperiodická složka zkratového proudu
initial average illuminance | počáteční průměrná osvětlenost
initial average luminance | počáteční průměrný jas
initial breakdown | počáteční průraz
initial burst transmission | vysílání počátečního datového bloku impulzů
initial calibration | prvotní kalibrace
initial charge | prvotní nabíjení
initial clamping | předlisování (jádra transformátoru)
initial clamping force | síla předlisování
initial closed-circuit voltage | počáteční napětí uzavřeného obvodu
initial condition | počáteční podmínka
initial condition | počáteční stav (relé)
initial condition mode | počáteční režim
initial condition mode | režim počátečních podmínek
initial corona pulse | spouštěcí impulz koróny
initial cost | výchozí náklady
initial cracking | natržení
initial creep | počáteční prokluz
initial current | počáteční proud
initial data | výchozí údaje
initial deviation | počáteční odchylka
initial discharge voltage | počáteční vybíjecí napětí
initial displacement | počátečné posunutí
initial distance | počáteční vzdálenost
initial distortion time | doba počáteční deformace
initial distribution | počáteční rozdělení
initial domain identifier (IDI) | počáteční identifikátor domény
initial element | čidlo
initial encoding rules | pravidla počátečního zakódování
initial energy (of particle) | počáteční energie (částice)
initial evaluation | prvotní vyhodnocení
initial examination and measurements | prvotní měření a zkoušky
initial excitation | počáteční buzení
initial excitation-system response | počáteční odezva systému buzení
initial filling | prvotní náplň
initial gain | počáteční zisk
initial hire fee | počáteční poplatek z pronájmu
initial impulse | počáteční impulz (ráz)
initial inspection | výchozí revize
initial instant | prvotní okamžik
initial ionizing event (radiation-counter tube) | ionizující událost
initial level | výchozí úroveň
initial level of pollution | základní úroveň znečištění
initial licence | prvotní licence (SW)
initial load | počáteční zatížení
initial load | počáteční zavedení
initial loading | počáteční zavedení
initial lumens | počáteční světelný tok
initial luminous characteristics | počáteční světelnotechnické údaje
initial luminous flux | počáteční světelný tok
initial magnetization | prvotní zmagnetování
initial magnetization curve | křivka prvotního zmagnetování
initial on-load voltage | počáteční napětí při zatížení
initial operating conditions | počáteční provozní podmínky
initial periodic short-circuit current | počáteční symetrický zkratový proud
initial permeability | počáteční permeabilita
initial phase | počáteční fáze (sinusové veličiny)
initial point | výchozí bod
initial position | výchozí poloha
initial pressure | počáteční tlak
initial program | počáteční program
initial program load (IPL) | zavedení počátečního programu
initial rate of rise | počáteční strmost
initial readings | počáteční naměřené hodnoty
initial reliability | počáteční spolehlivost
initial report | úvodní zpráva
initial resistance | počáteční odpor (za studena ap.)
initial resistance of human body | počáteční odpor lidského těla
initial resonance search | počáteční hledání rezonance
initial retardation torque | počáteční brzdicí moment
initial risk | prvotní riziko (původní, bez opatření)
initial rounding | počáteční zaokrouhlení
initial run | prvotní chod
initial setting | prvotní nastavení
initial short-circuit current | počáteční zkratový proud
initial signal unit (ISU) | počáteční signální jednotka
initial situation | počáteční stav
initial slackness | počáteční vůle
initial solution | výchozí řešení
initial speed | počáteční otáčky
initial speed | počáteční rychlost
initial start | prvotní rozběh
initial start | prvotní start
initial starting current | záběrný proud
initial starting impedance (synchronous motors) | počáteční rozběhová impedance (synchronních strojů)
initial starting torque | záběrný točivý moment
initial state | počáteční stav
initial steam | admisní pára
initial steepness | počáteční strmost
initial strain | počáteční prodloužení
initial stress | počáteční napětí (mechanické)
initial surge-voltage distribution | počáteční rozdělení napěťových rázů
initial susceptibility | počáteční susceptibilita
initial symmetric short-circuit current | počáteční rázový zkratový proud (I"k)
initial temperature | počáteční teplota
initial tension | počáteční napětí (mechanické)
initial test voltage | počáteční zkušební napětí
initial time | počáteční čas
initial torque | počáteční krouticí moment
initial transient | počáteční přechodný jev
initial transient reactance drop | počáteční přechodný úbytek napětí
initial transient recovery voltage (ITRV) | počáteční přechodné zotavené napětí
initial unbalance | počáteční nevyvážení
initial value | počáteční hodnota
initial verification | prvotní ověření kalibrace (přístroje)
initial verification (of electrical installation) | výchozí revize (elektrické instalace)
initial voltage | počáteční napětí
initial voltage response | počáteční rychlost růstu napětí (buzení stroje)
initial watts | počáteční výkon (žárovky)
initial wave | počáteční vlna
initial X-ray tube voltage | počáteční napětí rentgenky
initialise (see initialize) | inicializovat
initialization | inicializace
initialization | nastavení počátečních hodnot
initialization | výchozí nastavení
initialization branch | inicializační větev (programu)
initialization command word (ICW) | slovo inicializačního povelu
initialization error | chyba inicializace
initialization logic | inicializační logika
initialization mode (IM) | inicializační režim (IM)
initialization procedure | spouštěcí program
initialization stage | inicializační fáze
initialization value | spouštěcí hodnota
initialization vector | inicializační vektor
initialize | inicializovat
initialize | uvést do výchozího stavu
initialize the signal to high (H) | inicializovat signál na vysokou úroveň (H)
initialized status | prvotní stav (fabrické nastavení)
initializing pulse | inicializační impulz (řízení)
initializing pulse generator | generátor spouštěcích impulzů
initially | nejprve
initiate | inicializovat
initiate | spustit
initiate | uvést do chodu
initiate | začít
initiate discussion | dát podnět na diskusi
initiate discussion | zahájit diskusi
initiating event | iniciující událost
initiating pulse | spouštěcí impulz
initiating relay | vybavovací relé
initiating station | stanice zahajující komunikaci
initiation | uvedení do chodu
initiation assignment | přiřazení podnětu
initiation of arcing | iniciování oblouku
initiation of data transmission | iniciování přenosu dat
initiation of operation | podnět k spínání
initiative | iniciativní
initiator | iniciátor (přenosu dat)
inject | superponovat (proud, napětí, signál)
inject | vnutit (proud ap.)
inject | vstříknout
injected-beam magnetron | napěťově laditelný magnetron
injected current | vstřikovaný proud
injected e.m.f. (electromotive force) | vnucené emn (elektromotorické napětí)
injected pilot | superponovaný řídicí kmitočet
injected voltage | superponované napětí
injected voltage | vnucené napětí
injected volume | objem dávky
injection | injekce (proudu ap.)
injection | superponování proudu (napájení, buzení)
injection | vnucení (proudu ap.)
injection | vstřikování
injection barrier | injekční bariéra
injection capacitor | vazební kondenzátor
injection current | superponovaný proud
injection diecasting | vstřikování (do formy)
injection fibre | zaváděcí vlákno
injection gate | vstřikovací vtok
injection gun | injekční tryska
injection jet | vstřikovací tryska
injection joint | vstřikovaná spojka (kabelů)
injection laser diode (ILD) | injekční laserová dioda (ILD)
injection level | úroveň buzení (HDO)
injection locked amplifier | injekčně synchronizovaný zesilovač
injection locked laser | injekčně synchronizovaný laser
injection locked oscillator | injekčně synchronizovaný oscilátor
injection locking | injekční synchronizace (proudovou vazbou)
injection luminescent device | injekční luminiscenční součástka
injection luminescent diode | injekční luminiscenční dioda
injection method | metoda superponování
injection-moulded liner | vstřikovaná kluzná vrstva (ložisko)
injection-moulded part | výstřik (vstřikovaná součástka)
injection moulding | vstřikování (do formy)
injection moulding machine | vstřikovací lis
injection network | injekční obvod
injection pump | vstřikovací čerpadlo
injection resistance | odpor injektoru proudu
injection slot | místo vložení rušivé informace (při testování)
injection transformer | vazební transformátor
injection valve | vstřikovací ventil
injector | injektor
injure | poranit
injure | poškodit
injurious | škodlivý
injury | ublížení
injury | zranění
injury of living being | úraz živé bytosti
injury potential | zraňující potenciál (elektrobiologie)
ink | vytáhnout tuší (výkres)
ink | barva (tiskařská)
ink | inkoust
ink-blot | kaňka
ink cartridge | inkoustová kazeta
ink dosing equipment | zařízení pro dávkování inkoustu
ink drawing | výkres v tuši
ink-jet cartridge | inkoustová kazeta
ink-jet matrix printer | inkoustová maticová tiskárna
ink-jet print head | trysková tiskací hlava
ink-jet printer | inkoustová tiskárna
ink jet printing | tisk inkoustovou tryskou
ink-jet printing element | blok tiskových trysek
ink-jet recorder | zapisovač s inkoustovou tryskou
ink-pen recording | zapisování inkoustovým perem
ink recorder | inkoustový zapisovač (pero se zásobníkem)
ink recording | zapisování inkoustem
ink ribbon | barvicí páska
ink stack | vrstvy inkoustu (na substrátu)
ink well | zásobník inkoustu (zapisovače)
ink writer | inkoustový zapisovač
inked ribbon | barvicí páska
inking (graphics) | kreslení čáry
inking medium | nosič barvy (páska tiskárny ap.)
inking paste | tušírovací pasta
inking roller | nanášecí válec
inkjet printer | inkoustová tiskárna
inkjet printing | tisk inkoustovou tiskárnou
inkpad | razítkovací polštářek
inlet | přítok
inlet | přívod (páry, plynu, vody)
inlet | vstup (do prostoru)
inlet | vstupní bod
inlet air duct | přívodní vzduchový kanál
inlet air opening | otvor pro přívodní vzduch
inlet cone | přívodní kužel
inlet duct | přívodní kanál
inlet end | strana přívodu
inlet frame | rám přívodů
inlet frame | soubor přívodů
inlet insulator | průchodkový izolátor
inlet manifold | sací potrubí
inlet nozzle | přívodní dýza
inlet pipe | přívodní trubka
inlet plug | přístrojová zástrčka
inlet pressure | přívodní tlak
inlet pressure | vstupní tlak
inlet side | sací strana (čerpadla)
inlet temperature | vstupní teplota (vody ap.)
inlet tunnel | přívodní tunel
inlet valve | sací ventil
inline (programming) | vkládaný (programování)
inline procedure | vložená procedura
inline program | vložený program
inline water heater | průtokový ohřívač vody
in-mould-electronics | elektronika zalitá plastem
inner | vnitřní
inner air cooling | vnitřní vzduchové chlazení
inner approach surface | vnitřní přibližovací rovina (let.)
inner armature-current control loop | podřízená regulační smyčka kotvového proudu
inner bar | spodní tyč
inner bearing ring | vnitřní ložiskový kroužek
inner cap | vnitřní víko ložiska
inner channel crack | trhlina v koutku (podél vnitřní hrany)
inner code block | blok vnitřního kódu (řádek)
inner coil | vnitřní cívka
inner conductor | vnitřní vodič
inner conductor cooling | vnitřní chlazení vodičů
inner control loop | podřízená regulační smyčka
inner-cooled conductor | vnitřně chlazený vodič
inner cooled winding | vinutí s vnitřním chlazením
inner cooled winding | vnitřně chlazené vinutí
inner cooling | vnitřní chlazení (dutých vodičů)
inner covering | vnitřní obal
inner current control loop | podřízená proudová regulační smyčka
inner diameter | vnitřní průměr
inner diameter of recorded surface | vnitřní průměr oblasti se záznamem
inner electric potential | vnitřní elektrický potenciál (Galvaniho)
inner element | vnitřní prvek
inner error code check data | vnitřní kontrolní data kódu korekce chyb
inner error correction code (ECC) | vnitřní kód (korekce chyb)
inner flange | vnitřní příruba
inner frame | vnitřní stator
inner gas cooling | vnitřní chlazení plynem
inner horizontal surface (airport) | vnitřní vodorovná rovina (let.)
inner inductor | vnitřní induktor
inner jacket (AmE) | vnitřní plášť
inner layer | vnitřní vrstva
inner-layer connection | propojení vnitřních vrstev
inner lead | vnitřní přívod
inner-lead bond | připojení vnitřního vodiče
inner liner | vložka
inner loop | vnitřní smyčka
inner main | střední vodič
inner marker | vnitřní návěstidlo
inner orbit | vnitřní oběžná dráha
inner pad | vnitřní pájecí ploška (plošné spoje)
inner-pole machine | stroj s vnitřními póly
inner pressure | vnitřní tlak
inner product | vnitřní součin
inner product (of tensor and vector) | vnitřní součin (tenzoru a vektoru)
inner product (of two tensors) | vnitřní součin (dvou tenzorů)
inner push-pull locking (connector) | aretace s vnitřní západkou (konektor)
inner race | vnitřní ložiskový kroužek
inner ring | vnitřní ložiskový kroužek
inner self-inductance | vnitřní vlastní indukčnost
inner semi-conductive layer | vnitřní polovodivá vrstva
inner sheath | vnitřní plášť
inner-shell electron | vnitřní elektron (vnitřní vrstvy)
inner side | vnitřní strana
inner strip | subpanel
innovate | inovovat (obnovit)
innovate | zdokonalovat
innovation | inovace
innovation | novinka (technická)
innovation cycle | inovační cyklus
innovation strategy | strategie inovace
innovative | inovační (inovativní)
innovative | moderní
innovative | novátorský
innovative | pokrokový
innovative | vylepšený
innovative (product) | zdokonalený (výrobek)
innovator | zlepšovatel
innumerable | nesčetný
inoculation | naočkování
inofficial | neoficiální
inoperable time | doba neschopnosti provozu
inoperative | mimo provoz
inoperative | neúčinný (neplatný)
inoperative direction | nečinný směr (ochrany)
inopportune event | nevčasná událost (v nedovoleném čase)
inorganic | anorganický
inorganic flux | anorganické tavidlo
in-out variable | vstupně-výstupní proměnná
inoxidable | nerezavějící
input | vkládat (data do paměti)
input | vložit (data do paměti)
input | příkon
input | přísun (materiálu)
input | přiváděné množství
input | vstup
input | vstupní veličina
input | vstupní zařízení
input | vstupní
input admittance | vstupní admitance
input amplifier | vstupní zesilovač
input and output circuits with isolated common point | vstupní a výstupní obvody s izolovaným společným bodem
input and output power rating | jmenovitý vstupní a výstupní výkon
input area | vstupní oblast
input backoff | vstupní backoff (činitel)
input bearing | zaváděcí ložisko
input bias current | vstupní klidový proud
input block | vstupní blok
input board | vstupní karta
input buffer | vstupní buffer
input buffer | vstupní vyrovnávací paměť
input byte | vstupní byte
input capacitance | vstupní kapacita
input capacitance short circuit output | vstupní kapacita nakrátko
input carry | vstupní přenos
input channel | vstupní kanál
input character | vstupní znak
input check | kontrola vstupních dat
input check | kontrola vstupu
input circuit | vstupní obvod
input clamp voltage | vstupní omezující napětí
input clamping current | vstupní omezující proud
input clamping voltage | vstupní omezující napětí
input clock frequency | taktovací frekvence vstupu
input code | vstupní kód
input conditions | podmínky na vstupu
input configuration | konfigurace vstupů
input control | řízení na vstupu
input control | řízení vstupu
input control device | vstupní řídicí jednotka
input control program | řídicí program vstupu
input converter | napájecí měnič
input counter | vstupní čítač
input coupling | vazba na vstupu
input coupling loop | vstupní vazební smyčka
input current | vstupní proud
input current range | rozsah vstupního proudu
input data | vstupní data
input data conditioning | úprava vstupních údajů
input device | vstupní zařízení
input displacement factor | činitel fázového posunu na straně napájení (měniče)
input domain | obor vstupních hodnot
input drift | drift nuly na vstupu
input electrode | vstupní elektroda
input element | vstupní část
input end | strana vstupu (primární)
input energizing quantity | vstupní budicí veličina
input energizing voltage | budicí napětí
input error | chyba vstupu
input event | vstupní událost
input extender | vstupní nastavovací deska
input field | pole vstupů
input file | vstupní soubor
input filter | vstupní filtr
input format | formát vstupu (vstupních dat)
input frequency | frekvence na vstupu
input frequency | vstupní kmitočet
input function | funkce vstupu
input geometry | vstupní geometrie (NC)
input immittance | vstupní imitance
input immunity | vstupní odolnost
input impedance | vstupní impedance
input impulse | vstupní impulz
input instruction | instrukce vstupu
input interface | vstupní rozhraní
input key | klávesa vstupu
input kVA | příkon
input level | vstupní úroveň
input limiter | omezovač na vstupu
input line | přívodní vedení
input loading capability | zatížitelnost vstupu
input mask | vstupní maska
input matrix | matice vstupů
input medium | vstupní médium
input mixing transformer | vstupní součtový transformátor
input module | vstupní modul
input motion | aktivační pohyb
input neuron | vstupní neuron
input noise | vstupní šum
input noise voltage | vstupní šumové napětí
input not referred to potential | vstup nevztažený k napětí (mikroobvodu)
input of date | zavádění data
input of four-terminal network | vstup čtyřpólu
input offset current | posun proudové nuly na vstupu
input offset voltage | posun nuly napětí na vstupu
input optical power | optický výkon na vstupu
input-output | vstup a výstup
input-output | vstup/výstup
input-output | vstupní-výstupní
input-output analysis | analýza vstupů a výstupů
input-output area | oblast vstupů a výstupů
input-output board | karta vstupů a výstupů
input-output channel | kanál vstupů a výstupů
input-output characteristic | vstupně-výstupní charakteristika
input-output chip | čip vstupů a výstupů
input-output control | řízení vstupů a výstupů
input-output control system (IOCS) | systém řízení vstupů a výstupů
input-output control unit | řídicí jednotka vstupů a výstupů
input-output controller | vstupní-výstupní řadič
input-output counter | vstupní-výstupní čítač
input-output device | jednotka vstupů a výstupů
input-output device | vstupní-výstupní jednotka
input-output equipment | vstupní-výstupní zařízení
input-output instruction | instrukce vstupu a výstupu
input-output interface | rozhraní vstupů a výstupů
input-output level | úroveň vstupů-výstupů
input-output map | mapa charakteristik vstupů a výstupů
input-output mapping | mapování vstupů-výstupů
input-output module | modul vstupů a výstupů
input-output pair | dvojice hodnot vstupu a výstupu
input-output pattern (configuration of IC) | konfigurace vstupních a výstupních stavů (IO)
input-output port | port vstupů a výstupů
input-output port pair | dvojice bran vstup/výstup
input-output processor | procesor vstupů a výstupů
input-output resolution | rozlišení na vstupu a výstupu
input-output test | zkouška zatížení (stroje)
input-output unit | vstupní-výstupní jednotka
input panel | panel vstupů
input parameter | vstupní parametr
input parameter list | seznam vstupních parametrů
input pattern (configuration of IC) | konfigurace vstupních stavů (IO)
input port | vstup (místo vstupu)
input port | vstupní brána (port)
input port | vstupní port
input power | příkon
input power | vstupní výkon
input power control | řízení příkonu
input power failure | porucha napájení
input power of converter | příkon měniče
input power range | rozsah vstupního výkonu
input preamplifier | vstupní předzesilovač
input pressure | vstupní tlak
input primitive | vstupní prvek (datový prvek, získaný na vstupu)
input printout | výpis vstupů
input process | vstupní proces
input program | vstupní program
input prompt | výzva na vstup
input protection | ochrana vstupu
input quantity | vstupní veličina
input rate | rychlost vstupu
input reactor | síťová tlumivka
input referred to potential | vstup vztažený k potenciálu
input reflectance | odrazivost na vstupu
input reflectance | vstupní odrazivost
input regulation range | vstupní regulační rozsah
input related interference level | hladina rušení vztažená na vstup
input request | žádost na vstup
input resistance | vstupní odpor
input resolution | vstupní rozlišení
input routine | vstupní rutina
input scan | snímání vstupů
input screen | vstupní obrazovka
input sensitivity | citlivost vstupu
input sequence | posloupnost vstupů
input sequence number | pořadové číslo vstupu
input shaft | hnací hřídel (vstupní)
input side | strana vstupu (primární)
input signal | signál na vstupu
input signal | vstupní signál
input-signal delay | zpoždění signálu na vstupu
input signal reflectance (dB) | činitel odrazu vstupního signálu (dB)
input specification | specifikace vstupních dat
input speed | otáčky na hnacím hřídeli
input speed | otáčky na vstupu
input stage | vstupní stupeň
input step | vstupní krok
input storage area | vstupní oblast paměti
input stream | vstupní proud
input summation current transformer | vstupní součtový transformátor proudu
input terminal | přívodní svorka
input terminal | vstupní pól
input terminal | vstupní svorka
input terminal voltage | napětí na přívodních svorkách
input threshold voltage | vstupní prahové napětí
input time constant | časová konstanta vstupu
input time interval | interval vstupu
input time-out | prodleva na vstupu (časové rozlišení)
input to network | napájení sítě
input-to-output capacitance | kapacita mezi vstupem a výstupem
input total power factor | celkový účiník (na vstupu ze sítě)
input transfer rate | rychlost přenosu na vstupu
input transform | transformace vstupní veličiny
input transformer | vstupní transformátor
input transient recovery time | doba zákmitu vstupu
input translator | převáděč vstupních dat
input triggering voltage | spouštění napětí na vstupu
input unit | vstupní jednotka
input value | vstupní hodnota
input variable | vstupní proměnná
input vector | vektor vstupů
input voltage | napětí na vstupu
input voltage | vstupní napětí
input voltage operating range | pracovní rozsah vstupního napětí
input voltage range | rozsah vstupního napětí
input winding | vstupní vinutí
input word | vstupní slovo
inquire (AmE: enquire) | dotázat se
inquiry | průzkum
inquiry (AmE: enquire) | dotaz
inquiry function | dotazovací funkce
inquiry log | protokol dotazů
inquiry mode | dotazovací režim
inquiry office | informační kancelář
inquiry processing | zpracování dotazů
inquiry window | dotazovací okénko
inrush | náraz při zapnutí
inrush current | zapínací proud (nárazový)
inrush current limiter | omezovač zapínacího proudu
inrush current limiting | omezení zapínacího proudu
inrush current limiting thermistor | termistor omezující zapínací proud
inrush effect | zapínací přechodový jev (při zapnutí indukční zátěže)
inrush making capacity | zapínací schopnost při zapínání nárazového proudu
inrush making current | nárazový zapínací proud
inrush peak | špička zapínacího proudu
inrush restraint (feature) | omezení zapínacího proudu (vlastnost)
inrush suppressor circuit-breaker | spínač s omezením zapínacího proudu
inrush suppressor relay | relé omezení zapínacího proudu
inrush torque | zapínací moment
inrush transient current | přechodový zapínací proud (kondenzátoru)
inscribe | gravírovat
inscribe | vepsat (strojově čitelné znaky)
inscribed | vepsaný
inscription | popis (ve schématu)
insect killer | hubič hmyzu (elektrický)
insect killer | lapač hmyzu
insecure state (of electric power system, AmE) | nezabezpečený stav (elektrizační soustavy, Severní Amerika)
insecurity | nejistota
insensibility | necitlivost
insensibility to interference | necitlivost vůči interferenci (rušení)
insensitive to light | necitlivý na světlo
insensitive to vibration | necitlivý na chvění
insensitivity | necitlivost
insensitivity zone | pásmo necitlivosti
insert | vložit
insert | vložení
insert | vložka
insert | zálisek
insert (coin) | vhodit (minci)
insert (connector) | tělísko konektoru
insert cartridge | vkládací zásobník
insert delay | vložit zpoždění
insert disk | vložit disk
insert earphone | vsuvné sluchátko
insert key | klávesa vkládání (insert)
insert mode | režim vkládání (znaků)
insert object | vložit objekt
insert retention | přídržná síla (tělíska v konektoru)
insert retention (in housing) | přídržná síla (zásuvné jednotky v rámu)
insert socket | vestavěná patice (objímka)
insertable cap | vkládací víčko
insertable jumper | zásuvná propojka
insertable legend | vkládací štítek (popisný)
insertable legend plate | vkládací popisný štítek
inserted insulator | vložený izolátor
inserted message | vložená zpráva
inserted radius | vsazený poloměr
inserted subroutine | vložený podprogram
inserted winding | vkládané vinutí
inserting tool | osazovací nástroj
insertion | vkládání
insertion | vložení
insertion | vložka
insertion | zasunutí
insertion and withdrawal force | síla zasunutí a vysunutí (konektoru)
insertion applicator (microwave) | zasouvací aplikátor (mikrovlnný)
insertion attenuation | vložný útlum
insertion attenuation | vložný útlum (dB)
insertion capacity | připojovací schopnost
insertion character | vkládací znak
insertion current (of series capacitor in line) | připojovací proud (sériového kondenzátoru k vedení)
insertion force | síla pro zasunutí
insertion force | zasouvací síla
insertion gain (dB) | vložný zisk
insertion gain (of two-port device) | vložný zisk (čtyřpólu)
insertion interlock | blokování zasouvání
insertion loss | vložný útlum
insertion loss | ztráty vložením (dvojpólu)
insertion loss (dB) | vložný útlum (dB)
insertion loss method | metoda měření ztrát vložením
insertion loss setting resolution | rozlišení nastavení vložného útlumu
insertion mode | režim vkládání
insertion of components | osazení součástkami
insertion of data | vkládání dat
insertion parameter filter | vložný parametrický filtr
insertion phase change | vložná změna fáze
insertion point | místo vložení
insertion power gain | vložné výkonové zesílení
insertion reference signal (IRS) | vložený referenční signál
insertion signal | vložený signál
insertion signal generator | generátor signálu měřicího řádku
insertion sort | přímé zatříďování
insertion test signal (ITS) | vložený měřicí signál
insertion tool | nástroj pro vkládání
insertion tool | vkládací nástroj
insertion torque | zasouvací krouticí moment
insertion transfer function | vložná přenosová funkce
insertion voltage ratio | vložný činitel přenosu napětí
insertion-withdrawal cycle | cyklus zasunutí a vysunutí (konektoru)
inset | vsadit
inset | vložka (obrázková)
inset | výřez
inside | uvnitř
inside | vnitřní
inside angle (unit) | rohový díl (přípojnicového rozvodu)
inside antenna | vnitřní anténa
inside bearing cap | vnitřní víko ložiska
inside cable | kabel pro vnitřní instalaci
inside calliper | dutinoměr
inside contour | vnitřní obrys
inside CVD (chemical vapour deposition) | vnitřní CVD (metoda chemického napařování)
inside-delta connection | zapojení uvnitř trojúhelníku
inside-delta wiring | zapojení uvnitř trojúhelníku (softstartér)
inside diameter | světlost (vnitřní průměr)
inside diameter | vnitřní průměr
inside diameter of stator core | vnitřní průměr statoru
inside dimension | vnitřní rozměr
inside-frosted lamp | vnitřně matovaná žárovka
inside house installation | vnitřní domovní instalace
inside-out motor | motor s vnějším rotorem
inside room | vnitřní prostor
inside sheath | vnitřní plášť
inside silica-coated | s vnitřní křemičitanovou vrstvou
inside television antenna | pokojová televizní anténa
inside tolerance | vnitřní tolerance
inside-to-out | z vnitřku směrem ven
inside vapour phase oxidation technique (IVPO) | metoda vnitřního napařování oxidací (IVPO)
inside white lamp | uvnitř bílá žárovka
inside width | světlá šířka
insider | zasvěcená osoba (z hlediska bezpečnosti systému)
insider threat | vnitřní hrozba
insight | pochopení
insignificant | bezvýznamný
insignificant mass | nevýznamná hmotnost
insignificant non-conformance | nepodstatná odchylka (řízení kvality)
insist on | trvat na (něčem)
insistent | naléhající
insolation | ozáření sluncem
insoluble | neřešitelný
insoluble | nerozpustný
insolvable | neřešitelný
insolvency | platební neschopnost
inspect | prohlídnout
inspect | provést inspekci
inspect | provést prohlídku
inspect | vyšetřit
inspect | zkontrolovat
inspect and test log book | kniha zkoušek a prohlídek
inspection | inspekce
inspection | kontrola
inspection | prohlídka
inspection | prověrka
inspection | revize
inspection agency | kontrolní orgán
inspection aisle | inspekční chodba
inspection and test equipment | kontrolní a zkušební přístroje
inspection and test plan (ITP) | plán prohlídek a zkoušek
inspection and test point | kontrolní a zkušební místo
inspection and test procedure | kontrolní a zkušební postup
inspection and test program | kontrolní a zkušební program
inspection and test record | záznam o kontrole a zkoušce
inspection and test reports | doklady o revizi
inspection and test schedule | harmonogram prohlídek a zkoušek
inspection and test sequence | postup prohlídek a zkoušek
inspection and test status | stav prohlídek a zkoušek
inspection and testing | kontrola a zkoušky
inspection and testing of electrical installation | revize elektrického zařízení (z hlediska bezpečnosti)
inspection batch | kontrolovaná dávka
inspection bend | oblouk s kontrolním víkem
inspection body | inspekční orgán
inspection body | kontrolní orgán
inspection box | krabice s kontrolním víkem
inspection by attributes | kontrola pomocí vlastností
inspection by variables | kontrola proměnnými
inspection certificate | osvědčení o kontrole
inspection characteristic | kontrolované význačné vlastnosti
inspection department | oddělení kontroly kvality
inspection dimension | maximální rozměr kontrolovaného objektu
inspection drawing | kontrolní výkres
inspection elbow | koleno s kontrolním víkem
inspection facility | kontrolní vybavení (pro kontrolu)
inspection for visual defects | vzhledová kontrola
inspection gallery | inspekční chodba
inspection gangway | inspekční chodba
inspection gauge | kontrolní kalibr
inspection gauge | kontrolní měrka
inspection glass | kontrolní okénko
inspection hole | kontrolní otvor
inspection hole | kontrolní průzor
inspection housing | revizní skříň
inspection instruction | pokyny ke kontrole a prohlídce
inspection interval | interval mezi prohlídkami
inspection interval | kontrolní interval
inspection joint | zkušební svorka (svodu ochrany před bleskem)
inspection lamp | montážní svítilna
inspection level | úroveň kontroly a prohlídky
inspection lot | kontrolní dávka
inspection lot | kontrolovaná dávka
inspection machine | kontrolní stroj
inspection measuring and test equipment | kontrolní měřicí a zkušební zařízení
inspection opening | kontrolní průlez
inspection overlay | kontrolní film (plošné spoje)
inspection overlay | kontrolní šablona (plošné spoje)
inspection personnel | kontrolní personál
inspection planning | plánování prohlídek
inspection planning | plánování prohlídek a zkoušek
inspection procedure | kontrolní postup
inspection proceeding | postup kontroly
inspection rate | četnost kontrol
inspection record | záznam o kontrole
inspection report | zpráva o kontrole
inspection report | zpráva o revizi
inspection round | obhlídka
inspection sampling plan | plán namátkové kontroly
inspection schedule | harmonogram kontrol
inspection specification | kontrolní předpis
inspection stamp | kontrolní razítko
inspection status | stav kontroly
inspection sticker | kontrolní nálepka
inspection table | kontrolní stůl
inspection tee | spojka T s kontrolním víkem
inspection test | kontrolní test
inspection test lot | kontrolní a zkušební dávka
inspection test quantity (ITQ) | množství pro kontrolu prohlídkou
inspection time | doba kontroly (trvání)
inspection window | kontrolní okénko
inspectional | kontrolní
inspector | kontrolní technik
inspector | přebírající technik
inspector | revizní technik
inst (instant) | běžný (měsíc ap.)
instability | nestabilita
instability factor | činitel nestability
instability factor of permeability | poměrná nestabilita permeability
instability of permeability | nestabilita permeability
instability of spot position | nestabilita světelné stopy
instability range | rozsah nestability
instable | nestálý
install | instalovat (zařízení)
install | namontovat
install | postavit
install | uvést do funkce (člověka)
installability | schopnost instalování
installation | instalace (činnost)
installation | instalace (soubor zařízení instalovaný na daném místě)
installation | instalování (činnost)
installation | montáž
installation | soubor zařízení (instalovaná na daném místě)
installation | uvedení do funkce
installation | zařízení (instalované na daném místě)
installation (of machine) | montáž (stroje)
installation accessory | instalační přístroje (spínače a zásuvky)
installation altitude | nadmořská výška místa instalace
installation and operating instructions | návod k montáži a obsluze
installation box | instalační krabice
installation bus (IB) | instalační sběrnice (IB)
installation category | kategorie instalace
installation channel | instalační kanál
installation clamp | instalační svorka
installation clearance | montážní odstup
installation company | montážní firma
installation conditions | podmínky pro instalaci
installation connector | spojovací svorka
installation coupler | instalační konektorové spojení
installation coupler | instalační spojka
installation coupler system | systém instalačních spojek
installation coupler system | typová řada instalačních spojek
installation device for DIN rail mounting | instalační přístroj pro montáž na DIN lištu
installation diagram | instalační schéma
installation diagram | montážní schéma
installation diskette | instalační disketa
installation drawing | montážní výkres
installation engineer | technik instalace a údržby zařízení
installation equipment | instalační přístroje
installation flux density | měrný tok světelné instalace
installation for temporary purpose | instalace pro dočasné účely
installation guideline | montážní pokyny
installation height above sea level | nadmořská výška (místa instalace)
installation in free air | venkovní instalace
installation index | index místnosti (osvětlení)
installation instructions | návod k instalaci
installation instructions | návod k montáži
installation location | místo montáže
installation material | montážní materiál
installation of cabling | kladení kabelů
installation of open design | instalace otevřeného provedení
installation organization | instalující organizace
installation outdoors | venkovní montáž
installation plan | montážní plán
installation plan | plán montáže
installation practice | technika montáže
installation procedure | postup montáže
installation process | proces instalování
installation program | instalační program
installation protected | předmět chráněný instalací
installation protection system (IPS) | systém ochrany na místě instalace (laserové zařízení)
installation recommendations | doporučení pro instalaci
installation rules | předpisy pro instalaci
installation schedule | harmonogram montáže
installation seal | plomba svorkovnice elektroměru
installation site | místo instalace
installation site | staveniště
installation switch | domovní spínač
installation technology | technologie montáže
installation temperature | teplota při instalaci (montáž a manipulace)
installation tension | namáhání tahem při zatahování (kabelů)
installation test | přejímka instalace
installation under plaster | montáž pod omítku
installation under the surface | zapuštěná montáž
installation wall | instalační stěna (pro spotřebiče)
installation wiring impedance | impedance elektrického rozvodu odběratele
installation wizard | průvodce instalací
installations | výrobna (jako celek)
installed | instalovaný
installed cabling | instalovaná kabeláž
installed capacity | instalovaná kapacita (výkonnost)
installed capacity | instalovaný výkon
installed capacity usage time | doba využití instalovaného výkonu
installed cost per kilowatt | náklady na instalovaný kilowat
installed flow characteristic | nastavená průtoková charakteristika
installed generator capacity | instalovaný výkon generátorů
installed in free air | venkovní (instalován)
installed lamp flux density | měrný tok světelných zdrojů
installed lamp load | instalovaný světelný příkon
installed life (of equipment) | životnost po instalaci (zařízení)
installed lighting load | instalovaný světelný příkon
installed load | instalovaný příkon
installed loading | měrný příkon instalace (osvětlení, na plochu)
installed luminous flux | instalovaný světelný tok
installed power | instalovaný výkon (výrobního zařízení)
installed rangeability | nastavený rozsah
installed reserve | instalovaná rezerva
installer | instalující organizace
installer | montážní firma
installer | montér
installer | zhotovitel
instalment | splátka
instance | instance (reprezentace datového objektu)
instance | příklad
instance | případ (objekt)
instance | situace (v řízení)
instance | výskyt
instance asset | aktivum instance
instance attribute | atribut instance
instance data block | blok dat instance
instance name | jméno instance
instance space | prostor výskytů
instant | okamžik
instant | okamžitý
instant companding | okamžitá kompanze
instant message | okamžitá zpráva
instant messaging | okamžité předávání zpráv
instant of chopping | okamžik useknutí
instant of closing | okamžik sepnutí
instant of failure | okamžik poruchy
instant of snap-over | okamžik překlopení
instant of time | časový okamžik
instant printout | okamžitý tisk
instant-reading thermometer | teploměr s okamžitým zobrazením
instant reply | okamžité přehrávání
instant restart | okamžité opětovné zapálení (výbojka)
instant-start ballast | předřadník pro okamžitý start (výbojky)
instant-start circuit | obvod pro okamžitý start (výbojky)
instant-start lamp (AmE) | výbojka s okamžitým startem
instant water heater | průtokový ohřívač vody
instantaneous | okamžitý
instantaneous absorbed power | okamžitý absorbovaný výkon
instantaneous absorbed power | okamžitý pohlcený výkon
instantaneous acceleration | okamžité zrychlení
instantaneous acoustic pressure | okamžitý akustický tlak
instantaneous automatic gain control | okamžité automatické řízení zesílení
instantaneous availability | okamžitá pohotovost
instantaneous change-over contact | přepínací kontakt bez zpoždění
instantaneous companding | okamžitá kompanze
instantaneous compandor | okamžitý kompandor (telefonie)
instantaneous complex value | okamžitá komplexní hodnota
instantaneous contact | okamžitý kontakt
instantaneous contactor relay | pomocný stykač bez zpoždění
instantaneous controller | okamžitý regulátor
instantaneous current | okamžitý proud
instantaneous deformation | pružná deformace
instantaneous demand | okamžitý odebíraný výkon
instantaneous deviation | okamžitá odchylka
instantaneous electromagnetic overcurrent release | okamžitá elektromagnetická nadproudová spoušť
instantaneous element | prvek bez zpoždění
instantaneous error current | okamžitý chybový proud
instantaneous failure intensity | okamžitá intenzita poruch
instantaneous failure rate | okamžitá intenzita poruch
instantaneous failure strength | okamžitá pevnost v ohybu
instantaneous frequency | okamžitý kmitočet
instantaneous frequency deviation | okamžitá kmitočtová odchylka
instantaneous gama radiation | okamžité záření gama
instantaneous input current | okamžitý vstupní proud
instantaneous intensity | okamžitá intenzita
instantaneous kinetic sound energy density | okamžitá objemová hustota kinetické akustické energie
instantaneous load | okamžité zatížení
instantaneous measurand | okamžitá měřená veličina
instantaneous non-tripping current | okamžitý nevybavovací proud
instantaneous non-tripping current | okamžitý nevypínací proud
instantaneous operating point | okamžitý pracovní bod
instantaneous output | okamžitý výstup
instantaneous output | spínaný výstup bez zpoždění
instantaneous output current | okamžitý výstupní proud
instantaneous overcurrent relay | okamžité nadproudové relé
instantaneous overcurrent release | okamžitá nadproudová spoušť
instantaneous overcurrent tripping | okamžité vybavení nadproudem
instantaneous particle acceleration | okamžité akustické zrychlení
instantaneous particle acceleration | okamžité zrychlení částice
instantaneous particle displacement | okamžitá akustická výchylka
instantaneous particle displacement | okamžitá výchylka částice
instantaneous particle velocity | okamžitá akustická rychlost
instantaneous particle velocity | okamžitá rychlost částice
instantaneous peak let-through current | špičkový propustný proud (jistícího prvku)
instantaneous peak power (in transmission line) | okamžitý špičkový výkon (v přenosovém vedení)
instantaneous phase | okamžitá fáze
instantaneous phase | okamžitá fáze (argument kosinus, nezávisle proměnná je čas)
instantaneous phase deviation | okamžitá fázová odchylka
instantaneous potential sound energy density | okamžitá objemová hustota potenciální akustické energie
instantaneous power | okamžitý výkon
instantaneous power failure | krátkodobý výpadek sítě (napájení)
instantaneous protection | okamžitá ochrana
instantaneous reclosing | rychlé opětovné zapnutí
instantaneous recording | přímý záznam
instantaneous relay | okamžité relé
instantaneous release | okamžitá spoušť
instantaneous release | spoušť bez prodlevy
instantaneous release with reclosing lockout | okamžitá spoušť s blokováním opětného zapnutí
instantaneous reliability measure | okamžitá míra spolehlivosti
instantaneous repair rate | okamžitá intenzita oprav
instantaneous reserve of EPS (electric power system) | okamžitá záloha ES
instantaneous restart | okamžité opětovné zapálení (výbojka)
instantaneous short-circuit relay | okamžité zkratové relé
instantaneous short-circuit release | okamžitá zkratová spoušť
instantaneous short-circuit trip | okamžitá zkratová spoušť
instantaneous sound pressure | okamžitý akustický tlak
instantaneous speech power | okamžitý hovorový výkon
instantaneous speed | okamžitá rychlost
instantaneous status | okamžitý stav
instantaneous steam iron | napařovací žehlička s okamžitým vyvíjením páry
instantaneous supplied power | okamžitý dodávaný výkon
instantaneous switching | okamžité spínání
instantaneous switching function | okamžitá spínací funkce
instantaneous trip | okamžitá spoušť
instantaneous tripping | okamžité vypnutí (spouští)
instantaneous-tripping | rychlovypínací (spouští)
instantaneous tripping current | okamžitý vybavovací proud
instantaneous tripping current | okamžitý vypínací proud
instantaneous turn-on relay | relé s nulovým zpožděním při zapnutí
instantaneous unavailability | okamžitá nepohotovost
instantaneous value | okamžitá hodnota
instantaneous-value measurement | měření okamžité hodnoty
instantaneous velocity | okamžitá rychlost
instantaneous water heater | průtokový ohřívač vody
instantaneous zone | oblast okamžitého vybavení (ochrany)
instantaneously | okamžitě
instantiation | konkretizace
instantiation | vytvoření instance
institute | institut
institute | ústav
Institute of Electrical and Electronic Engineers (IEEE) | Institut elektrotechnických a elektronických inženýrů (IEEE)
institution | ustanovení
instruct | dávat instrukci (návod)
instruct | poučit
instruct | učit Institut elektrotechnických a elektronických inženýrů
instruct | vyučovat
instructed person | osoba poučená
instructed person | poučená osoba
instruction | instrukce
instruction | návod
instruction | výuka
instruction address | adresa instrukce
instruction address register | registr adresy instrukce
instruction book | návod
instruction book | příručka
instruction code | instrukční kód (strojový)
instruction command | příkaz
instruction command | příkazový povel
instruction control unit | řadič (procesoru)
instruction control unit | řídicí jednotka (procesoru)
instruction counter | čítač instrukcí
instruction cycle | cyklus instrukce
instruction decoder | dekodér instrukcí
instruction execution | provedení instrukce
instruction fetch | načtení instrukce
instruction file | soubor instrukcí
instruction flowchart | vývojový diagram instrukce
instruction format | formát instrukce
instruction handbook | návod k použití
instruction kit | cvičební stavebnice
instruction leaflet | návod (leták)
instruction length | délka instrukce
instruction list | seznam instrukcí
instruction manual | návod (příručka)
instruction modifier | modifikátor instrukce
instruction modifier | modifikující slovo (instrukce)
instruction pointer | ukazatel instrukce
instruction register (IR) | registr instrukcí
instruction repertoire | soubor instrukcí
instruction sequence | sled instrukcí
instruction set | instrukční sada
instruction sheet | návod (leták)
instruction test | test instrukcí
instruction time | doba provedení instrukce
instruction word | instrukční slovo
instructional | instruktážní
instructional mode | instruktážní režim
instructional safeguard | bezpečnostní instrukce (opatření)
instructions | návod
instructions | pokyny
instructions for installation, operation and maintenance | pokyny pro instalaci, provoz a údržbu
instructions for maintenance | návod k údržbě
instructions for testing | návod na zkoušky
instructions for use | návod k použití
instructions for use | návod na použití
instructive | poučný
instructor | instruktor
instructor | lektor
instructor | učitel
instructress | instruktorka
instrument | přístroj (měřicí)
instrument | vybavit přístroji
instrument accuracy | přesnost přístroje
instrument amplifier | měřicí zesilovač
instrument amplifier plug-in | zásuvný díl měřicího zesilovače
instrument approach runway | dráha pro přístrojové přistávání
instrument approach surface | plocha pro přístrojové přistávání
instrument autotransformer | přístrojový autotransformátor
instrument board | přístrojová deska
instrument bus | přístrojová sběrnice
instrument cable | kabel pro měření
instrument cable | měřicí kabel
instrument capsule | přístrojové pouzdro
instrument car | měřicí vůz
instrument case | přístrojový kufřík
instrument case | skříňka přístroje
instrument circuit | přístrojový obvod
instrument cluster | skupina přístrojů
instrument constant | konstanta přístroje
instrument control panel | přístrojový panel
instrument cord | přístrojová šňůra
instrument current transformer | přístrojový transformátor proudu
instrument diagnostic alarm | výstraha diagnostiky přístroje
instrument dial | číselník přístroje
instrument display | displej přístroje
instrument efficiency | účinnost přístroje
instrument engineering | přístrojová technika (vědný obor)
instrument error | chyba přístroje
instrument flight | let podle přístrojů
instrument for measuring | přístroj na měření
instrument front | čelo přístroje
instrument fuse | přístrojová pojistka (proudová)
instrument group | skupina přístrojů
instrument illumination | osvětlení přístrojů
instrument landing system (ILS) | systém přistávání pomocí přístrojů (ILS)
instrument landing system glide path | sestupový rádiový naváděcí systém
instrument landing system localizer | horizontální rádiová naváděcí soustava
instrument lead | měřicí kabel
instrument lead | měřicí vodič
instrument lead | přívod přístroje
instrument lighting | osvětlení přístrojů
instrument panel | přístrojový panel
instrument panel cluster | skupina panelových přístrojů
instrument panel illumination | osvětlení přístrojového panelu
instrument panel light | osvětlení přístrojového panelu
instrument parameter | parametr přístroje
instrument range | rozsah měřicího přístroje
instrument rating | jmenovitý rozsah přístroje
instrument reading | údaj měřicího přístroje
instrument relay | měřicí relé
instrument runway | dráha pro přístrojové přistávání
instrument security current | bezpečný proud přístroje
instrument security factor (FS) | nadproudové číslo (FS, transformátoru proudu)
instrument sensitivity | citlivost přístroje
instrument servomechanism | přístrojové servo
instrument shelter | přístřešek pro přístroje
instrument shunt | přístrojový bočník (měřicí)
instrument state | stav přístroje
instrument transformer | přístrojový transformátor
instrument transformer for DC application | přístrojový transformátor pro stejnosměrné aplikace
instrument voltage transformer | přístrojový transformátor napětí
instrument wire | kablík
instrument with contacts | přístroj s kontakty
instrument with electric screen | přístroj s elektrickým stíněním
instrument with electrically suppressed zero | přístroj s elektricky potlačenou nulou
instrument with locking device | přístroj s aretačním ústrojím
instrument with magnetic screen | přístroj s magnetickým stíněním
instrument with mechanically suppressed zero | přístroj s mechanicky potlačenou nulou
instrument with optical index | přístroj se světelnou stopou
instrument with suppressed zero | přístroj s potlačenou nulou
instrumental | přístrojový
instrumental activity of daily living | každodenní činnosti s přístroji
instrumental bias | chyba měřicího přístroje (systematická)
instrumental drift | drift měřicího přístroje
instrumental error | chyba přístroje (měřicího)
instrumental flight | let podle přístrojů
instrumental uncertainty | nejistota přístroje (měřicího ap.)
instrumentation | přístrojové vybavení (měřicí přístroje)
instrumentation amplifier | měřicí zesilovač
instrumentation and control (I&C) | měření a regulace (MaR)
instrumentation and control (I&C) | měření a řízení (přístroje)
instrumentation and control (I&C) | měřicí a regulační technika (MaR)
instrumentation and control function | funkce systému měření a řízení
instrumentation and control important to safety | měření a řízení důležité pro bezpečnost
instrumentation and control important to safety | systém měření a řízení důležitý pro bezpečnost
instrumentation and control system (I&C) | měřicí a řídicí systém (MaR)
instrumentation and control system (I&C) | systém měření, kontroly a řízení
instrumentation calibration | kalibrace měřicích přístrojů
instrumentation engineering | měřicí technika
instrumentation system | přístrojový systém
Instrumentation, Systems and Automation (ISA) | přístrojové vybavení, systémy a automatizace (ISA)
instrumented system | přístrojový systém
instruments of production | výrobní prostředky
insufficiency | nedostatečnost
insufficient | nedostatečný
insufficient joint | nedostatečný spoj
insufficient light indicator | indikátor nedostatečného osvětlení
insufficient memory | nedostatek paměti
insufficient solder connection | spoj s nedostatečným množstvím pájky
insulance | izolační odpor
insulant | dielektrikum
insulant | izolant
insulant | nevodič
insulate | izolovat (izolačním materiálem)
insulated | izolovaný (s izolací)
insulated-base transistor (IBT) | tranzistor s izolovanou bází
insulated bearing housing | izolované těleso ložiska
insulated bearing pedestal | izolovaný ložiskový stojan
insulated bushing | izolační vývodka
insulated cable | kabel
insulated capacitor | izolovaný kondenzátor
insulated conductor | izolovaný vodič
insulated conductor | žíla (kabelu)
insulated conductor for overhead transmission lines | izolované lano pro venkovní vedení
insulated container | izotermický kontejner
insulated core | izolovaná žíla
insulated coupling | izolovaná spojka
insulated cutting nipper | izolované čelní štípací kleště
insulated flange | přírubový izolační spoj
insulated flexible shunt (of brush) | izolované lanko (kartáče)
insulated gate | izolované hradlo
insulated gate bipolar transistor (IGBT) | bipolární tranzistor s izolovaným hradlem (IGBT)
insulated-gate field-effect transistor (IGFET) | tranzistor řízený polem s izolovaným hradlem
insulated-gate thin-film field-effect transistor (TFT) | tenkovrstvý tranzistor řízený polem (TFT)
insulated gate transistor (IGT) | tranzistor s izolovaným hradlem
insulated grip | izolovaná rukojeť
insulated hand tool | izolované ruční nářadí
insulated heating tape | izolovaná vyhřívací páska
insulated inductor | izolovaná tlumivka
insulated joint | izolovaný styk
insulated live part | izolovaná živá část
insulated mid-wire | izolovaný střední vodič (stejnosměrné sítě)
insulated multiple slip joint pliers | izolované stavitelné kleště
insulated neutral | izolovaný nulový vodič (N)
insulated overlap | vzdušné elektrické dělení (kotevních úseků trolejového vedení)
insulated pliers | izolované kleště
insulated pull rod | izolované táhlo
insulated rail | izolovaná kolejnice
insulated rail joint | izolovaný kolejnicový styk
insulated rail track | izolované koleje
insulated resistor | izolovaný rezistor
insulated return system | izolovaný systém zpětného vedení
insulated rocker (arm) | izolované raménko přerušovače
insulated rod | izolované táhlo
insulated round nose pliers | izolované kleště s kulatými čelistmi
insulated screwdriver | izolovaný šroubovák
insulated section of track | izolovaný kolejový úsek
insulated shield cable system | soubor kabelů s izolovaným stíněním
insulated stripping knife | izolovaný nůž na odstraňování izolace
insulated superconducting wire | izolovaný supravodivý vodič
insulated support | izolovaná podpěra
insulated tape heating element | izolovaný páskový topný článek
insulated thermistor | izolovaný termistor
insulated thermocouple instrument | přístroj s izolovaným termočlánkem
insulated tool | izolované nářadí (vodivé části, částečně izolované)
insulated top | izolační vložka v hlavě (kartáče)
insulated top | izolační vložka v hlavě kartáče
insulated winding wire | izolovaný drát pro vinutí
insulated wire | izolovaný vodič
insulating | izolační
insulating ability | izolační schopnost
insulating aerial device | izolační zdvihací zařízení
insulating agent | izolační médium
insulating arm sleeve | izolační návlek rukou
insulating arm sleeve | izolační rukávec
insulating assembly | izolační sestava
insulating assembly | izolační uspořádání
insulating bag | izolační vak
insulating barrier | izolační předěl
insulating base | izolační patice
insulating bead | izolační korálek
insulating blanket | izolační přikrývka
insulating blanket clamp | kolíček pro izolační fólie
insulating board | izolační deska
insulating body | izolační těleso
insulating body | izolátor (zapalovací svíčky)
insulating boom | izolační výložník
insulating boots | izolační boty (gumové holínky)
insulating bushing | izolační průchodka
insulating cap | izolační čepička
insulating capacity | izolační schopnost (pevnost)
insulating cardboard | izolační lepenka
insulating case | pouzdro z izolantu
insulating cell | izolační komůrka
insulating cement | izolační tmel
insulating clearance | izolační vzdálenost
insulating clothing | izolační oblečení
insulating coating | izolační nátěr
insulating coating | izolační povlak
insulating coating line | linka pro nanášení elektroizolačních povlaků
insulating collar | izolační manžeta
insulating component | izolační součást
insulating compound | izolační zalévací hmota
insulating compound for cables | izolační směs pro kabely
insulating conduit | izolační elektroinstalační trubka
insulating conduit fitting | tvarovka izolační elektroinstalační trubky
insulating cover | izolační kryt
insulating covering | izolační plášť
insulating covering | Izolační zakrytí
insulating cutting nipper | izolační štípací kleště
insulating cylinder | izolační válec
insulating element | izolační prvek
insulating enamel | izolační smalt
insulating encased meter | uzavřený izolovaný elektroměr
insulating enclosure | izolační pouzdro
insulating envelope | izolační obal
insulating fabric | izolační textilie
insulating fabric | izolační tkanina
insulating ferrule | izolační kroužek
insulating fibre | izolační vlákno
insulating film | izolační povlak
insulating fishplate | izolační kolejnicová spojka
insulating fluid | elektroizolační tekutina
insulating fluid | izolační kapalina
insulating fluid | izolační tekutina
insulating foil | izolační fólie
insulating footwear | izolační obuv
insulating gap | izolační mezera
insulating gas | elektroizolační plyn
insulating gin | izolační zdvihadlo
insulating glove | izolační rukavice
insulating-glove cover | izolační převleky rukavic
insulating glove working | práce s izolačními rukavicemi
insulating glove working | práce v dotyku
insulating hand tool | izolační ruční nářadí
insulating hanger | izolační návěs
insulating hanger | izolační věšák
insulating hook ladder | izolační závěsný žebřík
insulating hose | izolační hadice
insulating hose with fittings | hydraulická hadice s armaturami (izolační)
insulating hose with fittings | izolační hadice s armaturami
insulating joint | izolační spojka
insulating key | izolační klin
insulating lacquer | izolační lak
insulating ladder | izolační žebřík
insulating ladder extension | prodloužení izolačního žebříku
insulating layer | izolační vrstva
insulating lining | izolační obložení
insulating lining | izolační vyzdívka
insulating liquid | elektroizolační kapalina
insulating liquid (for hydraulic equipment) | izolační kapalina (pro hydraulické zařízení)
insulating mat | izolační rohož
insulating material | elektroizolační materiál
insulating material | izolační materiál
insulating material | izolant
insulating matting | izolační rohož
insulating means | izolační prostředky
insulating medium | izolační médium
insulating moulding | izolační výlisek
insulating oil | izolační olej
insulating overboots | izolační návleky
insulating overshoe | izolační přezůvka
insulating pad | izolační rohož
insulating paper | izolační papír
insulating plate | izolační vložka
insulating pliers | izolační kleště
insulating pole | izolační tyč
insulating power | izolační schopnost
insulating property | izolační vlastnost
insulating protective cover | izolační ochranný kryt
insulating rail joint | izolační kolejnicový styk
insulating resin | izolační pryskyřice
insulating resistance of capacitor | izolační odpor kondenzátoru
insulating ring | izolační kroužek
insulating rod | izolační tyč
insulating rope | izolační lano
insulating scaffold | umísťovací izolační věž
insulating screen | izolační mezistěna
insulating screwdriver | izolační šroubovák
insulating separator | izolační mezivrstva
insulating serving | izolační návin
insulating sheath | izolační plášť
insulating sheet | izolační fólie
insulating sheeting material | izolační fólie
insulating shroud | izolační krytka
insulating side-plate | izolační panel
insulating side-plate | izolační vložka kolejnicové spojky
insulating slab | izolační deska
insulating sleeve | izolační trubička
insulating sleeve | ochranné izolační rukáv
insulating solid | pevný elektroizolační materiál
insulating solid rod | izolační tyč
insulating stick | izolační tyč
insulating stool | izolační podnožka
insulating support | izolační podpěra
insulating synthetic rope | izolační syntetické lano
insulating system | systém izolace
insulating tape | izolační páska
insulating tool | izolační nářadí
insulating transformer | oddělovací transformátor
insulating tube | izolační trubička
insulating tube | izolační trubka
insulating tube (in live working) | izolační trubka (pro práci pod napětím)
insulating tubing | izolační hadice
insulating tubular shaft | izolační dutý hřídel
insulating vacuum cleaner tube | izolační trubka pro čištění vysáváním
insulating varnish | izolační lak
insulating wall | izolační stěna
insulating washer | izolační podložka
insulating wrapper | izolační obal
insulating yarn | izolační příze
insulation | izolace
insulation | izolační
insulation (material) | izolace (materiál)
insulation (of cable) | izolace (kabelu)
insulation (property) | izolační schopnost
insulation (state) | izolační stav
insulation barrier | izolační bariéra
insulation board | izolační deska (zvuk pohlcující)
insulation box | izolační skříňka
insulation breakdown | průraz izolace
insulation breakdown test | zkouška elektrické pevnosti
insulation charring | zuhelnatění izolace
insulation class | třída izolace (z hlediska tepelné odolnosti)
insulation configuration | izolační uspořádání
insulation configuration terminal | svorka izolačního uspořádání
insulation coordination | koordinace izolace
insulation current | izolační proud
insulation defect | vada izolace
insulation displacement connection (IDC) | zařezávaný spoj
insulation displacement connector | konektor se zařezávacími svorkami
insulation displacement termination | samořezná svorka
insulation displacement termination | zařezávací svorka
insulation distance | izolační vzdálenost
insulation-embedded component | izolačně zapouzdřená součást
insulation-embedded component | izolovaná součástka
insulation-encased apparatus | izolačně zapouzdřený přístroj
insulation-encased class II appliance | spotřebič třídy izolace II
insulation-encased receiver of protective class II | izolačně zapouzdřený přijímač ochranné třídy II
insulation-enclosed distribution board | izolačně krytá rozvodnice
insulation-enclosed distribution board | izolačně krytý rozváděč
insulation-enclosed modular distribution board system | systém modulových izolačně krytých rozváděčů
insulation-enclosed pushbutton | tlačítko v izolačním pouzdře
insulation-enclosed switchgear and controlgear | izolačně krytý rozváděč
insulation enclosure | izolační zapouzdření
insulation end cap | izolační návlek
insulation failure | porucha izolace
insulation fault | porucha izolace
insulation fault detecting instrument | detektor poruchy izolace
insulation fault location | lokalizace poruchy izolace
insulation fault location system | systém pro lokalizaci místa poruchy izolace
insulation fault locator | lokalizátor místa poruchy izolace
insulation for tropics | izolace pro tropické prostředí
insulation gap | izolační mezera
insulation grip | úchytka izolace (kabelu)
insulation group | skupina izolace
insulation indicator | zkoušeč izolace
insulation layer | izolační vrstva
insulation leakage current | svodový proud přes izolaci
insulation level | izolační hladina
insulation loss | izolační ztráty
insulation material | izolační hmota
insulation monitoring | hlídání izolačního stavu
insulation monitoring device | hlídač izolačního stavu
insulation of equipment | izolace zařízení
insulation piercing connecting device (IPCD) | propichovací svorka
insulation piercing connection | spoj s propíchnutím izolace
insulation piercing connector | propichovací spojka
insulation piercing termination | propichovací svorka
insulation piercing zone | zóna pro propíchnutí izolace
insulation plate | oddělovací deska
insulation porcelain | izolační porcelán
insulation power factor | účiník izolace
insulation property | izolační schopnost
insulation protection | ochrana izolací
insulation puncture | proražení izolace
insulation rating | jmenovité izolační napětí
insulation resistance | izolační odpor
insulation resistance | odpor izolace
insulation resistance indicator | indikátor izolačního odporu
insulation resistance meter | měřič izolačního odporu
insulation resistance per unit length | délkový odpor izolace
insulation resistance test | měření izolačního odporu
insulation resistance tester | zkoušečka izolačního odporu
insulation screen | stínicí vrstva na izolaci (řízení pole)
insulation sheet | izolační fólie
insulation sheeting | izolační fólie
insulation sleeve | izolační trubička
insulation sleeving | izolační trubička
insulation strength | izolační pevnost
insulation stressing | namáhání izolace
insulation strip | izolační páska
insulation stripper | odizolovací kleště
insulation structure | struktura izolace
insulation support | podpora izolace
insulation system | izolační systém
insulation system | systém izolace
insulation system code | kód systému izolace
insulation tape | izolační páska
insulation test | zkouška izolace
insulation test | zkouška izolačního stavu
insulation test voltage | zkušební napětí izolace
insulation tester | zkoušečka izolace
insulation thickness | tloušťka izolace
insulation type | typ izolace
insulation voltage | izolační napětí (přístroje)
insulative material | izolační materiál
insulativity | měrný izolační odpor
insulator | izolant
insulator | izolátor (součástka)
insulator (support) | izolátor (podpěra)
insulator arcing horn | opalovací růžek izolátoru
insulator arc-over | přeskok na izolátoru
insulator ball guide | vodítko paličky
insulator body | tělísko izolátoru
insulator body | tělo izolátoru
insulator bracket | podpěra izolátoru
insulator cap | čapka izolátoru
insulator chain (see insulator string) | izolátorový řetězec
insulator column | podpěrný izolátorový sloup
insulator cradle | izolátorová kolébka
insulator disk | izolátorový talíř
insulator film | elektroizolační fólie
insulator fork | vidlice na izolátory
insulator ink | izolační inkoust (elektroizolační)
insulator lifter | zvedák izolátorů
insulator loss factor | ztrátový činitel izolantu
insulator material | izolační materiál
insulator pin | dřík izolátoru
insulator profile parameter | parametr profilu izolátoru
insulator protective fitting | ochranná armatura (izolátoru)
insulator set | izolátorový závěs
insulator set fitting | armatura izolátorového závěsu
insulator shed | stříška izolátoru
insulator spindle | podpěrný trn izolátoru
insulator string | izolátorový řetězec
insulator support | podpěrný izolátor
insulator support plate | podpěrná deska na izolátor
insulator trunk | dřík izolátoru
insulator with integral metal parts | armovaný izolátor
insurance | pojištění
insurance | pojistka (finance)
insurance | pojišťovací
insurance against damage | pojištění škody
insurance against natural hazards | živelní pojištění
insurance against responsibility | pojištění zákonné odpovědnosti
insurance contract | pojistná smlouva
insurance event | pojistná událost
insurance policy | pojistka (smlouva)
insure | pojistit
insusceptible to interference | necitlivý vůči interferenci (rušení)
intact | neporušený
intact state | stav neporušenosti
intaglio printing | hlubotisk
intake | nasávání
intake | příjem
intake | přívod
intake | vpust
intake | vtok
intake air | nasávaný vzduch
intake air shield | přívodní vzduchová manžeta
intake angle | vstupní úhel (ventilátor)
intake capacity | sací výkon
intake filter | přívodní filtr
intake flange | přívodní příruba
intake flange | sací příruba
intake line | přívodní potrubí
intake manifold | sací potrubí
intake manifold injection | vstřikování do sacího potrubí
intake pipe | sací potrubí
intake port | sací otvor
intake pressure | tlak na sání
intake side | sací strana
intake stub | sací hrdlo (čerpadla)
intake system | systém sání
intake tube | sací roura
intake valve | sací ventil
intangible assets | nehmotný investiční majetek (NHIM)
integer | celé číslo
integer | celek
integer | celočíselný
integer component | celočíselná část
integer frequency harmonic | celočíselná harmonická
integer literal | celočíselný literál
integer maths ability | schopnost celočíselných výpočtů
integer number | celé číslo
integer number representation | celočíselné znázornění
integer pitch winding | vinutí s plným krokem
integer quantum Hall effect | kvantový Hallův jev
integer-slot winding | vinutí s celistvým počtem drážek na pól a fázi
integer solution | celočíselné řešení
integer variable | celočíselná proměnná
integral | celek
integral | integrál
integral | celistvý
integral | celý
integral | integrační
integral | integrální (nevyměnitelná součást)
integral | integrovaný (tvořící nedílný celek)
integral | nedílný
integral | tvořící celek
integral | vestavěný
integral | vestavný
integral | zabudovaný
integral absorbed dose (deprecated, see mean energy imparted) | celková absorbovaná dávka (viz střední hodnota předané energie)
integral action (I) | integrační funkce (I)
integral action coefficient (Ki) | součinitel integrační funkce (KI)
integral-action component (I) | integrační složka (I)
integral-action control (I) | integrační řízení (I)
integral-action controller (I) | integrační regulátor (I)
integral-action element (I) | integrační člen (I)
integral-action factor | integrační činitel
integral-action gain | integrační zesílení
integral-action limiter | omezovač integrační funkce
integral action rate | rychlostní konstanta (I regulátoru)
integral-action regulator (see integral-action controller) | integrační regulátor (I)
integral action time (Ti) | integrační časová konstanta (Ti)
integral amplifier | integrovaný zesilovač
integral-and-derivative-action controller | integračně-derivační regulátor (ID)
integral antenna | vestavěná anténa
integral ballast | vestavěný předřadník
integral battery | vestavěná baterie
integral battery pack | vestavěný akumulátor
integral bushing | integrovaná vývodka (instalační trubky)
integral calculus | integrální počet
integral circuit | integrační obvod
integral circulating-circuit component | vestavěný chladicí okruh (stroje)
integral collector-storage system | akumulační kolektorová soustava (solární)
integral component | integrační složka
integral component | nedílná součástka
integral component | neoddělitelná součástka
integral concentration | integrovaná koncentrace
integral constraints | integrální omezení
integral control | integrační regulace
integral control(ler) action | integrační funkce (regulace)
integral controller (I) | integrační regulátor (I)
integral coupling | vestavěná spojka
integral dependence | integrální závislost
integral-derivative controller | integračně-derivační regulátor (ID)
integral design | celková konstrukce
integral dose | celková dávka
integral element (I) | integrační prvek (I)
integral enclosure | integrální kryt (nedílná součást přístroje)
integral enclosure | neoddělitelný kryt
integral equation | integrální rovnice
integral error method | metoda integrace regulační odchylky
integral estimation | integrální kritérium (kvality regulace)
integral exchanger reactor | reaktor s vestavěným výměníkem
integral fan | vestavěný ventilátor
integral feature | integrální prvek
integral gain | integrační zesílení
integral horsepower machine | stroj s výkonem několik kW ("hp")
integral interface control | integrované řízení rozhraní
integral lamination | jednodílný plech jádra
integral lamp control gear | integrovaný předřadník (světelného zdroje)
integral lampholder | integrovaná objímka (svítidla)
integral LED module | integrální LED modul (nevýměnný)
integral LED module | integrovaný modul LED
integral LED module | vestavěný modul LED
integral lighting system | integrální systém osvětlení
integral linear estimation | kritérium lineární regulační plochy (kvality regulace)
integral linearity error | integrální chyba linearity
integral mounting device | neoddělitelná upevňovací součástka
integral non-linearity | integrální nelinearita
integral OLED module | integrovaný modul OLED
integral part | součást (neoddělitelná)
integral performance criterion | integrální kritérium kvality regulace
integral performance index | integrální činitel kvality regulačního obvodu
integral protection | vestavěná ochrana
integral quantity | integrální veličina
integral sensor | vestavěný senzor
integral sensor | vestavěný snímač
integral slot winding | celistvé vinutí
integral slot winding | vinutí s celým počtem drážek na pól a fázi
integral square error | kvadratická regulační plocha
integral square estimation | kritérium kvadratické regulační plochy (kvality regulace)
integral switching device | integrovaný spínač
integral symbol | symbol integrálu
integral term | integrační člen
integral term | integrační složka
integral terminal | integrovaná svorka
integral time | integrační časová konstanta
integral time constant | integrační časová konstanta
integral transformation | integrální transformace
integral transmitter | integrovaný vysílač
integral windup | integrační nasycení
integrally cast | v kuse litý
integrally cast feet | litá patka (motoru)
integrally forged | v kuse kovaný
integrally fused circuit-breaker | jistič s pojistkami
integrally moulded | v kuse tvarovaný
integrand | integrovaná funkce
integrate | integrovat
integrate | vytvořit nedílný celek
integrated | celistvý
integrated | integrovaný
integrated | vestavěný
integrated AC/DC system control | integrovaný systém řízení AC/DC (HVDC)
integrated air-fuel system (IAFS) | integrovaný systém vzduch-palivo
integrated alarm system | integrovaný poplachový systém
integrated appliance coupler | integrovaná nástrčka a přívodka
integrated array | integrovaná matice
integrated artwork | sestavený obraz
integrated broadband communication (IBC) | širokopásmová integrovaná komunikace (IBC)
integrated ceiling | integrovaný strop (svíticí)
integrated charger | integrovaná nabíječka
integrated circuit (IC) | integrovaný obvod (IO)
integrated circuit amplifier | integrovaný obvod zesilovače
integrated circuit breadboard | kontaktní pole pro integrované obvody
integrated circuit card | čipová karta
integrated circuit card | karta s integrovaným obvodem (identifikační)
integrated-circuit chip | čip s integrovaným obvodem
integrated circuit flip-flop | klopný integrovaný obvod
integrated circuit memory | paměťový integrovaný obvod
integrated-circuit regulator | stabilizátor na integrovaném obvodu
integrated-circuit tester | tester integrovaných obvodů
integrated-circuit transistor | tranzistor v integrovaném obvodu
integrated component | integrovaná součástka
integrated computer-aided manufacturing (ICAM) | integrovaná počítačem podporovaná výroba (ICAM)
integrated conductor | integrovaný vodič
integrated control | integrované řízení (přístroj)
integrated control relay | integrované řídicí relé
integrated data network | integrovaná datová síť
integrated data processing | integrované zpracování dat
integrated development environment | integrated development environment
integrated device electronics (IDE) | integrovaná elektronika diskové jednotky (IDE)
integrated device technology | technologie integrovaných součástek
integrated digital network (IDN) | integrovaná digitální síť (IDN)
integrated digital network exchange (IDNX) | ústředna integrovaných digitálních sítí
integrated digital transmission and switching | integrovaný digitální přenos a spojování
integrated display | integrovaný displej
integrated drive electronics | integrovaná elektronika pohonu
integrated electronic control centre | integrované elektronické řídicí centrum
integrated electronics | integrovaná elektronika
integrated film circuit | tenkovrstvý integrovaný obvod
integrated fuel cell power system | integrovaný systém napájení s palivovými články
integrated fuse logic | integrovaná logika s přepalováním hradel
integrated gasification combined cycle | integrovaný paroplynový cyklus
integrated gate | integrované hradlo
integrated gate bipolar transistor (IGBT) | bipolární tranzistor s integrovaným hradlem (IGBT)
integrated gate commutated thyristor (IGCT) | tyristor řízený integrovanou řídicí elektrodou (IGCT)
integrated graphics | integrovaná grafika
integrated helmet unit | integrovaná helma
integrated home systems | integrované systémy pro domácnost
integrated information system | integrovaný informační systém
integrated injection logic (IIL) | integrovaná injekční logika
integrated irradiance | integrovaná ozářenost
integrated keyboard control | integrovaná ovládací klávesnice
integrated ladder converter | integrovaný příčkový převodník
integrated lamp | integrovaný světelný zdroj
integrated LED lamp | integrovaný LED zdroj s paticí
integrated LED lighting fixtures | integrované LED svítidlo
integrated LED luminaire | integrované LED svítidlo
integrated LED module | integrovaný LED modul
integrated LED module | integrovaný LED modul
integrated level detector | integrovaný detektor úrovně
integrated light-air system | kombinovaný systém osvětlení a větrání
integrated lighting | zabudované osvětlení
integrated lighting unit | integrované osvětlení
integrated line maintenance panel | integrovaný panel údržby linky
integrated logic circuit | integrovaný logický obvod
integrated logistic support | integrovaná logistická podpora
integrated manufacturing system (IMS) | integrovaný výrobní systém
integrated mass flow controller | integrovaný regulátor hmotnostního průtoku
integrated matrix | integrovaná matice
integrated mercury lamp (AmE) | rtuťová výbojka s integrovaným předřadníkem
integrated mica | celistvá slída
integrated-mica tape | slídová páska
integrated micro fuel cell power system | integrovaný miniaturní napájecí systém na palivové články
integrated microprobe | integrovaná mikrosonda
integrated microwave amplifier | integrovaný mikrovlnný zesilovač
integrated modular avionics | integrovaná modulární letecká elektronika
integrated motor | vestavný motor
integrated network | integrovaná síť
integrated OLED modul | integrovaný OLED modul
integrated operational amplifier | integrovaný operační zesilovač
integrated optical chip | integrovaný optický čip
integrated optical circuit (IOC) | optický integrovaný obvod
integrated optical device | integrovaná optická součástka
integrated optical element | integrovaný optický prvek
integrated optical switch | integrovaný optický přepínač
integrated optics | integrovaná optika
integrated passive components | integrované pasivní součástky
integrated power drive system | integrovaný systém výkonového pohonu
integrated power module | integrovaný výkonový modul
integrated power system | integrovaný systém napájení
integrated protection and control (system) | integrovaný systém ochran a řízení
integrated protection and control relay | integrované řídicí a ochranné relé
integrated protection relay | integrované ochranné relé
integrated radiance | celková zář
integrated reliability engineering | integrované řešení spolehlivosti
integrated resource planning | integrované plánování zdrojů
integrated service private branch exchange | pobočková ústředna s integrovanými službami
integrated services Centrex | integrované služby Centrex
integrated services digital network (ISDN) | digitální síť integrovaných služeb (ISDN)
integrated services network (ISN) | síť integrovaných služeb (ISN)
integrated services private branch exchange | pobočková ústředna integrovaných služeb
integrated SF6 metal-clad switchgear | kompaktní plynem izolovaný kovově krytý rozváděč (SF6)
integrated software | integrovaný software
integrated solid-state circuit | integrovaný polovodičový obvod
integrated substation | kompaktní rozvodna
integrated switch | integrovaný spínač
integrated system | integrovaný systém
integrated thyristor rectifier | integrovaný tyristor s diodou
integrated toolkit | integrovaná sada nástrojů
integrated total | celkový součet (integrál v čase)
integrated type photovoltaic cell | fotovoltaický článek integrovaného typu
integrated voltage regulator | integrovaný stabilizátor napětí
integrating | integrační
integrating | integrující
integrating amplifier | integrační zesilovač
integrating circuit | integrátor
integrating circuit | integrující obvod
integrating converter | integrující převodník
integrating dosimeter | integrující dozimetr
integrating dual-slope A-D converter | integrační A-D převodník s dvojitou integrací
integrating element | integrační člen
integrating factor | integrační faktor
integrating fibre optic sensor | integrační optický vláknový senzor
integrating instrument | integrující měřidlo
integrating instrument | integrující přístroj
integrating ionization chamber | integrující ionizační komora
integrating line-type heat detector | integrační liniový hlásič teploty (zvýšené)
integrating measurement | integrační měření
integrating measuring instrument | integrující měřicí přístroj
integrating meter | elektroměr
integrating meter | součtové měřidlo
integrating motor | integrující měřicí motor
integrating network | integrátor
integrating photometer | integrační fotometr
integrating recorder | integrační zapisovač
integrating relay | integrační relé
integrating sphere | kulový integrátor (fotometrie)
integrating unit | integrátor
integration | integrace
integration circuit | integrační obvod
integration constant | integrační konstanta
integration interval | integrační interval
integration ionization chamber | integrační ionizační komora
integration level | úroveň integrace
integration path | integrační dráha
integration period | integrační interval
integration period counter | čítač integračních intervalů
integration scale | stupeň integrace
integration service | integrační služba
integration services | služby integrace
integration test | zkouška začlenění (programů do systému)
integration tests | zkouška integrity (HW a SW)
integration time | integrační interval (časový)
integration time step | časový krok integrace
integrative lighting | integrativní osvětlení
integrator | integrátor
integrator | integrátor (odpovědná osoba za začlenění)
integrator setting value | nastavená hodnota integrátoru
integrity | bezúhonnost
integrity | celistvost
integrity | integrita
integrity | neporušenost
integrity | úplnost
integrity assurance authority | autorita zabezpečující integritu
integrity level | úroveň integrity
integrity level determination | určování úrovně integrity
integrity of data | integrita dat
integrity of multiloop control system | integrita vícesmyčkového řídicího systému
integrity violation | porušení (dat)
integro-differential | integračno-derivační
Intel format | formát Intel (nižší byte je na nižší adrese)
intellectual property | duševní vlastnictví
intellectual property right | práva k duševnímu vlastnictví
intelligence | inteligence
intelligence quotient (IQ) | inteligenční kvocient (IQ)
intelligence satellite | výzvědná družice
intelligent alarm system | inteligentní alarmový systém
intelligent application | inteligentní aplikace
intelligent assistant | inteligentní pomocník (expertní systém)
intelligent character recognition | inteligentní rozpoznávání znaků
intelligent control | inteligentní řízení
intelligent electronic device (IED) | inteligentní elektronické zařízení
intelligent equipment | inteligentní zařízení
intelligent field device | inteligentní polní přístroj (MaR)
intelligent grid | inteligentní síť
intelligent grouping and resource sharing (IGRS) | inteligentní seskupování a sdílení zdrojů (IGRS)
intelligent network (IN) | inteligentní síť
intelligent network controller | inteligentní síťový řadič
intelligent network processor | inteligentní síťový procesor
intelligent robot | inteligentní robot
intelligent sensor | inteligentní snímač
intelligent switchgear | inteligentní rozváděč
intelligent terminal | inteligentní terminál
intelligent transport system | inteligentní dopravní systémy
intelligent valve positioner | inteligentní regulační pohon ventilu
intelligibility | srozumitelnost (fonetická)
intelligibility (index) | činitel slovní srozumitelnosti
intelligibility of phrases | větná srozumitelnost
intelligibility threshold | práh srozumitelnosti
intelligible | srozumitelný
intelligible crosstalk | srozumitelný přeslech
intelligible overhearing | srozumitelný přeslech
intended conditions of use | zamýšlené podmínky používání
intended environment of use | předpokládané prostředí používání
intended for outdoor use | zamýšlený pro venkovní použití
intended function | zamýšlená funkce
intended life | předpokládaná životnost
intended purpose | zamýšlený účel používání
intended to be used | určený pro užití
intended use | předpokládané používání
intended use | určené použití
intended use | zamýšlené použití
intended use of machine | předpokládané používání stroje
intense | intenzivní
intense light source | zdroj intenzivního světla
intense pulsed light | intenzivní pulzní světlo
intensification | zesílení (jasu)
intensifier electrode (AmE) | elektroda pro dodatečné urychlení
intensify | zesílit
intensify | zintenzivnit
intensifying screen | zesilující fólie
intension | intenze (všechny charakteristiky pojmu)
intensitometer | měřič intenzity (záření)
intensity | intenzita
intensity (deprecated, see irradiance) | intenzita ozáření
intensity (luminous) | svítivost (v daném úhlu)
intensity control | řízení jasu
intensity decrease | zeslabení jasu
intensity distribution | rozložení intenzity (osvětlení ap.)
intensity fluctuation | kolísání intenzity
intensity function | funkce intenzity
intensity level | hladina intenzity
intensity-modulated radiation therapy | radioterapie s modulovanou intenzitou (svazku)
intensity modulation | modulace jasu
intensity modulation electrode | elektroda modulace jasu
intensity modulation method | metoda modulace intenzity
intensity noise (optical power) | šum intenzity (světelného zdroje)
intensity of magnetization | intenzita magnetizace
intensity of noise | hlučnost
intensity of traffic | intenzita provozu (v telekomunikacích)
intensity spectrum | spektrum intenzity (záření)
intensity vector | vektor intenzity
intensive | intenzivní
intensive care unit (ICU) | jednotka intenzivní péče (JIP)
intensive quantity | intenzivní veličina (v každém bodě)
intentional contact | úmyslný dotyk
intentional electromagnetic interference | úmyslné elektromagnetické rušení
intentional island | úmyslný ostrov (energetika)
intentional islanding | úmyslný ostrovní provoz
intentional message substitution | záměrná záměna zprávy
intentional radiator | úmyslný zářič
intentional transmitter | úmyslný vysílač
intentional use | úmyslné použití
intentional weak part | záměrně slabá součást
intentionally weak trace | záměrně slabá vodivá cesta
inter application | mezi aplikacemi
inter-bar current | proud mezi tyčemi (klecového rotoru)
inter-bar resistance | odpor mezi tyčemi (klecového rotoru)
inter-bay cabling | kabeláž mezi stojany
inter-character rest condition | meziznačkový klidový stav
inter-circuit coupling | vnitřní vazba (mezi obvody)
inter-circuit wiring | vnitřní propojení
inter-cycle re-acceleration time | doba zrychlování mezi cykly
inter-dependent mechanical system | mechanika se vzájemným vybavováním (tlačítek)
inter-die | mezičipový
inter-exchange link | meziústřednový spoj
inter-lamination fault | zkrat mezi plechy
inter-nodal line | meziuzlové vedení
inter-PBX line (private branch exchange) | příčkové vedení (mezi pobočkovými ústřednami)
inter-phase short circuit | mezifázový zkrat
inter-PTNX connection | vzájemné propojení PTNX
inter-pupil distance | vzdálenost mezi středy zornic
inter-record gap | mezibloková mezera (záznam na médium)
inter-repeater link | spoj mezi opakovači
inter-satellite link | mezidružicový spoj
inter-satellite link | spoj mezi družicemi
inter-scene transition | obrazový přechod (střih)
inter-scene transition | přechod obrazu (střih)
inter-sector electronic purse (IEP) | mezioborová elektronická peněženka
inter-strand short-circuit | zkrat mezi větvemi (paralelními)
inter-stroke interval | doba mezi výboji blesku
inter-switch link | mezistupňová spojka
inter-switchboard line | příčné spojovací vedení (mezi ústřednami)
inter-system interface | mezisystémové rozhraní
inter-system interference | interference mezi systémy
inter-system interference | mezisystémová interference
inter-test time (ITT) | doba mezi zkouškami
inter turn insulation | izolace mezi vrstvami (vinutí)
inter-type adapter | mezitypový adaptér
inter-vehicle connector | konektorů k elektrickému propojení vozidel
interact | vzájemně působit
interacting control system | interaktivní systém řízení
interaction | interakce
interaction | ovlivnění (systému uživatelem)
interaction | vzájemné působení
interaction distortion | interakční zkreslení
interaction energy | interakční energie
interaction gap | interakční mezera
interaction length | délka vzájemného působení
interaction-limiting phase reactor | neutralizační fázová tlumivka
interaction loss | ztráty interakcí
interaction region | oblast interakce
interaction television service | služba interakční televize
interactive | vzájemně působící
interactive communication | dialog (operátor-stroj)
interactive communication | vzájemná komunikace (operátor-stroj)
interactive debugging | interaktivní ladění
interactive display | interaktivní displej
interactive electronic technical manual | interaktivní elektronická technická příručka
interactive field | interaktivní pole
interactive form | interaktivní formulář
interactive forms system | systém interaktivních formulářů
interactive graphics | interaktivní grafika
interactive mode | interaktivní režim
interactive multimedia | interaktivní multimédia
interactive operator-process communication | interaktivní komunikace operátor-proces
interactive processing | interaktivní zpracování
interactive query | interaktivní dotazovací systém
interactive search | interaktivní vyhledávání
interactive service | interaktivní služba
interactive software | interaktivní software
interactive system | interaktivní systém
interactive terminal | interaktivní terminál
interactive text editor | interaktivní textový editor
interactive training | interaktivní trénování
interactive video | interaktivní video
interactive videography | videotex
interactive videotex | interaktivní videotex
interactive voice responding (IVR) | interaktivní hlasové odpovídání
interactive voice response | interaktivní hlasová odezva
interactive voice response | interaktivní hlasová odpověď
interarea oscillations | mezisystémové kyvy
interatomic forces | meziatomové síly
interband transition | mezipásmový přechod (komunikace)
interband transmission | mezipásmový přenos
interblock gap | mezibloková mezera
interblock gap (in DAT system, IBG) | mezibloková mezera (v systému DAT)
interburst interval | interval mezi shluky impulzů
intercalate | vkládat
intercalated compound | proplátovaná směs
intercarrier | mezinosná (frekvence)
intercarrier frequency | mezinosný kmitočet
intercarrier interference | interference mezi nosnými kmitočty
intercarrier sound | zvuk mezinosné
intercarrier sound system | systém mezinosné zvukového signálu
intercede | přimluvit se
intercell hand-off | mezibuňkové předání (volání)
intercell handover | mezibuňkové předání (volání)
intercept | zachytit (zprávu, list ap.)
intercept (conversation) | zachytit (komunikaci)
intercept announcement | automatická hláška
intercept phone call | zachytit telefonní volání
intercept point | bod stejné úrovně (dvou signálů)
intercepting | automatická hláška
intercepting circuit | záchytný obvod
intercepting station | odposlouchávací zařízení
intercepting tone | odkazovací tón (volání neexistující stanice)
interception | zachycení (a zadržení zprávy ap.)
interception efficiency | účinnost zachycení (blesku)
interception of radiocommunication | zachycení a zadržení radiokomunikačního vysílání
interchange | střídat
interchange | vyměnit (si)
interchange | zaměnit (vzájemně)
interchange | výměna
interchange circuit | propojovací okruh
interchange current | vyrovnávací proud
interchange diffusion | výměnná difuze
interchange format | výměnný formát
interchange function | funkce výměny (nástroje)
interchange of energy | výměna energie
interchange point | místo výměny
interchange point | předávací místo
interchange point | styčný bod
interchange power | předávaný výkon (sítě)
interchange power control | řízení předávaného výkonu
interchange reactive power | předávaný jalový výkon (sítě)
interchange schedule | plán výměny
interchangeability | vzájemná záměnnost
interchangeability | zaměnitelnost
interchangeable | výměnný (za konstrukčně stejný, ale jiných parametrů)
interchangeable | zaměnitelný
interchangeable | zaměnitelný (za stejný druh)
interchangeable accessory | záměnné příslušenství
interchangeable branching device | zaměnitelná odbočnice
interchangeable connector set | zaměnitelný konektorový soubor
interchangeable contact piece | záměnný kontaktní dílec
interchangeable diaphragm | výměnná clona
interchangeable disk | výměnný disk
interchangeable fuse link | výměnná pojistková vložka
interchangeable gear wheel | výměnné převodové kolo
interchangeable item | záměnný díl
interchangeable lens | výměnný objektiv
interchangeable splice sets | zaměnitelné soubory spojů
interchangeable thermistor | zaměnitelný termistor (se zaručovaným teplotním průběhem odporu)
interchanged winding | prostřídané vinutí
interchannel crosstalk | přeslech mezi kanály
interchannel gain difference | rozdíl zisku mezi kanály
interchannel gap | mezera mezi kanály
interchannel interference | interference mezi kanály
interchannel isolation (fibre optic cable) | izolace mezi kanály (optický kabel)
interchannel spacing | rozestup mezi kanály
intercharacter gap | mezera mezi znaky
interchip wiring | mezičipové propojení
intercity | meziměstský
intercoil connection | dvojcívkové zapojení (paralelní)
intercoil insulation | izolace mezi cívkami
intercom | interkom
intercom (intercommunication station) | interfon (hlasitý telefonní přístroj pro vnitřní dorozumívání)
intercom phone | domácí telefon (interkom)
intercom station | stanice interkomu
intercom unit | interkom
intercom unit | zařízení interkom
intercommunicate | dorozumívat se
intercommunicating line | vedení pro dorozumívací zařízení
intercommunication | dorozumívání
intercommunication | vzájemné komunikační spojení
intercommunication capability | komunikační schopnost
intercommunication station (intercom) | hlasitý telefonní přístroj pro vnitřní dorozumívání (interfon)
intercommunication system | dorozumívací systém (interkom)
intercommunicator | interkom
interconnect | propojit
interconnect | spojit
interconnect | spojovat
interconnect component | propojovací díl
interconnect construction | propojovací konstrukce
interconnect pad | připojovací ploška
interconnect pad group | skupina připojovacích plošek
interconnect pad group spacing | mezera mezi skupinami připojovacích plošek
interconnect pad pitch | rozteč připojovacích plošek
interconnect pad spacing | mezera mezi připojovacími ploškami
interconnect pad width | šířka připojovací plošky
interconnect tenancy | doba nájmu propojení
interconnectable | vzájemně propojitelné
interconnected | propojený
interconnected | spojený (vzájemně)
interconnected damper winding | tlumicí klec (motoru)
interconnected grounding system | propojená uzemňovací soustava
interconnected loops | zasmyčkované regulační obvody
interconnected network | propojená síť
interconnected network of transmission lines | elektrizační soustava (propojených vedení)
interconnected operation | propojený provoz (elektrizačních soustav)
interconnected path | přívodní můstek (mikroelektronika)
interconnected star | lomená hvězda
interconnected star connection | zapojení do lomené hvězdy
interconnected star winding | vinutí zapojené do lomené hvězdy
interconnected system | systém s propojenými prvky
interconnected system operation | provoz propojených sítí
interconnected systems | propojené sítě (energetické)
interconnected systems | propojené soustavy (energetické)
interconnecting bus | propojovací sběrnice
interconnecting cable | propojovací kabel
interconnecting circuit-breaker | propojovací vypínač
interconnecting cord | propojovací kabel
interconnecting device | spojovací prvek
interconnecting element | propojovací prvek
interconnecting equipment | propojovací zařízení
interconnecting feeder | propojovací napájecí vedení
interconnecting layer | propojovací vrstva (plošné spoje)
interconnecting lead | propojovací kablík
interconnecting network | propojovací síť
interconnecting structure | propojovací struktura
interconnecting transformer | vazební transformátor
interconnecting wire | propojovací vodič
interconnection | propojení
interconnection | propojení (sítí, obvodů)
interconnection | propojovací vedení
interconnection (of electric power systems) | propojení (elektrizačních soustav)
interconnection conditions | podmínky propojení
interconnection cord | propojovací šňůra
interconnection cord set | propojovací odpojitelný přívod
interconnection cord set | propojovací přívod (má vidlici a nástrčku)
interconnection coupler | propojovací zásuvka a vidlice
interconnection degradation | degradace propojení
interconnection density | hustota propojení (na desce)
interconnection dependency | závislost na propojení
interconnection diagram | propojovací schéma
interconnection layer | propojovací vrstva
interconnection line | propojovací vedení
interconnection mask | maska propojení
interconnection media | médium propojení (komunikační)
interconnection media | propojovací prostředek
interconnection of blocks | propojení modulů
interconnection of protective conductors | propojení ochranných vodičů
interconnection option | možnost propojení
interconnection port | propojovací port
interconnection table | propojovací tabulka
interconnection topology | topologie propojení
interconnection unavailability | nedostupnost propojení
interconnection wiring | propojení (vodiči)
interconnectivity | propojitelnost
interconnector | mezisystémové propojení (dvou sousedních soustav)
interconnector | propojka
interconnector | propojka
interconnector (cable) | propojovací kabel (podmořský)
interconnexion (see interconnection) | propojení (sítí, obvodů)
intercontinental | mezikontinentální
intercontinental circuit | mezikontinentální okruh
intercooler | mezistupňový chladič
intercore insulation | izolace mezi žílami (kabelu)
intercore short-circuit | zkrat mezi žílami
intercorrelation function | funkce vzájemné korelace
intercorrelation function | interkorelační funkce
intercorrelation function | vzájemná korelační funkce
intercouple | vzájemně propojit
intercrystalline | mezikrystalový
intercrystalline corrosion | mezikrystalová koroze
intercrystalline cracking | tvoření trhlin mezikrystalovou korozí
intercrystalline slip | mezikrystalový skluz
interdependence | vzájemná závislost
interdependent | vzájemně závislý
interdevice dielectric | izolace mezi obvody (integrované obvody)
interdigital line | interdigitální vedení
interdigital pause | volicí mezera (mezi dvěma číslicemi)
interdigital structure | hřebenová struktura
interdigital transducer (IDT) | interdigitální měnič (IDT)
interdigital transducer (IDT) | interdigitální převodník (IDT)
interdigital transducer (IDT) | prstový měnič (IDT)
interdigitated | vzájemně přepletený (jako prsty)
interdigitated interdigital transducer | přepletený interdigitální měnič
interelectrode capacitance | mezielektrodová kapacita
interelectrode distance | vzdálenost mezi elektrodami
interest | úrok
interested party | zainteresovaná strana
interexchange | meziústřednový
interface | propojit (přes rozhraní)
interface | interface
interface | interfejs
interface | mezistyk
interface | propojení
interface | rozhraní
interface | styčná plocha
interface | styková plocha
interface accessibility (audiovisual) | přístupnost rozhraní (audiovizuální média)
interface adapter | adaptér pro rozhraní
interface allocation | přidělení rozhraní
interface assignment | přiřazení rozhraní
interface board | karta rozhraní
interface bus (IB) | sběrnice rozhraní
interface capacitance | kapacita styčných ploch
interface card | karta rozhraní
interface chip | integrovaný obvod pro rozhraní
interface circuit | obvod rozhraní
interface circuit (in switching) | přenášeč (ve spojování)
interface compatibility | kompatibilita rozhraní (slučitelnost)
interface conditions | podmínky rozhraní
interface connection | propojení rozhraní
interface connector | konektor rozhraní
interface connector | propojovací konektor
interface control | řízení rozhraní
interface converter | převodník rozhraní
interface data | data rozhraní
interface data | údaje o rozhraní
interface data area | oblast dat rozhraní
interface data block | modul dat rozhraní
interface data unit | jednotka dat rozhraní
interface design document | dokumentace návrhu rozhraní
interface device | interface (přístroj)
interface dimensions | rozměry propojovacích konektorů
interface drawing | výkres rozhraní
interface effect | jev styčné plochy
interface electronics | elektronika rozhraní
interface element | vazební člen
interface flag | příznak rozhraní
interface function state | stav funkce rozhraní
interface handler | ovladač rozhraní
interface integrated circuit (IIC) | integrovaný obvod rozhraní
interface jitter | neklid rozhraní
interface layer | rozhraní (vrstva)
interface list | seznam propojení
interface management bus | sběrnice řízení rozhraní
interface message | zpráva rozhraní
interface module | karta rozhraní
interface module | modul rozhraní
interface operation | operace rozhraní
interface orientation in the magazine | orientace propojení v zásobníku
interface point | bod rozhraní
interface point | měřicí bod na rozhraní
interface profile | profil rozhraní
interface protection | ochrana rozhraní
interface protection relay | relé ochrany rozhraní
interface protocol | protokol rozhraní
interface reference model | referenční model rozhraní
interface relay | vazební relé
interface resistance | odpor styku (kontaktu)
interface runtime | provozní doba rozhraní
interface signal line | signalizační linka rozhraní
interface signature | signatura rozhraní
interface specification | požadavky na rozhraní
interface specification | specifikace rozhraní
interface standard | norma rozhraní
interface submodule | submodul rozhraní
interface switch | spínač rozhraní (dvou elektrizačních sítí)
interface system | procesní periférie
interface system | systém rozhraní
interface tester | tester rozhraní
interface timing | časování signálů rozhraní
interface transceiver | přijímač a vysílač rozhraní
interface transformer | transformátor rozhraní (měnírny)
interface unit | styková jednotka
interface wave | vlna na rozhraní (dvou médií)
interface with bus capability | rozhraní s připojením na sběrnici
interfacial connection | propojení vnějších vrstev (průchozí)
interfacial energy | energie styčné plochy
interfacial polarization | polarizace rozhraní (dvou kapalin ap.)
interfacial seal | těsnění stykové plochy
interfacial seal | utěsnění rozhraní
interfacial tensiometer | měřič napětí rozhraní (dvou kapalin)
interfacial tension | napětí na rozhraní (dvou kapalin)
interfacing | propojení rozhraním
interfere | interferovat
interfere | zasahovat
interfere (see disturb) | rušit
interfere with | překážet
interfere with | rušit
interfere with | zasahovat do
interfered system | ovlivněná soustava (rušená)
interference | interference
interference | ovlivňování
interference | přesah
interference | rušivé ovlivňování
interference | vměšování
interference | zasahování
interference (to wanteed signal) | rušení (užitečného signálu)
interference area | oblast interference
interference beat | interferenční zázněj
interference colours | interferenční barvy
interference current | interferenční proud
interference distance | interferenční vzdálenost
interference effect | rušivý účinek
interference elimination | odrušení
interference fading | interferenční únik
interference field | rušivé pole
interference figure | interferenční obrazec
interference filter | interferenční filtr
interference fit | uložení s přesahem
interference-free | nerušený
interference frequency | rušivá frekvence
interference fringes | interferenční proužky
interference from external source | interference z vnějšího zdroje
interference from power lines | rušení od silových vedení
interference generator | interferenční generátor
interference guard band | ochranné pásmo proti interferenci (frekvenční odstup)
interference immune | odolný proti interferenci
interference immunity | odolnost proti interferenci
interference interface | styk s přesahem
interference inverter | odrušovací dioda
interference level | úroveň rušení
interference limiter | omezovač rušení
interference lobe | parazitní lalok
interference locator | hledač zdroje rušení
interference measuring apparatus | měřicí přístroj pro rušení interferencí
interference microscopy | interferenční mikroskopie
interference mitigation | zmírnění rušení
interference noise | rušivý hluk
interference noise | rušivý šum
interference pattern | interferenční obrazec
interference pattern | moaré
interference phenomenon | interferenční úkaz
interference point | styčný bod
interference power (deprecated in this sense) | rušivý výkon
interference-prone | citlivý na rušivou interferenci
interference-proof | odolný proti rušení
interference protection | ochrana proti interferenci
interference pulse | rušivý impulz
interference radiation | rušivé vyzařování
interference reducing conductor | vodič snižující rušení
interference rejection | potlačení rušení
interference signal | rušivý signál
interference situation | stav ovlivňování
interference source | zdroj rušení
interference-suppressed | odrušený
interference suppression | odrušení
interference suppression | potlačení interference
interference suppression capacitor | odrušovací kondenzátor
interference suppression choke | odrušovací tlumivka
interference suppression circuit | odrušovací obvod
interference suppression coil | odrušovací cívka
interference suppression filter | odrušovací filtr
interference suppression measures | opatření k potlačení rušení
interference suppression symbol | značka odrušení
interference suppressor | odrušovač
interference suppressor | prostředek odrušení
interference suppressor filter | odrušovací filtr
interference susceptibility | vnímavost na rušení
interference test magnet | zkušební magnet magnetického ovlivnění
interference threshold | práh rušení
interference trap | odrušovací filtr
interference voltage | rušivé napětí
interference voltage meter | měřič rušivého napětí
interference voltage spikes | rušivé napěťové špičky
interference voltages | rušivá napětí
interference wave | interferenční vlna
interference wavelength | interferenční vlnová délka
interference with | zasahování do
interference zone | oblast rušivého ovlivňování
interfering current | rušivý proud
interfering field | rušivé pole
interfering magnetic field | rušivé magnetické pole
interfering noise | rušivý šum
interfering pulse | rušivý impulz
interfering radiation | rušivé vyzařování
interfering signal | rušivý signál
interfering transmitter | rušící vysílač
interfering voltage | rušivé napětí
interferometer | interferometr
interferometric fibre optic hydrophone | hydrofon s inteferometrickým optickým vláknem
interferometric measurement | interferometrické měření
interfield coding | mezipůlsnímkové kódování
interframe coding | mezisnímkové kódování
interframe spacing | mezirámcové mezery
interframe time fill | mezirámcová výplň (přenosu)
interfuse | mísit (se)
intergranular corrosion | mezikrystalická koroze (mezi krystalovými zrny)
interharmonic component | meziharmonická složka
interharmonic frequency | meziharmonická frekvence
interharmonic frequency | meziharmonický kmitočet
interharmonic voltage | meziharmonické napětí
interim | prozatímní
interim alarm | prozatímní alarm
interim measure | prozatímní opatření
interim solution | prozatímní řešení
interim test | prozatímní zkouška
interior | vnitřek
interior daylight | denní světlo v interiéru
interior lighting | vnitřní osvětlení
interior noise | vnitřní hluk
interior-reflected lamp | zdroj světla s vnitřním zrcadlem
interior space | vnitřní prostor
interior wiring | vnitřní rozvody
interior zone luminance | jas vnitřního pásma
interlaboratory testing | zkoušky více zkušebnami
interlace | prokládat
interlace | proplétat (se)
interlace | prokládání
interlaced display | prokládané zobrazení (řádků)
interlaced scanning | prokládané řádkování
interlacing | prokládání (komunikace)
interlacing | záplet
interlacing factor | činitel prokládání
interlacing sequence | sekvence prokládání
interlaminar bonding | vazba mezi vrstvami (plasty)
interlaminar insulation | izolace mezi plechy (svazku)
interlaminar metallization | migrace kovu v laminátu
interlaminar strength | odolnost proti štěpení
interlayer | mezivrstva
interlayer connection | propojení vrstev
interlayer insulation | izolace mezi vrstvami
interlayer interface | rozhraní méněvýznamný
interlayer voltage | napětí mezi vrstvami
interleave | prokládat
interleave processing | prokládané zpracování
interleaved | mezilehlý
interleaved | proložený
interleaved joint | prokládaný styk (plechů)
interleaved phase windings | fázově prokládané vinutí
interleaved winding | prokládané vinutí
interleaver | prokladač
interleaving | přeskupování
interleaving | prokládání
interleaving | sdílení pásma
interlevel misalignment | chyba seřízení mezi vrstvami (mikroelektronika)
interlevel transition | přechod mezi úrovněmi
interline flicker | míhání mezi řádky
interlining | mezivrstva
interlink | vzájemně propojit
interlink | vzájemné propojení
interlinkage | zřetězení
interlinked current | sdružený proud
interlinked flux | sdružený tok
interlinked leakage flux | sdružený rozptylový tok
interlinked phases | sdružené fáze
interlinking | vzájemné propojení
interlinking factor | činitel vzájemného spojení
interlinking of computers | vzájemné propojení počítačů
interlock | blokovat
interlock | zapadat do sebe
interlock | blokovací zařízení
interlock | blokování
interlock | spřažení (za účelem vzájemného blokování)
interlock | synchronizační zařízení
interlock | vzájemné blokování
interlock | západka
interlock (for safeguarding) | blokování (zařízení pro zajištění bezpečnosti)
interlock (of connector) | blokování (konektoru)
interlock bypass | překlenutí blokování
interlock bypass switch | spínač překlenutí blokování
interlock cancelling | odblokování
interlock cancelling | zrušení blokování
interlock circuit | blokovací obvod
interlock code | kódové upozornění na uzavřenou skupinu
interlock control | řízení se vzájemným blokováním
interlock-controlled accessible compartment | blokovaný přístupný oddíl (rozváděče)
interlock deactivating key | odblokovací klíč
interlock deactivating means | prostředky odblokování
interlock deactivation | odblokování
interlock for safeguarding | blokování pro zajištění bezpečnosti
interlock functions | blokovací funkce
interlock of plug | blokování vidlice
interlock signal | blokovací signál
interlock system important for safety | blokovací systém důležitý pro bezpečnost
interlock with guard locking | ochranný kryt s blokováním a jištěním ochranného krytu
interlocked | vzájemně blokovaný
interlocked bus signal | zablokovaný sběrnicový signál
interlocked connector | blokovaná pohyblivá zásuvka
interlocked distance protection | distanční ochrana s blokováním
interlocked socket-outlet | blokovaná zásuvka
interlocked socket-outlet (switched) | zásuvka s blokováním (s vypínačem)
interlocked switch | spřažená výhybka (s blokováním)
interlocked switched socket-outlet | zásuvka s vypínačem a blokováním
interlocking | spřažení (za účelem vzájemného blokování)
interlocking | vzájemné blokování
interlocking | zablokování
interlocking | blokovací
interlocking (in railway signalling) | závislosti (v drážním zabezpečení)
interlocking block | poloautomatický blok
interlocking box | stavědlo
interlocking cabin | stavědlo
interlocking circuit | obvod vzájemného blokování
interlocking contact | blokovací kontakt
interlocking device | blokátor
interlocking device | blokovací ústrojí (spřažené)
interlocking device | blokovací zařízení
interlocking doors | vložené dveře (mezivstupové)
interlocking electromagnet | blokovací elektromagnet
interlocking equipment | zabezpečovací zařízení
interlocking function | blokovací funkce
interlocking guard | ochranný kryt s blokováním
interlocking guard with guard locking | ochranný kryt s blokováním a jištěním ochranného krytu
interlocking guard with start function | ochranný kryt s blokováním a se spouštěcí funkcí
interlocking key | závěrný klíč
interlocking module | blokovací modul
interlocking of switching devices | blokování spínačů
interlocking relay | blokovací relé
interlocking switch | blokovací spínač
interlocking switchgroup | blokovací kontrolér
interlocking system | systém vzájemného blokování
interlocking table | závěrová tabulka
interlocking-wire armour | pancéřování kabelu zámkovým profilovým drátem
interlocutor | partner dialogu
interlude (program) | přípravný (program)
intermateability | vzájemná slučitelnost
intermateable | vzájemně shodné (protikusy)
intermateable | vzájemně zasunutelný
intermediary | prostředník
intermediary terminal | mezivývod
intermediate | mezilehlý
intermediate adapter | mezilehlý adaptér (s řídicím přístrojem)
intermediate amplifier | mezilehlý zesilovač
intermediate bearing | mezilehlé ložisko
intermediate biometric sample | pomocný biometrický vzorek
intermediate bulk container (IBC) | kontejner pro sypký materiál (pro různé způsoby přepravy)
intermediate cable | mezilehlý kabel
intermediate cable | vložený kabel
intermediate call | zpětný dotaz (telefonie)
intermediate carrier | mezinosná
intermediate circuit | meziobvod
intermediate conductive part | mezilehlá vodivá část
intermediate cooler | meziokruhový chladič
intermediate cooling circuit | chladicí meziokruh
intermediate cooling medium | médium chladicího meziokruhu
intermediate coupling | mezilehlý vazební obvod
intermediate database | mezilehlá databáze
intermediate disk | mezikotouč
intermediate distribution frame | mezilehlý rozváděč
intermediate distributor | mezilehlá rozvodná skříň (kabelů)
intermediate distributor | mezilehlý rozváděč
intermediate distributor (ID) | mezilehlý rozvodný uzel
intermediate echo | ozvěna v mezilehlém obvodu
intermediate echo suppressor | vřazená závěra ozvěny
intermediate electrode | mezilehlá elektroda
intermediate element | mezilehlý prvek
intermediate equipment | mezilehlé zařízení
intermediate event | mezilehlá událost
intermediate feed antenna | bočníkově napájená anténa
intermediate field | mezilehlé pole
intermediate flag | mezilehlý příznak
intermediate form | pomocná forma
intermediate frequency (IF) | mezifrekvence (MF)
intermediate frequency (IF) | mf (mezifrekvence)
intermediate frequency (IF) | mezifrekvenční (mf)
intermediate-frequency amplifier (IF) | mezifrekvenční zesilovač (mf)
intermediate-frequency band filter | mezifrekvenční pásmový filtr
intermediate-frequency heterodyne repeater | mezifrekvenční heterodynový opakovač
intermediate frequency rejection ratio | činitel potlačení signálu na mezifrekvenci
intermediate frequency section | mezifrekvenční úsek
intermediate frequency stage | mezifrekvenční stupeň
intermediate frequency transformer | mezifrekvenční transformátor
intermediate frequency trap | mezifrekvenční sací obvod
intermediate gear | předloha (převodovky)
intermediate gears | vložené soukolí
intermediate grid | pomocná mřížka
intermediate heat treatment | mezioperační ohřev
intermediate hub | mezilehlý rozbočovač
intermediate inspection | střednědobá prohlídka
intermediate language | mezijazyk
intermediate language | převodní jazyk
intermediate layer | mezivrstva
intermediate link | meziobvod
intermediate measurement | mezioperační kontrolní měření
intermediate measurement precision | mezilehlá preciznost měření
intermediate memory | pomocná paměť
intermediate neutron | neutron se střední energií
intermediate node | mezilehlý uzel
intermediate operation | mezilehlá operace
intermediate part | mezikus
intermediate plate | mezilehlý kotouč
intermediate points position | mezipoloha výhybky
intermediate position | mezipoloha (ovládacího členu)
intermediate precision condition | podmínka mezilehlé preciznosti měření
intermediate product | meziprodukt
intermediate reactor | reaktor s neutrony středních energií
intermediate reference system (IRS) | mezilehlý normálový systém IRS
intermediate regenerative repeater | mezilehlý regenerační opakovač
intermediate repeater | mezilehlý opakovač
intermediate restraint | mezilehlá úchytka
intermediate result | mezivýsledek
intermediate-scale fire test | požární zkouška ve středním měřítku
intermediate shaft | předlohový hřídel
intermediate size | mezilehlý rozměr
intermediate sky | průměrně zatažená obloha
intermediate sky | střední obloha (průměrně zatažená)
intermediate spectrum reactor | reaktor se spektrem neutronů středních energií
intermediate stage | mezistupeň
intermediate state | přechodný stav
intermediate state information | informace o přechodném stavu
intermediate state information suppression | potlačení informace o přechodném stavu
intermediate step | mezilehlý krok
intermediate storage | mezilehlá paměť
intermediate support | nosný podpěrný bod
intermediate switch (7) | křížový přepínač (instalační, 7)
intermediate system | tranzitní systém
intermediate terminal | mezilehlá svorka
intermediate terminal | propojovací svorka
intermediate test | mezioperační zkouška
intermediate test schedule | program dílčích zkoušek
intermediate text block | vložený blok textu
intermediate transformer | blokový transformátor (výrobna - síť)
intermediate transformer | mezilehlý transformátor (napětí)
intermediate-type submarine cable | podmořský kabel pro střední hloubky (příbřežní)
intermediate voltage | napětí meziobvodu (měniče)
intermediate voltage | střední napětí (kapacitního děliče)
intermediate voltage (of capacitor divider) | střední napětí (kapacitního děliče)
intermediate voltage capacitor (of capacitor divider) | kondenzátor připojený na středním napětí (kapacitního děliče)
intermediate voltage capacitor (of capacitor divider) | kondenzátor středního napětí (kapacitního děliče)
intermediate voltage capacitor (of capacitor voltage transformer) | kondenzátor odbočky napětí (kapacitního transformátoru napětí)
intermediate voltage terminal (of capacitor divider) | svorka se středním napětím (kapacitního děliče)
intermediate voltage terminal (of capacitor voltage transformer) | svorka středního napětí (kapacitního transformátoru napětí)
intermediate-voltage winding | vinutí středního napětí
intermediate-wheel gearing | ozubené soukolí s vloženým kolem
intermediate white | neutrální bílá
intermediate yoke | mezilehlá spojka (jho)
intermeshing | prosmyčkování
intermetallic compound | intermetalická sloučenina
intermetallics (Au-Al) | intermetalická sloučenina (zlato-hliník)
intermittency | přetržitost
intermittent | diskrétní
intermittent | přetržitý
intermittent action | přetržité působení
intermittent arcing ground | přetržitý zemní obloukový zkrat
intermittent communication | přerušované spojení
intermittent contact | přerušovaný kontakt (nespolehlivý)
intermittent control | nespojité řízení
intermittent controller | nespojitý regulátor
intermittent current | přerušovaný proud
intermittent current condition | stav s přetržitým proudem
intermittent cycle | přetržitý cyklus
intermittent d.c. (direct current) | přerušovaný stejnosměrný proud
intermittent d.c. area (direct current) | oblast přetržitého stejnosměrného proudu
intermittent d.c. flow operation (direct current) | provoz s přetržitým stejnosměrným proudem
intermittent direct current test | zkouška přerušovaným stejnosměrným proudem
intermittent disconnection | přetržité spojení
intermittent duty | přerušovaný provoz
intermittent duty cycle | přerušovaný provoz
intermittent duty rating | jmenovitá výkonnost při přerušovaném zatížení
intermittent-duty rating | jmenovité údaje pro přetržitý provoz
intermittent earth fault | přetržité zemní spojení
intermittent electrical contact | uvolněný kontakt (přerušující spojení)
intermittent energy source | přetržitý zdroj energie
intermittent exposure | přerušované vystavení účinkům
intermittent failure | občasná porucha
intermittent fault | občasný poruchový stav
intermittent feed | přerušovaný posuv
intermittent fillet weld | stehový koutový svar
intermittent flow (of direct current) | přerušovaný stejnosměrný proud
intermittent ground fault | občasné zemní spojení
intermittent ignition | přerušované zapalování
intermittent illumination | přetržité osvětlení
intermittent input | nespojitý vstupní signál
intermittent insulation fault | přerušovaná porucha izolace
intermittent interference | občasné rušení
intermittent light | přetržité světlo
intermittent loading | přetržité zatížení
intermittent mechanism | krokovací mechanika
intermittent mode | přerušovaný režim
intermittent multicycle duty | přetržitý provoz s různými cykly
intermittent operation | přerušovaná činnost
intermittent operation | přerušovaný provoz
intermittent operation ballast | předřadník pro přerušovaný provoz
intermittent periodic duty (S3) | periodický přerušovaný chod (S3)
intermittent periodic duty (S3) | přerušovaný chod (S3)
intermittent periodic duty with electric braking (S5) | periodické přerušované zatížení s elektrickým brzděním (S5)
intermittent periodic duty with electric braking (S5) | periodický přerušovaný chod s elektrickým brzděním (S5)
intermittent periodic duty with electric braking (S5) | přerušovaný chod s elektrickým brzděním (S5)
intermittent periodic duty with starting (S4) | periodické přerušované zatížení s rozběhem (S4)
intermittent periodic duty with starting (S4) | periodický přerušovaný chod s rozběhem (S4)
intermittent periodic duty with starting (S4) | přerušovaný chod s rozběhem (S4)
intermittent pilot | přetržitý pomocný plamen
intermittent pilot | zapalovací hořák v přerušovaném provozu
intermittent rating | jmenovitá výkonnost pro přerušované zatížení
intermittent recharging | přerušované dobíjení (baterie)
intermittent relay fault | krátkodobé selhání relé
intermittent sensing | cyklické snímání (přerušované)
intermittent service | přetržitý provoz
intermittent service test | zkouška s přetržitým provozem (baterie)
intermittent short circuit | přerušovaný zkrat
intermittent signalling | bodový přenos návěstí
intermittent testing | zkouška přerušovaným zatížením
intermittent tone | přetržitý tón (signalizace)
intermittent transmission system (automatic train protection) | automatický vlakový zabezpečovací systém s bodovým přenosem
intermittent warning signal | záblesková varovná návěst
intermittent weld | přerušovaný svar
intermittent wiper control | intervalové řízení stěrače
intermittent wiper-washer control | intervalové řízení stěrače a ostřikovače
intermittent wire bond | přerušený spoj (mikroelektronika)
intermittently | přetržitě
intermodal | obojími způsoby (symetrický i nesymetrický)
intermodal container | kontejner (pro různé způsoby přepravy)
intermodal distortion | mezividové zkreslení (optovlákno)
intermodulation | intermodulace
intermodulation component | intermodulační složka
intermodulation distortion | intermodulační zkreslení
intermodulation factor | činitel intermodulačního zkreslení
intermodulation level | intermodulační úroveň
intermodulation noise | intermodulační šum
intermodulation product | intermodulační produkt
intermodulation product order | řád intermodulační složky
intermodulation rejection | potlačení intermodulačního tónu
intermodulation response rejection | potlačení intermodulační odezvy
intermolecular forces | mezimolekulární síly
intermountability | montážní zaměnitelnost
intermountable | montážně zaměnitelný
internal | vnitřní
internal absorptance | vnitřní pohlcení
internal absorption factor | činitel vnitřního pohlcení
internal alarm | vnitřní alarm (signál)
internal angle | vnitřní úhel
internal angle (unit) | úhlový díl L (přípojnicových rozvodů)
internal angle of alternator | vnitřní úhel alternátoru
internal anode | vnitřní anoda
internal apparent resistance | zdánlivý vnitřní odpor
internal arc | vnitřní oblouk (elektrický)
internal arc classification | třída odolnosti proti vnitřnímu oblouku
internal arc classified switchgear and controlgear (IAC) | rozváděč s třídou odolnosti proti vnitřnímu oblouku
internal arc fault | vnitřní obloukový zkrat
internal arc fault protection | ochrana proti vnitřnímu obloukovému zkratu
internal arc fault protection instrument transformer | přístrojový transformátor odolný proti vnitřnímu oblouku
internal arc test | zkouška vnitřním obloukem
internal arcing fault | porucha vnitřním obloukem
internal audit | vnitřní revize (účtovní)
internal auxiliary information | interní pomocná informace
internal blocking | vnitřní zablokování
internal brush drop | úbytek napětí v kartáči
internal burden (of current transformer) | vnitřní břemeno (transformátoru proudu)
internal bus | vnitřní sběrnice
internal cable | vnitřní kabel
internal call | domácí volání (přes pobočkovou ústřednu)
internal capability assessment | interní hodnocení způsobilosti
internal capacitance | vnitřní kapacita (mezi jednotlivými prvky)
internal characteristic | vnitřní charakteristika
internal circuit | vnitřní obvod
internal clearance | nejkratší vnitřní vzdálenost
internal clearance | vnitřní vůle (mrtvý chod)
internal clock | vnitřní taktování
internal code | vnitřní kód (procesoru)
internal-combustion engine | spalovací motor
internal combustion set | motorgenerátor se spalovacím motorem
internal combustion turbine | spalovací turbína
internal command | vnitřní povel
internal communication | domácí spojení (v pobočkové ústředně)
internal conductor | vnitřní vodič (přístroje)
internal consumption (of power station) | vlastní spotřeba (elektrárny)
internal control address | vnitřní adresa řízení
internal control circuit voltage | vnitřní napětí řídicího obvodu
internal control command | vnitřní řídicí povel
internal conversion | vnitřní konverze
internal conversion coefficient | součinitel vnitřní konverze
internal cooling | vnitřní chlazení
internal cylindrical grinding | vnitřní válcové broušení
internal damping | vnitřní tlumení
internal diagonal | tělesná úhlopříčka
internal diameter | světlost (vnitřní průměr)
internal diameter | vnitřní průměr
internal dimensions | vnitřní rozměry
internal disabled state | provozuneschopný stav z vnitřních příčin
internal discharge | vnitřní vybíjení
internal discharge | vnitřní výboj
internal discharge circuit | vnitřní vybíjecí obvod
internal disturbance | vnitřní poruchy (rušení)
internal drift-field | vnitřní driftové pole
internal e.m.f. | emn hlavního pole (elektromotorické napětí)
internal electric field | vnitřní elektrické pole
internal electrical power source | vnitřní zdroj elektrické energie
internal energy | vnitřní energie
internal environment | vnitřní prostředí
internal equipment | vnitřní zařízení
internal equivalent temperature | vnitřní ekvivalentní teplota
internal error detection | vnitřní detekce chyb
internal event | vnitřní událost
internal explosion hazard | nebezpečí výbuchu uvnitř zařízení
internal exposure | vnitřní ozáření (zevnitř)
internal failure | vnitřní porucha
internal failure | vnitřní výpadek
internal fan | vnitřní ventilátor
internal fault | vnitřní porucha
internal feedback | vnitřní zpětná vazba
internal-field machine | stroj s vnitřními póly
internal filler-flap release | interní odblokování krytky plnícího hrdla
internal fixing device | vnitřní upevňovací dílec
internal format | vnitřní formát
internal function | vnitřní funkce
internal fuse | vnitřní pojistka
internal gas console | vnitřní konzole s ochranným plynem
internal gas pressure cable | kabel s vnitřním tlakem plynu
internal gear | kolo s vnitřním ozubením
internal gearing | vnitřní ozubení
internal grading system of arrester | vnitřní systém řízení pole omezovače přepětí
internal groove sidewall | vnitřní boční stěna drážky
internal gun | vnitřní dělo (elektronové)
internal hexagon | vnitřní šestihran
internal immunity | vnitřní odolnost
internal impedance | vnitřní impedance
internal impedance drop | napětí nakrátko (transformátoru)
internal impedance drop | úbytek napětí na vnitřní impedanci
internal impedance of human body | vnitřní impedance lidského těla
internal inductor | vnitřní induktor
internal instructions | vnitřní pokyny
internal insulation | vnitřní izolace
internal interpolator | vnitřní interpolátor
internal interposing screen | vnitřní mezistínění
internal label | vnitřní návěstí
internal layer | vnitřní vrstva
internal level | vnitřní úroveň
internal lightning protection system | vnitřní systém ochrany před bleskem
internal line | domácí linka (pobočkové ústředny)
internal loss | vnitřní ztráty
internal machining | vnitřní obrábění
internal mail | domácí pošta
internal memory | vnitřní paměť
internal-mirror lamp | vnitřně zrcadlená žárovka
internal model control | řízení pomocí vnitřního modelu
internal node | vnitřní uzel
internal operation (of function block) | vnitřní operace (funkčního bloku)
internal optical density | vnitřní optická hustota
internal overpressure disconnector | vnitřní přetlakový vypínač (kondenzátoru)
internal overvoltage | vnitřní přepětí
internal part | vnitřní součást
internal part | vnitřní součástka
internal partial discharge | vnitřní částečný výboj
internal photoelectric effect | vnitřní fotoelektrický jev
internal power | vlastní spotřeba (výkon)
internal power source | vnitřní zdroj energie
internal power supply | vnitřní napájení
internal profile | vnitřní profil
internal protective partition | vnitřní ochranná přepážka
internal protective terminal | vnitřní ochranná svorka
internal quantum efficiency | interní kvantová účinnost
internal quantum efficiency | vnitřní kvantová účinnost
internal reactance | vnitřní reaktance
internal reflected component | vnitřně odražená složka
internal reflector | vnitřní reflektor
internal reflector-type heat lamp | infračervená žárovka s vnitřním zrcadlem
internal reforming | vnitřní reforming (v palivovém článku)
internal relay | logické relé (programované)
internal remanent residual voltage | vnitřní zbytkové napětí
internal reservoir | vnitřní nádržka
internal residual voltage | vnitřní zbytkové napětí
internal resistance | vnitřní odpor
internal rotor | vnitřní rotor
internal-rotor motor | motor s vnitřním rotorem
internal schema | vnitřní schéma
internal security | vnitřní bezpečnost
internal separation | vnitřní oddělení
internal short circuit | vnitřní zkrat
internal-source irradiation | ozáření vnitřním zdrojem
internal source of release | vnitřní zdroj úniku
internal state | vnitřní stav
internal state variable | vnitřní stavová proměnná
internal storage | vnitřní paměť
internal stress | pnutí (vnitřní napětí)
internal structure | vnitřní struktura
internal synchronization | vnitřní synchronizace
internal system | vnitřní systém
internal tailgate release | vnitřní odblokování zadních dveří
internal tariff control | vnitřní řízení tarifu
internal telephone system | domácí telefon
internal terminal | vnitřní vývod
internal thermal resistance (junction to case) | vnitřní tepelný odpor (přechodu proti pouzdru)
internal thread | vnitřní závit
internal timekeeping | vnitřně řízená časomíra
internal traffic | vnitřní provoz
internal transmission density | vnitřní optická hustota (prostupová)
internal transmission factor | činitel průhlednosti
internal transmittance | činitel vnitřního prostupu
internal triggering | vnitřní spouštění
internal use | vnitřní používání (uvnitř firmy)
internal variable | vnitřní proměnná
internal vibrations | vnitřní chvění
internal viewing system (VSI) | systém vnitřního pozorování
internal viscosity | vnitřní viskozita
internal voltage | vnitřní napětí (zdroje)
internal voltage drop | vnitřní pokles napětí
internal warning device | vnitřní výstražné zařízení
internal wiring | vnitřní kabeláž
internal wiring | vnitřní spoje
internal wiring | vnitřní vodiče
internal wiring post | vnitřní vývodový kolík
internally | vnitřně
internally coated lamp | vnitřně opalizovaná baňka
internally coupled induction lamp | indukční výbojka s vnitřní indukční cívkou
internally disabled state | provozuneschopný stav z vnitřních příčin
internally frosted lamp | vnitřně mdlená baňka
internally illuminated | vnitřně osvětlený
internally illuminated safety sign | bezpečnostní značka s vnitřním osvětlením
internally plain conduit | instalační trubka uvnitř hladká
internally powered | vnitřně napájený
internally reflected component of daylight factor | vnitřní odražená složka činitele denní osvětlenosti
internally screwed coupler | instalační spojka s vnitřním závitem
internals | vnitřní vybavení
International Atomic Energy Agency (IAEA) | Mezinárodní agentura pro atomovou energii (MAAE)
international atomic time (TAI) | mezinárodní atomový čas (TAI)
international call | mezinárodní volání
international certification system | mezinárodní certifikační systém
international circuit | mezinárodní okruh
International Color Consortium (ICC) | Mezinárodní konsorcium pro barvu (ICC)
International Commission on Illumination (CIE) | Mezinárodní komise pro osvětlování (CIE)
international communication | mezinárodní spojení
International Conference on Electricity Distribution (CIRED) | Mezinárodní konference o elektrických distribučních sítích (CIRED)
international co-operation of power systems | mezinárodní spolupráce elektrizačních soustav
international dialling code | mezinárodní směrové číslo
international direct dialling | mezinárodní účastnická volba
international distress frequency | mezinárodní tísňová frekvence
International Electrotechnical Comission (IEC) | Mezinárodní elektrotechnická komise (IEC)
international emergency aid in EPS (electric power system) | mezinárodní havarijní výpomoc v ES (elektrizační soustavě)
international exchange | mezinárodní ústředna
International Federation of Automatic Control (IFAC) | Mezinárodní federace automatického řízení
International Frequency Registration Board (former) | Mezinárodní úřad pro zápis kmitočtů (bývalý)
international measurement standard | mezinárodní etalon
international mobile equipment identity (IMEI) | mezinárodní identifikační číslo mobilního telefonu (IMEI)
international number (IN) | mezinárodní číslo
international prefix | mezinárodní rozlišovací číslo (00 ap.)
International Radio Consultative Comittee (CCIR) | Mezinárodní radiokomunikační poradní sbor (CCIR)
international rated output (of internal combustion engine) | mezinárodní jmenovitý výkon (spalovacího motoru)
international registration data identifier | mezinárodní identifikátor registračních dat
international relative sunspot number | mezinárodní relativní počet slunečních skvrn
international selection sequence | mezinárodní posloupnost volby
international sound-program transmission | mezinárodní rozhlasový přenos
international standard | mezinárodní etalon
international standard | mezinárodní norma
international standard atmosphere (ISA) | mezinárodní standardní atmosféra (ISA)
international standard pitch | komorní "a" (440 Hz)
international standard recording code | mezinárodní normalizovaný kód pro záznam
international standard recording code (ISRC) | mezinárodní kód pro záznam (ISRC)
international standardization | mezinárodní normalizace
international standardizing organization | mezinárodní normotvorná organizace
international standards organization | mezinárodní normalizační organizace
international subscriber dialling (ISD) | mezinárodní účastnická volba
International System of Quantities (ISQ) | Mezinárodní soustava veličin (ISQ)
International System of Units (SI) | Mezinárodní soustava jednotek (SI)
International Telecommunication Union (ITU) | Mezinárodní telekomunikační unie (ITU)
International Telegraph & Telephone Consultative Committee (CCITT) | Mezinárodní poradní sbor pro telegrafii a telefonii (CCITT)
International Telegraph Alphabet | mezinárodní telegrafní abeceda
international telephone network | mezinárodní telefonní síť
international telephone service | mezinárodní telefonní provoz
International Temperature Scale (ITS-90) | mezinárodní stupnice teploty (ITS-90)
international transit exchange | mezinárodní tranzitní ústředna
international two-stage selection | mezinárodní dvoustupňová volba
internationalize | internacionalizovat
internationalize | přizpůsobit mezinárodnímu prostředí
internationally harmonized standard | mezinárodně harmonizovaná norma
Internet | internet
internet access | přístup na internet
internet access provider | poskytovatel internetového připojení
internet address | internetová adresa
internet application | internetová aplikace
internet connectivity | připojitelnost k internetu
internet control message protocol | internetový protokol řídicích zpráv (ICMP)
internet domain | internetová doména
Internet Engineering Task Force (IETF) | Komise pro technickou stránku internetu
internet gate device | zařízení internetové brány
internet group management protocol | internetový protokol managementu skupiny
internet information server | internetový informační server
internet mail service | internetová poštovní služba
internet of things (IoT) | internet věcí (IoT)
internet of things and services | internet věcí a služeb
Internet Protocol (IP) | internetový protokol (IP)
internet-protocol multimedia subsystem (IMS) | multimediální subsystém podle internetového protokolu
internet protocol television (IPTV) | protokol internetové televize
Internet Protocol video (IP video) | IP video (přenos po internetu)
internet relay chat | chatování po internetu
internet resource | internetový zdroj
Internet Service Provider (ISP) | poskytovatel služeb internetu (ISP)
internet traffic | provoz mezi sítěmi
internetting | propojování sítí
internetwork | propojit sítě
internetwork | mezisíťový
internetwork call | mezisíťové volání
internetwork interface | rozhraní mezi sítěmi
internetwork traffic | provoz mezi sítěmi
internetworked | propojený v síti
internetworking | propojení sítí
internetworking | propojování sítí
internetworking protocol | protokol propojení sítí
internode communication | komunikace mezi uzly
internode link | meziuzlový spoj
interocular difference | mezioční rozdíl
interoffice trunk | kmenové vedení mezi ústřednami
interoperability | interoperabilita
interoperability | schopnost spolupracovat
interoperability | schopnost vzájemné spolupráce
interoperability (in digital television) | vzájemná slučitelnost (v digitální televizi)
interoperable | schopen vzájemné spolupráce
interoperable | schopný spolupracovat
interoperation | součinnost
interpatient variability | variabilita mezi pacienty
interpersonal messaging | zprostředkování zpráv mezi osobami
interpersonal notification | oznamování mezi osobami
interphase | mezifázový
interphase commutation | komutace mezi fázemi
interphase insulation | izolace mezi fázemi
interphase reactor | mezifázová tlumivka (vyrovnávací)
interphase transformer | mezifázový transformátor
interphase transformer connection | zapojení s mezifázovým transformátorem
interphone system | interfon (vnitřní dorozumívací zařízení)
interpixel gap | mezera mezi pixely
interplay | vzájemné působení
interply connection | propojení mezi vrstvami (desky s plošnými spoji)
interpolar axis | osa příčního pole
interpolate | interpolovat
interpolate | vsouvat
interpolated | interpolovaný
interpolation | interpolace
interpolation (in digital television) | interpolace (v digitální televizi)
interpolation parameter | parametr interpolace
interpolation point | bod interpolace
interpolation resolution | rozlišení interpolace
interpolation sensitivity | citlivost interpolace
interpolative coding | interpolační kódování (v digitální televizi)
interpolator | interpolátor
interpole | komutační pól
interpole | pomocný pól
interpole core | magnetický obvod komutačního pólu
interpole field | komutační pole
interpole machine | stroj s komutačními póly
interpole shoe | nástavec komutačního pólu
interpose | vsunout (mezi dvě věci ap.)
interposed | vsunutý (zapojený mezi)
interposed gearing | redukční převodovka
interposer | mezivrstva
interposing relay | vazební relé
interposing screen | vložené stínění
interposing transformer | mezilehlý transformátor
interposition | vřazený obvod
interposition trunk | vřazené kmenové vedení
interpret | interpretovat
interpret | tlumočit
interpret | vysvětlit
interpretation | interpretace
interpreter | interpret
interpreter | interpretační překladač
interpreter | tlumočník
interpretive language | interpretační jazyk
interprocessor communication | komunikace mezi procesory
interprogram communication | komunikace mezi programy
interpulse noise | šum v přestávce mezi impulzy
interpulse period | interval mezi impulzy
interrack cabling | kabeláž mezi stojany
interrecord gap | mezibloková mezera
interreflection | vícenásobný odraz
interreflection ratio | účinnost vícenásobného odrazu
interrelated | ve vzájemném vztahu
interrelation | vzájemná vazba (veličin v systému)
interrogate | dotazovat se (zjišťovat)
interrogate | dotazovací
interrogate circuit | dotazovací obvod
interrogation | dotaz na identifikaci
interrogation | dotazování
interrogation command | dotazový povel
interrogation input | dotazovací vstup
interrogation system | dotazovací systém
interrogation unit | dotazovací jednotka
interrogation zone | dotazovací zóna
interrogative telecontrol system | dotazový systém dálkového ovládání
interrogator | interrogátor (RFID)
interrogator (RFID) | čtečka (RFID)
interrupt | přerušit
interrupt | přerušení
interrupt acknowledge (IACK) | kvitování přerušení
interrupt address | adresa přerušení
interrupt base | paměť adres přerušení
interrupt capability | schopnost přerušení
interrupt-capable | přerušující (vstup)
interrupt collision | kolize přerušení
interrupt condition | podmínka přerušení
interrupt condition code | kód podmínky přerušení
interrupt condition-code mask | maska podmínek přerušení
interrupt confirmation | potvrzení přerušení
interrupt control | řízení přerušení
interrupt-controlled | řízený přerušením
interrupt controller | řadič přerušení
interrupt-driven | řízený přerušením
interrupt enable | povolení přerušení
interrupt event | událost přerušení
interrupt facility | vybavení pro odpínání
interrupt flag | příznak přerušení
interrupt function | funkce přerušení
interrupt generating | přerušující
interrupt generation | generování přerušení
interrupt handler | program ošetření přerušení
interrupt identification | rozpoznání přerušení
interrupt initiation switch | spínač generující přerušení
interrupt input | přerušovací vstup
interrupt input module | modul přerušovacích vstupů
interrupt input unit | vstupní jednotka přerušení
interrupt key | klávesa přerušení
interrupt latency | prodleva přerušení
interrupt level | úroveň přerušení
interrupt line | linky přerušení (vstupy)
interrupt list | seznam přerušení
interrupt mask | maska přerušení
interrupt-mask register | registr pro maskování přerušení
interrupt mode | režim přerušení
interrupt overflow | přeplnění přerušení
interrupt priority | priorita přerušení
interrupt procedure | program zpracování přerušení
interrupt processing | zpracování přerušení
interrupt program | program zpracování přerušení
interrupt reaction time | doba reakce na přerušení
interrupt register | registr přerušení
interrupt request (IRQ) | žádost o přerušení (IRQ)
interrupt response | odezva na přerušení
interrupt response time | doba odezvy na přerušení
interrupt scan | snímání přerušení
interrupt service routine | obslužný program přerušení
interrupt signal | signál přerušení
interrupt stack | zásobník přerušení
interrupt system | systém přerušení
interrupt task | úloha přerušení
interrupt test | testování přerušeními
interrupt the supply feeder | odpojit síťové napájení
interrupt timer | časovač přerušení
interrupt vector | vektor přerušení
interrupt vectoring | řízení vektoru přerušení
interrupt word overflow | přeplnění slova přerušení
interruptable | odpojitelný
interrupted | přerušený
interrupted cable | přerušený kabel
interrupted connection | přerušené spojení
interrupted current | přerušovaný proud
interrupted DC voltage | přerušované stejnosměrné napětí
interrupted ignition | přerušené zapalování
interrupted pilot | přerušovaný pomocný plamen
interrupted pilot | zhášený zapalovací hořák
interrupter | odpínač
interrupter | přerušovač
interrupter arrangement | sestava výkonového vypínače
interrupter assembly | sestava výkonového vypínače
interrupter blade | kontaktní nůž vypínače
interrupter chamber | zhášecí komora
interrupter contact | kontakt vypínače
interrupter head | hlava vypínače
interrupter module | modul vypínače
interrupter switch | výkonový vypínač
interrupter unit | jednotka výkonového vypínače
interruptible | přerušitelný
interruptible load | přerušitelné zatížení
interruptible load | přerušitelný výkon
interruptible power | přerušitelný výkon (smluvně dohodnutý)
interruptible power supply system | přerušitelný systém napájení
interrupting capacity | vypínací výkon (vypínače)
interrupting chamber | vypínací komora
interrupting contact | vypínací kontakt
interrupting current | vypínací proud (tavné tepelné pojistky)
interrupting device | odpínač (přístroj schopný vypnout a bezpečně odpojit)
interrupting I2t value | vypínací hodnota I2t (pojistky)
interrupting medium | vypínací médium (ve kterém je proud přerušen)
interrupting pulse | přerušovací impulz
interrupting rating | jmenovitá vypínací schopnost
interrupting test (fuse link) | zkouška vypnutí (pojistkové vložky)
interrupting time | celková doba vypnutí
interruption | přerušení
interruption | vypnutí
interruption | vypnutí (proudového obvodu)
interruption (for residual current device) | vypnutí (proudového chrániče)
interruption (of service) | přerušení (dodávky)
interruption arc | vypínací oblouk
interruption block | blok přerušení
interruption duration | doba trvání přerušení
interruption frequency per customer served | četnost přerušení vztažená na obsluhovaného zákazníka
interruption in all poles | vypnutí všech pólů
interruption key | přerušovací klávesa (hovoru, spojení)
interruption of arc | přerušení oblouku
interruption of discharge | přerušení vybíjení
interruption of service | přerušení dodávek (energie ap.)
interruption of supply | přerušení dodávky
interruption of supply | přerušení napájení
interruption of transmission | přerušení vysílání
interruption test | zkouška vypnutí
interruption threshold | práh přerušení
interruption time | doba přerušení
interruption time (AmE) | doba odpojení poruchového proudu
interruptive capacity (see interrupting) | vypínací schopnost
intersect | protínat se
intersecting lines | různoběžky
intersecting plane | sečná rovina
intersecting shafting | sečné uspořádání hřídelí
intersection | křižovatka (vedení)
intersection | průnik
intersection | průřez
intersection | průsečík
intersection (AND) | logický součin (AND)
intersection box | rozbočovací krabice
intersection gate (AND) | součinové hradlo (AND)
intersection point | průsečík
intersheath | meziplášť (kabelu)
intersperse | roztrousit
interspersing | roztroušení (vinutí)
interstage | mezistupňový
interstage attenuator | mezistupňový zeslabovač
interstage coupling | vazba mezi stupni
interstage transformer | mezilehlý transformátor
interstation interference | rušení sousedními stanicemi (ve frekvenčním pásmu)
interstation muting | tiché ladění
interstation noise suppression | potlačení šumu mezi stanicemi
interstice | mezera (mezimřížková)
interstitial defect | mezimřížková porucha (krystaly)
interstitial impurity | intersticiální příměs (vmezeřená)
interstitial migration | mezimřížková migrace
interstitial radiotherapy | intersticiální radioterapie
interstitial technique | implantace
interstitial via | ponořený propojovací otvor (slepý)
intersubstrate connection | propojení mezi podložkami (substráty)
interswitchboard line | příčkové vedení (mezi ústřednami)
intersymbol interference | interference mezi symboly
intersymbol interference | rušení sousedními prvky signálu
intersystem fault | porucha mezi sítěmi
intertie | propojovací vedení (mezi dvěma sítěmi)
intertripped distance system | distanční ochrana s dálkovým vypínáním
intertripping | dálkové vypínání (ochranou)
intertripping carrier scheme | zapojení s vysokofrekvenčním dálkovým vypínáním
intertripping underreach protection (IUP) | ochrana se zkráceným pásmem a signálem dálkového vypnutí
interturn breakdown test | zkouška mezizávitové pevnosti v průrazu
interturn breakdown voltage | mezizávitové průrazné napětí
interturn capacitance | mezizávitová kapacita
interturn dielectric strength | mezizávitová elektrická pevnost
interturn fault | mezizávitový zkrat
interturn insulation | mezizávitová izolace
interturn insulation fault | porucha izolace mezi závity
interturn protection | ochrana proti mezizávitovým zkratům
interturn short circuit | mezizávitový zkrat
interturn short-circuit protection | ochrana proti mezizávitovým zkratům
interturn short-circuit tester | tester mezizávitových zkratů
interturn test | zkouška mezizávitové izolace
interval | interval
interval | mezidobí (časový úsek)
interval | pauza
interval between X-ray tube exposures | doba mezi expozicemi rentgenky
interval counter | intervalový čítač
interval data | intervalová data (odečtena v pravidelných intervalech)
interval data readings | intervalová data (odečtena v pravidelných intervalech)
interval data recorder | záznamním intervalových dat
interval meter | elektroměr s měřením v intervalech
interval of persistence | doba přetrvávání (pomalého doznívání)
interval of zero torque | interval s nulovým momentem
interval relay | intervalové relé (tvarovač impulzu)
interval relay | tvarovač impulzu
interval relay with control signal | intervalové relé s ovládacím signálem (tvarovač impulzu)
interval scale | intervalová stupnice
interval signal | znělka
interval TDR (time-delay relay) | intervalové relé (tvarovač impulzu)
interval time | doba intervalu (relé)
interval time-delay relay | intervalové relé (tvarovač impulzu)
interval timer | intervalový časovač
intervalve coupling | vazba mezi elektronkami
intervene | zasahovat
intervene | zprostředkovat
intervening network | zprostředkovací síť
intervening time | doba zprostředkování (spojení)
intervention | intervence
intervention | zákrok
intervention | zásah (do řízení)
intervention by manual control | zásah ovládáním (ale nejen ručním!)
intervention factor | činitel intervence
intervention service | zásahová služba (alarmů)
interventional MR examination (magnetic resonance) | intervenční vyšetřování MR (magnetickou rezonancí)
interventional reference point | intervenční referenční bod
interventional X-ray equipment | intervenční rentgenové zařízení
interview | interview
interview | pohovor (přijímací)
intervisibility | vzájemná viditelnost (rádiového spoje)
interweave | proplést (navzájem)
interwinding capacitance | kapacita mezi vinutími
interwinding fault | zkrat mezi vinutími
interwinding insulation fault | porucha izolace mezi vinutími
interworkability | schopnost součinnosti
interworking | spolupráce
interworking between networks | spolupráce mezi sítěmi
interworking gateway | spolupracující síťový průchod
interworking profile | profil spolupráce
interworking unit | jednotka spolupráce mezi systémy
interwoven | protkaný
intimate | velmi těsně spojený
intimate contact | těsný styk (kontakt)
intimate packaging (ESD protection) | těsný obal
intimate packaging (ESD protection) | vnitřní obal
intolerable risk | nepřípustné riziko
intoxication | otrava
intra-application | v aplikaci
intra-aural reflex | akustický reflex
intra cavity modulation | vnitřní modulace rezonátoru
intra-cloud lightning | blesk uvnitř oblaku
intra-cloud lightning | plošný blesk (uvnitř oblaku)
intra-concha earphone | sluchátko vkládané do dutiny boltce
intra-die | na jednom čipu
intra-frame coding | vnitrosnímkové kódování
intra-level opens | přerušení vodivého spojení ve vrstvě
intra-oral X-ray tube | intraorální rentgenka
intra-pair skew | rozdíl zpoždění mezi vodiči dvojlinky
intra-system interference | vnitrosystémová interference
intra-system noise | vnitřní šum
intraband channel | vložený kanál (v pásmu)
intraband transition (quantum theory) | přechod uvnitř energetického pásma
intraband transmission | vložený přenos
intrabeam viewing | sledování uvnitř svazku
intracavitary radiotherapy | intrakavitární radioterapie
intracavitary radiotherapy | vnitřní radiační léčba
intracell hand-off | vnitrobuňkové předání (volání)
intracell handover | vnitrobuňkové předání (volání)
intracellular potential | vnitrobuňkový potenciál
intrachip wiring | propojení na čipu
intraconnections | propojení na čipu
intracorporeal | vnitrotělový
intraday market | vnitrodenní trh
intrafield coding | vnitropůlsnímkové kódování
intragroup crosstalk coupling | přeslechy uvnitř svazku
intragroup junctor | spojnice pro vnitřní spoje
intramodal dispersion | vidový rozptyl
intramodal distortion | chromatické zkreslení
intramolecular nanoelectronics | molekulární nanoelektronika
intranet | intranet
intraoffice call | vnitřní volání (mezi stanicemi ústředny)
intraoffice junctor | spojnice pro vnitřní spoje
intrapatient variability | variabilita pacienta
intrapool transmission | přenos uvnitř sítě
intrapulse noise | šum po dobu impulzu
intrasystem interference | rušení uvnitř systému
intricate | komplikovaný
intrinsic | intrinsický (sobě vlastní)
intrinsic | sobě vlastní (ve své podstatě)
intrinsic | vlastní (sobě vlastní)
intrinsic | vnitřní (hodnota)
intrinsic (value) | vlastní (hodnota)
intrinsic accuracy | základní přesnost
intrinsic ageing | vnitřní stárnutí
intrinsic angular momentum | spin (vlastní moment hybnosti)
intrinsic availability | vlastní pohotovost
intrinsic background level | vlastní úroveň pozadí
intrinsic capacitance | vlastní kapacita (farad)
intrinsic carrier concentration | vlastní koncentrace nosičů
intrinsic conduction | intrinsická vodivost (vedení proudu)
intrinsic conduction | vlastní vedení (proudu, polovodiče)
intrinsic conduction | vlastní vodivost (vedení proudu)
intrinsic conductivity | intrinsická vodivost
intrinsic conductivity | vlastní vodivost
intrinsic conductor | vlastní vodič (přirozený)
intrinsic consumption | vlastní spotřeba (měřicího přístroje)
intrinsic damping | vlastní tlumení
intrinsic dielectric strength | vlastní elektrická pevnost (absolutní)
intrinsic energy | vnitřní energie
intrinsic energy resolution | energetická rozlišovací schopnost
intrinsic energy spectrum | spektrum vnitřní energie
intrinsic error (of measuring instrument) | vlastní chyba (měřicího přístroje)
intrinsic error (of measuring instrument) | základní chyba (měřicího přístroje)
intrinsic failure | porucha z vnitřních příčin
intrinsic fibre optic sensor | intrinsický optický vláknový senzor
intrinsic function | vlastní funkce
intrinsic hue | vlastní barevný tón
intrinsic impedance | vlastní impedance
intrinsic impedance | vlnová impedance
intrinsic induction | magnetické sycení (polarizace)
intrinsic instrumental uncertainty | základní nejistota přístroje
intrinsic interference | vnitřní rušení (v systému)
intrinsic jitter | vnitřní neklid
intrinsic joint loss | vlastní ztráty ve spojce (optovláken)
intrinsic joint loss | vnitřní ztráty ve spoji (optických vláken)
intrinsic lattice disorder | vlastní poruchy mřížky
intrinsic layer | vrstva s vlastní vodivostí
intrinsic line spread function | vlastní čárová rozptylová funkce
intrinsic magnetic moment | vlastní magnetický moment
intrinsic magnetization | spontánní magnetování
intrinsic measurement standard | přirozený etalon
intrinsic mobility (of carriers) | vlastní pohyblivost (nosičů)
intrinsic moment | vlastní moment
intrinsic noise | vnitřní šum
intrinsic non-uniformity of response | vnitřní nehomogenita odezvy
intrinsic parameter | vlastní parametr (optovlákna)
intrinsic photoeffect | vnitřní fotoelektrický jev
intrinsic quality factor (IQF) | činitel vnitřní kvality (IQF)
intrinsic region | intrinsická oblast
intrinsic resolution | základní rozlišovací schopnost
intrinsic safety | vlastní bezpečnost
intrinsic safety | vnitřní bezpečnost
intrinsic safety (i) | jiskrová bezpečnost (i)
intrinsic safety barrier | jiskrově bezpečná bariéra
intrinsic safety barrier | vnitřně bezpečnostní bariéra
intrinsic semiconductor | intrinsický polovodič
intrinsic semiconductor | polovodič I (intrinsický)
intrinsic semiconductor | vlastní polovodič
intrinsic sensitivity | vnitřní citlivost
intrinsic spatial non-linearity | vlastní prostorová nelinearita
intrinsic spatial resolution | vlastní prostorová rozlišovací schopnost
intrinsic stabilization | vlastní stabilizace
intrinsic standard | přirozený etalon
intrinsic stand-off ratio (unijunction transistor) | činitel ný (dvoubázové diody)
intrinsic stand-off ratio (unijunction transistor) | činitel ný (jednopřechodového tranzistoru)
intrinsic uncertainty | základní nejistota
intrinsic uncertainty of measurand | základní nejistota měřené veličiny
intrinsic value | vlastní hodnota
intrinsic viscosity | vlastní viskozita
intrinsically safe | jiskrově bezpečný
intrinsically safe apparatus | jiskrově bezpečné zařízení
intrinsically safe circuit | jiskrově bezpečný obvod
intrinsically safe electrical apparatus | jiskrově bezpečný elektrický přístroj
intrinsically safe electrical system | jiskrově bezpečný elektrický systém
intrinsically safe electrical system with certificate | certifikovaný jiskrově bezpečný systém
intrinsically safe electrical system without certificate | necertifikovaný jiskrově bezpečný systém
intrinsically safe luminaire | jiskrově bezpečná svítilna
intrinsically safe sub-circuit | jiskrově bezpečný podobvod (část obvodu)
intrinsically safe system | jiskrově bezpečný systém (sestava)
intro | úvodní nahrávky
introduce | představit (koho)
introduce | uvést
introduction | úvod
introduction | zavedení
introductory training course | úvodní kurz
intromission of sound | vnikání zvuku
intrude | vniknout (dovnitř střeženého prostoru)
intruder | narušitel
intruder alarm | alarm vniknutí (do chráněného prostoru)
intruder alarm condition | alarmový stav při vniknutí
intruder alarm condition | poplachový stav vniknutí
intruder alarm system | elektrický zabezpečovací systém (EZS)
intruder alarm system | zabezpečovací systém proti vniknutí
intruder alarm system (IAS) | poplachový zabezpečovací systém
intruder message | zpráva o vniknutí
intruder signal | signál o vniknutí
intrusion | napojení (do stávajícího hovoru za účelem naléhavého oznámení)
intrusion | narušení (chráněného prostoru)
intrusion | průnik (do sítě)
intrusion | vniknutí (do střeženého prostoru)
intrusion | zásah (do spojení)
intrusion alarm system | poplachový zabezpečovací systém
intrusion and hold-up alarm system | poplachový zabezpečovací a tísňový systém
intrusion detection | odhalení narušení (systému)
intrusion detection system | systém odhalení narušení
intrusion detection system (IDS) | systém odhalení vniknutí
intrusion detector | detektor narušení
intrusion detector | detektor vniknutí
intrusion device | napojovací zařízení (na telefonní okruh)
intrusion distance | vzdálenost vniknutí (do nebezpečného prostoru)
intrusion event | událost narušení
intrusion event | událost vniknutí
intrusion protection | ochrana proti napojení (na hovor)
intrusion protection system | systém ochrany před vniknutím
intrusion tone | napojovací tón
intrusion tone | signál napojení
intrusive soldering | intruzivní pájení
intuitiveness | intuitivnost
intumescence | bobtnání
invalid | invalidní
invalid | neplatný
invalid address | neplatná adresa
invalid character | neplatný znak
invalid code | neplatný kód
invalid event | neplatná událost
invalid reception | neplatný příjem
invalid reference | neplatný odkaz
invalid testing | testování neplatnými hodnotami
invalidate | zrušit platnost
invar | invar
invariable | neproměnný
invariable memory | neproměnná paměť
invariable resistor | neproměnný rezistor
invariant | invariant
invariant | neměnný
invariant transformation (of power) | neměnná transformace (výkonu)
invariant wavelength | neměnná vlnová délka
invasion | invaze (vniknutí většího množství jedinců)
invasive blood pressure monitoring equipment | invazivní monitor krevního tlaku
invasive device | invazivní přístroj
invasive measurement | invazivní měření
invasive transducer assembly | invazivní sestava měniče (ultrazvuk)
invent | vynalézat
invention | invence
invention | vynález
invention | vynalézavost
inventive | tvořivý
inventor | vynálezce
inventoried flag | příznak zahrnutí do evidence (zboží)
inventory | inventář (soupis předmětů)
inventory | soupis majetku
inventory (AmE) | zásoby zboží na skladě
inventory (stock) | inventura (skladu)
inventory card | skladová karta
inventory control | řízení zásob (skladu)
inventory management | řízení skladových zásob
inventory operations | pohyb materiálu (ve výrobě)
inventory operations management | řízení pohybu materiálu (ve výrobě)
inventory theory | teorie řízení skladových zásob
inventory turnover | obrat zásob (ve skladu)
inverse | inverzní
inverse | nepřímý
inverse | obrácený
inverse | převrácený
inverse | zpětný
inverse (reciprocal) | převrácená hodnota
inverse (value) | převrácená hodnota
inverse-acting controller | inverzní regulátor (při růstu klesá)
inverse amplification factor | průnik (zpětné zesílení elektronky)
inverse average | harmonická střední hodnota
inverse-characteristic relay | relé s nepřímo závislou charakteristikou
inverse code | inverzní kód
inverse common base | obrácené zapojení se společnou bází
inverse common collector | obrácené zapojení se společnou kolektorem
inverse common emitter | obrácené zapojení se společným emitorem
inverse converter | zpětný převodník
inverse current | proud v závěrném směru
inverse current | zpětný proud
inverse current gain | inverzní proudové zesílení
inverse definite minimum time (IDMT characteristic) | nepřímo závisle zpožděná s minimálním časem (charakteristika IDMT)
inverse diode | nulová dioda
inverse direction (of rectifier element) | závěrný směr
inverse direction of operation | inverzní režim činnosti (tranzistoru)
inverse direction of operation | obrácený režim činnosti (tranzistoru)
inverse electrode current | zpětný elektrodový proud
inverse engineering | inverzní inženýrství
inverse excitation | inverzní buzení
inverse fast Fourier transform | rychlá inverzní Fourierova transformace
inverse Fourier transform | Fourierův vzor
inverse Fourier transformation | inverzní Fourierova transformace (přiřazení)
inverse function | inverzní funkce
inverse gate | invertor
inverse impedance | inverzní impedance
inverse in proportion | nepřímo úměrný
inverse kinematics | nepřímá kinematika
inverse Laplace transform | Laplacův vzor
inverse Laplace transformation | inverzní Laplaceova transformace (přiřazení)
inverse law | nepřímá úměrnost
inverse modal transformation | inverzní transformace složek
inverse of square matrix | inverzní matice (čtvercová)
inverse operation | inverzní operace
inverse-parallel | antiparalelní
inverse-parallel connection | antiparalelní zapojení (4kvadrantové)
inverse period | interval závěrného napětí
inverse period | závěrná perioda
inverse photoelectric effect | inverzní fotoelektrický jev
inverse polar plot | inverzní frekvenční charakteristika
inverse Polish notation | inverzní polská notace
inverse population | inverzní obsazení (nosiči)
inverse power law | metoda odmocniny
inverse ratio | nepřímý poměr
inverse reactance | zpětná reaktance
inverse resistance | zpětný odpor
inverse sign | opačné znaménko
inverse-speed motor | motor se sériovou charakteristikou
inverse square law | nepřímá úměrnost čtverci (vzdálenosti ap.)
inverse suppressor | omezovač inverzního napětí
inverse tangent function | arkus tangens
inverse-time and adjustable instantaneous overcurrent releases | kombinovaná nepřímo závisle zpožděná a nastavitelná okamžitá nadproudová spoušť
inverse-time and definite-time overcurrent releases | kombinovaná nepřímo závisle zpožděná a pevně zpožděná nadproudová spoušť
inverse-time and non-adjustable instantaneous overcurrent releases | kombinovaná nepřímo závisle zpožděná a pevná okamžitá nadproudová spoušť
inverse-time automatic tripping | nepřímo závisle zpožděné automatické vypnutí spouští (na proudu)
inverse-time circuit-breaker | nepřímo závisle zpožděný jistič
inverse-time delay | nepřímo závislé zpoždění (na proudu ap.)
inverse-time feed rate | rychlost posuvu s nepřímou závislostí na čase
inverse-time grading | selektivita s odstupňováním nepřímo závislým na proudu (jištění)
inverse time lag | nepřímo závislé zpoždění
inverse-time overcurrent protection | nadproudová ochrana s nepřímo závislým zpožděním
inverse-time overcurrent relay | nadproudové relé s nepřímo závislým zpožděním
inverse-time tripping | nepřímo závisle zpožděné vypnutí spouští (na proudu)
inverse time-delay operation | nepřímo závisle zpožděné vypnutí spouští (na proudu)
inverse time-delay overcurrent relay | závislé časové nadproudové relé (nepřímo závislé)
inverse time-delay overcurrent release | nepřímo závislá časová nadproudová spoušť
inverse time-delay relay | časové relé s nepřímo závislým zpožděním
inverse time-delay relay with definite minimum | časové relé s nepřímo závislým zpožděním s minimální mezí aktivace
inverse time-lag overcurrent protection | nepřímo závisle zpožděná nadproudová ochrana
inverse time-lag overcurrent release | nepřímo závisle zpožděná nadproudová spoušť
inverse time-lag relay | časové relé s nepřímo závislým zpožděním
inverse time-lag tripping | nepřímo závisle zpožděné vypnutí spouští (na proudu)
inverse transfer function | inverzní přenosová funkce
inverse transform | inverzní transformace (proměnná)
inverse transformation | inverzní transformace (přiřazení)
inverse video | inverzní zobrazování
inverse voltage | inverzní napětí
inverse voltage | závěrné napětí
inversely in proportion | nepřímo úměrně
inversely magnetized | opačně zmagnetovaný
inversely proportional | nepřímo úměrný
inversion | inverze
inversion | negace
inversion | střídačový provoz
inversion channel | inverzní kanál (s inverzní vodivostí)
inversion circuit (NOT AND) | obvod NAND
inversion density | inverzní hustota
inversion factor | činitel invertování
inversion integral (for transform) | integrál inverzní transformace
inversion layer | inverzní vrstva
inversion mechanism (laser) | mechanika inverze (laser)
inversion point | inverzní bod
inversion temperature | inverzní teplota
inversion threshold | práh inverzního obsazení
invert | převrátit
invert gate | invertor (hradlo NOT)
inverted | invertovaný
inverted | inverzní
inverted | převrácený
inverted | s opačným uspořádáním
inverted commas | uvozovky
inverted crosstalk | nesrozumitelný přeslech
inverted file | invertovaný soubor
inverted group of channels | invertovaná skupina kanálů
inverted image | obrácený obraz
inverted-L antenna | anténa typu obráceného L
inverted machine | stroj napájený do rotoru
inverted motor | asynchronní motor napájený do rotoru
inverted population | inverzní obsazení
inverted rectifier | střídač
inverted rotary converter | rotační střídač
inverted signal | invertovaný signál
inverted television channels | inverzní televizní kanály
inverted-tooth chain | ozubený řetěz
inverted-V antenna | anténa typu obráceného V
inverter | invertor (invertující zesilovač)
inverter | invertor (logický člen NOT)
inverter | invertor (výkonový měnič stejnosměrné energie na střídavou)
inverter | střídač
inverter | střídač (výkonový měnič stejnosměrné energie na střídavou)
inverter amplifier | invertující zesilovač
inverter assembly | střídač (sestava)
inverter-based generator | střídačový generátor
inverter commutation failure | komutační porucha střídače
inverter duty | provoz se střídačem
inverter-duty motor | motor pro provoz se střídačem
inverter efficiency | účinnost střídače
inverter equipment | střídač (zařízení)
inverter limit | mezní úhel fázového řízení střídače
inverter load | zatížení střídače
inverter mismatch loss | ztráty nepřizpůsobením střídače
inverter module | modul střídače
inverter motor | střídačový motor (pro napájení střídačem)
inverter operation | provoz střídače
inverter operation | střídačový provoz
inverter range | rozsah střídače
inverter shoot-through | komutační porucha střídače
inverter stability limit | mezní stabilita střídače
inverter stage | invertorový stupeň
inverter station | střídačová stanice
inverter trigger set | sada řízení střídače
inverter unit | střídač
inverter welding power source | invertorový zdroj svařovacího proudu
inverter with amplitude controlled output voltage | napěťový střídač s amplitudově řízeným výstupním napětím
inverter with common commutating circuit | střídač se společným komutačním obvodem
inverter with controlled output voltage | napěťový střídač s řízeným výstupným napětím
inverter with current dependent charging | střídač s proudově závislým nabíjením
inverter with dependent charging of commutating capacitor | střídač se závislým nabíjením komutačního kondenzátoru
inverter with dependent commutation | střídač se závislou komutací
inverter with dependent commutation in phase | střídač se závislou komutací ve fázi
inverter with dependent commutation inter phases | střídač se závislou komutací mezi fázemi
inverter with group commutating circuits | střídač se skupinovými komutačními obvody
inverter with independent charging of commutating capacitor | střídač s nezávislým nabíjením komutačního kondenzátoru
inverter with independent commutation | střídač s nezávislou komutací
inverter with individual commutating circuit | střídač s individuálními komutačními obvody
inverter with oscillating load circuit | střídač s kmitavým obvodem zátěže
inverter with pulse-width control of output voltage | napěťový střídač s šířkově pulzním řízením výstupního napětí
inverter with pulse-width modulation of carrier frequency | napěťový střídač s šířkově pulzní modulací nosného kmitočtu
inverter with pulse-width modulation of output voltage | napěťový střídač s šířkově pulzní modulací výstupního napětí
inverter with simultaneous commutation | střídač se současnou komutací
inverter with uncontrolled output voltage | napěťový střídač s neřízeným výstupným napětím
inverter with voltage dependent charging | střídač s napěťově závislým nabíjením
inverter with width control of output voltage | napěťový střídač s šířkovým řízením výstupního napětí
invertible flag | klopný příznak
inverting | střídačový provoz
inverting | invertující
inverting amplifier | invertující zesilovač
inverting feedback circuit | invertující zpětnovazební obvod
inverting gate | invertor (hradlo NOT)
inverting operational amplifier | invertující operační zesilovač
inverting parametric converter | invertující parametrický směšovač
invertor | střídač
invertor (see inverter) | střídač
invest | investovat (kapitál)
invested capital | investiční kapitál
investigate | vyšetřovat
investigated test frequency | vyšetřený zkušební kmitočet (seizmické zkoušky)
investigation | vyšetřování
investigation test | informativní zkouška
investigation test | výzkumná zkouška
investment | investice
investment costs | investiční náklady
invigilator | hlídač bdělosti
invisible | neviditelný
invitation | pozvání
invitation for bid | výzva k podání nabídky
invitation to bid | výzva k podání nabídky
invitation to tender (ITT) | výzva k podání nabídky
invocation | vyvolání (programování)
invoice | fakturovat
invoice | faktura
invoiced | fakturovaný
invoicing department | fakturační oddělení
involute | evolventa
involute connection | evolventní propojení (vinutí)
involute gear | kolo s evolventním ozubením
involute laminated core | evolventně skládané jádro
involute serrations | evolventní zoubkování
involute splines | evolventní drážkování
involute worm | evolventní závitnice
involution | involuce
involve | zahrnovat
involve in | zainteresovat
involved | zainteresovaný
involvement | angažovanost
inward | dovnitř
IO (input-output) | V/V (vstupy a výstupy)
IO Link | IO Link (digitální komunikační rozhraní pro dvoubodové spojení)
iodine | jód
iodine air monitor with continuous sampling | monitor kontaminace vzduchu jodem s kontinuálním vzorkováním
iodine air monitor with discontinuous sampling | monitor kontaminace vzduchu jodem s diskontinuálním vzorkováním
iodine lamp | jódová žárovka
iodine monitor | monitor jódu (radioaktivita)
iodine well | jódová jáma
ion | ion (viz iont)
ion | iont
ion | iontový
ion accelerator | urychlovač iontů
ion-acoustic wave | iontová akustická vlna
ion activity | aktivita iontu
ion avalanche | iontová lavina
ion balance | rovnovážné napětí iontů
ion balance tester | měřič rovnováhy iontů
ion beam | svazek iontů
ion-beam epitaxy | epitaxní růst svazkem iontů
ion-beam lithography | iontová litografie
ion-beam nanolithography | iontová nanolitografie
ion-beam processing | obrábění svazkem iontů
ion-beam sputtering | iontové naprašování
ion-beam tube | iontovka
ion bombardment | iontové bombardování
ion bombardment | ostřelování ionty
ion bond | iontová vazba
ion burn | iontová skvrna
ion cluster | shluk iontů
ion collection pulse chamber | impulzní komora se sběrem iontů
ion collection time | doba sběru iontů
ion concentration | koncentrace iontů
ion conduction | iontová vodivost
ion crystal | iontový krystal
ion current | iontový proud
ion deflection | vychýlení iontového svazku
ion density | hustota iontů
ion deposition | nanášení iontů
ion diffusion | difuze iontů
ion-dipole interaction | interakce iontových dipólů
ion dose | iontová dávka
ion drift velocity | rychlost migrace iontů
ion emission | emise iontů
ion energy | energie iontů
ion etching | iontové leptání
ion exchange | výměna iontů
ion exchange chromatography | ionexová chromatografie
ion exchange filter | ionexový filtr
ion-exchange membrane | ionexová membrána
ion-exchange resin | ionexová pryskyřice
ion-exchange surface | povrch ionexu
ion exchange technique | metoda iontové výměny
ion exchanger | ionex (měnič iontů)
ion exchanger resin monitoring equipment | ionexové monitorovací zařízení
ion gas | iontový plyn
ion generation | generování iontů
ion gun | iontové dělo
ion heating | iontový ohřev
ion impact | náraz iontů
ion implantation | implantace iontů
ion implantation | iontová implantace
ion implantator | implantátor iontů
ion-implanted MOS circuit (IMOS) | obvod MOS s implantovanými ionty (IMOS)
ion-ion interactions | interakce iontů
ion-ion recombinations | rekombinace iontů
ion lattice | iontová mřížka
ion lithographic system | iontový litograf
ion litography | iontová litografie
ion meter | ionometr
ion migration | migrace iontů
ion milling | obrábění svazkem iontů
ion mobility | pohyblivost iontů
ion nitriding | iontová nitridace
ion noise | iontový šum
ion optics | iontová optika
ion pair | iontový pár
ion-permeable | propustný pro ionty
ion plasma | iontové plazma
ion plating | iontové pokovování
ion plating equipment | zařízení na iontové plátování
ion production | generování iontů
ion projection lithography | projekční iontová litografie
ion pump | iontová vývěva
ion recombination | rekombinace iontů
ion-selective electrode | ion-selektivní elektroda
ion-sensitive field effect transistor (ISFET) | tranzistor FET citlivý na ionty
ion-sensitive field-effect transistor (ISFET) | iontově citlivý FET (ISFET)
ion source | zdroj iontů
ion-specific electrode | ion-selektivní elektroda
ion spot | iontová skvrna
ion sputtering | iontové naprašování
ion therapy | iontová terapie
ion transfer | iontoforéza
ion trap | iontová past
ion tube (see also ionic tube) | iontovka (elektronka)
ion valve (see also ionic valve) | iontovka (elektronka)
ion yield (of radiation, deprecated) | iontový výtěžek (radioaktivního záření, nevhodné)
ion-dose rate | rychlost růstu iontové dávky
ionic | iontový
ionic atmosphere | iontová atmosféra
ionic bond | iontová vazba
ionic charge | iontový náboj
ionic cleanliness | iontová čistota
ionic concentration | koncentrace iontů
ionic conductance | iontová vodivost
ionic conduction | iontová vodivost (vedení proudu)
ionic conduction | vedení proudu ionty
ionic conductor | iontový vodič (vodič druhé třídy)
ionic contamination | iontová nečistota
ionic contamination | kontaminace ionty
ionic crystal | iontový krystal
ionic current | iontový proud
ionic defect | iontová porucha
ionic focusing | iontové zaostřování
ionic hair dryer | vysoušeč vlasů s ionizátorem
ionic heated cathode | katoda žhavená dopadem iontů
ionic impurity | iontová příměs
ionic laser | iontový laser
ionic lattice | iontová mřížka
ionic loudspeaker | iontový reproduktor
ionic microphone | iontový mikrofon
ionic mobility | pohyblivost iontů
ionic oscillation | oscilace iontů
ionic polarization | polarizace iontů
ionic pump | iontová vývěva
ionic semiconductor | iontový polovodič
Ionic solution | iontový roztok
ionic strength | iontová síla
ionic tube | iontovka
ionic valence | iontové mocenství
ionic valve (tube) | iontovka
ionic valve device | plynem plněná spínací součástka (elektronka)
ionically conductive | iontově vodivý
ionicity | schopnost ionizace
ionisation (BrE, see ionization) | ionizace
ionite | měnič iontů
ionizable contamination | ionizovatelné nečistoty
ionizable group | ionizovatelná skupina
ionization | ionizace
ionization | ionizování
ionization by collision | srážková ionizace
ionization chamber | ionizační komora
ionization chamber dosimeter | dozimetr s ionizační komorou
ionization chamber exposure ratemeter | měřič expozičního příkonu (s ionizační komorou)
ionization chamber with internal gas source | ionizační komora s vnitřním plynovým zdrojem
ionization coefficient | ionizační součinitel
ionization cross-section | účinný ionizační průřez
ionization density | hustota ionizace
ionization detector | ionizační detektor
ionization discharge | ionizační výboj
ionization energy | ionizační energie
ionization extinction voltage | napětí zániku ionizace
ionization gap | ionizační jiskřiště
ionization gauge | ionizační vakuoměr
ionization gradient component | ionizační gradient
ionization impulse | ionizační impulz
ionization inception voltage | napětí vzniku ionizace
ionization ledge | ionizační výčnělek
ionization level | práh ionizace
ionization number | ionizační číslo
ionization path | ionizační stopa
ionization phenomenon | ionizační jev
ionization point | ionizační napětí (vznik částkových výbojů)
ionization potential | ionizační potenciál
ionization probability | pravděpodobnost ionizace
ionization profile | profil ionizace
ionization rate | rychlost ionizace
ionization smoke detector | ionizační hlásič kouře
ionization strength | ionizační potenciál
ionization test | ionizační zkouška
ionization threshold | práh ionizace
ionization time | ionizační doba
ionization track | stopa ionizující částice
ionization tube | ionizační trubička
ionization vacuum gauge | ionizační vakuoměr
ionization voltage | ionizační napětí
ionize | ionizovat
ionized | ionizovaný
ionized gas | ionizovaný plyn
ionized-gas anemometer | anemometr s ionizovaným plynem
ionized impurity | ionizovaná příměs
ionized layer | ionizovaná vrstva
ionized medium | ionizované médium
ionized plasma | ionizované plazma
ionized region | ionizovaná oblast
ionized trail | ionizovaná stopa
ionizer | ionizátor
ionizing | ionizace
ionizing energy | ionizační energie
ionizing energy of acceptor | ionizační energie akceptoru
ionizing energy of donor | ionizační energie donoru
ionizing event | ionizace
ionizing event | ionizující událost
ionizing impurity | ionizační nečistota
ionizing particle | ionizační částice
ionizing power | ionizační kapacita (schopnost)
ionizing radiation | ionizující záření
ionizing radiation back-scatter soil density meter | hustoměr zeminy na principu zpětného rozptylu (ionizujícího záření)
ionizing radiation density meter | hustoměr (využívající ionizující záření)
ionizing radiation level meter | hladinoměr (využívající ionizující záření)
ionizing radiation transmission density meter | transmisní hustoměr (využívající ionizující záření)
ionizing radiation transmission soil density meter | transmisní hustoměr zeminy (využívající ionizujícího záření)
ionizing radiation transmission thickness meter | transmisní tloušťkoměr (využívající ionizující záření)
ionogram | ionogram
ionography | elektronová radiografie
ionometer | ionometr
ionosonde | ionosonda
ionosphere | ionosféra
ionospheric absorption | ionosférická absorpce
ionospheric bistatic sounding | ionosférický dvoubodový průzkum
ionospheric cross modulation | ionosférická křížová modulace
ionospheric defocussing | ionosférická defokusace
ionospheric defocussing factor | činitel ionosférické defokusace
ionospheric distortion | ionosférické zkreslení
ionospheric disturbance | ionosférické rušení
ionospheric echo | ionosférická ozvěna
ionospheric focussing | ionosférická fokusace
ionospheric focussing factor | činitel ionosférické fokusace
ionospheric forecast | ionosférická předpověď
ionospheric horizon focussing | ionosférická fokusace na horizontu
ionospheric index | ionosférický index
ionospheric layer | ionosférická vrstva
ionospheric layer tilt | sklon ionosférické vrstvy
ionospheric map | ionosférická mapa
ionospheric modification | ionosférická změna
ionospheric monostatic sounding | ionosférický jednobodový průzkum
ionospheric prediction | ionosférická prognóza
ionospheric propagation | ionosférické šíření
ionospheric propagation forecast | prognóza ionosférického šíření
ionospheric recorder | ionosférický zapisovač
ionospheric reflection | ionosférický odraz
ionospheric refraction | ionosférická refrakce
ionospheric scatter | ionosférický rozptyl
ionospheric sounder | ionosférická sonda
ionospheric sounding | ionosférický průzkum
ionospheric storm | ionosférická bouře
ionospheric transmission curve | ionosférická přenosová křivka
ionospheric transmission factor | činitel ionosférického přenosu
ionospheric wave | ionosférická vlna
iontherapy | iontová léčba
iontophoresis | iontoforéza
IoT (internet of things) | IoT (internet věcí)
IP (ingress protection) | IP (ochrana krytem proti vniknutí)
IP (internet protocol) | IP (internetový protokol)
IP address | IP adresa (číselná)
IP camera | IP kamera
IP code (ingress protection) | krytí IP
IP dialup access | vytáčený přístup k internetu
IP number (dotted decimal notation) | IP adresa (číselná)
IP rating (ingress protection) | stupeň ochrany krytem (IP)
IP video interface | IP video rozhraní
IP video network | IP video síť
IPCD (insulation piercing connecting device) | propichovací svorka
IPL (initial program loader) | zavaděč počátečního programu
ips (inch per second) | palců za sekundu (rychlost, (2,54 cm/s)
ipsilateral | na stejné straně
IPT (inductive power transfer) | indukční přenos energie
IR (infrared) | infračervený (IR)
IR appliance | přístroj s infračerveným zářením
IR compensation (IxR) | kompenzace IxR
IR cut-filter | IR filtr (infračervený)
IR drop | odporový úbytek napětí (IxR)
IR drop compensation transformer | kompenzační transformátor na odporový úbytek napětí
IR drop compensator | kompenzátor odporového úbytku napětí
IR lamp | infražárovka
IR laser (infrared) | infračervený laser
IR radiator (infrared) | infrazářič
IR thermometer (infrared) | IR teploměr (infračervený)
IRED (infrared-emitting diode) | infračervená emisní dioda
iridium | iridium
iris | duhovka
iris (in waveguide) | clona (ve vlnovodu)
iris (in, out) | nastavit clonu (zmenšit, zvětšit)
iris (of camera) | clona (kamery)
iris control | řízení clony
iris diaphragm | irisová clonka
iron | žehlit
iron | žehlička
iron | železo
iron (soldering iron) | páječka
iron and steel plant | železárny
iron-based superconductor | supravodič na bázi železa
iron circuit | obvod v železe
iron-clad | litinový (v litinovém pouzdru)
iron-clad | pancéřový
iron-clad case | litinová skříň
iron-clad distribution board | zapouzdřený rozváděč (v litinové skříni)
iron-clad low-voltage distribution system | litinový rozváděč nn
iron-clad switchgear | zapouzdřený rozváděč (v litinové skříni)
iron-constantan thermocouple | termočlánek železo-konstantan
iron-copper-nickel thermocouple | termočlánek Fe-CuNi
iron core | železné jádro
iron core armature | kotva se železným jádrem
iron-core coil | cívka se železným jádrem
iron-core electrodynamic instrument | ferodynamický měřicí přístroj (se železným jádrem)
iron-core electrodynamic measuring element | ferodynamické měřicí ústrojí (se železným jádrem)
iron-core inductor | induktor se železným jádrem
iron-core instrument | měřicí přístroj se železným jádrem
iron-core reactor | tlumivka se železným jádrem
iron-core transformer | transformátor se železným jádrem
iron-cored | se železným jádrem
iron-cored electrodynamic instrument | elektrodynamický měřicí přístroj se železným jádrem
iron-cored instrument | měřicí přístroj se železným jádrem
iron-dust core | jádro z práškového železa
iron filings | železné piliny
iron-foundry | slévárna (litiny)
iron-free | bez železa
iron-hydrogen barretter | variátor (stabilizátor proudu, železné vlákno ve vodíkové atmosféře)
iron loss | ztráty v železe
iron losses | ztráty v železe
iron moving receiver | elektromagnetické sluchátko
iron-needle instrument | jehlový galvanometr (jehla ze železa)
iron-nickel accumulator | železo-niklový akumulátor
iron-powder core | jádro z práškového železa
iron ribbon core | jádro ze železného pásku
iron screen | stínění ze železa
iron sheet | tenký ocelový plech (pro magnetické obvody)
iron-strip earth electrode | páskový zemnič
iron-vane instrument | elektromagnetický měřicí přístroj
iron whipping | krarupování (kabelu)
iron with self-resetting thermal cut-out | žehlička s tepelnou pojistkou s automatickým resetem
ironed-in trough | žlábek ze zažehlované izolace
ironer | žehlič
ironing machine | žehlicí stroj
ironing press | tlakový žehlič
ironing press | žehlící lis
ironing press | žehlicí stroj
ironless | bez železa (železného jádra)
ironless dynamometer-type meter | elektrodynamický elektroměr (bez železa)
ironless electrodynamic instrument | elektrodynamický přístroj (bez železa)
IRQ (interrupt request) | žádost o přerušení
irradiance | intenzita ozáření
irradiance | ozářenost
irradiance maintenance ratio | stálost ozářenosti
irradiate | ozářit
irradiated area | ozářená plocha
irradiated uranium reprocessing control assembly | řídicí sestava na přepracování ozářeného uranu
irradiation | ozáření
irradiation | ozařování
irradiation channel (of nuclear reactor) | ozařovací kanál (jaderného reaktoru)
irradiation damage | poškození ozářením
irradiation dose | dávka ozáření
irradiation field (deleted) | pole ozařování (zrušené)
irradiation field size | velikost ozářeného pole
irradiation geometry | geometrie ozařování
irradiation procedure | technologická operace ozáření
irradiation-saturation current | nasycený fotoelektrický proud při změně ozařování
irradiation switch | expoziční spínač
irradiation time | doba ozařování
irrational | iracionální
irrational | nerozumný
irrational number | iracionální číslo
irrecoverable error | nezotavitelná chyba
irredundant | neredundantní (bez nadbytečnosti)
irregular | nepravidelný
irregular | protiprávní
irregular distortion | nepravidelné zkreslení (náhodným rušením)
irregular field | nepravidelné pole
irregular line | nehomogenní vedení
irregular motion | nepravidelný pohyb
irregular running | nepravidelný chod
irregular spikes | chaotické impulzy
irregularity | nepravidelnost
irrelevance | bezvýznamnost
irrelevance | irelevance
irrelevancy reduction | odstranění nevýznamných částí (informace)
irrelevant | nepodstatný
irrespective of | bez ohledu na
irrespective ofpower rating | nezávislý na jmenovitém výkonu
irreversibility line | čára nevratnosti
irreversible | nevratný
irreversible process | nevratný děj
irreversible reaction | nevratná reakce
irrigation pump | závlahové čerpadlo
irrotational | nevírový
irrotational field | nevírové pole
irrotational flow | nevířivé proudění
ISDN (integrated services digital network) | ISDN (digitální síť integrovaných služeb)
ISDN access capability | přístupová kapacita ISDN
ISDN connection | spojení ISDN
ISDN connection attribute | atribut spojení ISDN
ISDN connection element | prvek spojení ISDN
ISDN connection type | typ spojení ISDN
ISDN link controller | řídicí jednotka spojovacích vedení ISDN
ISDN protocol reference model | referenční model protokolu (ISDN)
ISDN subscriber module | účastnický modul ISDN
ISDN terminal | koncové zařízení ISDN
ISDN user network interface structure | struktura rozhraní ISDN uživatel-síť
ISDN user port | uživatelský port ISDN
isentropic compressibility | izoentropická stlačitelnost
isentropic exponent | isoentropický exponent
ISFET (ion-sensitive field-effect transistor) | ISFET tranzistor FET citlivý na ionty
island (in power system) | ostrov (v elektrizační soustavě)
island mode | ostrovní režim provozu
island network | ostrovní síť (elektrizační)
island of automation | automatizační centrum
island of production | výrobní centrum
island operation | ostrovní provoz
island range hood | odsavač par nad varným ostrovem
islanded network operation mode | režim řízení ostrovní sítě
islanding | ostrovní provoz
islanding | rozdělení sítě
islanding | vytváření ostrovních provozů (sítě)
islanding operation | ostrovní provoz
ISM (industrial, scientific and medical) | PVL (průmyslové, vědecké a lékařské)
ISM frequency band (industrial, scientific and medical) | kmitočtové pásmo pro PVL zařízení (průmyslové, vědecké, lékařské)
ISO (International Organization for Standardisation) | ISO (Mezinárodní organizace pro normalizaci)
ISO 7 bits code | kód ISO 7 bitový
iso box | izobox
iso-daylight-factor curves | křivky se stejným činitelem denní osvětlenosti
iso-field line | izočára pole
iso-illuminance curve | čára stejné osvětlenosti
iso-illuminance line | čára stejné osvětlenosti
iso-intensity curve (of source) | křivka stejné svítivosti
iso-intensity diagram | diagram čar stejné svítivosti
iso-intensity line (AmE) | čára stejné svítivosti
iso-luminance curve | čára stejného jasu
iso-propyl alcohol | izopropylalkohol
ISO speed | citlivost ISO (digitálního fotoaparátu)
iso-temperature line (in chromaticity diagram) | čára stejné teploty
iso-temperature line (in chromaticity diagram) | izotempera
isoacoustic curve | izoakustická křivka (stejné hlasitosti)
isobar | izobar (nuklid, se stejným hmotnostním číslem)
isobar (pressure) | izobara (tlaková)
isocandela curve (deprecated, see iso-intensity c.) | izokandela (nevhodné, viz křivka stejné sv.)
isocentre | izocentrum (ohnisko ozařování)
isocentric | izocentrický
isocentric equipment | izocentrický přístroj
isocentric treatment | izocentrické ozařování (léčení)
isochromatic | izochromatický (stejnobarevný)
isochromatic photometry | izochromatická fotometrie
isochromatic stimuli | stejnobarevné podněty
isochrome | izochroma
isochronism | izochronismus (stejnoměrné časování)
isochronous | izochronní (stejnoměrné časování)
isochronous governor | izochronní regulátor
isochronous modulation | izochronní modulace
isochronous multiplexer | izochronní multiplexor
isochronous real-time (IRT) | izochronní reálný čas (IRT)
isochronous signal | izochronní signál
isochronous transmission | izochronní přenos
isodose | izodóza
isodose contour | obrys izodózy
isodose curve | křivka izodózy
isodose surface | plocha izodózy
isodynamic governor | izodynový regulátor
isoelectric | izoelektrický (stejného elektrického napětí)
isoelectric | stejného elektrického napětí
isoelectric potential | izoelektrický potenciál
isoelectronic | izoelektronický
isoenergetic | izoenergetický
isoexposure curve | křivka stejné expozice
isoexposure surface | plocha stejné expozice
isohel | izohelie (křivka stejné doby slunečního svitu)
isoirradiance curve | křivka stejné osvětlenosti
isokeraunic condition | Izokeraunické podmínky (prostředí)
isokeraunic level | úroveň bouřkové činnosti (počet úderů blesků na km2 za rok)
isolate | izolovat (oddělit)
isolate (completely disconnect) | odpojit (elektricky)
isolate (separate, provide protection) | oddělit (elektricky, ochranně)
isolate fault | lokalizovat poruchu (oddělit od části bez poruchy)
isolate from | odpojit
isolate from supply | odpojit od napájení
isolate from supply | odpojit od sítě
isolated | izolovaný
isolated | oddělený
isolated | ojedinělý
isolated amplifier | oddělovací zesilovač
isolated analogue input | izolovaný analogový vstup
isolated bonding network | izolovaná soustava pospojování
isolated channel | izolovaný kanál
isolated circuits | oddělené okruhy
isolated conductor | izolovaný vodivý předmět
isolated conductor | neuzemněný vodivý předmět
isolated current sensing | izolované měření proudu
isolated device (circuit) | izolované zařízení
isolated device (circuit) | oddělené zařízení
isolated generating system | izolovaná výrobní soustava
isolated grid | ostrovní síť
isolated gripping-lugs | izolovaná čela (nožové pojistky)
isolated input | bezpotenciálový vstup
isolated lot | ojedinělá dávka
isolated menu | samostatné menu
isolated microgrid | izolovaná mikrosíť
isolated network | izolovaná síť
isolated-network operation | ostrovní provoz sítě
isolated neutral | izolovaný nulový bod sítě (neuzemněný, N)
isolated neutral | izolovaný nulový vodič (neuzemněný, N)
isolated neutral system | síť IT
isolated neutral system | síť s neuzemněným středem
isolated operation | ostrovní provoz
isolated operation | samostatný provoz
isolated output | bezpotenciálový výstup
isolated patient circuit | izolovaný pacientský obvod
isolated-phase bus (duct) | systém izolovaných fázových přípojnic (v kanálech)
isolated-phase busbar | izolovaná fázová přípojnice (v kanále)
isolated-phase switchgear | rozváděč s oddělenými fázemi
isolated photovoltaic system | izolovaný fotovoltaický systém (ostrovní)
isolated plant | ostrovní výrobna (elektrárna)
isolated port pair | pár izolovaných portů
isolated ports | izolované porty (dva)
isolated position (of withdrawable part) | odpojená poloha
isolated power semiconductor device | výkonová polovodičová součástka s izolovaným pouzdrem
isolated pulse | oddělený impulz
isolated region | izolovaná oblast
isolated site | oddělená lokalita (od veřejné sítě)
isolated situation | oddělené umístění
isolated supply source | izolovaný zdroj napájení (neuzemněný)
isolated switchboard | samostatný rozváděč
isolated system | izolovaná sít'
isolated system | izolovaná síť
isolated system | izolovaná soustava
isolated system | ostrovní síť
isolated system | síť IT
isolating | oddělovací (od potenciálu)
isolating | oddělující
isolating air gap | izolační vzduchová mezera
isolating amplifier | oddělovací zesilovač
isolating barrier | izolační bariéra (mikroelektronika)
isolating blade | odpojovací nůž
isolating blade terminal | rozpojovací nožová svorka
isolating capacitor | oddělovací kondenzátor
isolating circuit | oddělovací obvod
isolating contact | odpojovací kontakt
isolating contact pin | kolík odpojovacího kontaktu
isolating converter | oddělovací měnič
isolating disconnector | oddělovací odpojovač
isolating distance | odpojovací vzdálenost
isolating distance (of mechanical switching device pole) | odpojovací dráha (pólu mechanického spínacího přístroje)
isolating distance (of withdrawable part) | odpojovací dráha (výsuvné části)
isolating facility | vybavení pro odpojení
isolating foam-filled tube | izolační trubka plněná pěnou
isolating function | funkce odpojení
isolating function | odpojovací funkce
isolating inductor | oddělovací cívka
isolating interface | oddělovací rozhraní (izolující)
isolating joint | izolační spoj (oddělující)
isolating link | odpojovač
isolating load contact | odpojovací kontakt na straně zátěže
isolating measuring terminal | rozpojovací měřicí svorka
isolating module | oddělovací modul
isolating neutral terminal | odpojovací svorka nulového vodiče (N)
isolating oxid | izolační vrstva oxidu
isolating plug connector | odpojovací vidlice
isolating point | odpojovací místo
isolating relay | odpojovací relé
isolating requirements | požadavky na oddělení (sítě)
isolating resitance | odpor oddělení
isolating spark gap (ISG) | oddělovací jiskřiště
isolating stage | oddělovací stupeň
isolating submodule | oddělovací modul
isolating switch | izolační odpínač
isolating switchgroup | skupinový přepínač s odpojovačem
isolating terminal | rozpojovací svorka
isolating transducer | oddělovací převodník
isolating transformer | oddělovací ochranný transformátor
isolating truck | odpojovací vozík
isolating voltage transformer | oddělovací transformátor napětí (přístrojový)
isolation | izolace (opatření)
isolation | izolování (stav oddělení)
isolation | oddělení (opatření)
isolation | odpojení (elektrické)
isolation | odpojování
isolation | oddělovací
isolation (dB, signal to noise) | izolace (dB, signál/šum)
isolation (from influence) | izolování (opatření na zabránění vlivu)
isolation (measure) | izolace (míra oddělení)
isolation (optical) | izolace (optická)
isolation amplifier | oddělovací zesilovač
isolation and energy dissipation | odpojení a uvolnění energie
isolation barrier | oddělovací člen
isolation capacitance | izolační kapacita (oddělovacího členu)
isolation device | oddělovací člen
isolation device | odpojovací součást (silnoproudý obvod)
isolation diffusion | izolační difuze
isolation from earth | izolace proti zemi
isolation from supply | odpojení od napájení
isolation island | izolační ostrůvek
isolation monitor | hlídač izolačního stavu
isolation monitor | monitor odpojení
isolation network | oddělovací obvod
isolation of unit | osamocený provoz bloku (elektrárenského, havarijní opatření)
isolation oxide planar (isoplanar) | izoplanární technologie
isolation point | bod oddělení
isolation ratio (of multiport antenna) | oddělovací poměr (antény s několika vstupy)
isolation resistance | izolační odpor (mezi vstupy a výstupy)
isolation side coupler | oddělená strana
isolation switch | odpojovač
isolation transformer | oddělovací transformátor
isolation voltage | izolační napětí
isolation wavelength | izolovaná vlnová délka
isolation wavelength range | izolovaný vlnový rozsah
isolator | izolátor (jednosměrný zeslabovač, vlnovody)
isolator | oddělovací člen
isolator | odpojovač
isolator (fibre optic) | izolátor (vláknová optika)
isolux curve (deprecated, iso-illuminance) | izoluxa (nevhodné)
isolux line (deprecated, iso-illuminance) | izoluxa (nevhodné)
isometric | izometrický
isometric drawing | izometrické kreslení
isophase light | blikající světlo
isophase light | izofázové světlo (stejné intervaly tma-světlo)
isophot curve | křivka stejné intenzity osvětlení
isoplanar (isolation oxide planar) | izoplanární technologie
isopotential | ekvipotenciální
isorad | izorada (křivka stejného slunečního ozáření)
isosceles triangle | rovnoramenný trojúhelník
isostatic frame | staticky určitý rám
isotherm | izoterma
isothermal compressibility | izotermická stlačitelnost
isothermal layer | izotermální vrstva
isothermal line | čára stejné teploty
isothermal surface | izotermický povrch
isotone | izoton (nuklid, se stejným počtem neutronů)
isotope | izotop (nuklid, se stejným počtem protonů)
isotope effect | izotopový jev
isotope enrichment | obohacení izotopem
isotope lamp | izotopový zdroj světla
isotope separation | separace izotopu
isotope technician | laborant izotopů
isotopic | izotopický (týkající se izotopů)
isotropic | izotropní
isotropic | izotropní (pro elektromagnetické vlny)
isotropic diffuse reflection | rovnoměrně rozptylný odraz
isotropic diffuse transmission | rovnoměrně rozptylný prostup
isotropic etching | izotropní leptání
isotropic field probe | izotropická sonda (měření pole)
isotropic field sensor | izotropická sonda (měření pole)
isotropic gain (of antenna) | izotropní zisk (antény)
isotropic gain (of antenna, in given direction) | absolutní zisk
isotropic medium | izotropní prostředí
isotropic point source | izotropní bodový zdroj (všesměrově homogenní)
isotropic radiated power | izotropický vyzařovaný výkon
isotropic radiator | izotropní anténa
isotropic radiator | izotropní zářič
isotropic radiator | všesměrový zářič
isotropic sound source | izotropní zdroj zvuku (ve všech směrech stejného)
isotropy | izotropie
issue | vlévat se
issue | vystavit (doklad)
issue | otázka (ke zkoumání)
issue | vydávání
issue (of item) | vyskladnění (položky)
issue instructions | vydávat pokyny
issue licence | vydat licenci
IT (information technology) | IT (informační technika)
IT equipment (information technology) | zařízení IT (informační techniky)
it is customary | je obvyklé
IT platform | platforma informační techniky
IT service | služba informační techniky
it stands to reason | to je logické
IT system | síť IT
italic | kurziva (typ písma)
item | bod (textu)
item | objekt
item | položka
item | prvek (sestavy)
item class | třída položek
item designation | označení položky
item important to safety | položka důležitá pro bezpečnost
item list | seznam položek
item of apparatus | jednotlivý přístroj (jako položka)
item under consideration | uvažovaná položka
itemize | rozepsat (do jednotlivých položek)
ITER (International Thermonuclear Experimental Reactor) | ITER (mezinárodní termonukleární experimentální reaktor)
iterate | iterovat
iterate | opakovat
iterated | iterovaný
iterated fission expectation | asymptotický předpoklad štěpení
iterated fission expectation | iterovaný předpoklad štěpení
iteration | iterace
iteration | opakování
iteration cycle | iterační cyklus
iteration factor | opakovací činitel (počet opakování v čase)
iteration statement | příkaz iterace
iteration statement | příkaz opakování
iteration time | doba cyklu iterace
iterative | opakovací
iterative attenuation | řetězový útlum
iterative computation | iterační výpočet
iterative impedance | řetězová impedance
iterative learning control | řízení s opakovaným učením
iterative matrix | řetězová matice
iterative method | iterační metoda
iterative network | článková síť
iterative operation | iterační výpočet
iterative phase constant | řetězový fázový posun (článkové sítě)
iterative phase factor | řetězový činitel posunu (článkové sítě)
ITI curve | křivka ITI (tolerance střídavého napájecího napětí)
ITU (International Telecommunication Union) | Mezinárodní telekomunikační unie
J (H) curve | křivka J(H)
J (H) loop | smyčka J(H)
j-bend lead | vývod tvaru J
J-K flip-flop | klopný obvod J-K
J-lead | vývod tvaru J
J-lead package | pouzdro s vývody tvaru J
J-pole antenna | anténa J (upravený dipól)
jabber | žvanit
jabber | trvalý přenos (porucha)
jabber control | řízené přerušení přenosu (při poruše)
jack | telefonní zásuvka
jack | telefonní zdířka
jack | zásuvka (konektor)
jack | zdířka
jack | zvedák
jack (connector) | zásuvka jack (souosý konektor)
jack barrel | dutinka zdířky (k připojení vodiče)
jack bolt | přítlačný šroub
jack bush | dutinka zdířky (k připojení vodiče)
jack distributor | zdířkový propojovač
jack field | zdířkové pole
jack-knife | kapesní nůž (zavírací)
jack nut | kontramatice
jack nut | pojistná matice
jack out | vytlačit (lisem)
jack panel | zdířkové pole
jack plug | vidlice jack (souosý konektor)
jack screw | vřeteno zvedáku
jack-screw system (of mating connectors) | závitový zámek (k spojení dvou dílů s konektory)
jack shaft | předlohový hřídel
jack socket | zásuvka jack (souosý konektor)
jack stand | montážní stolice
jack switchboard | zdířkový propojovací panel
jack switcher | zdířkový přepojovač
jack-to-jack adapter (J-J adapter) | dvojzástrčkový adaptér (konektorový)
jack-to-jack coupler (J-J adapter) | dvojzástrčková spojka (konektorová)
jack-top binding post | připojovací kolík zdířky
jack up | nadzvednout (zvedákem)
jack with auxiliary contacts | zdířka s pomocnými kontakty
jacket | opláštit
jacket | obal
jacket | obálka (pouzdro)
jacket | plášť
jacket (nonmetallic, AmE) | plášť (kabelu, z plastu)
jacket colour | barva pláště
jacket cooling | plášťové chlazení
jacket heater | topný plášť
jacket heating | plášťový ohřev
jacket-type band heater | ohebný topný pás
jacket ventilation | plášťové větrání
jacketed | opláštěný
jacketed boiling pan | dvouplášťová varná pánev
jackhammer | sbíjecí kladivo
jackhammer | sbíječka
jacking gear | zvedací zařízení
jacking lug | podpěrná patka (podpěrný bod)
jacking-oil distributor | rozdělovač tlakového oleje
jacking-oil pump | čerpadlo tlakového mazání
jacking-oil system | systém tlakového mazání
jackscrew | šroubový zámek (k spojení dvou dílů konektorů)
jackscrew | vřetenový zvedák
jackstay | montážní stojan
jag | zub (pily)
jagged | roztřepený
jagged line | roztřepená čára (displej)
jam | napěchovat
jam | rozmačkat
jam | smáčknout
jam | stlačit
jam | ucpat
jam | uváznout
jam | záměrně rušit
jam | zaseknout se (vzpříčit)
jam | pomačkání (papíru na dráze)
jam | průšvih
jam | tlačenice
jam | vzpříčení
jam nut | pojistná matice (přítužná)
jam relay | relé reagující na zablokovaný rotor
jam release | spoušť reagující na zablokovaný rotor
jam sensitive | citlivý na zablokování rotoru
jam signal | signál neprůchodnosti
jammed | zaseknutý
jammed bearing | zadřené ložisko
jammer | rušička (rádiový vysílač)
jammer signal | rušivý signál
jamming | úmyslné rušení
jamming | zadření
jamming | záměrné rušení
jamming | zaseknutí
jamming signal | rušivý signál (rušičky)
Jansen on-load tap changer | Jansenův přepínač odboček
japanese tissue paper | japonský papír
jar | nádoba (baterie)
jaw | uchopit (chapadly, čelistmi, drapáky)
jaw | čelist
jaw clutch | klešťová spojka
jaw clutch | zubová spojka
jaw coupling | čelisťové spojení (pevné)
jaw crusher | čelisťový drtič
jaw spanner | stavitelný klíč
jelly | gel
jelly roll process | proces svíjení (vrstev)
jemmy | páčidlo
jeopardize | ohrozit
jerk | cukat
jerk | trhavý pohyb
jerk | trhnutí
jerk-free changeover | hladké přeřazení
jerk limiting | omezení trhnutí (při rozběhu)
jerk rate | velikost trhnutí
jerk reduction | omezení trhnutí (při rozběhu)
jerk stressing | rázové namáhání (při pohybu)
jerky | pohybující se trhaně
jerky | trhavý
jerry building | nouzová stavba
jet | stříkat
jet | tryskat
jet | dýza
jet | proud (vody)
jet | tryska
jet-black | černý jako uhel
jet-black | sytě černý
jet compressor | proudový kompresor
jet lag | časový rozdíl (při dálkových letech)
jet loom | tryskový stav
jet mill | otryskávací zařízení
jet mill | tryskový mlýn
jet orifice | otvor trysky
jet-proof | chráněný proti tryskající vodě
jet-proof luminaire | svítidlo chráněné proti tryskající vodě
jet recorder | zapisovač s tryskajícím proudem inkoustu
jet vacuum pump | proudová vývěva
jet-water | tryskající voda
jet wave soldering | pájení dutou vlnou
jetting | tryskající
jewel bearing | kamenové ložisko
jib | výložník (jeřábu)
jig | upnout
jig | upínací přípravek
jig | vodicí pouzdro
jig | vrtací šablona
jig saw | přímočará pila (kmitací)
jigger | vazební transformátor (vzduchový)
jimmy (AmE) | páčidlo
jisso | jisso (technika integrovaného navrhování)
jitter | fluktuace (v čase)
jitter | jitter
jitter | kolísání
jitter | nejistota
jitter | neklid
jitter (in time) | chvění
jitter (in time) | neklid (v čase)
jitter-free | bez neklidu
jitter gain | zesílení neklidu
jitter tolerance | tolerance neklidu
jitter transfer function | přenosová funkce jittru
jittering | chvění (paprsku)
JK bistable element | bistabilní klopný obvod (JK)
job | práce
job | úkol (pracovní)
job | věc
job | zakázka (pro dílnu ap.)
job | zakázka (zpracování dat)
job | zaměstnání
job allocation | přidělení zakázky
job analysis | analýza práce
job analysis | rozbor úkolu
job card | zakázkový list
job control | řízení práce
job control language | jazyk řízení prací (zakázek)
job control statement | příkaz řízení prací (zakázek)
job data | údaje o zakázce
job description | popis práce (pracovní náplň)
job documentation | dokumentace práce
job history | přehled dosavadní praxe
job identification | označení zakázky
job interview | přijímací pohovor (do zaměstnání)
job list | seznam prací
job number | číslo zakázky
job openings | volná místa
job order | zakázka
job-order manufacture | zakázková výroba
job planning | zakázkové plánování
job processing | zpracování zakázky
job processing speed | rychlost zpracování zakázek
job production | zakázková výroba
job queue | fronta prací
job queue | fronta zakázek
job response | odezva o provedení zakázky
job routing | průběh zakázky
job scheduler | plánovač zakázek
job set | sada informací o zakázce (dílenské)
job shop | zakázková dílna
job specification | popis práce
job statement | příkaz zahájení zakázky (zpracování dat)
job stream | proud prací
job table | tabulka prací
job ticket | pracovní výkaz
job title | název pracovního zařazení
job-trained | zaučený
job-trained worker | zaučený dělník
job transfer | přenos prací
jobbing | zakázkový
jockey pulley | napínací kladka
jog | krokovat
jog | postrkovat
jog backward | krokovat vzad
jog control | krokovací ovládání
jog control | krokování
jog forward | krokovat vpřed
jog key | krokovací klávesa
jog mode | režim krokování
jog reference | referenční hodnota kroku
jog reverse | krokovat vzad
jog speed | krokovací otáčky
jog speed | krokovací rychlost
jogging | běh (klus)
jogging | kroková reprodukce
jogging | pomalé posouvání (krokováním)
jogging | popojíždění
jogging set-point | nastavená hodnota kroku
jogging speed | rychlost krokování
Johansson gauge | Johanssonovy měrky
Johnson counter | Johnsonův čítač
Johnson effect | Johnsonův jev (tepelný šum odporu)
Johnson noise | tepelný šum
join | připojit se
join | spojit (se)
join | připojení (k síti)
join | spoj (lepení)
join | spojení (relační algebra)
join | spojnice (dvou bodů)
join by adhesive | slepit
join by welding | svařit
join in series | zapojit do řady
joined | připojen (k síti)
joiner | truhlář
joining | připojování (k síti)
joining piece | spojovací dílec
joint | spojit (dva konce)
joint | kloub
joint | spára
joint | spoj (optických vláken)
joint | styk
joint | svarový spoj
joint | společný (sdružený)
joint (of cables) | spojka (kabelů, vodičů)
joint (optical fibre connection assembly) | spojení (sestava k spojení optických vláken)
joint action | společný postup
joint bolt | kloubový šroub
joint box | krabicová odbočnice
joint box | odbočovací krabice
joint box | pouzdro spojky (kabelové, prefabrikované)
joint-box transformer | transformátor v odbočovací krabici
joint casing | pouzdro spojky (kabelové, prefabrikované)
joint cathodic protection | společná katodová ochrana (proti korozi)
joint comittee | společný výbor
joint control | společné řízení
joint control board | společný řídicí pult
joint coordinate system | souřadnicový systém kloubu
joint distribution (probability) | společné rozdělení (pravděpodobnost)
joint entropy | simultánní entropie
joint ferrule | kabelová spojka (dvou vodičů)
joint flange | spojovací příruba
joint for earth rod | spoj zemnicí tyče
joint information content | množství simultánní informace
joint information content | simultánní informace (množství)
joint loss | útlum na spoji
joint operation | spolupůsobení
joint owner | spoluvlastník
joint photographic experts group (JPEG) | skupina odborníků pro fotografii (JPEG)
joint pit | kabelová šachta
joint preparation | příprava svarových spojů
joint profile | spárová vložka
joint proprietor | spoluvlastník
joint protector | chránič spojek (lan)
joint ring | těsnicí kroužek
joint sealing compound | těsnicí tmel (spárovací)
joint sleeve | pouzdro kabelové spojky
joint sleeve | propojovací manžeta (stínění kabelů)
joint-sleeve insulation | izolace pouzdra (kabelového)
joint soldering | spojování pájením
joint-stock company | akciová společnost
joint surface | plocha spoje (spáry)
joint technical committee | společná technická komise
joint test action group | společná pracovní skupina pro zkoušení
joint venture | společný podnik
joint welding | spojovací svařování
jointed-arm robot | článkový robot
jointer | dlabačka
jointing | spárování
jointing | spojování (na těsno)
jointing chamber | kabelová šachta (pro spojky kabelů)
jointing clamp | spojovací svěrka
jointing manhole | kabelová šachta
jointing sleeve | kabelová spojka
jointing sleeve | spojovací dutinka (k spojení dvou vodičů)
jointing system | spojovací systém (pro kabely)
jointing temperature | teplota spojení
jointless | bezešvý
jointless track circuit | kolejový obvod bez izolovaných styků
joist | stropní nosník
jolt | otřes
jolt sensor | snímač otřesů
jolt table | střásací stůl
joltfree | bez otřesů
Jordan diagram | Jordanův diagram
Josephson device | josephsonovská součástka
Josephson junction | Josephsonův přechod
Josephson voltage standard | Josephsonův napěťový etalon
Josephson vortex | josephsonovský vír
joule (J) | joule (J, Ws)
Joule effect | Jouleův jev
Joule heat | Jouleovo teplo
Joule heat loss | jouleovské ztráty
Joule heating | jouleovský ohřev
Joule integral (I2t) | Jouleův integrál (I2t)
Joule´s law | Jouleův zákon
journal | deník
journal | ložiskový čep (hřídele)
journal | odborný časopis
journal | provozní deník
journal (of shaft) | čep (hřídele)
journal (of shaft) | ložiskem osazená část hřídele
journal bearing | kluzné ložisko (radiální)
journal bearing | radiální ložisko
journal box | pouzdro ložiska
journal entry | zápis v deníku
journal for axial load | ložiskový čep pro osové zatížení
journal for radial load | ložiskový čep pro příčné zatížení (radiální)
journal printer | deníková tiskárna
journalize | zapsat do deníku
journey of duty | služební cesta
journey train | vlakový spoj
journeyman | kvalifikovaný dělník
joystick | joystick
joystick | křížový ovladač
joystick | pákový ovladač
joystick | řídicí páka (v letadle)
joystick | výkyvný ovladač
joystick controller | souřadnicový páčkový ovladač
joystick selector | řadič s pákovým ovladačem
joystick switch | spínač s pákovým ovladačem
judder | škubání
judge | odhadovat
judge | posoudit
judge | soudit
judged perceived noise level | subjektivně vnímaná hladina hluku
judgment | posudek
judgment (judgement) | rozsudek
juggle | podvádět
jukebox | hudební automat
jumbo | obrovský
jumbo mushroom button | hřibové tlačítko (s velkým hřibem)
jumbo roll | navíjecí trn (papírenského stroje)
jump | přemostit (obvod)
jump | skočit
jump | skok
jump address | adresa skoku
jump characteristic | skoková charakteristika
jump condition | podmínka skoku
jump destination | adresa skoku
jump displacement | posunutí skoku (programování)
jump frequency | četnost skoků
jump frequency | frekvence přeskoku (měniče)
jump frequency band | frekvenční pásmo přeskoku (měniče)
jump function | skoková funkce
jump instruction | skoková instrukce
jump label | návěstí skoku
jump of electrons | přeskok elektronů
jump operation | operace skoku
jump phenomenon | skokový jev
jump response | skoková odezva
jump start | skokový start
jump voltage | skokové napětí
jump wire | propojovací vodič
jumper | propojit (propojkou)
jumper | klema
jumper | můstek
jumper | přeponka
jumper | propoj
jumper | propojka
jumper | propojovací vodič
jumper assignments | přiřazení propojek
jumper board | ranžír (převáděcí rozváděč)
jumper board | svorkovnice
jumper cable | propojovací kabel
jumper cable | propojovací šňůra
jumper cable (between vehicles) | propojovací kabel
jumper cable assembly | kompletní kabelová propojka
jumper connection | propojení vodičem (ne plošným spojem)
jumper flag | praporec přeponky
jumper lug | praporec přeponky
jumper module | propojovací modul
jumper plug | propojka (vidlice)
jumper-selectable | volitelný propojkou
jumper terminal | kabelové oko přeponky
jumper wire | drátová propojka
jumper wire | můstková propojka
jumpered terminals | propojené svorky
jumpering | převádění (vodičů v převáděcím poli)
jumpering | propojování (vodiči)
jumpering | ranžírování (vodičů)
jumpering card | propojovací karta
jumpering field | propojovací pole
jumpering panel | ranžír
jumping characteristic | přeskoková charakteristika
junction | odbočka
junction | přechod
junction | přípojka
junction | spoj
junction | spojení
junction | styk
junction | uzel (uzlový bod)
junction (of semiconductors) | přechod (u polovodičů)
junction and tapping box | rozbočovací krabice
junction barrier potential | potenciál na přechodu v závěrném směru
junction block | připojovací svorkovnice
junction block | spojovací blok
junction box | instalační krabice
junction box | odbočná krabice (instalační)
junction box | odbočnice (kabelová spojka)
junction box | přípojná krabice
junction box | připojovací krabice
junction box | připojovací skříňka
junction box | rozvodná krabice
junction box | spojovací krabice
junction box terminal | krabicová svorka
junction box with terminal plate | odbočná krabice se svorkovnicí (instalační)
junction breakdown | průraz přechodu (polovodiče)
junction cable | spojovací kabel
junction capacitance | bariérová kapacita
junction centre | uzlová ústředna
junction circuit | místní spojovací okruh
junction circulator | hvězdicový cirkulátor
junction circulator | spojovací cirkulátor
junction connecting box | přípojná spojovací krabice
junction depletion layer | ochuzená vrstva přechodu
junction depth | hloubka přechodu
junction diode | plošná dioda
junction edge | okraj přechodu
junction electroluminescence | elektroluminiscence přechodu (P-N)
junction frequency | kmitočet splynutí
junction gate | přechodové hradlo
junction-gate field-effect transistor (JFET) | tranzistor řízený polem s přechodovým hradlem
junction group | spojovací svazek (kabelů)
junction impedance | impedance přechodu
junction indicator | indikátor směru (drážní)
junction isolation | oddělení přechodovou vrstvou
junction line | spojovací vedení
junction network | místní spojovací síť
junction of conductor | připojení vodiče
junction plate | styčnice
junction point | spojovací bod
junction point | uzlový bod
junction potential | potenciál přechodu
junction potential | stykový potenciál
junction rectifier | plošná usměrňovací dioda
junction region | oblast přechodu
junction signal | návěstidlo pro krytí výhybek
junction sleeve | pouzdro kabelové spojky
junction temperature | teplota přechodu (polovodiče)
junction temperature (P-N) | teplota přechodu (P-N)
junction terminal | přípojná svorka
junction terminal box | spojovací svorkovnicová skříňka
junction-to-case thermal resistance | tepelný odpor mezi přechodem polovodiče a pouzdrem
junction traffic | blízký provoz
junction transistor | plošný tranzistor
junction unit | propojovací přípojnicový díl
junction voltage | napětí na přechodu (polovodiče)
junior | služebně mladší
junior engineer | technik (funkčně nižší)
junk | odpad
junk mail | nevyžádaná pošta
junk yard | skládka nepotřebných věcí
jurisdiction | oprávnění
just a few | jen několik
just a minute | okamžik
just about | přibližně
just above | těsně nad
just hitting a key | pouhým stiskem tlačítka
just-in-time | právě včas
just non-release value | mezní přídržná hodnota
just noticeable difference | minimální rozpoznatelná změna
just noticeable difference | práh rozlišitelnosti
just operate value | mezní hodnota přítahu (relé)
just-operate value | skutečná rozběhová hodnota
just release value | mezní hodnota odpadu (relé)
just-release value | skutečná návratová hodnota
just revert-reverse value | mezní hodnota opětovného překlopení (z klidového stavu)
just scale | přirozená stupnice
just statement | pravdivé prohlášení
just value | okamžitá hodnota
justifiable digit time-slot | interval pro vyrovnávání (vkládáním impulzů)
justification | vyrovnávání
justification | vyrovnávání (přenosové rychlosti vkládáním impulzů)
justification | zarovnání (řádek)
justification bit | vyrovnávací bit (vkládaný)
justification capacity | maximální četnost vyrovnávání (přenosové rychlosti)
justification digit | vyrovnávací číslice (vkládaná)
justification instant | vyrovnávací okamžik
justification rate | četnost vyrovnávání (přenosové rychlosti)
justification ratio | poměr vyrovnávání (přenosové rychlosti)
justification service digit | řídicí číslice pro vyrovnávání
justified block | zarovnaný blok (textu)
justified claim | oprávněná reklamace
justified margin | zarovnaný okraj
justify | vyrovnávat
justify | zarovnat (upravit text vodorovně)
justify to the right margin | zarovnat na pravý okraj
justifying digit | vyrovnávací číslice
jute-protected cable | kabel s jutovým obalem
jutting out | vyčnívající
juxtaposition | pozice těsně vedle sebe
K-band | pásmo K (20 GHz)
K bracing | vyztužení ve tvaru K
K-electron | elektron K
K-frame | rameno (stožáru, konstrukce tvaru K)
K-matrix | matice K
K meson | K mezon
K panel | vyztužení ve tvaru K
K rating factor | faktor K
Ka band | pásmo Ka (30 GHz)
kalium | draslík
Kalman filter | Kalmanův filtr
kampometer | kampometr (měří energii záření)
kaon | kaon
Kaplan turbine | Kaplanova turbína
karaoke machine | karaoke přehrávač (se vstupem mikrofonu)
Karhunen-Loeve transform | Karhunenova-Loevova transformace
Karnaugh map | Karnaughova mapa
katharometer | katarometr (měřič tepelné vodivosti plynů)
kc/s (kilocycle per second) | kHz
keep | udržovat
keep-alive arc | udržovací oblouk (výbojka)
keep-alive electrode | udržovací elektroda
keep an eye on | dohlédnout na
keep clear | uvolnit (prostor)
keep cool! | jen klid!
keep distance | nepřibližovat se
keep going | udržovat v chodu
keep in good repair | udržovat v dobrém stavu
keep in stock | držet na skladě
keep left | jezdit vlevo
keep on stock | držet na skladě
keep on! | pokračujte!
keep-out zone | zakázaná oblast
keep records | vést záznamy
keep right | jezdit vpravo
keep the record | vést evidenci
keep time | udržovat v taktu
keep watch | být na příjmu (hlídat)
keep within the timing | dodržet časování
keeper | kotva magnetu (zkratovací, aby se zabránilo demagnetizaci)
keeper | opatrovník
keeper | strážce
Kell factor | Kellův faktor
Kellem pulling grip | kabelová zatahovací punčocha
kelvin (K) | kelvin (K)
Kelvin balance | Kelvinovy váhy
Kelvin bridge | Kelvinův můstek
Kelvin double bridge | Kelvinův dvojitý můstek
Kelvin effect | Kelvinův jev (povrchový)
Kelvin sensing | čtyřvodičová metoda měření (odporu)
kenotron | kenotron (vakuová výkonová dioda, elektronka)
keraunic | týkající se výbojů blesků
kerb feeler | snímač blízkosti obrubníku
kerf | řez (spára)
kerf | spára
kerf | vrub
kerma | kerma
kerma (kinetic energy released in matter) | kerma (kinetická energie uvolněná v hmotě)
kerma factor | kermový faktor
kerma rate | kermový příkon
kerma ratemeter | měřič kermového příkonu
kermameter | měřič kermy
kernel | jádro
kerosene (kerosine) | petrolej
Kerr effect | Kerrův jev
kettle (electric) | rychlovarná konvice (elektrická)
key | klíčovat
key | psát (na klávesnici)
key | upevnit klínem
key | zamknout (na klíč)
key | klávesa
key | klíč
key | klíč (konektoru ap.)
key | klín
key | pero (pero-drážka)
key | tlačítko
key | klíčový
key (data) | klíč (data)
key (in switching) | klíč (ve spojování)
key-account | klíčový (zájmem)
key-account customer | klíčový zákazník
key-account manager | referent pro klíčové zákazníky
key activated switch | spínač aktivovaný klíčem
key actuator | klíčový ovladač
key address | adresa klíče
key assignment | přiřazení klávesy (funkční)
key button | hmatník tlačítka
key click | klik (krátký stisk tlačítka myši ap.)
key click | kliknutí (zvuk při stisku tlačítka nebo klávesy)
key clicks | kliksy (telegrafní šum)
key combination | kombinace kláves
key component | klíčová složka
key component | klíčová součást
key data | klíčové údaje
key depression | stisknutí klávesy
key distribution | distribuce klíčů
key drop | zdvih tlačítka (klávesy)
key entry | vstup z klávesnice
key factor | klíčový faktor
key feature | význačná vlastnost
key field | klíčové pole
key field | pole kláves
key hold | blokování tlačítka
key holder | držák tlačítkového spínače
key hole | klíčová dírka
key identification | identifikace klíče
key in | zadat (údaj přes klávesnici)
key in | zaklínovat
key in | zapsat (pomocí klávesnice)
key interlock | vzájemná aretace kláves
key lamp | světlo v klíči
key legend | popisek tlačítka
key length | délka klíče
key lever | klávesová páčka
key light | hlavní světlo (fotografování)
key lock | aretace kláves
key lock | blokování tlačítek
key lock | klíčový zámek
key logger | záznamník stisků kláves (program)
key management | správa klíčů
key matching | srovnání klíčů
key material | klíčový materiál
key matrix | kódovací matice
key of subject characteristics | klíč předmětových charakteristik
key-operated push-button | tlačítkový ovladač s klíčem
key-operated rotary switch | otočný spínač ovládaný klíčem
key-operated selector switch | přepínač ovládaný klíčem
key-operated switch | spínač ovládaný klíčem
key pad (see keypad) | tlačítková číselnice (telefonu)
key pad telephone set | telefonní přístroj s tlačítkovou číselnicí
key pair | pár klíčů
key parameter | klíčový parametr
key performance indicator | klíčový indikátor funkčnosti
key point | klíčový bod
key position | poloha klávesy
key pulsing | tlačítková impulzní volba
key-punch | děrovač (děrných štítků)
key role | klíčová pozice
key roll-over | stisk více kláves (rychle za sebou)
key row | řada kláves
key selection | tlačítková volba
key selector | přepínač s klíčem
key sender | tlačítková číselnice (telefonie)
key sequence | posloupnost kláves
key server | server distribuce klíčů
key set | sada kláves
key sorting | třídění podle klíče
key station | hlavní vysílač (rozhlas)
key stroke | stisknutí klávesy
key switch | spínač s klíčem
key telephone set | tlačítkový telefon
key telephone set | tlačítkový telefonní přístroj
key transmitter | zařízení pro přenos klíče
key transponder | klíčový transpondér (imobilizéru)
key transposition | převedení do jiné tóniny
key type | typ klíče
key update | aktualizace klíče
key variable | klíčová proměnná
key word | klíčové slovo
keyboard | klávesnice
keyboard | klaviatura (hudebního nástroje)
keyboard emulator | emulátor klávesnice
keyboard encoder | kodér klávesnice
keyboard entry | vstup z klávesnice
keyboard instrument | přístroj s klávesnicí
keyboard layout | rozvržení klávesnice
keyboard lights | kontrolky na klávesnici
keyboard lock | blokování klávesnice
keyboard lockout | blokování klávesnice
keyboard-operated | ovládaný z klávesnice
keyboard overlay | klávesnicová fólie
keyboard perforator | klávesnicový děrovač
keyboard printer | tiskárna s klávesnicí
keyboard selection | klávesnicová volba
keyboard terminal | terminál s klávesnicí
keyboard transmitter | klávesnicový vysílač (telegrafie)
keyboard unit | klávesnice
keyboard unit | klávesnicová jednotka
keyboard with membrane-switch arrays | klávesnice s membránovými tlačítky
keybord switch | klávesnicový spínač
keybutton | tlačítko
keycard | karta (k elektronickému zámku)
keyed | impulzní
keyed | klíčovaný (modulovaný impulzy)
keyed | kódovaný
keyed | kódovaný (polohou klíče)
keyed | zaklínovaný
keyed access | přístup pomocí klíče
keyed-bar cage rotor | rotor s klínovými drážkami
keyed connection | klínovaný spoj
keyed hub | klínovaný náboj
keyed joint | spoj pero-drážka
keyed slot | kódovaná pozice (v rámu)
keying | klíčování (dvou dílů)
keying | kódování (klíčem)
keying (discrete modulation) | klíčování (diskrétní modulace)
keying circuit | klíčovací obvod (modulační)
keying frequency | frekvence klíčování
keying interval | střída (impulzů)
keying pin | kódovací kolík
keying plug | kódovací vidlice
keying pulse | klíčovací impulz
keying slot | klíčovací zářez
keying space | mezera (klíčování)
keyless | bez klíče
keyless entry system | bezklíčové otevírání dveří
keylock switch | spínač s klíčem
keylogger | keylogger (program k zaznamenávání stisků kláves)
keypad | blok tlačítek
keypad | klávesnice (menší, bloková)
keypad | tlačítková číselnice
keypad telephone set | telefonní přístroj s tlačítkovou číselnicí
keypunch | klávesový děrovač
keyseat | klínová drážka
keyseater | drážkovačka
keyset | sada kláves
keyshelf (in switching) | klíčový panel
Keystone connector | konektor typu Keystone
keystone distortion | lichoběžníkové zkreslení
keystone stranded conductor | lichoběžníkový splétaný vodič
keystroke | stisknutí klávesy
keystroke | úhoz (klávesy)
keystroke sequence | posloupnost úhozů
keystroke verification | ověření stiskem klávesy (opakovaným)
keytop | hmatník klávesy
keytop touch area | dotyková plocha hmatníku klávesy
keyway | drážka (pro klín nebo pero)
keyway | klíčovací zářez
keyway | vodicí drážka
keyword | klíčové slovo
keyword index | rejstřík klíčových slov
keyword index | věcný rejstřík
kibi (Ki, 2 to 10) | kibi (Ki, 2 na 10)
kibibit (1 Kibit, 1024 bits) | kibibit (IKibit, 1024 bitů)
kick | ráz
kickback | zpětný ráz
kickback | zpětný vrh
kicker light | zadní bodové světlo
kicking coil | budicí cívka (vf VN transformátoru)
kickplate | soklová lišta
kiddie ride | dětské houpadlo (elektrické)
kidney machine | umělá ledvina
kieselgur | křemelina
kill | potlačit
kill switch | nouzový vypínač
kill switch | vypínač baterie (tajný, proti zlodějům aut)
kiln | pec (vypalovací nebo sušící)
kiln | sušárna
kiln | vypalovací pec
kilo (kg) | kilo (kg)
kilobit (kb) | kilobit (kb)
kilobit (kbit, 1000 bits) | kilobit (kbit, 1000 bitů)
kilobyte (kB) | kilobyte (kB)
kilocalorie (kcal) | kilokalorie (kcal)
kilocycle per second (kc/s) | kHz
kilogram (kg) | kilogram (kg)
kilogram molecule | kilogrammolekula
kilogram molecule | kilomol
kilohertz (kHz) | kilohertz (kHz)
kilometer (AmE) | kilometr
kilometre (BrE) | kilometr
kilometric fault | vzdálený zkrat (na vedení)
kilometric wavelength band | pásmo kilometrových vln (délka vln 1 až 10 km)
kilovolt-ampere (kVA) | kilovoltampér (kVA)
kilovolt-ampere rating | jmenovitý zdánlivý výkon
kilowatt (kW) | kilowatt (kW)
kilowatt-hour | kilowatthodinový
kilowatt hour (kWh) | kilowatthodina (kWh)
kilowatt-hour meter | činný elektroměr
kilowatt-hour rate | cena za kWh
kilowatt-hour maximum-demand meter | elektroměr maxima
kind | druh (produktu)
kind | způsob
kind of item | druh zařízení (provozního prostředku)
kind of quantity | druh veličiny
kind of work | druh práce
kindly note | povšimněte si prosím
kinematic | kinematický
kinematic chain | kinematický řetězec
kinematic envelope | kinematický obrys
kinematic load gauge | ložná míra kinematického obrysu
kinematic reference profile | referenční kinematický obrys
kinematic viscosity | kinematická viskozita
kinematics | kinematika
kinematics envelope | obalová křivka kinematiky (pantografu)
kinematography | kinematografie
kinescope | obrazovka (s elektronovým svazkem)
kinetic | pohybový
kinetic backup | kinetické zálohování
kinetic buffering | kinetické zálohování
kinetic energy | kinetická energie
kinetic energy of rotation | rotační kinetická energie
kinetic moment of inertia | kinetický moment setrvačnosti
kinetic ride-through | kinetické překlenutí (krátkodobých výpadků)
kinetics | kinetika (nauka o pohybu)
kingbolt | hlavní čep (návěsu, jeřábu ap.)
kingpin | hlavní čep (návěsu, jeřábu ap.)
kingpin | návěsný čep
kink | smyčka (ohyb hadice, kabelu)
kink | zalomení (ohyb hadice, kabelu)
kink-protection sleeve | ochranná manžeta
kink site | poloha zlomu (krystalu)
kinked | zalomený (kabel, lanko)
kiosk | kiosk (kiosek)
kiosk substation | kiosková distribuční stanice
kiosk-type transformer station | kiosková trafostanice
Kirchhoff current law | Kirchhoffův zákon o proudech v uzlu
Kirchhoff current law | první Kirchhoffův zákon (součet proudů v uzlu)
Kirchhoff law for meshes | Kirchhoffův zákon o napětích ve smyčce
Kirchhoff law for nodes | Kirchhoffův zákon o proudech v uzlu
Kirchhoff law for nodes | první Kirchhoffův zákon (součet proudů v uzlu)
Kirchhoff tension law | druhý Kirchhoffův zákon (součet napětí ve smyčce)
Kirchhoff voltage law | druhý Kirchhoffův zákon (součet napětí ve smyčce)
kit | sada (nástrojů, dílů)
kit | souprava
kit | stavebnice
kitchen hood | kuchyňská digestoř
kitchen lift | kuchyňský výtah
kitchen luminaire | kuchyňské svítidlo
kitchen machine | kuchyňský strojek
kite antenna | draková anténa
kitting | přípravy výrobní dávky (sady)
klaxon | houkačka
kleenex | papírový kapesník
Klein (conductor grip) | Klein (vodičová svorka tahová)
Klieg lamp (powerful carbon arc) | Kliegova obloukovka (výkonná uhlíková obloukovka)
klydonograph | klydonograf
klystron | klystron
klystron amplifier | klystronový zesilovač
klystron modulator | klystronový modulátor
klystron oscillator | klystronový oscilátor
knack | zručnost
kneader | hnětací stroj
knee | koleno
knee-and-column milling machine | konzolová frézka
knee luminous flux | osvětlení v koleně
knee point (camera tubes) | koleno
knee point voltage | napětí kolena (křivky transformátoru proudu)
knee point voltage | napětí v ohybu
knee sensitivity | citlivost v koleně
knee sensitivity | citlivost v ohybu
knee-type milling machine | konzolová frézka
kneepoint | bod ohybu (křivky)
knife-blade contact | nožový kontaktní dílec
knife blade fuse | nožová pojistka (výkonová)
knife-blade switch | nožový spínač
knife connector | plochá koncovka (vodiče)
knife disconnector | nožový odpojovač
knife-edge armature | kotva s břitem
knife-edge armature relay | relé s břitovou kotvou
knife-edge bearing | břitové uložení (uložení v břitech)
knife-edge diffraction | ohyb na ostré hraně
knife-edge pivot | břitový kloub
knife-edge relay | břitové relé (s břitovým kloubem)
knife-edge scan | metoda skenování břitem
knife-edge termination | břit jha (relé)
knife isolator | nožový odpojovač
knife switch | nožový spínač
knit | plést
knit line | styk proudů (vstřikování)
knitting machine | pletařský stroj
knob | otočný knoflík (vypínače, potenciometru)
knob | točítko
knob control | ovládání točítkem
knob insulator | kladkový izolátor
knob lock | zámek s knoflíkem
knob-operated momentary-contact control switch | vratný spínač s otočným knoflíkem
knob-operated rotary switch | otočný spínač s kolíkovou rukojetí
knob-operated switch | spínač s kolíkovou rukojetí (otočnou)
knock | klepání
knock | rána
knock control | potlačení klepání motoru
knock-in nut | zalisovaná matice
knock limit | mez klepání (motoru)
knock sensor | snímač klepání motoru
knocking | klepání (motoru)
knockout | vylamovací otvor (předlisovaný)
knockout wire entry | vylamovací otvor pro kabel
knot | uzel (na laně)
know | vědět
know-how | dovednost
know-how | know-how (souhrn výrobních a obchodních znalostí)
know-how | praktické znalosti
know-how | šikovnost
know-how | znalost technologie
knowbot (knowledge robot) | znalostní robot
knowing | dobře informovaný
knowledge | znalosti
knowledge acquisition | pořizování znalostí
knowledge base | báze znalostí
knowledge base | databáze znalostí (méně nevhodné)
knowledge base | znalostní báze
knowledge-based expert system | expertní systém na báze znalostí
knowledge engineer | znalostní inženýr
knowledge engineering | znalostní inženýrství
knowledge engineering tool | nástroj znalostního inženýrství
knowledge in | znalost (čeho)
knowledge level | úroveň znalostí
knowledge of trade | znalost trhu
knowledge representation | prezentace znalostí
knowledge retention | uchování znalosti
knowledge robot | znalostní robot
knowledge source | zdroj znalostí
knowledge tree | strom znalostí
known error | známá chyba
known good | osvědčený dobrý
known good assembly | dobrá osazená deska (DPS)
known good board | dobrá deska (jako etalon)
known good die (KGD) | dobrý čip (odzkoušený)
known good die (KGD) | vyhovující čip (otestovaný)
known tested die | dobrý testovaný čip
knuckle joint | kolenní kloub
knuckle thread | oblý závit
knurl | vroubkování
knurled button | vroubkovaný knoflík
knurled gasket | vroubkované těsnění
knurled-head screw | šroub s rýhovanou hlavou
knurled knob | vroubkovaný knoflík
knurled nut | vroubkovaná matice
knurled plate gasket | vroubkovaná desková těsnicí vložka
knurling | vroubkování
Koalapad | grafický tablet (firemní značka)
Korndorfer starter | Körndorferovo spouštění
Koschmieder's law | Koschmiederův zákon
kovar | kovar
KP signal (start-of-pulsing) | signál začátku volby
kraft capacitor paper | kondenzátorový papír (sulfátový)
kraft paper | kraftový papír
kraft paper | papír kraft (sulfátový)
kraft paper | sulfátový papír
Kramer's law | Kramerův zákon (supravodivost)
Krarup cable | krarupovaný kabel (podle Krarupa)
krarupize | krarupovat
Kronecker symbol | Kroneckerův symbol (delta)
Kronecker tensor | Kroneckerův tenzor
krypton-filled flash tube | kryptonová záblesková výbojka
krypton-filled incandescent lamp | kryptonová žárovka
KTY (silicon temperature sensor) | KTY (křemíkový teplotní senzor)
Ku band | pásmo Ku (11 - 14 GHz)
kVA rating | jmenovitý zdánlivý výkon
kVAr | jalový výkon (kVAr)
kVArh meter | jalový elektroměr (kVArh)
kWh consumption | spotřeba kWh (činná práce)
kWh loss | činné ztráty (kWh)
kWh meter | činný elektroměr
kWh meter for two directions of power flow | dvoukvadrantový činný elektroměr
kWh price | cena elektrické energie
kymograph | kymograf
kymography | kymografie (radiografický záznam pohybu rozhraní stínů)
L-band | pásmo L
L-bracket | úhelník (tvaru L)
L-conductor | vodič L (pracovní, fázový)
L cut | L-řez (trimovací)
L-member | dílec L (instalační kanál)
L-network | článek L
L-network | L-článek
L-network | L-obvod
L-network | L-síť
l.v. (low-voltage) | nn (nízkonapěťový)
lab | laboratoř
lab | laboratorní
lab-examine | zkoumat v laboratoři
lab measurement | laboratorní měření
lab-on-chip | laboratoř na čipu
lab sample | laboratorní vzorek
lab scope | laboratorní osciloskop
lab test | laboratorní zkouška
label | opatřit nálepkou
label | opatřit visačkou
label | označit návěstím
label | etiketa
label | jmenovka
label | nálepka
label | návěstí (programování)
label | návěští (viz návěstí, programování)
label | popiska
label | štítek (s označením)
label | visačka
label (signalling in telecommunications) | návěst (signalizace v telekomunikacích)
label-addressed signalling | signalizace společným signalizačním kanálem
label applicator | dávkovač samolepek
label declaration | deklarování návěsti
label definition | definice návěsti
label field | pole návěsti
label format | formát návěsti
label identifier | identifikátor návěsti
label printer | tiskárna nálepek
label printing machine | zařízení na tisk etiket
label sector | sektor návěsti
label set | skupina návěstí
label sleeve | návlečka pro značení (vodičů)
labeled (AmE) | označený (štítkem)
labeling (AmE) | označení (štítkem, nálepkou)
labelled | označený (štítkem)
labelled | značený (molekula ap.)
labelled atom | značený atom
labelled block | blok s návěstím
labelled message | signalizační zpráva
labelling | etiketování
labelling | označení (štítkem, nálepkou)
labelling | štítkování (označení štítky)
labelling bar | lišta pro popisné štítky
labelling machine | nálepkovací stroj
labelling mask | popisovací šablona (pro popisné štítky)
labelling strip | popisovací proužek (modulu)
labelling template | popisovací šablona (pro popisné štítky)
labor contract (AmE, see labour) | pracovní smlouva
labor record (AmE) | pracovní záznam
laboratorian | laborant
laboratory | laboratoř
laboratory | laboratorní
laboratory | pokusný
laboratory accuracy | laboratorní přesnost
laboratory alsoc. resistor | měřicí střídavý rezistor
laboratory analyzer | laboratorní analyzátor
laboratory apparatus | laboratorní přístroj
laboratory assistant | laborant
laboratory balance | laboratorní váhy
laboratory control | řízení laboratoře
laboratory environment | laboratorní prostředí
laboratory equipment | laboratorní vybavení
laboratory equipment | laboratorní zařízení
laboratory furnace | laboratorní pícka
laboratory instrument | laboratorní přístroj
laboratory measurement | laboratorní měření
laboratory model | pokusný model
laboratory oscilloscope | laboratorní osciloskop
laboratory proficiency testing | zkoušky způsobilosti (laboratoře)
laboratory reference standard | laboratorní referenční etalon
laboratory reliability test | laboratorní zkouška bezporuchovosti
laboratory resistor | měřicí rezistor
laboratory sample | laboratorní vzorek
laboratory sessions | laboratorní cvičení
laboratory sessions | praktikum
laboratory standard | laboratorní etalon
laboratory student | praktikant
laboratory test | laboratorní zkouška
laboratory-type power source | laboratorní napájecí zdroj
laboratory-type power supply | laboratorní napájení
laboratory worker | laborant
laboratory working standard | laboratorní pracovní etalon
labour code | zákoník práce
labour costs | mzdové náklady
labour hours | jednicové hodiny
labour input | pracnost
labour-intensive | pracný
labour law | pracovní právo
labour permit | pracovní povolení
labour permit holder | cizinec s pracovním povolením
labour protection | ochrana při práci
labour rate | mzdová sazba
labour safety | bezpečnost práce
labour-saving | racionalizační
labour standard | pracovní norma
labour time | pracovní doba
labour union (AmE) | odbory
labourer | pomocný dělník
labyrinth filter | labyrintový filtr
labyrinth gland | labyrintová ucpávka
labyrinth joint | labyrintová spára
labyrinth packing | labyrintové těsnění
labyrinth ring | labyrintový kroužek
labyrinth seal | labyrintové těsnění
lace | svazovat
laced wiring harness | vyvázaný kabelový svazek
lacing | vázání
lacing system | systém vyztužení
lacing wire | vázací drát
lack of | nedostatek (čeho)
lack of definition | neostrost (v optice)
lack of fusion (welding) | studený spoj (svařování)
lack of penetration | neprůvar
lack of qualification | nezpůsobilost
lack of space | nedostatek místa
lack of understanding | nepochopení
lacquer | nalakovat
lacquer | lak (jemný)
lacquer | rychleschnoucí lak
lacquer coating | laková vrstva
lacquer dielectric capacitor | lakový kondenzátor
lacquer disk | laková deska (gramofonová)
lacquer film resistor | lakový rezistor
lacquer original | lakový originál (gramofonové desky)
lacquer sealer | rychleschnoucí izolační lak
lacquered resistor | lakovaný rezistor
lacquered wire | lakovaný drát
LAD (ladder diagram) | příčkové schéma
ladder | žebřík
ladder attenuator | příčkový útlumový článek
ladder circuit | příčkový obvod
ladder contact network | příčková kontaktní síť
ladder diagram (LAD) | kontaktní schéma (reléových obvodů)
ladder diagram (LAD) | příčkové schéma (reléových obvodů)
ladder diagram (LAD) | příčkový diagram
ladder-diagram programming | programování příčkovým schématem
ladder filter | příčkový filtr
ladder logic | příčkové schéma (reléových kontaktů)
ladder network | příčková síť (sestává z L-článků)
ladder network | příčkový článek (sestává z L-článků)
ladder orientation (barcode) | žebříčková orientace (čárového kódu)
ladder programming | programování příčkovým schématem
ladder resistor network | příčkový odporový článek
ladder-type filter | příčkový filtr
ladle | licí pánev
ladle furnace | pánvová pec
ladle heating furnace | ohřívací pec s licí pánví
lag | izolovat (tepelně)
lag | obložit izolací
lag | obložit stěny tlumivým obkladem (akusticky)
lag | zpožďovat (se)
lag | izolační materiál (tepelně nebo akusticky, k obložení stěn)
lag | prodleva
lag | zpoždění
lag (after-image) | zbytkový obraz
lag (camera tubes) | setrvačnost (snímací elektronky)
lag angle | úhel zpoždění
lag charge | náboj zpoždění
lag circuit | indukční obvod (zářivek)
lag compensation | integrační korekce
lag effect | vliv zpoždění
lag element | zpožďovací prvek
lag-lead compensation | korekce integračně-derivačním členem
lag module | modul s fázovým zpožděním
lag network | obvod s fázovým zpožděním
lag of phase | opoždění fáze
lag time | doba zpoždění
lag unit | zpožďovací blok
lag with | obalit
lagging | obložení (bubnu s kabelem)
lagging | obložení (izolací, zvukovou, tepelnou)
lagging | zpožďování
lagging auxiliary switch | zpožděný pomocný spínač
lagging contact | kontakt se zpožděním
lagging current | fázově zpožděný proud
lagging edge (of pulse) | týl (impulzu)
lagging load | indukční zátěž
lagging material | obkladový materiál
lagging of phase | fázové zpoždění
lagging p.f. correction circuit | indukční obvod (zářivek)
lagging phase | fáze v opoždění
lagging phase | opožděná fáze
lagging phase angle | úhel opožděné fáze
lagging power factor (p.f.) | účiník indukčního obvodu (se zpožděním fáze)
lagging reactive current | indukční jalový proud (fázově zpožděný)
lagging reactive energy | indukční jalová práce
lagging reactive power | indukční jalový výkon
lagging reactive voltage | indukční jalové napětí
lagging reactiv-power consumption | indukční jalový příkon
lagging voltage | zpožděné napětí
Lagrange function | Lagrangeova funkce
Lagrange multipliers | Lagrangeovy násobitele
Lagrangean technique | Lagrangeova metoda
laid | uložený
laid out | dimenzovaný
laid-up core | lanované jádro
Lalande cell | Lalandův článek (zinek-železo)
LAM grader | třídič požadavků (CAMAC)
Lamb waves | Lambovy vlny (deskové)
lambda control | lambda regulace
lambda controller | lambda regulátor
lambda probe | lambda sonda
lambda-probe preheater | předehřívač lambda sondy
lambda-probe-controlled catalytic converter | katalyzátor řízený lamba sondou
lambda value | lambda hodnota
Lambertian radiator | lambertovský zářič
Lambertian reflector | lambertovský reflektor
Lambertian source | lambertovský zdroj
Lambertian surface | lambertovský povrch
Lambert's cosine law | Lambertova kosinová věta (viz zákon)
Lambert's cosine law | Lambertův kosinusový zákon
lamella | destička
lamella | dynamoplech (lisovaný)
lamella | lamela
lamellar | destičkový
lamellar | lištěný
lamellar | vrstvený
lamellar field | nevírové pole (vrstvové)
lamellar magnet | vrstvené jádro magnetu
lamellar magnetization | lamelární magnetování
lamina | destička
lamina | ražený dynamoplech
lamina | tenká vrstva
laminar | laminární
laminar | vrstvový (z vrstev)
laminar box | laminární box
laminar conductor | laminární vodič
laminar flow | laminární tok
laminar insulation | vrstvená izolace
laminar jet plasma torch | plazmový hořák s laminárním svazkem plazmatu
laminate | laminovat
laminate | laminovat
laminate | vrstvit
laminate | laminát
laminate | vrstvená hmota
laminate sheet | laminátová deska
laminate thickness | tloušťka laminátu
laminate void | dutinka v laminátu
laminated | laminovaný
laminated | plátovaný
laminated | vrstvený
laminated aluminium polyethylene (foil, LAP) | vrstvená hliníková polyethylenová (fólie)
laminated board | vrstvená deska
laminated brush | vrstvený kartáč
laminated conductor | vrstvový vodič
laminated construction | vrstvená konstrukce
laminated contact | lamelový kontakt
laminated core | skládané jádro
laminated core | svazek (jádra)
laminated CRT (cathode-ray tube) | laminovaná obrazovka (vakuová)
laminated fabric | tvrzená tkanina
laminated fibrous filter | filtr z vrstvených vláken
laminated flter | laminovaný filtr
laminated frame | plechová kostra
laminated frame | skládaná kostra (statoru)
laminated-frame motor | motor se skládanou kostrou (statoru)
laminated fuse | tavná pojistková vložka s proužkem
laminated glass | vrstvené sklo (bezpečnostní)
laminated glass fabric | vrstvená skelná tkanina
laminated iron core | skládané železné jádro
laminated magnetic circuit | skládaný magnetický obvod (lištěný)
laminated magnetic core | laminované magnetické jádro
laminated magnetic core | lištěné magnetické jádro
laminated magnetic core | skládané magnetické jádro
laminated magnetic core | vrstvené magnetické jádro
laminated material | plátovaný materiál
laminated mica | desková slída
laminated moulded tube | vrstvená lisovaná trubka
laminated panel | vrstvená deska
laminated paper | tvrzený papír
laminated plastic | laminát
laminated plastic material | materiál z laminátu
laminated pole | skládaný pól (lištěný)
laminated pressboard | lepenka (vrstvená)
laminated pressboard | slepovaná lesklá lepenka
laminated rim | věnec skládaného rotoru (hydroalternátoru)
laminated-rim rotor | rotor se skládanými póly
laminated rod | vrstvená tyč
laminated rotor | skládaný rotor (lištěný)
laminated rotor core | svazek plechů rotoru
laminated safety glass | vrstvené bezpečnostní sklo
laminated sandwich brush | lepený kartáč ze dvou materiálů
laminated sheet | vrstvená deska
laminated-sheet coil | cívka s páskovým vinutím (fólie)
laminated spring | pružnice
laminated spring | vícelistová pružina
laminated spring coupling | spojka s pružnicí
laminated stator core | svazek plechů statoru
laminated tip | lištěný pólový nástavec
laminated tube | vrstvená trubka
lamination | elektrotechnický plech (pro magnetické obvody)
lamination | lamela
lamination | laminace (technologický proces)
lamination | laminování (technologický proces)
lamination | plech (pro magnetické obvody)
lamination | plech pro elektrotechniku
lamination | plechový paket
lamination | vrstvení
lamination | vrstvení (nanášení vrstev)
lamination factor (of laminated or strip-wound core) | činitel plnění (jádra)
lamination insulation | izolace dynamoplechu
lamination insulation | izolace vrstvy
lamination scheme | schéma skládání plechů
lamination strip | pás plechu (pro magnetické obvody)
laminations with 45° corner cut | plech jádra se 45° řezem
lamp | lampa
lamp | světlo (svítilna na vozidle ap.)
lamp | svítilna
lamp | žárovka
lamp (light source) | světelný zdroj (s paticí)
lamp (light source) | zdroj světla (s paticí)
lamp (luminaire) | svítidlo
lamp adapter | adaptér pro zdroj světla
lamp base | patice žárovky
lamp-black | lampová čerň
lamp blackening | černání žárovky
lamp bulb | žárovková baňka
lamp calibration | kalibrace zdroje světla
lamp cap | patice (zdroje světla)
lamp-cap adapter | adaptér patice
lamp cap contact | kontakt patice žárovky
lamp code (type) | kód světelného zdroje (typový)
lamp coding system | systém označování světelných zdrojů
lamp compartment | prostor pro světelný zdroj
lamp complement (of luminaire) | osazení zdroji světla (svítidla)
lamp connector | konektor světelného zdroje
lamp control gear | ovládací zařízení (světelného zdroje)
lamp control gear | předřadné zařízení (světelného zdroje)
lamp control gear | předřadník zdroje světla
lamp current | proud světelného zdroje
lamp current | proud žárovky
lamp driver (LED) | budič LED
lamp extractor | nástroj na montáž žárovek
lamp failure | porucha zdroje světla
lamp filament | žárovkové vlákno
lamp filling gas | plynová náplň žárovky
lamp foot | nosný systém žárovky
lamp for general lighting service (GLS lamp) | univerzální žárovka
lamp for general lighting service (GLS) | zdroj světla pro všeobecné osvětlování
lamp grip | držák stolní lampy (svěrkový)
lamp guard | ochranný koš svítidla
lamp holder | žárovková objímka
lamp housing | těleso svítidla
lamp indicator | žárovková signálka
lamp installer | nástroj na montáž žárovek
lamp life | životnost zdroje světla
lamp lumen maintenance factor | udržovací činitel světelného toku
lamp luminous flux maintenance factor | udržovací činitel světelného toku
lamp neck | hrdlo baňky
lamp operated with starter | zdroj světla se startem pomocí startéru
lamp output | světelný tok zdroje světla
lamp pole | kandelábr
lamp pole | osvětlovací stožár
lamp pole | sloup pouličního osvětlení
lamp position adjustment | nastavení polohy žárovky
lamp-post | kandelábr
lamp-post | sloup pouličního osvětlení
lamp power | příkon světelného zdroje
lamp rated power | jmenovitý příkon zdroje světla
lamp replacement | výměna žárovky (světelného zdroje)
lamp return | zpětný vodič žárovek (signalizačních)
lamp rotator | rotační svítidlo (pro skleníky ap.)
lamp shade | stínidlo (svítidla)
lamp shield | stínítko
lamp signal | světelné návěstidlo
lamp signal | světelný signál
lamp socket | konektor světelného zdroje
lamp socket | objímka (žárovky nebo jiného světelného zdroje)
lamp stability | stabilita zdroje světla
lamp stand | stojan svítidla
lamp standard | sloup pouličního osvětlení
lamp starting current | zapínací proud žárovky
lamp starting voltage | zápalné napětí výbojky
lamp strip | žárovkový pásek
lamp survival factor | činitel funkční spolehlivosti světelného zdroje
lamp suspension | závěs svítidla
lamp synchroscope | synchronoskop
lamp system | systém zdroje světla
lamp termination | přívod žárovky
lamp test | test žárovek
lamp transformer | žárovkový transformátor
lamp type | typ zdroje světla
lamp voltage (of discharge lamp) | napětí výbojky
lamp wattage | příkon světelného zdroje
lamp-wire connector | lustrová svorka
lamp with built-in reflector | reflektorová žárovka (nebo jiný světelný zdroj)
lamp with internal diffusing coating | vnitřně opalizovaná žárovka
lamp with mirror-finished dome | zrcadlená žárovka
lamp with reflector layer | zrcadlená žárovka
lampholder | objímka (světelného zdroje)
lampholder carrier | držák objímky
lampholder dome | vrchlík objímky
lampholder for building-in | vestavná objímka
lampholder for U-shaped fluorescent lamps | objímka pro kompaktní zářivky tvaru U
lampholder of insulating material | objímka z izolantu
lampholder plate | talíř objímky
lampholder ring | objímkový kroužek
lampholder with retention device | objímka se zajišťovací částí
lamping factor | činitel osazení žárovkami
lampshade | lampové stínidlo
LAN (Local Area Network) | LAN (lokální síť)
LAN administrator | správce lokální sítě (LAN)
LAN bridge | jednotka propojení sítí LAN
LAN broadcast | globální vysílání v síti LAN
LAN gateway | LAN průchod
LAN server | server lokální sítě
lance earthing | zásuvná tyč pro uzemňování
lance manipulator | manipulátor s kyslíkovou přívodní trubkou
lancet pointer | kopinatá ručka
land | přistát (na zemi)
land | fasetka
land | kontaktní plocha
land | kontaktní ploška
land | land (v systému CD)
land | ploška
land | ploška (plošného spoje)
land | pozemní (na souši)
land (of drill bit) | ploška (vrtáku)
land area | oblast kontaktní plošky (DPS)
land-based | pro místní použití
land earth station | pozemní pozemská stanice (kosmické radiokomunikace)
land grid array (LGA) | mřížkové pole plošek
land line | pozemní vedení
land link | pozemní spoj
land mark beacon | pozemní identifikační maják (světelný)
land mobile earth station | pozemní pohyblivá pozemská stanice (kosmické radiokomunikace)
land mobile service | pozemní mobilní služba
land mobile service | pozemní pohyblivá služba
land mobile station | pozemní mobilní stanice
land mobile station | pozemní pohyblivá stanice
land mobile-satellite service | pozemní pohyblivá družicová služba
land pattern | obrazec plošek
land service | pozemní služba (radiokomunikační)
land-slide detector | detektor sesuvu půdy
land station | pozemní stanice (nepohyblivá, radiokom. sítě)
land survey | zeměměřičství
land tearing | odtrhávání plošky
land up | zasypat zeminou
land width | šířka fasetky
landfall light | pobřežní naváděcí maják
landing | přistání
landing area floodlight | přistávací letištní světlomet
landing beam | přistávací svazek
landing call button | tlačítko volby podlaží (výtah)
landing direction indicator (LDI) | ukazatel směru přistání
landing distance | délka přistání
landing gear | podvozek (letadla)
landing guidance | navádění na přistání
landing light (on aircraft) | přistávací světlomet (letadlový)
landing radio beacon | přistávací radiomaják
landing runway | přistávací dráha
landing system | přistávací systém
landing T | přistávací T
landless hole | otvor bez kontaktní plošky
landless hole | otvor bez pájecí plošky (DPS)
landless via | propojovací otvor bez plošek
landline | pevná linka (telefonní)
landline phone | telefon pro pevnou linku
landscape page format | formát stránky na šířku
lane | dráha
lane | jízdní pruh (vozovky)
lang lay | stejnosměrný zkrut lana
language | jazyk
language binding | jazyková vazba
language construct | jazyková konstrukce
language construct | jazykový objekt
language element | jazykový prvek
language laboratory | jazyková laboratoř
language layer | jazyková vrstva
language level | úroveň jazyka
language processor | jazykový procesor
language register | jazykový registr
language resource | jazykový prostředek
language standard | norma jazyka (programování)
language subset | podmnožina jazyka
language translator | jazykový překladač
lantern | lucerna
lantern | svítidlo (uliční, na sloupu)
lantern | svítilna
lantern fixing | uchycení svítidla (uličního)
lantern fixing angle | úhel uchycení svítidla (uličního)
lanthanum gallium silicate | lanthan galium silikát
lanyard | lanko (na rozpojení konektoru)
lanyard disconnect connector | konektor s lankem na rozpojení
lap | lapování
lap | lapovat
lap | překrýt
lap | přeplátovat
lap | přesahovat
lap | zabrušovat
lap belt | břišní pás
lap coil | cívka se smyčkovým vinutím
lap coil | smyčková cívka
lap joint | přeplátovaný spoj
LAP moisture barrier (laminated aluminium polyethylene) | vlhkostní bariéra LAP (vrstvená hliníková a polyethylenová fólie)
lap shear strength | pevnost ve smyku lepeného spoje
LAP sheath (laminated aluminium polyethylene) | plášť LAP (vrstvená hliníková a polyethylenová fólie)
lap-type coil | smyčková cívka
lap-welding | svařování přeplátováním
lap winding | smyčkové vinutí
lap-wound armature | kotva se smyčkovým vinutím
lapel microphone | klopový mikrofon
Laplace operator (see Laplacian) | Laplaceův operátor (viz Laplacián)
Laplace transform | Laplaceův obraz
Laplace transformation | Laplaceova transformace (přiřazení)
Laplace´s law | Laplaceův zákon
Laplacian (of scalar field) | Laplacián (skalárního pole)
Laplacian (of vector field) | Laplacián (vektorového pole)
Laplacian operator | Laplaceův operátor (nabla)
lapped | lapovaný
lapped | s překrytím
lapped insulation | vinutá izolace
lapped-stacked | překrývaně vrstvený
lapping | lapování
lapping | ovin (ovíjená izolace kabelu)
lapping | přeplátování
lapse | poklesek
lapse | promlčení
lapse | uplynutí (času mezi)
lapse term | prošlá lhůta
lapsed | propadlý
laptop (computer) | laptop (notebook)
large area electronics | velkoplošná elektronika
large area flicker | míhání na velké ploše
large-area lighting | velkoplošné osvětlení
large-area luminaire | velkoplošné svítidlo
large-area radiator | velkoplošný zářič
large-area specular-reflector luminaire | velkoplošné svítidlo se zrcadlovým reflektorem
large batch production | velkosériová výroba
large battery | velká baterie (> 12 kg)
large-capacity memory | velkokapacitní paměť
large cell | velký článek (> 0,5 kg)
large-clearance spark gap | hrubé jiskřiště
large consumer | velkoodběratel
large drive | velký pohon
large format display | velkoformátový displej
large fuel cell power system | velký energetický systém s palivovými články
large-grid luminaire | svítidlo s velkou mřížkou
large-grid recessed luminaire | zapuštěné svítidlo s velkou mřížkou
large motor | velký motor (výkonem)
large power transformer | velký výkonový transformátor
large-scale | rozsáhlý
large-scale | ve velkém měřítku
large-scale consumer | velkoodběratel
large-scale control system | rozlehlý řídicí systém
large-scale enterprise | velkopodnik
large-scale fire test | požární zkouška ve velkém měřítku
large-scale integration (LSI) | velká integrace (LSI)
large-scale integration (LSI, >100) | integrace velkého rozsahu (LSI, > 100)
large-scale power electronics | výkonová elektronika pro velké výkony
large-scale production | hromadná výroba
large-scale reproduction | ozvučování velkého prostranství
large-scale system | rozsáhlý systém (počtem prvků)
large-scale-integrated circuit (LSIC) | integrovaný obvod velké integrace
large screen display | velkoplošná obrazovka
large-screen display (LSD) | velkoplošné zobrazení
large-screen display (LSD) | velkoplošný displej
large signal behaviour | chování při silných signálech
large signal model | model se silným signálem
large-signal operation | provoz se silným signálem
large size | velký
large-sized | velkých rozměrů
large-sized cable | mnohopárový kabel
large source (in photobiology) | velký zdroj (ve fotobiologii)
large-surface contact | kontakt s velkou plochou
large-surface luminaire | velkoplošné svítidlo
large transformer | výkonový transformátor (velkých výkonů)
large-volume production | velkosériová výroba
largely | převážně
larger-smaller comparator | komparátor větší-menší
larger-the-better characteristic | charakteristika čím větší, tím lepší
large-signal output stability | stabilita výstupu velkého signálu
largest possible | největší možný
Larmor radius | Larmorův poloměr
laryngophone | krční mikrofon
laryngophone | krkafon
lase micromachining | laserové mikroobrábění
laser | laser
laser (light amplification by stimulated emission of radiation) | laser (součástka)
laser ablation | laserové odstraňování materiálu
laser action | záření laseru
laser amplifier | laserový zesilovač
laser aperture | apertura laseru
laser assembly | laserová sestava
laser axis | osa laseru
laser backlight unit | laserové podsvícení
laser bandwidth | šířka pásma laseru
laser-based anti-collision system | laserový protisrážkový systém
laser-based labelling system | laserové popisovací zařízení
laser-based scanning and ranging system | laserový systém prohledávání a měření vzdáleností (robotu)
laser-based triangulation | laserová triangulace
laser beam | laserový paprsek
laser beam | laserový svazek
laser beam bond | laserový spoj (svařováním laserem)
laser beam cutting | řezání laserovým paprskem
laser beam cutting | řezání laserovým svazkem
laser beam machining | laserové obrábění
laser beam printer | laserová tiskárna
laser beam recorder | laserová záznamová jednotka
laser beam scanning system | laserové skenovací zařízení
laser bonding | laserové připojování (svařováním)
laser bonding | laserové spojování (vodičů)
laser cavity | optický rezonátor laseru
laser chirp | rychlé kolísání vlnové délky laseru
laser-controlled | řízený laserem
laser controlled area | kontrolovaná zóna laseru
laser-controlled area | oblast hlídaná laserem
laser crystal | laserový krystal
laser cutting | řezání laserem
laser cutting-off machine | laserová odřezávačka
laser dazzler | laserový oslňovač
laser device | laserový přístroj
laser dicing | laserové dělení (waferu)
laser dicing | laserové řezání (waferu)
laser diode (LD) | laserová dioda
laser diode (LD) | laserová dioda
laser diode amplifier (LDA) | zesilovač s laserovou diodou (LDA)
laser diode backlight unit | laserové podsvícení
laser diode driver | budič laserové diody
laser diode lateral mode | postranní vid laserové diody
laser diode longitudinal mode | podélný vid (laserové diody
laser-diode module | modul laserové diody
laser-diode module | modul s laserovou diodou
laser diode spatial mode | prostorový vid laserové diody
laser diode transmitter | vysílač s laserovou diodou
laser diode transverse mode | příčný vid laserové diody
laser direct imaging method | přímé zobrazování laserem (na fotocitlivý materiál)
laser discharge | výboj v laseru
laser display | laserová show
laser display | zobrazování laserem
laser display device | laserový displej
laser distance meter | laserový dálkoměr
laser drilling | vrtání laserem
laser drilling machine | laserová vrtačka
laser drive circuit | budicí obvod laseru
laser emission | emise laseru
laser emission | laserová emise
laser emission | vyzařování laseru
laser emission indicator | indikátor výskytu laserového záření
laser emission spectrum | laserové emisní spektrum
laser energy | energie laseru (záření)
laser energy source | zdroj energie pro laser
laser engraver | laserová gravírka
laser equipment | laserové zařízení
laser excitation | buzení laseru
laser finishing | laserové jemné obrábění (dokončování)
laser firing | laserové zapalování
laser flash | laserový záblesk
laser-formed | formovaný zářením laseru
laser frequency | frekvence laseru
laser gain | zisk laseru
laser generator | laserový generátor (koherentního světla)
laser goniometer | laserový zaměřovač
laser guard | ochranný kryt laseru
laser guidance unit | laserový naváděč
laser hazard area | prostor ohrožení laserem (laserovým zářením)
laser head | laserová hlavice
laser heater | laserový ohřívač
laser heating | laserový ohřev
laser hologram | laserový hologram
laser illuminated projecting system | systém promítání s laserovým zdrojem světla
laser illumination | osvětlení laserem
laser imaging system | laserový zobrazovací systém
laser impulse | laserový impulz
laser-induced breakdown | průraz vlivem záření laseru
laser induced thermal imaging process | nanášení obrazu teplem laserového záření (z matrice do vrstvy)
laser installation | laserové zařízení (kompletní technologická sestava)
laser irradiation | ozáření světlem laseru
laser isotope separation | separace izotopu laserem
laser junction | laserový přechod (generující laserové záření)
laser level | laserová vodováha
laser level transmitter | laserový vysílač hladiny
laser level transmitter | laserový vysílač hladiny (měřicí)
laser levelling instrument | laserový nivelační přístroj
laser light | laserové světlo
laser light show | laserová show
laser lighting display | laserová show
laser line | spektrální čára záření laseru
laser machine | laserový stroj (obráběcí ap.)
laser machining | laserové obrábění
laser markability | popisovatelnost laserem
laser markable | laserem popisovatelný
laser marker | popisovací laser
laser marking | laserové popisování
laser measuring device | laserový měřicí přístroj
laser medium | aktivní laserové prostředí
laser micro welder | laserová mikro svářečka
laser mode | vid laseru
laser modulation | modulace laseru
laser module | laserový modul
laser multi-meter | laserový multimetr (měří záření)
laser operator | obsluha laseru
laser operator | operátor laseru
laser oscillation condition | podmínka pro oscilace laseru
laser oscillator | laserový oscilátor
laser output | výstup laseru
laser pen | laserové pero (ukazovátko)
laser plume | dým z laserového obrábění
laser pointer | laserové ukazovátko
laser power | výkon laseru
laser power supply | napájení laseru
laser printable | potisknutelný laserem
laser printer | laserová tiskárna
laser processing | opracování laserem
laser processing machine | laserový obráběcí stroj
laser processing machine | laserový obráběcí stroj
laser product | laserové zařízení
laser product | laserový výrobek
laser product | výrobek s laserem
laser projector | laserový projektor
laser pulsed source | impulzní laserový zdroj
laser radar | laserový radar
laser radiant energy | zářivá energie laseru
laser radiation | laserové záření
laser radiation | vyzařování laseru
laser radiation source | zdroj laserového záření
laser range finder | laserový dálkoměr
laser-related equipment | laserové zařízení
laser resonator | laserový rezonátor
laser rod | krystal (generování laserového záření)
laser rod | laserová tyčinka (přístroj)
laser safety officer | bezpečnostní technik pro lasery
laser scanner | laserový skener
laser scanner (barcode) | laserová čtečka čárového kódu
laser scribing | laserové orýsování
laser shot | laserový záblesk
laser show | laserová show
laser show operator | operátor laserové show
laser sight | laserové hledí
laser sintering | slinování laserem
laser soldering | laserové pájení
laser soldering | pájení laserem
laser source | laserový zdroj
laser spike | laserový záblesk
laser spot | stopa laserového svazku
laser stop | vypínač laseru
laser system | laserové zařízení
laser system | laserový systém
laser tape measure | laserový dálkoměr
laser tape meter | laserový dálkoměr
laser technology | laserová technika
laser termination time | doba potřebná pro zastavení vyzařování (laseru)
laser tool | laserový přístroj
laser tracker | laserový sledovač
laser transmitter | laserový vysílač
laser trimming | laserové ořezávání
laser trimming | laserové trimování
laser trimming | trimování laserem
laser unit | laser (přístroj)
laser unit | laserová jednotka (technologický komplet)
laser via | via vrtaný laserem (propojovací otvor)
laser weapon | laserová zbraň
laser welder | laserová svářečka
laser welding | laserové svařování
laser working equipment | laserová obráběcí jednotka
lash on | přivázat k
lashed cable | podvěšený kabel (ovíjením)
lashing | ovázání
lashing wire | vázací drát
lasing | generování laserem
lasing | laserování
lasing | laserování (činnost laseru)
lasing action | činnost laseru
lasing efficiency | účinnost generování laserem
lasing emitter | zdroj koherentního záření
lasing threshold | práh generování v laseru
last but not least | v neposlední řadě
last but one | předposlední
last choice circuit group | skupina okruhů poslední volby
last-in first-out (LIFO) | metoda LIFO (poslední na vstupu, první na výstupu)
last make first break | poslední spojit první rozpojit
last mile | poslední kilometr (telefonní sítě)
last-named | posledně jmenovaný
last-number redialling | opakování volby posledního čísla
last-off | poslední vypnutá buňka
last-off voltage | napětí pro vypnutí poslední buňky
last-on | poslední sepnutá buňka
last-on voltage | napětí pro sepnutí poslední buňky
last out | vystačit
last party release | oboustranné uvolnění (spojení)
last pole to clear | poslední vypínající pól (vypínače)
last pole to close | poslední zapínající pól (vypínače)
last resort | poslední možnost
last subscriber release | oboustranné uvolnění (spojení)
last time buy | poslední koupě
lasting | trvalý
latch | aretovat
latch | nahodit (z 0 do 1, s pamětí)
latch | zablokovat
latch | zajistit (mechanicky v jisté poloze)
latch | zaklapnout
latch | zapadnout (západka)
latch | zavřít na západku
latch | západka
latch | západka
latch | závěr
latch | závora
latch (S-R) | klopný obvod (S-R)
latch accessory | západkové příslušenství
latch attachment | modul aretace
latch character | znak záměny
latch circuit | blokovací obvod
latch-down key | klávesa s aretací
latch fastener | napínací třmen
latch fastener | západkový uzávěr
latch-in relay | relé s aretací
latch on | naskočit (začít synchronně s)
latch output | nastavit výstup
latch release coil | elektromagnet odjištění západky
latch release solenoid | odjišťovací elektromagnet
latch tight | pevně utáhnout
latch tight | zaklapnout (pevně)
latch-up | stav zablokování (po průrazu apod.)
latch-up | zablokovaný stav
latch-up state | stav zavření (zkratu na vstupu nebo výstupu)
latched | aretovaný
latched | blokovaný
latched | zajištěný
latched alarm | přetrvávající alarm
latched button | tlačítko se zajištěním (např. nouzově vyp)
latched contactor | stykač s aretací
latched contactor | stykač se západkou
latched emergency stop button | nouzové tlačítko se zajištěním
latched mushroom button | hřibové tlačítko s aretací
latched position | aretovaná poloha
latched position | zajištěná poloha
latched position | západková poloha
latched push-button | tlačítko s aretací
latched push-button | západkový tlačítkový ovladač
latched relay | relé s aretací
latching | aretování (západkou)
latching | mechanické přidržení
latching (of emergency stop device) | aretace (přístroje pro nouzové zastavení)
latching alarm | alarm s aretací
latching alarm signal | alarmový signál s aretací
latching alarm signal | přetrvávající alarmový signál
latching circuit | samopřídržný obvod
latching contact | přídržný kontakt
latching current | přídržný proud (tyristoru v sepnutém stavu)
latching device | aretační mechanismus
latching device | bistabilní zařízení
latching device | západkové ústrojí
latching function | funkce s aretací
latching mechanism | západková mechanika
latching ON delay | zpoždění při zapnutí s pamětí
latching properties | aretační funkce (spínacího prvku)
latching pushbutton | tlačítko s aretací
latching RCS (remote control switch) | dálkově ovládaný spínač s aretací
latching relay | bistabilní relé
latching relay | relé s aretací
latching relay | samopřídržné relé
latching remote control switch | bistabilní relé (dálkově ovládané impulzem)
latching remote control switch | dálkově ovládaný spínač s pamětí (reléový)
latching switch | bistabilní přepínač
latching switch | přepínač s přidržením
latching system | západkový systém
latching type | zajišťovací s aretací
latching valve device | bistabilní spínací součástka
late delivery | opožděná dodávka
late finish date | nejpozději přípustné ukončení
late opening NC contact | rozpínací kontakt se zpožděním
late start date | nejpozději přípustný začátek
lately | poslední dobou
latency | prodleva
latency | utajenost
latency | zpoždění (skryté, vnitřní, vlastní)
latency buffer | vyrovnávač zpoždění
latency time | čekací doba
latency time | doba prodlevy (vnitřní, vlastní)
latency time | doba zpoždění
latency time | prodleva
latent | latentní
latent | skrytý
latent defect | skrytá vada
latent energy (of radioactive aerosol, deleted) | latentní energie (radioaktivních aerosolů)
latent fault | latentní porucha
latent fault | latentní poruchový stav
latent fault | skrytá závada
latent heat | latentní teplo
latent heat | skupenské teplo
latent image | latentní obraz
latent period | prodleva
latent time | doba zpoždění
latent time | latentní doba
lateral | boční
lateral approach | boční přiblížení
lateral approach | boční přibližování
lateral armature surface | boční povrch kotvy
lateral buckling | vybočení (do strany)
lateral clearance | boční vůle
lateral communication | příčná komunikace
lateral-critical speed | kritické otáčky příčného chvění
lateral deflection | příčné vychýlení
lateral deformation | příčná deformace
lateral deviation | stranová úchylka
lateral discharge | laterální výboj (příčný)
lateral displacement | přesazení (os, příčné)
lateral displacement loss | ztráty nesousovostí (spojka vláken)
lateral elasticity (overhead contact line) | příčná pružnost (trolejového vodiče)
lateral energy factor | míra boční energie
lateral etching | boční podleptání
lateral expansion | příčná roztažnost
lateral field | příčné pole
lateral force | boční síla
lateral force | příčná síla
lateral frequency | boční kmitočet (pokles o 3 dB)
lateral guidance | horizontální navádění (svazek je ve vertikální rovině)
lateral light | vodicí světlo
lateral line | odbočka (z hlavního vedení)
lateral load | boční zátěž
lateral loading | boční zatížení
lateral mark | vodicí znak
lateral movement | boční pohyb
lateral offset | přesazení (nesouosostí spoje dvou optovláken)
lateral offset loss | ztráty nesouosostí (optovláken ve spojce)
lateral-offset-type coupler | spojka s přesazením
lateral oscillation | příčné kmitání
lateral projection | boční projekce
lateral recording | stranový záznam (příčné kmity, gramofonová technika)
lateral resilience (overhead contact line) | příčná pružnost (trolejového vodiče)
lateral resolution | příčné rozlišení (v rovině skenování)
lateral runout | boční házení
lateral service | domovní kabelová přípojka (odbočková)
lateral shift | posun do strany
lateral stress | boční namáhání
lateral structure | příčné uspořádání (struktura)
lateral thrust | boční tlak (větru ap.)
lateral tracking angle error | chyba horizontálního snímacího úhlu
lateral traction | boční vodicí síla (pneumatiky)
lateral vibration | příčné chvění (ohybové)
lateral watertightness | vodotěsnost pláště (kabelu)
lateral wave | boční vlna
laterally deviated (ionospheric) propagation | stranově odchýlené ionosférické šíření
laterally inverted | stranově invertovaný
latest | nejnovější
latest | nejposlednější
latest version | nejnovější verze (programu)
latex | latex
latex cement | latexové lepidlo
lathe | soustruh
lathe centre | hrot soustruhu
lathe tool | soustružnický nůž
lathing | soustružení
latitude | zeměpisná šířka
lattice | prostorová mřížka (krystalová ap.)
lattice antenna mast | příhradový anténní stožár
lattice cell | buňka mřížky
lattice coil | voštinová cívka (křížově vinutá)
lattice constant | mřížková konstanta
lattice defect | porucha mřížky
lattice disorder | porucha mřížky
lattice electron | volný elektron (v krystalové mřížce)
lattice filter | křížový filtr
lattice girder | příhradový nosník
lattice hole | mřížková díra (nosič náboje)
lattice imperfection | porucha mřížky
lattice impurity | příměs v mřížce
lattice mast | příhradový stožár
lattice mismatch | nedokonalé přizpůsobení mřížky
lattice mode | vid kmitů mřížky
lattice network | mřížkový článek
lattice oscillation | kmitání mřížky (krystalu)
lattice parameter | mřížkový parametr
lattice pitch | mřížková konstanta (rozteč)
lattice reflector | mřížkový reflektor
lattice spacing | mřížková konstanta (rozteč)
lattice steel mast | ocelový příhradový stožár
lattice tower | příhradový stožár
lattice vacancy | defekt mřížky
lattice vektor | mřížkový vektor
lattice vibrations | kmity mřížky
lattice winding | voštinové vinutí
lattice-wound coil | voštinová cívka
latticed | mřížkový
latticework | příhradová konstrukce
launch | budit (signál z optického zdroje do vlákna)
launch | odstartovat
launch | spustit
launch | buzení
launch | budicí
launch angle | úhel buzení (mezi zdrojem a optovláknem)
launch conditions | podmínky buzení
launch conduit (optical channel) | budicí připojení (optického kanálu)
launch control | řízení startu (letadla ap.)
launch cord | budicí kablík (optika)
launch efficiency | účinnost buzení
launch fibre (see launching fibre) | budicí vlákno
launch into the market | uvést na trh
launch numerical aperture (LNA) | numerická apertura buzení (LNA)
launched common mode current | vynucený nesymetrický proud
launched light | vyslané světlo (v optickém vláknu)
launching | buzení (signálu z optického zdroje do vlákna)
launching | spouštění
launching fibre | budicí vlákno
launching fibre | optický přívod (budicí)
launder | licí žlábek
laundry | prádelna
laundry load | prací náplň
Laves phase superconductor | supravodič s Lavesovou fází
law | pravidlo
law | věta (matematická)
law | zákon (i fyzikální)
law of conservation (of energy) | zákon zachování (energie)
law of contract | smluvní právo
law of distribution | distribuční zákon
law of refraction | zákon lomu
lawful contract | právoplatná smlouva
lawful interception interface | rozhraní na záznam zákonného odposlechu
lawn aerator | provzdušňovač trávníku
lawn edge trimmer | zastřihovač trávníku
lawn mower | sekačka na trávu
lawn rake | prořezávač trávníku
lawn scarifier | prořezávač trávníku
lawn trimmer | strunová sekačka
lawn trimmer | vyžínač trávy
lawn verticutter | vertikutátor (trávníku)
lawnmower (see lawn mower) | sekačka na trávu
lay | klást (kabel)
lay | zkrut (vodičů v kabelu)
lay | laický
lay direction | směr zkrutu
lay down | formulovat
lay down | stanovit
lay down | zakreslit
lay factor | činitel zkrutu
lay length | délka zkrutu (jádra)
lay off | propustit ze zaměstnání
lay on | zavádět (elektřinu ap.)
lay on | zavést
lay out | vytyčovat (trasu)
lay ratio | činitel zkrutu
lay up | zaskladnit
lay-up | vrstvení
layboy | stohovač (papíru)
layer | poloha (drátů slaněného vodiče)
layer | vrstva
layer | vrstva plechů
layer (of ionosphere, deprecated, see region) | vrstva (ionosféry, nevhodné, viz oblast)
layer cathode | vrstvová katoda
layer conductance | vodivost vrstvy
layer construction | vrstvená konstrukce (uspořádání)
layer factor | činitel plnění
layer height | výška vrstvy
layer insulation | izolace vrstvy (vinutí ap.)
layer interface | rozhraní vrstvy
layer lattice | vrstvová krystalová mřížka
layer management | správa vrstvy (OSI)
layer map | mapa vrstvy
layer model | vrstvový model
layer of pins | řada kolíků
layer of wiring | vrstva propojovacích vodičů
layer parameter | parametr vrstvy
layer technique | metoda vrstev
layer thickness | tloušťka vrstvy
layer-to layer registration | soutisk vrstev
layer-to-earth capacitance | kapacita vrstvy proti zemi
layer-to-layer spacing | vzdálenost mezi vrstvami (desky)
layer transposition | křižování poloh (vrstev vinutí)
layer-type winding | polohové vinutí (vrstvové)
layer vitrification | zeskelnění preformy (vrstvy)
layer winding | polohové vinutí
layer winding | vrstvové vinutí
layer withstand voltage | výdržné napětí vrstvy
layer-wound | vinutý ve vrstvách
layered | vrstvený
layered coding | hierarchické kódování
layered network | vrstvená síť
layering | technika vrstev
laying | pokládání
laying down | stanovení (ve smlouvě ap.)
laying-in | vkládání
laying-up | slaňování (kabelu)
laying-up machine | slaňovací stroj
layman | laik
layout | rozmístit
layout | uspořádat
layout | grafická úprava
layout | nákres
layout | prostorové rozložení
layout | rozmístění
layout | rozvržení
layout | situace
layout | uspořádání (plošné)
layout | vytyčení
layout (of diagram) | úprava (schématu)
layout character | formátovací znak
layout chart | schéma rozmístění
layout diagram | schéma rozmístění
layout drawing | dispoziční výkres
layout drawing | situační výkres
layout error | chyba návrhu uspořádání
layout object | objekt rozvržení (dokladu)
layout of drive equipment | uspořádání pohonu s příslušenstvím
layout of flow diagram | úprava schématu technologického procesu
layout pattern | struktura obvodů (uspořádání, mikroelektronika)
layout plan | situační plán
layshaft | předlohový hřídel
lazy H antenna | anténa ve tvaru ležatého H
lazy-tongs | nůžkové kleště
lazy-tongs system | sestava nůžkových kleští
LC (lower case) | malá abeceda (přeřaďovač na klávesnici)
LC circuit | LC obvod
LC-filter | LC filtr
LCD (liquid crystal display) | LCD (displej s kapalnými krystaly)
LCD controller | řídicí jednotka LCD displeje
LCD display | LCD displej
LCD drive voltage | budicí napětí LCD
LCD driving voltage | budicí napětí LCD
LCD edge | okraj displeje LCD
LCD multiscreen | LCD velkoplošná obrazovka
LCD panel | LCD panel
LCD projector | LCD projektor
LCD screen | LCD obrazovka
LCD splicing screen | LCD skládaná velkoplošná obrazovka
LD (laser diode) | LD (laserová dioda)
leaching | vyluhování
lead | předbíhat
lead | vést
lead | ampérzávity přítahu
lead | drátek
lead | kablík (měřicí)
lead | měřicí vodič
lead | ohebný přívod
lead | olovnice
lead | olovo
lead | předstih
lead | přívod
lead | stoupání (závitu)
lead | vývod
lead | olověný
lead | vodicí
lead | ohebný vývod
lead (AmE) | vodič (propojovací)
lead (ECG) | svod (EKG)
lead accumulator | olověný akumulátor
lead-acid battery | olověná akumulátorová baterie
lead-acid battery | olověný akumulátor
lead alloy | slitina olova
lead angle | úhel předstihu
lead-angle control | řízení úhlem předstihu
lead assembly | sestava vodičů
lead attachment | uchycení vývodu (přívodu)
lead away | odvést
lead battery | olověná baterie
lead cable | kablík (přívodní, propojovací ap.)
lead capacitance | kapacita přívodů
lead cell | olověný článek (akumulátor)
lead change | změna stoupání (závitu)
lead circuit | kapacitní obvod (zářivek)
lead clamp | klešťová svorka
lead coating | olověný plášť
lead coating | olověný povlak
lead compensation | derivační korekce
lead configuration (in electrobiology) | uspořádání kabelů (elektrodiagnostika)
lead-cooled fast reactor (LFR) | olovem chlazený rychlý reaktor
lead-covered cable | kabel s olověným pláštěm
lead crossection | průřez vodiče
lead decrease | zmenšení stoupání (závitu)
lead deposit | kal v olověné baterii
lead dioxide lead battery | akumulátorová baterie oxid olovičitý-olovo
lead door | olověné dveře
lead dress | uspořádání vodičů (v přístroji ap.)
lead drop | úbytek napětí na přívodu
lead element | prvek s předstihem
lead emergence point | místo vyústění vývodu
lead equivalent | ekvivalent olova
lead error | chyba stoupání (závitu)
lead extension | vyčnívání vývodu (za pájený spoj)
lead field | snímací pole
lead finger | prst vývodu (rámečku)
lead frame | montážní rámeček
lead frame | rámeček s vývody
lead frame (of package) | montážní rámeček pouzdra (mikroelektronika)
lead-frame inspection unit | zařízení na prohlížení rámečků s vývody
lead-frame magazine | zásobník rámečků (mikroelektronika)
lead-free component | bezolovnatá součástka
lead-free plating | bezolovnaté pokovování
lead-free solder | bezolovnatá pájka
lead glass | olovnaté sklo
lead grid | olověná mřížka (v baterii)
lead hemioxide | suboxid olova
lead in | zavést
lead-in | přívod
lead-in | uvedení
lead-in | zavedení (kabelu ap.)
lead-in area (in CD or DAT systems) | zaváděcí oblast (v systému CD nebo DAT)
lead-in bell | zaváděcí hrdlo (pro kabel)
lead-in cable | přívodní kabel
lead-in groove | náběhová drážka (gramodesky)
lead-in insulator | průchodkový izolátor (přívodní)
lead-in wire | přívodní vodič
lead-in wire | zaváděcí drát
lead increase | zvětšení stoupání (závitu)
lead inductance | indukčnost vývodů
lead jacket | olověný plášť
lead-lag (direction, wind turbine) | směr v rovině rotoru kolmý na podélnou osu listu
lead-lag ballast | duo předřadník (dvě zářivky s kapacitním a indukčním předřadníkem)
lead-lag circuit | derivačně-integrační obvod
lead-lag element | zpožďovací prvek s předstihem
lead-lag module | modul s fázovým předstihem nebo zpožděním
lead module | modul s fázovým předstihem
lead mounting hole | otvor pro montáž vývodů
lead network | předstihový člen (derivační)
lead no tag | vývod bez praporku
lead of phase | předstih fáze
lead of winding | začátek vinutí
lead off | odvádět (teplo ap.)
lead off | zahájit (schůzi ap.)
lead-out area (in CD or DAT systems) | závěrečná oblast (v systému CD nebo DAT)
lead-out groove | výběhová drážka (gramofonová deska)
lead-out terminal | vývodní svorka
lead-over groove | převáděcí drážka
lead pin | kolíkový vývod
lead plating | galvanické pokovování olovem
lead projection | vyčnívání vývodu (přes desku)
lead resistance | odpor vývodů (přívodů)
lead response time | doba odezvy přívodů (měření)
lead rope | vodicí lano
lead rubber | olovnatá guma
lead screw | vřeteno (vodicí šroub)
lead-screw actuated potentiometer | potenciometr ovládaný vodicím šroubem
lead-screw error | chyba stoupání vřetena
lead-screw pitch | stoupání vřetena
lead-screw potentiometer | šroubový potenciometr (víceotáčkový)
lead seal | plomba
lead selector (ECG) | volič svodu (EKG)
lead sheath | olověný plášť
lead-sheathed cable | kabel s olověným pláštěm
lead sleeve | olověná manžeta
lead sludge | kal (olověná baterie)
lead spacing | rozteč vývodů
lead storage battery | olověná baterie (akumulátorová)
lead structure | uspořádání vývodů (součástky)
lead sulphate | síran olovnatý
lead tail | volný konec vedení
lead-through | průchodka
lead-through capacitor | průchozí kondenzátor
lead-through electrode | průchozí elektroda
lead time | doba aktivace
lead time | doba potřebná k realizaci
lead time | přípravná doba
lead-tin solder | měkká pájka (PbSn)
lead-up | příprava
lead voltage drop | úbytek napětí na přívodech
lead wire | drátový vývod
lead wire | přívod
lead wire | vývod
lead wire (ECG) | vodič svodu (EKG)
lead with tag | vývod s praporkem
leaded | olovnatý
leaded chip carrier | nosič čipu s vývody
leaded chip carrier (LCC) | nosič čipu s vývody (drátky)
leaded component | součástka s vývody
leaded surface-mount component | součástka pro povrchovou montáž s vývody
leader | předák
leader | úvodní tečka
leader | úvodní záznam
leader | zaváděcí pásek (část pásku)
leader (routine) | úvodní program
leader connection point | bod spojení výboje
leader contact | kontakt s předstihem
leader line | odkazová čára
leader stroke | hlavní větev blesku
leader tape | zaváděcí pásek
leadership | vedení (skupiny, firmy)
leadership position | vedoucí pozice (na trhu)
leadframe (see lead frame) | montážní rámeček
leading | předstih
leading | vedoucí
leading angle | fázový úhel předstihu
leading auxiliary switch | pomocný spínač s předstihem
leading axis | řídicí osa (NC)
leading bit | vedoucí bit
leading brush | předstihový kartáč
leading brush holder | reakční kartáčový držák
leading contact | předstihový kontakt
leading current | předstihový proud
leading decision | podmínka na začátku (cyklus)
leading edge | čelo (impulzu)
leading edge | náběhová hrana
leading-edge | přední (firma ap.)
leading-edge broadening | prodloužení čela
leading-edge triggered | spouštěný čelem impulzu
leading element | předstihový prvek (derivační)
leading feature | přední vlastnost
leading-in | přívodka (kabelový vstup)
leading-in cable | přívodní kabel
leading-in insulator | průchodkový izolátor (přívodní)
leading-in wire | přívodní vodič
leading light | směrový vodicí maják
leading lights | zaměřovací světla (navigační)
leading load | kapacitní zátěž
leading make contact | zapínací kontakt s předstihem
leading marks | zaměřovací znaky (udávající směr)
leading off | odvádění
leading-off ofheat | odvádění tepla
leading p.f. | kapacitní účiník
leading-p.f. ballast (power factor) | kapacitní předřadník
leading-p.f. correction (power factor) | kompenzace kapacitního účiníku
leading phase | fáze v předstihu
leading phase angle | úhel fázového předstihu
leading pole horn | vybíhající pólový nástavec
leading power factor (p.f.) | kapacitní účiník
leading reactive current | kapacitní proud (ve fázovém předstihu)
leading reactive load | kapacitní zátěž
leading reactive power | kapacitní jalový výkon
leading reactive power consumption | kapacitní jalový příkon
leading turn | počáteční závit
leading vehicle | řídicí vůz
leading zero | nevýznamná nula (číslice)
leadless | bezolovnatý
leadless | bezvývodový
leadless chip carrier (LCC, LLCC) | bezvývodový nosič čipu (jen plošky)
leadless component | bezvývodová součástka
leadless device | bezvývodová součástka
leadless inverted device | bezvývodová převrácená součástka (pro povrchovou montáž)
leadless surface-mount component | bezvývodová součástka pro povrchovou montáž
leadlessd component | součástka bez vývodů
leads on circle | uspořádání vývodů do kružnice
leads on square grid | uspořádání vývodů do čtvercové matice
leadscrew | vodící šroub
leadthrough | průchodka
leaf | list
leaf | lopatka (rozváděcí kolo)
leaf aluminium | hliníková fólie
leaf carriage | držák listů
leaf diagram | listový diagram (stromová struktura)
leaf node | koncový uzel (list, sítě)
leaf spring | listová pružina
leaf switch | spínač s listovou pružinou
leaf-wood | listnaté dřevo
leaflet | leták (propagační)
leaflet | prospekt
leak | propouštět (netěsností)
leak | prosakovat
leak | vytékat (netěsností)
leak | netěsnost
leak | rozptyl (pole)
leak | únik (netěsností)
leak | unikající proud
leak conductance | svodová vodivost (proti zemi)
leak current | unikající proud
leak detection | detekce úniku
leak detector | detektor netěsnosti
leak detector | detektor úniku
leak impedance | příčná impedance
leak meter | měřič úniku
leak out | unikat (vytékat netěsností)
leak point | místo úniku
leak rate | rychlost úniku
leak resistance | svodový odpor
leak test | zkouška těsnosti
leak tester | zkoušečka těsnosti
leak-tight connector | hermetická spojka kabelů
leak transformer | transformátor s rozptylovým polem
leakage | magnetický rozptyl
leakage | prosakování
leakage | rozptyl (pole)
leakage | svod (proudu, nábojů)
leakage | svodová impedance (proti zemi)
leakage | tečení (únik tekutiny)
leakage | vytékání
leakage (of fluid) | únik (tekutiny)
leakage air gap | rozptylová mezera (magnetu)
leakage attenuation | útlum svodem
leakage capacitance | svodová kapacita (proti zemi)
leakage coefficient | součinitel rozptylu
leakage compensation | kompenzace úniku (tekutiny)
leakage conductance | rozptylová vodivost
leakage current | svodový proud
leakage current | unikající proud (nežádoucí)
leakage current density | hustota unikajícího proudu
leakage current detection interrupter (LCDI) | proudový chránič
leakage current monitoring device | hlídač unikajícího proudu
leakage current of capacitor | zbytkový proud kondenzátoru
leakage current relay | relé zemního spojení
leakage current screen | stínění proti unikajícím proudům
leakage detection system | zařízení pro detekci úniku
leakage detector | detektor úniku
leakage discharge | plazivý výboj
leakage distance | délka povrchové cesty (plazivého proudu)
leakage duct | rozptylový kanál
leakage factor | činitel rozptylu
leakage field | rozptylové pole
leakage field intensity | intenzita rozptylového pole
leakage flux | rozptylový tok (magnetický)
leakage flux density | hustota rozptylového toku
leakage flux lines | rozptylové silokřivky
leakage impedance | rozptylová impedance
leakage indicator | detektor svodu (poruchy izolace)
leakage inductance | rozptylová indukčnost
leakage loss | ztráty rozptylem
leakage loss | ztráty svodem
leakage of charge | ztráta náboje svodem
leakage oil tube | potrubí prosáklého oleje
leakage path | dráha plazivých proudů
leakage path | povrchová cesta (plazivých proudů)
leakage permeance | rozptylová magnetická vodivost
leakage permeance | rozptylová permeance
leakage power | výkonové ztráty svodem
leakage power | výkonové ztráty unikajícím proudem
leakage protection | zemní ochrana (při poruše izolace)
leakage protective system | zemní ochrana
leakage radiation | unikající záření
leakage rate | hodnota úniku (netěsností, množství za čas)
leakage rate | míra netěsnosti (množství za čas)
leakage reactance | rozptylová reaktance
leakage reactance drop | úbytek napětí na rozptylové reaktanci
leakage reactance voltage | napětí na rozptylové reaktanci
leakage relay | zemní relé
leakage resistance | svodový odpor
leakage resonance | rozptylová rezonance
leakage spot displacement | elektrická odchylka stopy (svazku elektronů)
leakage suppression winding | vinutí kompenzace rozptylu
leakage test | zkouška těsnosti
leakage time constant | časová konstanta rozptylového pole
leakage transformer | rozptylový transformátor
leakage water detector | detektor úniku vody
leakance | svodová vodivost (izolantu, dielektrika)
leakance per unit length | délková svodová vodivost
leakiness | propustnost
leaking | prosakování
leaking | netěsný
leakproof | těsný (nepropustný)
leakproof capacitor | těsný kondenzátor
leaky | děravý
leaky | netěsný
leaky | prosakující
leaky | svodový
leaky feeder | štěrbinový koaxiální kabel
leaky mode | unikající vid
leaky mode | vyzařující vid
leaky pipe | děravé potrubí
leaky ray | vytékající paprsek
leaky wave | vytékající vlna
leaky-wave antenna | anténa s vytékající vlnou
lean mixture | chudá směs
lean production | zeštíhlená výroba
leap over | přeskočit
leap second | přestupná sekunda
leap year | přestupný rok
leapfrog | přemostění
learn time | doba učení
learnability | naučitelnost
learnability | zvládnutelnost (pochopit a naučit se)
learning | výuka (získávání znalostí a dovedností)
learning algorithm | algoritmus učení
learning control | učící se řízení
learning machine | učící se stroj
learning management system | systém řízení výuky
learning model | model učení
learning-model technique | technika učícího se modelu
learning objective | cíl výuky
learning process | proces učení
learning program | výukový program
learning rate | rychlost učení
learning system | učící se systém
learning time | zaučovací doba
lease (from) | najmout (vzít do nájmu)
lease time | doba pronájmu
lease to | pronajmout (dát do nájmu)
leased circuit | pronajatý okruh
leased circuit service | služba pronajatého okruhu
leased line | pronajaté vedení
leasing | pronájem (oboustranně)
least common denominator | nejmenší společný jmenovatel
least common multiple (LCM) | nejmenší společný násobek (mat.)
least cost planning | plánování podle minimálních nákladů
least input increment | nejmenší přírůstek na vstupu
least material condition | podmínka minima materiálu (rozměry)
least negative value | nejmenší záporná hodnota
least positive value | nejmenší kladná hodnota
least privilege | princip minimálních privilegií
least significant bit (LSB) | nejméně významný bit (LSB)
least significant digit (LSD) | nejméně významná číslice
least squares method | metoda nejmenších čtverců
least upper bound | supremum (nejmenší horní mez)
leave to | přenechat (někomu)
leaving edge | odběhová hrana
leaving edge | týl (impulzu)
leaving edge | týlová hrana
leaving examination | maturitní zkouška
leaving out | nehledě na
Leblanc connection | Leblancovo zapojení
Leblanc exciter | Leblancův budič
Leblanc phase advancer | Leblancův kompenzátor
Leclanché battery | Leclanchéova baterie
Leclanché cell | Leclanchéův článek
lecture | přednášet
lecture | přednáška
lecturer | přednášející
LED | LED
LED | ledka
LED (light-emitting diode) | dioda LED
LED (light-emitting diode) | LED (elektroluminiscenční dioda)
LED (light-emitting diode) | LED (světelná dioda)
LED (light-emitting diode) | svítivá dioda (LED)
LED array (light-emitting diode) | ledkové pole
LED bulb | LED žárovka
LED chip | LED čip
LED control gear | předřadník pro ledky
LED device | LED součástka
LED die | LED čip
LED display | LED displej
LED driver | zdroj pro LED
LED filament lamp | vláknová LED žárovka
LED indicator | ledková signálka
LED junction | LED přechod
LED lamp | LED žárovka
LED lamp | LED zdroj s paticí
LED lamp | ledka (pro signalizaci ap.)
LED lamp | žárovka LED
LED light | ledka
LED light bar | LED lišta
LED light bulb | LED žárovka
LED light chain | LED světelný řetěz
LED light engine | LED sestava
LED light source | LED světelný zdroj
LED luminaire | LED svítidlo
LED module | LED modul
LED module | modul LED (světelný zdroj)
LED package | LED (součástka)
LED package | LED (v pouzdru)
LED panel | ledkový panel
LED strip | LED pásek
LED strip display | displej s LED páskem
LED-to-fibre coupler | spojka pro LED a optovlákno
LED tube | LED trubice
ledge | parapet
ledge | polička
ledge | římsa
leeway | vůle (boční)
left-aligned | zarovnán vlevo
left arrow | šipka vlevo
left bracket [ | levá hranatá závorka [
left-hand | levotočivý
left-hand | levý
left-hand | po levé straně
left-hand | vlevo
left-hand circular movement | levotočivý kruhový pohyb
left-hand coil | levotočivá cívka
left-hand drive | levý pohon
left hand edge | levý okraj
left-hand lay | levý zkrut (kabelu)
left-hand polarization | levotočivá polarizace
left-hand polarized wave | levotočivě polarizovaná vlna
left-hand rotation | otáčení doleva
left-hand rule | pravidlo levé ruky
left-hand screw | levotočivý šroub
left-hand screw motion | pohyb po levé šroubovici
left-hand side | levá strana
left-hand thread | levotočivý závit
left-hand thread | levý závit
left-hand winding | levotočivé vinutí
left-hand zero | nuly vlevo (nevýznamné)
left-handed | levák
left-handed | levoruký
left-handed | levý (levotočivý)
left-handed coordinate system | levotočivý souřadnicový systém
left-handed polarization | levotočivá polarizace
left-handed quartz crystal | levotočivý krystal (křemene)
left-handed system | levotočivý systém
left-handed trihedron | levotočivá soustava (vektorů)
left-handed trihedron | levotočivá triáda
left-justified | zarovnaný zleva
left margin | levý okraj (stránky)
left on mode | ponecháno zapnuto
left over | zbylý
left parenthesis ( | levá závorka (
left-parenthesized instruction | instrukce levé závorky
left regular lay cable | kabel se stáčením žil doleva
left side | levá strana
left signal (stereophonic) | levý signál (stereofonní)
left-to-right shifting input | posuvný vstup zleva doprava
left turn | doleva
leftmost | nejvíc vlevo
leg | jádro (magnetického obvodu)
leg | noha
leg | odvěsna
leg | pata
leg | rameno (kružidla ap.)
leg | stojina
leg | větev
leg (delta transformer, AmE) | pól (třífázového transformátoru)
leg extension | noha stožáru na svahu
leg of bridge | větev můstku
leg slope | sklon stojiny
leg winding | vinutí na jádru (transformátoru)
legacy device | zařízení staršího provedení (zděděné)
legacy product | starší produkt
legacy software | software staršího provedení
legacy system | systém staršího provedení
legal | právoplatný
legal | zákonný
legal action | právní úkon
legal force | právní moc (zákona)
legal issue | zákonné ustanovení
legal metrology | zákonná metrologie
legal ohm | zákonný ohm (zákonná míra)
legality | právní platnost
legalized limit of error | ověřená mezní chyba
legend | legenda
legend | popis
legend | popisek obrázku (název)
legend plate | popisný štítek
legged robot | robot s nohama
legibility | čitelnost (znaků ap.)
legibility distance (of sign) | vzdálenost čitelnosti značky
legibility distance under rapid glance conditions (of sign) | vzdálenost čitelnosti značky při rychlém zahlédnutí
legible | čitelný
legible and durable marking | trvale čitelné označení
legislation | právní předpisy
legislative load | stanovené zatížení
leisure accommodation vehicle | rekreační obytné vozidlo
leisure machinery | strojní zařízení pro zábavné parky
leisure time | volný čas
leisurely | klidně (beze spěchu)
LEL (lower explosive limit) | dolní mez výbušnosti
LEM (linear-motion electrical machine) | lineární elektrický stroj (s lineárním pohybem)
LEMP (lightning electromagnetic impulse) | elektromagnetický impulz vyvolaný bleskem
lend | půjčit (někomu)
lending fee | půjčovné
length | délka
length code | kód délky
length compensation | délková kompenzace
length contraction | kontrakce délky
length increment | délkový přírůstek
length measuring system | systém měření délky
length meter | délkoměr
length of approach distance | délka náběhu
length of break | celková vypínací vzdálenost
length of chord | délka tětivy
length of core | délka jádra
length of engaged thread | délka zašroubování
length of engagement | délka záběru
length of exposed section | délka nechráněné části
length of information field | délka informačního pole
length of isolation chain | délka izolačního závěsu
length of lay | délka vinutí (slaněného vodiče)
length of lay | délka zkrutu
length of normal | délka normály (křivky)
length of notice | výpovědní lhůta
length of path | délka dráhy
length of path | délka trajektorie
length of pole | délka stožáru
length of run | délka svaru (housenky)
length of scale division | délka dílku stupnice
length of span | rozpon (venkovního vedení)
length of thread engagement | délka zašroubování
length of time | časový úsek
length of travel | délka vypínací dráhy (kontaktů spínače)
length of turn | délka závitu (vinutí)
length of twist | délka zkrutu
length of wave | délka vlny
length vibration | podélné kmity
length word | slovo délky
lengthen | prodloužit (délku)
lengthwise uniformity ratio | podélná rovnoměrnost (osvětlení)
lens | čočka
lens | lupa
lens | objektiv
lens antenna | čočková anténa
lens aperture | otvor clony objektivu
lens bezel | kroužek víčka (signálky)
lens cleaning | čištění skla světlometu
lens-corrected horn antenna | trychtýř (anténa) s korekční čočkou
lens efficiency | účinnost čočky
lens floodlight | čočkový projektor
lens free | bez čoček
lens guide | čočkový vlnovod
lens hood | sluneční clona (fotografování)
lens light guide | čočkový světlovod
lens mount | objímka objektivu
lens of indicator light | čočka signálky
lens power | optická mohutnost
lens shade | sluneční clona (fotografování)
lens speed | světelnost objektivu
lens spot | čočkový světlomet
lens spotlight | čočkový světlomet
lens turret | čočková hlava (otočná)
lensed | opatřený čočkou
lensless | bezčočkový
lenticular lens | lentikulární čočka
lenticular stereoscopic picture tube | čočková stereoskopická obrazovka
Lenz´s law | Lenzovo pravidlo
Leonhard criterion | Michajlovovo-Leonhardovo kritérium stability
less significant | méně významný (bit ap.)
less significant decade | méně významná dekáda
less than (<) | menší než (<)
less than or equal to (≤) | menší nebo roven (≤)
lessen | zmenšit
lesson | lekce
let | přenechat
let | pronajmout
let alone | nechat být (na pokoji)
let down | spustit
let-go current (deprecated, see let-go threshold) | proud uvolnění (nevhodné, viz mez uvolnění)
let-go threshold current | mez uvolnění (proud)
let-go threshold current | práh odpoutání (proud)
let into concrete | zabetonovat
let off | vypustit (páru ap.)
let-off device | odvíjecí zařízení
let out | vypustit (volně)
let pass | nechat projít
let pass | podat
let-through current | propuštěný proud
let-through current characteristic | omezovací charakteristika (pojistky nebo jističe)
let-through level (of voltage on lightning arrester) | omezené napětí (svodiče přepětí ap.)
let-through level test | zkouška omezení napětí
lethal concentration | smrtelná koncentrace
lethal dose | smrtelná dávka
lethal exposure | smrtelná dávka ozáření
lethal exposure dose | smrtelná dávka expozice
lethal injury | smrtelné zranění
lethal voltage | smrtící napětí
lethargy (of neutron) | letargie (neutronu)
letter | dopis
letter | písmeno
letter of credence | pověřovací listina
letter of credit | akreditiv
letter of intent | předběžná dohoda
letter of intent | prohlášení úmyslu
letter of recommendation | doporučující dopis
letter of reference | doporučující dopis
letter of thanks | děkovný dopis
letter quality | korespondenční kvalita (tisku)
letter-quality print | tisk korespondenční kvality
letter-shift signal | signál přeřazení na písmena (v telegrafii)
letter string | písmenový řetězec
letter symbol | písmenná značka
lettering | nápis
lettering | písmo
lettering | popis
lettering | popisování
lettering strip | popisný pásek
letters case | písmenový registr
letters shift | přeřazení na písmena (v telegrafii)
letters shift-on space | přeřazení písmena s mezerou
level | nivelizovat
level | nivelovat
level | hladina (vodní ap.)
level | podlaží
level | úroveň (velikost příslušné veličiny)
level | vodováha
level (dB) | hladina (dB, v akustice)
level (dB) | úroveň (dB)
level (Np, dB) | hladina (Np, dB)
level (of time varying quantity) | úroveň (časově proměnné veličiny)
level above threshold (sound) | nadprahová hladina (zvuku)
level adapter | adaptér úrovně
level adjustment | nastavení úrovně
level-change value | hodnota skokové změny
level changeover | přepnutí úrovně
level compounded | s plně kompaundovaným buzením
level compounding | plně kompaundované buzení
level control | řízení hladiny
level control | řízení světlé výšky (vozidla)
level control | řízení úrovně
level control (acoustic) | nastavení hladiny zvuku
level control automatic | automatika řízení úrovně modulace
level control switch | regulační spínač hladiny
level controller | regulátor hladiny
level controller (in network) | jednotka řízení úrovně
level controller (in network) | prvek pro řízení úrovně (v síti)
level conversion | převod úrovně
level converter | převodník úrovně
level crossing | úrovňový přejezd
level crossing protection | zabezpečení úrovňového přejezdu
level crossing protection equipment | přejezdové zabezpečovací zařízení
level density | hustota energetických hladin
level diagram | diagram energetických hladin
level difference (sound) | rozdíl hladin (zvuku)
level fluctuation | kolísání úrovně
level following gauge | měřič ke sledování hladiny
level gauge | hladinoměr
level gauge | manometr
level gauge | stavoznak
level gauge | ukazatel hladiny (v nádrži)
level grade crossing | úrovňový přejezd
level indicator | hladinoměr
level indicator | stavoznak
level indicator | ukazatel hladiny
level indicator | ukazatel úrovně (modulace)
level input | vstup referenční úrovně
level line | vrstevnice
level linearity | linearita úrovně
level linearity error | chyba linearity amplitudové charakteristiky (přístroje)
level management interface | rozhraní řízení úrovně
level measurement | měření hladiny
level measurement | měření úrovně
level measuring set | měřič úrovně (signálu)
level meter | měřič úrovně (signálu)
level monitor | hladinový hlídač (kapaliny)
level monitor | hlídač hladiny (modulace, akustika)
level monitor | hlídač úrovně (signálu)
level monitoring | kontrola úrovně
level monitoring | monitorování úrovně
level number | číslo úrovně
level of acoustic transfer impedance | hladina přenosové akustické impedance
level of automation | úroveň automatizace
level of distortion | úroveň zkreslení
level of disturbance | úroveň poruchy (rozsah)
level of generated disturbance of converter | úroveň rušení generovaného měničem
level of illumination | úroveň osvětlení
level of immunity of converter | hladina odolnosti měniče
level of maintenance | úroveň údržby
level of management | úroveň řízení
level of measuring surface | úroveň měřeného povrchu
level of overpressure | úroveň přetlaku
level of performance | úroveň výkonnosti
level of priority | úroveň priority
level of program nesting | úroveň vnoření programu
level of protection | úroveň ochrany
level of repair analysis (LORA) | analýza úrovně opravy
level of resolution | rozlišovací úroveň
level of risk | úroveň rizika
level of safety | úroveň bezpečnosti
level of significance | hladina významnosti
level of standardization | úroveň normalizace
level-operated input | úrovňový vstup (řízený úrovní)
level oscillator | vysílač úrovně
level out | nivelizovat
level plan of hydro power station | hladinový plán vodní elektrárny
level population | obsazení hladin (kvantové)
level range | měřicí rozsah (přístroje)
level range | rozsah úrovní
level range | rozsah úrovní (hladin)
level reference | odkaz na výšku hladiny
level reference point | referenční bod úrovně
level sensor | snímač hladiny (kapaliny ap.)
level shifter | převodník úrovně
level shifting | posun úrovně
level sight-glass | stavoznak (okénkový)
level signal | úrovňový signál
level span | pole se stejnou výškou závěsu (venkovního vedení)
level specific service | služba specifická pro úroveň
level surface | rovná plocha
level switch | hladinový spínač
level tracer | panoramatický měřič úrovně
level translation | převod úrovně
level transmitter | vysílač hladiny (měřicí)
level triggering | spínání úrovní
level tube | libela
level voltage | napětí úrovně (srovnávací)
levelized cost of electricity (LCOE) | měrné sdružené náklady na výrobu elektřiny (LCOE)
levelized cost of electricity (LCOE) | vyrovnané náklady na elektřinu (LCOE)
levelized costs | vyrovnané náklady
leveller | rovnačka
levelling | nivelizace
levelling | rovnání
levelling | vyrovnávání
levelling | nivelační
levelling | rovnací
levelling datum | nulový výškový bod
levelling drawing | výkres výškových bodů
levelling flux | tavidlo pro vyrovnávání (při přetavování)
levelling instrument | nivelační přístroj
levelling laser | nivelační laser
levelling machine | rovnací stroj
levelling plate | nivelační podložka
levelling plate | rovnací deska
levelling rod | nivelační lať
levelling screw | nivelační šroub (stavěcí)
levelling spindle | nivelační vřeteno
levelling staff | nivelační lať
levelling switch | podlažní spínač (výtahu)
lever | páčka
lever | páka
lever (in live working) | páka (v pracích pod napětím)
lever (of electrode holder) | pákový držák (svařovací elektrody)
lever arm | rameno páky
lever blocking device | mechanismus blokování páky (spínače)
lever brush holder | pákový kartáčový držák
lever control | pákové řízení
lever dynamometer | pákový dynamometr
lever-jack | zvedák
lever key | páčkový spínač
lever lift with chain binder | pákový upínák s připevňovacím řetězem
lever mechanism | páková mechanika
lever mechanism | pákoví
lever-operated limit switch | koncový spínač s pákovým ovladačem
lever-operated linkage mechanism | pohon s pákovým převodem (vypínače)
lever-operated mechanism | pákový pohon (vypínače)
lever-operated switch | pákový spínač
lever-operating actuator | pákový regulační pohon
lever roller | páka s kladkou
lever safety valve | pákový pojistný ventil
lever switch | páčkový spínač
lever switch | pákový spínač
lever transmission | pákový převod
lever-type brush holder | pákový držák kartáčů
leverage | pákový převod (síly)
leverage ratio | pákový převod (hodnota)
levitate | vznášet se
levitation | levitace
levitation | magnetické vznášení
levitation | vznášení
levitation force | síla vznášení
levitation goodness factor | činitel kvality vznášení
levitation height | výška vznášení
levitation machine | levitační stroj
levitation melting | levitační tavení
levitation melting | tavení metodou letmé zóny (příprava monokrystalů)
levitation melting | tavení ve vztlakovém stavu
levitation vehicle | levitační vozidlo
levitation vehicle | vznášedlo (magnetické ap.)
levorotatory (light polarization) | levotočivý (polarizace světla)
lewis key | tangenciální pero
lexical object | lexikální objekt
LF (line feed) | posuv o řádek
LF (low frequency) | nf (nízkofrekvenční)
LF (low frequency, 30 to 300 kHz) | nízký kmitočet (30 až 300 kHz)
LF cable | nízkofrekvenční kabel
Li-Fi (wireless light communication system) | li-fi (bezdrátový optický komunikační systém)
Li-ion battery | Li-ion baterie
liabilities | cizí kapitál
liabilities | pasiva
liability | odpovědnost (zákonná)
liability cost | náklady na odpovědnost
liability for damage | odpovědnost za škodu
liability for defects | odpovědnost za vady
liable | povinný (odpovědný)
liable for damages | povinen k náhradě škody
liable to pay costs | povinen uhradit náklady
liaison | spojení (logické)
liaison man | prostředník
liaison person | styčná osoba
liberalization | liberalizace
liberate | uvolnit (elektrony)
library | knihovna
library delivery file | dodací soubor knihovny
library element | prvek knižnice
library entry | položka knihovny
library exchange context | kontext vzájemné výměny knihovny
library external file | externí soubor knihovny
library integrated information model (LIIM) | integrovaný informační model knihovny
library part | část knihovny
library part data | data části knihovny
library program | knihovní program
library specification of class | knihovní specifikace třídy
licence | licence
licence | oprávnění
licence | povolení
licence (brodcasting receiver) | koncese (pro příjem rozhlasu a tv)
licence (for certification) | licence (pro certifikaci)
licence agreement | licenční dohoda
licence contract | licenční smlouva
licence fee | koncesionářsky poplatek
licence fee | licenční poplatek
licence for certification | licence na certifikaci (používání certifikátu)
licence for operation | licence na provozování
licence holder | držitel licence
licence-plate light (AmE) | světlo státní poznávací značky
licence trade | koncesovaná živnost
licencee | licencovaný subjekt
licencee | nabyvatel licence
license (AmE, see licence) | licence
license identifier | identifikátor licence
license move | přesunutí licence
license number (AmE) | státní poznávací značka (SPZ)
license plate (AmE) | tabulka státní poznávací značky
license plate illumination | osvětlení státní poznávací značky
license plate lamp (AmE) | svítilna tabulky státní poznávací značky
license plate lighting | osvětlení státní poznávací značky
license relay module | modul převodu licence
license relay protocol | protokol převodu licence
license server | licenční server (vydávající licenci)
license transaction | transakce s licencí
license transfer | přesunutí licence
licensed | licencovaný
licensed | oprávněný
licensed production | licencovaná výroba
licensee | držitel licence
licenser | poskytovatel licence
licensor | poskytovatel licence
lid | klapka
lid | víčko
lid | víko
lid (of socket-outlet or connector) | víčko (zásuvky)
lid interlock switch | víkový spínač se zajištěním
lid-operated switch | spínač víka
lid sealing compound | zalévací hmota
lidar (light detection and ranging) | lidar (laserové zjišťování, zaměřování a určování vzdálenosti)
lie detector | detektor lži
life | doba života
life | životnost
life (of electric lamp) | doba života (užitečná doba svícení světelného zdroje)
life (of lamp) | život (doba života světelného zdroje)
life characteristic | křivka životnosti
life-critical call | životně naléhavé volání
life cycle | životní cyklus
life cycle assessment | hodnocení životního cyklu
life cycle assessment | posuzování životního cyklu
life cycle cost | náklady životního cyklu
life cycle costing | stanovení nákladů životního cyklu
life cycle costs | celkové náklady životního cyklu
life cycle costs (LCC | náklady životního cyklu
life cycle management | řízení životního cyklu (od konceptu po provoz)
life cycle thinking | zvažování životního cyklu
life distribution | rozdělení doby života
life expectancy | očekávaná životnost
life formula | vzorec pro výpočet životnosti
life hazard | ohrožení života
life lengthening | prodloužení doby života
life limit | mezní životnost
life of lighting installation | život osvětlovací soustavy
life performance | životnost
life period | doba života
life span | délka života (používání)
life span | doba života (použitelná)
life-supporting equipment | přístroj k udržování životních funkcí
life-supporting system | systém k udržování životních funkcí
life test | zkouška života
life test | zkouška životnosti
life test quantity (LTQ) | množství pro zkoušku životnosti
life-test rack | stojan pro zkoušku životnosti
life time (see lifetime) | život
life to fracture | lomová životnost
life to X % failures | život do X % výpadku
life utility | užitečná doba života
lifetime | celková doba života
lifetime | doba existence
lifetime | doba života
lifetime | životnost
lifetime buy | celoživotní nákup (na celou dobu života)
lifetime cycles | životnost v cyklech (spínače)
lifetime monitoring | sledování po dobu životnosti
lifetime reduction | zkrácení životnosti
lifetime test | zkouška životnosti
lifetime testing | zkoušení životnosti
lifetime warranty | záruka na celou životnost
LIFO (last-in, first-out) | LIFO (poslední na vstupu, první na výstupu)
LIFO memory | sklípková paměť (LIFO)
LIFO stack | sklípkový zásobník (LIFO)
lift | zdvihnout
lift | výtah
lift | vztlak
lift | zdvih
lift | zdviž
lift alarm system | poplachový systém pro výtahy
lift angle | elevační úhel
lift cabin | kabina výtahu (nebo klec)
lift cabin annunciator | signalizační panel výtahu (v kabině, kleci)
lift cable | výtahový kabel
lift cable with suspension strand | výtahový kabel s nosným lanem
lift control | řízení výtahu
lift controller | řídicí jednotka výtahu
lift documents | převzít dokumenty
lift drive | pohon výtahu
lift drive | pohon zdviže
lift jack | zdvihák
lift machine | výtahový stroj
lift motor | výtahový motor
lift of key | zdvih klávesy
lift off | odstranit (vrstvu ap.)
lift off | zvednout
lift-off | zvednutí
lift off coil induction crucible melting furnace | indukční kelímková tavicí pec s vysunovatelným kelímkem
lift rope | výtahové lano
lift sensor | snímač zvednutí
lift shaft | výtahová šachta
lift slack-cable switch | bezpečnostní spínač uvolněného lana
lift-to-drag ratio | poměr zvedací a brzdící síly
lift turbine (wind) | vztlaková turbína (větrná)
lift-type saddle with chain binder | pákový upínák s připevňovacím řetězem
lift up | zvednout
lift well | výtahová šachta
lifted land | zvednutá ploška
lifter | zdvihátko
lifting | zvedací
lifting and handling devices | zdvihací a manipulační zařízení
lifting capacity | nosnost (jeřábu ap.)
lifting drive | zdvihací pohon
lifting equipment | zdvihací zařízení
lifting eye | závěsné oko
lifting eyebolt | závěsný šroub s okem
lifting gear | zdvihací mechanismus
lifting gear | zdvihací prostředky
lifting gear | zdvihací ústrojí
lifting handle | zdvihací rukojeť
lifting hook | závěsný hák (jeřábu)
lifting jack | zdvihák
lifting lug | opěrný bod (pro zdvihání)
lifting lug | patka pro zvedání
lifting lug | závěsné oko
lifting magnet | břemenový magnet
lifting pin | závěsný čep (zdvihací)
lifting pipe | sací trubka
lifting platform | zdvihací plošina
lifting pole (medical) | hrazda (pacientova lůžka)
lifting power | nosnost jeřábu
lifting solenoid | zdvihací elektromagnet
lifting table | zvedací stůl
lifting tackle | zdvihací kladkostroj
lifting technique | technika vyjímání (mikroelektronika)
lifting yoke | zdvihací rozpěrka
lifting yoke | zdvihací vahadlo
LIGA process | LIGA proces
LIGA process | proces LIGA (Lithografie, Galvanoformung und Abformung)
ligature | ligatura (zvláštní znak pro dvojhlásku)
light | osvětlit
light | osvítit
light | svítit
light | zapálit (plamenně)
light | světlo (záření)
light | lehký
light | světlý
light (in laser and optical communication techniques) | světlo (v laserové a komunikační technice)
light (light fixture, luminaire) | svítidlo
light (lighting device) | světlo (svítidlo, svítilna)
light absorption | absorpce světla
light-activated | aktivovaný světlem
light activated SCR (silicon controlled rectifier) | fototyristor (spínaný světlem)
light activation | spínání světlem (tyristoru)
light adaptation | adaptace na světlo
light-air system | integrovaný systém větrání a osvětlení
light alloy | lehká slitina
light-alloy enclosure | kryt z lehké slitiny
light amplification | zesílení světla
light amplification by stimulated emmission of radiation (LASER) | zesílení (koherentního) optického záření stimulovanou emisí (LASER)
light aperture | otvor pro světlo
light arrow | světelná šipka
light ash | popílek
light attenuation | zeslabení světla
light bar | proužek podsvícení
light bar | světelná lišta
light bar (police) | majáková rampa
light barrier | světelná závora
light beacon | světelný maják
light beam | světelný kužel
light beam | světelný paprsek
light beam | světelný svazek
light-beam chopper | přerušovač světelného paprsku
light-beam curtain | světelná záclona (hustá mříž)
light-beam deflector | vychylovač světelného paprsku
light beam device | zařízení se světelným paprskem
light-beam diaphragm | světelný lokalizátor
light-beam galvanometric recorder | galvanometrický zapisovač se světelným paprskem
light-beam instrument | měřicí přístroj se světelným ukazatelem (paprskem)
light-beam localizer | světelný lokalizátor
light board | ovládací stůl studiového osvětlení
light bright | světle jasný
light bulb | žárovka
light bunching | tvoření světelného svazku
light bundle | světelný svazek
light buoy | světelná bóje
light button | prosvětlené tlačítko
light cell | fotonka
light centre (of source) | světelný střed (zdroje světla)
light centre length (filament lamp) | výška světelného středu (žárovky)
light chain | světelný řetěz
light collimation | kolimace světla
light colour | barva světla
light colour designation | označení barvy světla
light composition | složení světla
light compound winding | slabé kompaundní vinutí
light compound-wound motor | motor se slabým kompaundním vinutím
light conditions | světelné podmínky
light cone | světelný kužel
light confinement effect | jev zachycení světla
light connector | světelný konektor
light control | ovládání světel
light control | řízení osvětlení
light cross | světelný kříž
light cube | světelná krychle
light current | slaboproud
light current | světelný proud (optického detektoru)
light-current | slaboproudý
light-current circuit | slaboproudý obvod
light-current control | slaboproudé řízení
light-current engineering | slaboproudá elektrotechnika
light-current equipment (installation) | slaboproudé zařízení (nezpůsobí úraz el. proudem)
light curtain | světelná clona
light curtain | světelná mříž (bezpečnostní)
light damping | slabý útlum
light decay | pokles světelného toku
light deflection | odchýlení světla
light-dependent resistor | světelně závislý rezistor
light depreciation | pokles osvětlení (časem)
light detector | detektor světla (fotodetektor)
light-diffusing material | látka rozptylující světlo
light dimmer | stmívač
light directing | nasměrování světla
light dispersion | rozptyl světla
light distribution | rozložení světla (v prostoru, na ploše)
light distribution curve (LDC) | křivka rozložení světla
light driven actuator | světlem poháněný aktor
light driven actuator | světlem poháněný aktuátor
light duty | lehké provozní zatížení
light-duty | pro lehké provozní zatížení
light-duty arrester | svodič přepětí třídy 3
light-duty contact | slaboproudý kontakt
light-duty relay | slaboproudé relé
light effects generator | generátor světelných efektů
light emission | vyzařování světla
light emission angle | úhel vyzařování světla
light emission part | část vyzařující světlo
light-emitting diode | světelná dioda
light emitting diode (LED) | dioda LED
light-emitting diode (LED) | elektroluminiscenční dioda (LED)
light-emitting diode (LED) | světelná emisní dioda
light-emitting diode (LED) | světlo emitující dioda (LED)
light-emitting diode (LED) | svítivá dioda (LED)
light-emitting junction device | součástka se světlo emitujícím přechodem
light emitting layer | vrstva emitující světlo
light-emitting polymer | elektroluminiscenční polymer
light-emitting polymer | svítivý polymer
light-emitting surface | povrch vyzařující světlo
light-emitting surface | svíticí plocha
light-emitting variable message sign | svítící proměnná dopravní značka
light energy | světelná energie
light excitation | vybuzení světla
light extraction efficiency (of LED) | světelná výtěžnost (LED)
light extractor (of hollow light guide) | světelný extraktor (dutého světlovodu)
light extractor (of hollow light guide) | výstupní díl světlovodu
light field | světelné pole
light field display | displej se světelným polem
light field-indicator | světelný indikátor pole (které má být ozářeno, radiologie)
light-fired tyristor | fototyristor (spínaný světlem)
light firing | zapalování světelnými impulzy (tyristoru)
light fitting (BrE, luminaire) | svítidlo
light fixture (AmE, luminaire) | svítidlo
light flash | záblesk světla
light flicker | míhání světla
light flux | světelný tok
light fog | světelný závoj (na fotografii ap.)
light gain | světelný zisk
light-gauge | tenký (drát ap.)
light-gauge sheet | tenký plech
light-generated carrier | světlem vybuzený nosič (náboje)
light generation | generování světla
light generator | generátor světla
light guide | světlovod
light guide (optical) | optický vlnovod
light guide cable | světlovodný kabel
light-guide film | světlovodná vrstva
light-guide plate | světlovodná deska
light gun | světelná pistole (počítačové hry)
light gun (aviation) | signální světlomet (letectví)
light homing guidance | světelné navádění
light hours | doba slabého provozu (telekomunikace)
light incidence | dopad světla
light indicator | světelný indikátor
light-induced degradation | degradace způsobená světlem
light industrial environment | prostředí lehkého průmyslu
light industry | lehký průmysl
light industry location | oblast lehkého průmyslu
light injector (of hollow light guide) | světelný injektor (dutého světlovodu)
light injector (of hollow light guide) | vstupní díl světlovodu
light intensity | intenzita světla
light ion | lehký iont
light ion beam | svazek lehkých iontů
light ion beam applicator | aplikátor svazku lehkých iontů
light ion beam distribution system | distribuční systém svazku lehkých iontů
light ion beam range | dosah svazku lehkých iontů
light launch system | systém optického buzení
light leakage | únik světla
light level | osvětlenost
light-like vector | světelný vektor
light-like vector | vektor světelného charakteru
light load | lehká zátěž
light-load period | doba nízkého zatížení
light-load starting | lehký rozběh
light load test | zkouška sníženým zatížením
light-load test | zkouška při nízkém zatížení
light loading | lehké pupinování (kabelu)
light lorry | lehký nákladní automobil
light loss factor (of lighting installation, see maintenance f.) | činitel snížení (osvětlení, viz udržovací činitel)
light margin (of barcode) | světlé pásmo (čárového kódu)
light mark (fabric) | lehká vada (tkaniny)
light marker | světelné návěstidlo
light measurement | světelné měření
light measuring device | součástka pro světelná měření
light metal | lehký kov
light meter | luxmetr
light microscope | světelný mikroskop
light modulator | modulátor světla
light operated | spínaný světlem
light output | světelný výkon
light output ratio (of luminaire) | světelná účinnost (svítidla)
light panel | světelný panel
light passing | prostup světla
light pen | světelné pero
light pen | světelné pero (snímací, čárového kódu)
light-pen detection | detekce světelným perem
light-pen hit | detekce světelným perem
light pipe | světlovod
light pipe | světlovodná trubice
light plastic-sheathed cable | lehký plastový kabel
light pointer | světelné ukazovátko
light pole | sloup osvětlení
light pollution | světelné znečištění (účinky rušivého světla)
light pollution | znečištění světlem (prostředí)
light-power motor | malý motor (s malým výkonem)
light-proof | nepropouštějící světlo
light propagation | šíření světla
light pulse | světelný impulz
light pulse firing | zapalování světelným impulzem (tyristoru)
light pulse generator | generátor světelných impulzů
light pushbutton | prosvětlené tlačítko
light PVC-sheathed cable | lehký PVC kabel
light PVC-sheathed flexible cord | lehká PVC šňůra
light quantum | světelné kvantum
light radiation | světelné záření
light radiation angle | úhel vyzařování světla
light radiation welding | svařování světelným zářením
light rail vehicle | lehký vagón
light railway | lehká dráha
light ray | světelný paprsek (geometrická optika)
light-ray bending | ohyb světelných paprsků
light reflecting surface | světloodrazný povrch
light relay | světelné relé (ventil)
light repeater | světelný opakovač
light resistance | světelná stálost
light run | běh naprázdno
light running | běh naprázdno
light running (of locomotive) | jízda lokomotivního vlaku
light scanning | světelné skenování
light scattering | rozptyl světla
light screen | stínidlo
light-sensitive | citlivý na světlo
light-sensitive | fotocitlivý
light-sensitive resistor | fotorezistor (fotocitlivý)
light-sensitive switch | spínač citlivý na světlo
light sensitivity | citlivost na světlo
light sensitivity non-uniformity | nehomogenita citlivosti na světlo
light sensor | světelné čidlo
light sensor | světelný senzor
light shaping | tvarování světelného svazku
light sheet | tenký plech
light shield | stínidlo
light signal | návěstní světlo
light signal | signální světlo
light signal | světelná návěst (signál, v dopravě ap.)
light signal | světelné návěstidlo
light signal | světelný signál
light-signal transfer characteristic | převodní charakteristika (světelná)
light-signal transfer characteristic of camera tube | gama televizní snímací elektronky
light signalling | světelná návěstní soustava
light signalling device | návěstidlo (světelné)
light soaking conditioning | kondicionování nasyceným světlem
light source | světelný zdroj (pro osvětlování)
light source | zdroj světla
light source (fibre optic) | optický zdroj (vláknová optika)
light source bar | světelná lišta
light source equipment (LS) | fototerapeutický přístroj
light source power meter | měřidlo výkonu s optickým zdrojem (optické kabely)
light spectrum | světelné spektrum
light speed | rychlost světla
light spill | výstup světla (projektor)
light spot | světelná skvrna
light spot | světelný bod
light-spot instrument | měřicí přístroj se světelným paprskem
light-spot recorder | zapisovač se světelným paprskem
light-spot scanning | skenování světelným bodem
light-spot trace | stopa světelného paprsku
light spread function | funkce rozložení světla
light stability | stálost na světle
light start | rozběh naprázdno
light stimulus | světelný podnět
light strip (LED) | světelný pásek (s ledkami)
light-strip indicator | ukazatel se světelným proužkem
light switch | spínač osvětlení
light switch | světelný spínač (instalační)
light therapy | léčba světlem
light therapy | světelná terapie
light therapy equipment | přístroj pro světelnou terapii
light-tight | nepropouštějící světlo
light traffic | doba slabého provozu
light transmission | prostup světla
light transmission value | světelná prostupnost (hodnota)
light-transmitting | průsvitný
light trap | lapač hmyzu
light treshold | světelný práh
light triggered thyristor | světlem spínaný tyristor
light truck | lehký nákladní automobil
light tube | světlovod (roura)
light unit | návěstní svítilna
light unit | skupinová svítilna
light up | osvítit
light up | ozářit
light up | rozsvítit (se)
light value | světelná hodnota
light valve | světelný ventil
light-valve (television) projector | televizní projektor se světelným ventilem
light-valve cathode-ray tube | obrazovka skiatron
light velocity | rychlost světla
light vessel | majáková loď
light wand | světelné pero (snímací, čárového kódu)
light water reactor (LWR) | lehkovodní reaktor (LWR)
light wave | světelná vlna
light wave | světelné vlnění
light-wave communications (optical) | optické komunikace
light wave transmission | optický přenos (signálu)
light-weight | lehký (hmotností)
light year | světelný rok
light yield | světelná výtěžnost
lightbar | světelná rampa
light-diffusing reflector (film) | difuzní reflexní vrstva
lighted | zapálený plamenně
lighted buoy | světelná bóje
lighted buoy | svíticí bóje
lighted float | osvětlené plavidlo (pro slavnostní příležitosti)
lighted fluorescent lamp | rozsvícená zářivka
lighted pushbutton | prosvětlené tlačítko
lighted pushbutton switch | spínač s prosvětleným tlačítkem
lighted time | doba svícení
lighten | ozářit
lighten | ulehčit
lighter | zapalovač
lightguide | světlovod (k osvětlování)
lighthouse | maják (věž pro světelný maják)
lighthouse beacon | maják (světelný maják na věži)
lighting | osvětlení
lighting | osvětlování
lighting | svítidlo
lighting | světelný
lighting accessories | příslušenství svítidla
lighting aid | světelná návěstidla
lighting and appliance branch circuit distribution board | rozváděč pro světelné a zásuvkové rozvody
lighting appraisal | ohodnocení systému osvětlení
lighting ballast | předřadník (pro zářivky ap.)
lighting bowl | svítidlová mísa
lighting branch circuit | světelný obvod
lighting branch feeder | vývod rozváděče pro světelný obvod
lighting busway | přípojnicový rozvod pro osvětlení
lighting cable | světelný kabel (pro světelné rozvody)
lighting calculation | výpočet osvětlení
lighting chain | světelný řetěz
lighting chain | světelný řetězec
lighting chain | svítící řetězec
lighting circuit | světelný obvod
lighting code | předpisy pro osvětlení
lighting column | osvětlovací stožár
lighting column | sloup osvětlení
lighting conditions | světelné podmínky
lighting console | osvětlovací pult (pro řízení osvětlení)
lighting control | řízení osvětlení
lighting control console | osvětlovací pult (pro řízení osvětlení)
lighting control desk | ovládací stůl studiového osvětlení
lighting control gear | elektronický předřadník (svítidla)
lighting control system | systém řízení osvětlení
lighting control tableau | panel řízení osvětlení
lighting controller | regulátor osvětlení
lighting cue | světelná nálada
lighting design | návrh osvětlení
lighting device | osvětlovací zařízení
lighting distribution board | světelný rozváděč
lighting distribution box | rozvodná skříň osvětlení
lighting drawing | výkres osvětlení
lighting dynamo | osvětlovací generátor
lighting effectiveness | účinnost osvětlení
lighting effects | světelné efekty
lighting engineer | světelný technik
lighting engineering | světelná technika (vědný obor)
lighting equipment | osvětlení (zařízení)
lighting equipment | osvětlovací zařízení
lighting equipment | světelné zařízení
lighting feeder | světelný napáječ (odbočka pro světelné rozvody)
lighting fixture (luminaire) | svítidlo
lighting for transport | dopravní osvětlení
lighting grid | osvětlovací rošt
lighting industry | průmysl světelné techniky
lighting installation | osvětlovací soustava
lighting installation | světelná instalace
lighting interface | rozhraní pro osvětlení
lighting level | hladina osvětlení
lighting level | úroveň osvětlení
lighting mains | světelná síť (pro osvětlení)
lighting maintenance | údržba osvětlení
lighting of interiors | vnitřní osvětlení
lighting of work place | osvětlení pracoviště
lighting outlet | světelný vývod (pro svítidlo)
lighting panelboard | světelný rozváděč
lighting performance | vlastnosti osvětlení
lighting plant | osvětlovací zařízení
lighting plot | program pro výpočet osvětlení
lighting point | bod svícení (žárovky a p.)
lighting pole | sloup osvětlení
lighting product | výrobek pro osvětlení
lighting program | program osvětlení
lighting project | projekt osvětlení
lighting quality | kvalita osvětlení
lighting range | dosah světla
lighting scene | světelná scéna
lighting scheme | schéma osvětlení (uspořádání svítidel)
lighting scheme design | návrh schématu osvětlení
lighting set | souprava k osvětlování
lighting set | souprava světel (k slavnostnímu osvětlení ap.)
lighting socket | objímka pro světelný zdroj
lighting source | zdroj osvětlení
lighting string | světelný řetěz
lighting string | svíticí řetězec
lighting subcircuit | světelný obvod (elektrické instalace)
lighting switch | světelný spínač (instalační)
lighting system | osvětlení
lighting system | osvětlovací soustava
lighting tariff | tarif pro osvětlení
lighting technology | světelná technika
lighting transformer | světelný transformátor (pro napájení světelného zdroje)
lighting trunking | přípojnicový rozvod pro osvětlení
lighting trunking system | přípojnicový rozvod pro osvětlení
lighting unit | svítidlo
lighting-up | rozsvícení
lighting well | světlík
lightly damped | lehce tlumený
lightness (of related colour) | světlost (dané barvy)
lightning | blesk
lightning | blýskání
lightning | hrom (viz blesk)
lightning | bleskový
lightning arrester | bleskojistka
lightning arrester | svodič přepětí
lightning bolt | výboj blesku
lightning bolt | blesk (grafický symbol)
lightning channel | kanál bleskového výboje
lightning conductor (deprecated, see down conductor) | svod (ochrany před bleskem)
lightning current | bleskový proud
lightning current arrester | svodič bleskového proudu
lightning current impulse | atmosférický proudový impulz (zkušební)
lightning current impulse | bleskový proudový impulz
lightning damage | škoda způsobená úderem blesku
lightning density | četnost blesků
lightning discharge | bleskový výboj
lightning electromagnetic impulse (LEMP) | elektromagnetický impulz vyvolaný bleskem
lightning equipotential bonding | pospojování pro ochranu před bleskem
lightning flash | blesk
lightning flash (to ...) | úder blesku (do ...)
lightning flash counter | počitadlo atmosférických výbojů
lightning flash near structure | úder blesku v blízkosti stavby
lightning flash to earth | úder blesku do země
lightning flash to structure | úder blesku do stavby
lightning generator | generátor impulzního proudu (bleskového)
lightning impulse | atmosférický impulz (zkoušky)
lightning impulse discharge | atmosférický impulzní výboj (zkušební)
lightning impulse flashover voltage | průrazné napětí atmosférického impulzu
lightning impulse protection level | ochranná hladina atmosférického impulzu (při zkoušce)
lightning impulse protection ratio | ochranný poměr při atmosférickém impulzu
lightning impulse protective level | ochranná hladina atmosférického impulzu
lightning impulse sparkover voltage | přeskokové přepětí atmosférického impulzu
lightning impulse strength | pevnost při atmosférickém impulzu
lightning impulse test | zkouška atmosférickým impulzem
lightning impulse test voltage | zkušební napětí atmosférického impulzu
lightning impulse voltage (test technique) | atmosférické impulzní napětí
lightning impulse voltage (test technique) | bleskový napěťový impulz (zkušební)
lightning impulse voltage dry test | suchá zkouška napěťovým atmosférickým impulzem
lightning impulse voltage sparkover test | zkouška přeskokovým přepětím atmosférického impulzu
lightning impulse voltage test | napěťová zkouška atmosférickým impulzem
lightning impulse withstand voltage | výdržné napětí při atmosférickém impulzu
lightning impulse withstand voltage test | zkouška výdržným napětím při atmosférickém impulzu
lightning incidence | úder blesku
lightning location system | systém lokalizace blesků
lightning overvoltage | atmosférické přepětí
lightning path | dráha blesku
lightning protection | ochrana před bleskem
lightning protection cable (in electric traction) | zemnicí lano (elektrické trakce)
lightning protection component (LPC) | součást ochrany před bleskem
lightning protection equipment | zařízení ochrany před bleskem
lightning protection gap | ochranné jiskřiště
lightning protection level (LPL) | hladina ochrany před bleskem
lightning protection potential equalization | pospojování ochrany před bleskem
lightning protection system (LPS) | bleskosvod
lightning protection system (LPS) | hromosvod
lightning protection system (LPS) | soustava ochrany před bleskem
lightning protection system (LPS) | systém ochrany před bleskem
lightning protection wire | ochranné lano
lightning protection zone (LPZ) | zóna ochrany před bleskem
lightning protective cable | kabel s ochranou před bleskem
lightning protective cable duct | kabelový kanál s ochranou před bleskem
lightning protective level | úroveň ochrany před bleskem
lightning related conditions | podmínky vztahující se na atmosférické přepětí
lightning related event | událost vztahující se na atmosférické přepětí
lightning rod (see air termination rod) | jímací tyč (ochrany před bleskem)
lightning sensor | senzor blesků
lightning spike (see air termination rod) | jímač ochrany před bleskem
lightning strike | úder blesku
lightning strike | zásah bleskem (člověka, zvířete)
lightning strike counter | čítač úderů blesku
lightning strike mechanism | jev úderu blesku
lightning stroke | dílčí výboj blesku
lightning stroke | úder blesku
lightning stroke current | výbojový proud blesku
lightning stroke voltage | napětí výboje blesku
lightning surge | přepětí od blesku
lightning surge counter | čítač rázových impulzů atmosférického přepětí
lightning surge protector | bleskojistka
lightning surge wave | rázová vlna při výboji blesku
lightning voltage let-through impulse | omezený atmosférický impulz
lightning voltage let-through impulse test | zkouška omezení atmosférického impulzu
lights-on buzzer | bzučák nevypnutých světel (vozidla)
lightship | majáková loď
lightweight | lehký
lightweight coated paper | lehký potažený papír
lightweight concrete | beton o nízké hmotnosti
like a shot | jako blesk
like charges | souhlasné náboje
like poles | souhlasné póly
likely | možný (pravděpodobný)
Likert scale | Likertova škála
LIM (linear induction motor) | lineární indukční motor
limb | hlavní větev
limb | jádro
limb | sloupek (jádra transformátoru)
limb current | proud končetinou
limb-type core | sloupkové jádro (transformátoru)
limb winding | sloupkové vinutí (hlavní větve transformátoru)
limb-worn device | přístroj nošený na končetině
limen (see threshold) | práh
limescale | kotelní kámen
limescale remover | odstraňovač vodního kamene
limestone | vápenec
liminal stimulus | prahový podnět
limit | hranice
limit | limita (mat.)
limit | mez
limit-access | s omezeným přístupem
limit alarm | výstraha překročení meze
limit angle | mezní úhel
limit check | kontrola mezí
limit class | třída mezní hodnoty
limit comparator | komparátor mezních hodnot
limit condition | mezní podmínka
limit control | mezní řízení
limit current | mezní proud
limit curve | mezní křivka
limit curve for arc-free operation | mezní křivka pro funkci bez oblouku (relé)
limit cycle | mezní cyklus
limit detector | mezní detektor (mezní hodnoty)
limit deviation | mezní odchylka
limit distance | limitní vzdálenost
limit fit | mezní uložení
limit frequency | mezní frekvence
limit frequency | mezní kmitočet
limit gauge | mezní kalibr
limit indication | indikace mezní hodnoty
limit indication | mezní indikace
limit load | mezní zátěž
limit machine | stroj s mezním výkonem
limit mark | mezní značka
limit micrometer | mezní mikrometr
limit monitor | hlídač meze
limit monitor | prvek hlídající mezní hodnoty
limit monitoring | hlídání meze
limit of accuracy | mezní přesnost
limit of accuracy of chronology | limit přesnosti časového průběhu
limit of agreement | mez shody
limit of alternating load | mez střídavého zatížení
limit of audibility | mez slyšitelnosti
limit of costs | limit nákladů
limit of detectability | mez zjistitelnosti
limit of detection | mez detekce
limit of disturbance | mez rušení
limit of disturbance | mezní hodnota rušení
limit of elasticity | mez pružnosti
limit of error | mezní hodnota chyby
limit of flicker irritation | mez podráždění míháním
limit of interference | mez interference
limit of interference | mezní hodnota interference
limit of inverter stability | mezní stabilita střídače
limit of load | mezní zatížení
limit of resolution | mezní rozlišení
limit of resolution | mezní rozlišovací schopnost
limit of scattering | mezní rozptyl (měření)
limit of shunt indicator | označník (posunu)
limit of size | mezní rozměr
limit of sparkless commutation | mez bezjiskrové komutace
limit of temperature rise | mezní oteplení
limit of travel | mez pojezdu
limit of uncertainty | mez nejistoty
limit of variation | rozmezí kolísání
limit of zone of exposure | mezní vzdálenost (bezdotykového spínače)
limit operating conditions | mezní podmínky provozu
limit overload integral | mezní přetěžovací integrál
limit plug gauge | mezní válečkový kalibr
limit range of operation | mezní provozní rozsah
limit range of operation | mezní rozsah provozu
limit range of use | mezní rozsah používání
limit rating | mezní výkonnost
limit-rating machine | stroj s mezním výkonem
limit-rating transformer | transformátor s mezním výkonem
limit resistance | mezní odpor
limit setting | nastavení meze
limit signal | mezní signál
limit signal generator | signalizátor překročení meze
limit speed | mezní otáčky
limit speed | mezní rychlost
limit stability | mezní stabilita
limit state | mezní stav
limit stop | doraz (měřidla)
limit switch | koncový spínač (s nuceným rozpínáním)
limit switch | koncový vypínač
limit temperature | mezní teplota
limit test | test na mezní hodnoty
limit tolerance | mezní tolerance
limit-torque clutch | momentová spojka
limit value | mezní hodnota
limit value indicator | indikátor mezní hodnoty
limit value monitor | hlídač mezní hodnoty
limit value monitoring | hlídání mezních hodnot
limit value of distortion | mezní hodnota zkroucení
limit value of misalignment | mezní hodnota souososti
limit value violation | překročení mezní hodnoty
limit violation | překročení meze
limit-wear contact | kontakt pro mezní opotřebení
limitation | ohraničení
limitation | omezení
limitation diaphragm | omezující clona (laseru)
limitation of duration of calls | omezení doby hovoru
limitation of risk | omezení rizika
limitation of steady-state current and electric charge | omezení ustáleného proudu a elektrického náboje
limitation of steady-state touch current and charge | omezení ustáleného dotykového proudu a náboje
limited | ohraničený
limited | omezený
Limited (Ltd, BrE) | společnost s ručením omezeným (s.r.o.)
limited approach boundary | ohraničení s omezeným přístupem
limited availability | omezená pohotovost (služby ap.)
limited breathing enclosure | omezeně utěsněné pouzdro
limited company (Ltd, BrE) | společnost s ručením omezeným (s.r.o)
limited current circuit | obvod s omezením proudu
limited-current source | zdroj omezeného proudu
limited detection capability | omezená schopnost detekce
limited drive | omezený pohon
limited duration | omezené trvání
limited duty | omezené provozní zatížení
limited duty welding power source | svařovací agregát s omezením doby provozu
limited-end-float coupling | spojka s omezením axiální vůle
limited energy | omezená energie
limited-energy circuit | obvod s omezenou energií
limited energy source | zdroj s omezenou energií
limited for specific time | časově omezený
limited guaranty | omezená záruka
limited liability | omezené ručení
limited life | omezená životnost
limited life refrigerant sensor | senzor chladiva s omezenou životností
limited movement control device | krokovací ovládací zařízení
limited movement rotary switch | otočný přepínač s dorazem
limited movement rotary switch | otočný spínač s omezeným pohybem
limited power source | omezený napájecí zdroj
limited probable life | omezená pravděpodobná životnost
limited purpose switch | spínač omezeného použití
limited-purpose switch | spínač s omezeným použitím
limited release | omezený únik
limited room | omezený prostor
limited scanning | zkrácený rozklad
limited shelf-life | omezená životnost při skladování
limited short circuit | omezený zkrat
limited-slip differential | samosvorný diferenciál (zabraňující prokluzu kola)
limited speed range | omezený rozsah rychlosti
limited tests | omezené zkoušky
limited variability language | jazyk s omezenou proměnlivostí
limited X-ray tube voltage | mezní napětí rentgenky
limiter | omezovač
limiter block | blok omezovače
limiter circuit | obvod omezovače
limiter diode | limiter
limiter diode | omezovací dioda
limiter module | modul omezovače
limiter stage | stupeň omezovače
limiting | omezení
limiting (of sound signal level) | omezování (úrovně zvukového signálu)
limiting action | omezující funkce
limiting amplifier | omezující zesilovač
limiting angle of acceptance | mezní úhel dopadu
limiting aperture | omezující clona
limiting aperture | vymezující apertura
limiting breaking capacity | mezní vypínací schopnost
limiting characteristic | mezní charakteristika
limiting charging characteristic | mezní charakteristika nabíjení
limiting circuit | omezující obvod
limiting coil | omezující cívka
limiting condition | mezní podmínka
limiting condition of operation | mezní podmínky provozu
limiting continuous current | mezní trvalý proud
limiting continuous current of output circuit | mezní trvalý proud výstupního obvodu (relé)
limiting continuous thermal withstand power | mezní trvalý příkon (z hlediska oteplení relé)
limiting continuous thermal withstand value | mezní hodnota trvalé tepelné odolnosti
limiting control | mezní regulace
limiting control | mezní řízení
limiting current of capacitor | mezní proud kondenzátoru
limiting curve | mezní křivka
limiting curve for application | aplikační mezní křivka
limiting cycling capacity | mezní cyklická spínací schopnost
limiting deviation | mezní odchylka
limiting device | omezovač
limiting device | omezovací zařízení
limiting device | omezující zařízení
limiting diode | omezovací dioda
limiting dynamic value | mezní dynamická hodnota
limiting dynamic value of energizing quantity | mezní dynamická hodnota budicí veličiny
limiting e.m.f. (electromotive force) | mezní emn (elektromotorické napětí)
limiting element voltage | mezní napětí prvku
limiting error | mezní chyba (maximální přípustná)
limiting event | omezující událost
limiting exposure to hazards | omezení ohrožení nebezpečími
limiting factor (of sound signal level) | činitel omezení (úrovně zvukového signálu)
limiting forward overload current | mezní proud při přetížení v propustném směru
limiting frequency | mezní frekvence
limiting frequency | mezní kmitočet
limiting impedance value | mezní hodnota impedance
limiting junction | omezující přechod
limiting lifetime | mezní životnost
limiting load | mezní zatížení
limiting making capacity | mezní zapínací schopnost
limiting moving contact current | mezní proud pohyblivého kontaktu
limiting no-damage current | mezní výdržný proud (bez poškození)
limiting non-actuating time | mezní doba nezapůsobení
limiting non-operating time | mezní doba nevybavení
limiting of input | omezení vstupu
limiting overload characteristic | mezní přetěžovací charakteristika
limiting peak | špičkové omezení
limiting proportion | mezní podíl
limiting pulse | omezovací impulz
limiting quality | mezní kvalita (zmetková)
limiting quality level | mezní úroveň zmetkovitosti
limiting quantile | mezní kvantil
limiting ray | mezní paprsek
limiting reactor (inductor!) | omezující tlumivka
limiting repetitive peak forward off-state voltage | mezní opakované špičkové blokovací napětí v propustném směru
limiting repetitive peak reverse voltage | mezní opakované špičkové závěrné napětí
limiting resistor | omezovací rezistor
limiting resolution | mezní rozlišení
limiting safety system setting | mezní nastavení bezpečnostního systému
limiting self-extinguishing current | mezní proud samozhášení
limiting sensitivity | mezní citlivost
limiting short-time current | mezní krátkodobý proud
limiting short-time current of output circuit | krátkodobý mezní proud výstupního obvodu
limiting short-time thermal withstand value of energizing quantity | mezní krátkodobá tepelná výdržní hodnota budicí veličiny
limiting speed | mezní otáčky
limiting speed | mezní rychlost
limiting stage | omezovací stupeň
limiting state | omezující stav
limiting temperature | maximální dovolená teplota
limiting temperature | mezní teplota
limiting temperature | mezní teplota (maximální)
limiting temperature rise | mezní oteplení
limiting thermal current | mezní tepelný proud
limiting thermal value of short-time current | mezní tepelná hodnota krátkodobého proudu
limiting value | mezní hodnota
limiting value for operation (of measuring instrument) | mezní hodnota pro činnost (přístroje)
limiting value for operation (of measuring instrument) | mezní hodnota pro provoz (přístroje)
limiting value for storage | mezní hodnota pro skladování
limiting value for transport | mezní hodnota pro přepravu
limiting value of characteristic quantity | mezní hodnota charakteristické veličiny
limiting value of mean on-state current | mezní střední hodnota proudu v zapnutém stavu (tyristoru)
limiting value of non-operating voltage | mezní hodnota nevypínacího napětí
limiting value of operating voltage of auxiliary source | mezní hodnota pracovního napětí pomocného zdroje
limiting value of output current | mezní hodnota výstupního proudu
limiting value of surge on-state current | mezní hodnota rázového proudu v zapnutém stavu (tyristoru)
limiting viscosity | mezní viskozita (viskozitní číslo)
limiting voltage | mezní napětí
limiting wavelength | mezní vlnová délka
limits of error | mezní chyby (měřicího přístroje)
limits of error in legal metrology | mezní chyba zákonných měřidel
limits of inaccuracy | meze nepřesnosti
limits of induction | mezní magnetická indukce
limits of measuring range | meze rozsahu měření
limits of operation | mezní hodnoty aktivace (relé, stykače)
limits of operation | mezní hodnoty pro provoz
limits of size | meze rozměru
limits of size | mezní rozměry
limits of total error | meze celkové chyby
limits of variation | meze kolísání
lin-log diagram (x=logy) | semilogaritmický graf (x=logy)
lincompex | linkompex (spojený kompresor a expander)
line | nalinkovat
line | postavit do řady
line | vyložit (vnitřně, izolací ap.)
line | vyzdít
line | čára
line | hlavní (síťový)
line | kolej
line | linie
line | linka
line | obrys
line | plošný vodič (DPS)
line | potrubí
line | řada
line | řádek
line | řádka
line | síť
line | vedení
line | vedení
line (L) | fázový (L)
line access control | řízení přístupu k lince
line adapter | adaptér vedení
line amplifier | zesilovač vedení
line angle | zlom vedení
line arrester | svodič přepětí pro vedení
line art | černobílá grafika
line-at-a-time printer | řádková tiskárna
line-at-a-time scanning | skenování po řádcích
line attenuation | útlum na vedení
line balance | vyvažovač vedení
line bar | přípojnice
line bay | pole vedení (venkovní rozvodny)
line between | dělící čára mezi
line bid | nabídka vedení na vysílání
line blanking | řádkové zatemňování
line blanking interval | řádkový zatemňovací interval
line blanking pulse | řádkový zatemňovací impulz
line break | přerušení vedení
line-break relay | relé přerušení vedení
line breakdown | porucha ve vedení
line broadening | rozšíření spektrální čáry
line buffer | vyrovnávací paměť řádku
line-busy tone (AmE) | obsazovací tón
line-by-line scanning | skenování po řádcích
line capacitance | kapacita vedení
line charge-compensation reactor | kompenzační tlumivka vedení
line charging breaking capacity | vypínací schopnost při vypínání nezatíženého venkovního vedení
line charging breaking capacity | vypínací schopnost pro venkovní vedení
line charging breaking current | vypínací proud venkovního vedení
line charging capacity | nabíjecí výkon vedení
line charging current | nabíjecí proud vedení
line charging current breaking test | zkouška vypnutí venkovního vedení
line chart | čárový diagram
line choke coil | ochranná tlumivka vedení
line circuit | linková sada
line circuit-breaker | hlavní jistič (vedení)
line circuit-breaker | hlavní vypínač (vedení)
line circuit-breaker | jistič vedení
line clamp | svorka vedení
line clear detection | detekce volnosti koleje
line-clear signal | volný tón (linky)
line code | kód vedení
line code | linkový kód
line coil | vstupní cívka linky
line communication | komunikace po vedení
line-commutated | se síťovou komutací
line-commutated converter | měnič se síťovou komutací
line-commutated electronic switch (LCE) | elektronický spínač se síťovou komutací
line-commutating | se síťovou komutací
line commutating reactor | síťová komutační tlumivka
line commutation | komutace sítí (na straně AC)
line commutation | síťová komutace (měniče)
line commutation type | typ se síťovou komutací
line concentrator | koncentrátor vedení (účastnických)
line concentrator | linkový koncentrátor
line concentrator | linkový koncentrátor
line concentrator (in local line network) | linkový koncentrátor (v místní telefonní síti)
line condition | stav vedení
line conditioner | stabilizátor napětí sítě
line-conducted | šířící se po vedení
line conductor | fázový vodič (střídavá síť)
line conductor | krajní vodič (ss síť)
line conductor | vodič vedení
line conductor (of polyphase line) | vodič vedení (vícefázového)
line conductor current | proud fázového vodiče (vedení)
line conductor current | proud vodiče vedení (vícefázového)
line configuration | konfigurace vedení
line connection | domovní přípojka
line constant | konstanta vedení
line contact | linkový kontakt
line contactor | síťový stykač (hlavní)
line contactor control | řízení síťového stykače
line contactor energizing | aktivování síťového stykače
line continuity supervisory resistor | odpor pro hlídání spojitosti vodiče
line continuity tester | zkoušeč propojení (elektrického obvodu)
line control procedure | linkový řídicí postup
line control signal | linkový řídicí signál
line control unit | linková řídicí jednotka
line control unit | linkový řadič
line cord | síťová šňůra
line counter | čítač řádek
line coupler | linkový vazební člen
line coupling | vazba mezi vedeními
line-coupling equipment | linkové vazební zařízení
line-crawling | plavání řádků
line cross-section | průřez vedení
line current | fázový proud
line current | proud fází (vinutím stroje)
line current | proud protékající vodičem vedení
line current | síťový proud
line data channel | dálkový datový kanál
line defect | čárová porucha (krystalové mřížky)
line defect | čárová vada (LCD)
line definition | ostrost čáry
line detector | lineární hlásič (liniový)
line detector | liniový hlásič
line differential protection | podélná rozdílová ochrana (vedení)
line digit rate | přenosová rychlost spoje (digitální)
line dimension | tloušťka čáry
line dimension (microelectronics) | rozměr čar (mikroelektronika)
line dimming | řádkové stmívání
line dipole | lineární dipól
line discharge class | třída vybíjení vedení
line discharge test | zkouška vybíjení vedení
line disconnection | odpojení vedení
line disconnector | vývodový odpojovač
line disturbances | síťové poruchy (ze sítě)
line drive | pohon pásu (linky)
line driver | linkový budič
line driver | řídicí program linky (přenosové)
line driver-receiver | linkový budič/přijímač
line drop | úbytek napětí (na vodičích vedení)
line drop compensator | regulátor napětí (na vedení)
line dropping | vypnutí vedení naprázdno
line edge (microelectronics) | hrana spoje (mikroelektronika)
line editor | řádkový editor
line electrodes | lineárně uspořádané elektrody
line encoding | linkové kódování
line end | konec řádku
line end | konec vedení
line-end coil | síťová vstupní cívka
line-end coil with reinforced insulation | síťová vstupní cívka se zesílenou izolací
line end fitting | horní koncová armatura (izolátoru)
line end of winding | začátek vinutí
line end signal | signál konce řádku
line-end zone | oblast konce řádku
line entry | napájení vedení
line equalizer | linkový ekvalizér
line equipment | přístrojové vybavení spojovacího vedení
line extender | linkový zesilovač (prodlužovací)
line failure | čárová vada
line fault | porucha na vedení
line fault application | vytvoření poruchy na vedení (záměrné)
line fault recorder | zapisovač poruch sítě
line feed (LF) | posun o řádek (dolů)
line feed character (LF) | znak posuvu o řádek
line feeder | napájecí vedení
line feeder | souběžné napájecí vedení
line filament | přímé vlákno (žárovky)
line filter | síťový filtr
line flicker | míhání řádků
line flyback | řádkový zpětný běh
line-focus collector (solar) | kolektor s lineárním ohniskem (solární)
line format | řádkový formát
line frame | rám vedení
line frequency | řádkový kmitočet
line frequency | síťová frekvence
line-frequency line current | proud se síťovou frekvencí (složka proudu)
line-frequency line voltage | napětí se síťovou frekvencí (složka napětí)
line-frequency thyristor | tyristor pro síťový kmitočet
line frequency tracking | sledování síťové frekvence
line fuse | hlavní pojistka
line G (deprecated) | G vedení (nevhodné)
line graphics | čárová grafika
line grating | čárový rastr (optická mřížka)
line group | skupina vedení
line guard | kryt vodiče vedení
line guy | kotva vedení (odlehčení tahu)
line hose | kryt vodiče vedení
line identification | řádková identifikace (barvy)
line identification by the network | identifikace vedení sítí
line impedance | impedance vedení
line impedance angle | zkratový úhel vedení
line impedance stabilisation network (LISN) | stabilizační článek (impedance napájecí sítě)
line impedance stabilisation network (LISN) | umělá zátěž vedení (LISN)
line in cable | kabelové vedení
line inductance | indukčnost vedení
line inductive reactance | indukční reaktance vedení
line inductor | síťový induktor (tlumivka)
line input | vstup vedení (telekomunikace)
line inspection | výrobní kontrola (na lince)
line insulation fault | izolační porucha vedení
line insulator | izolátor venkovního vedení
line integral | křivkový integrál
line integral of magnetic field strength along closed path | křivkový integrál intenzity magnetického pole po uzavřené dráze
line intensity | intenzita spektrální čáry
line-interactive converter | interaktivní síťový měnič
line interconnection | propojení linek
line interface | digitální linkové rozhraní
line interface | rozhraní vedení
line interlace | prokládání řádků
line interruption | přerušení napájení ze sítě
line is engaged | linka je obsazena (v telefonu)
line isolation monitor | hlídač izolačního stavu (instalace)
line justification | zarovnání řádku
line kVA | zdánlivý výkon sítě (kVA)
line lag | zpoždění vedení (signálu)
line lengthener | prodlužovač elektrické délky
line link | linkový spoj
line link | spoj po vedení
line-link frame | účastnické pole
line load | zatížení vedení
line load control | regulace provozního zatížení
line lockout | neutralizace nepravých volání
line loop | smyčka vedení
line loss | ztráty ve vedení
line losses | ztráty ve vedení
line measurement | měření na vedení
line microphone | linkový mikrofon (směrový)
line monitor | hlídač sítě
line monitor | obrazový monitor (kontrolní, při vysílání)
line monitor | studiový monitor (kontrolní displej)
line mura | čárová nerovnoměrnost (jasu)
line node | uzel sítě
line noise | síťový brum
line noise | šum na vedení
line of action | směr působení
line of apsides | přímka apsid
line of business | odvětví podnikání
line of code | řádek kódu
line of contact | čára dotyku
line of electric field strength | siločára elektrického pole
line of flow | proudnice
line of fluorescent luminaries | zářivkový pás
line of flux | siločára toku
line of flux | spojnice (ve funkčním diagramu)
line of force | indukční čára pole
line of force | siločára
line of impact | čára dopadu
line of induction | indukční čára
line of information | řádek informace
line of intersection | čára řezu
line of intersection | průsečnice
line of magnetic field strength | siločára magnetického pole
line of maintenance | místo údržby
line of merchandise | sortiment
line of nodes (of satellite) | uzlová přímka (družice)
line of products | typová řada (výrobků)
line of products | výrobková řada
line of response | přímka odezvy
line of shafting | jednohřídelové uspořádání
line of sight | linie přímé viditelnosti
line of sight | záměrná přímka
line of tangential section | čára tečnového řezu
line of training | učební směr
line off-load breaking capacity | vypínací schopnost při vypínání nezatíženého venkovního vedení
line offset | řádkový offset
line-of-sight communications | komunikační spojení na přímou viditelnost
line-of-sight propagation | šíření v zóně přímé viditelnosti
line-of-sight radio-relay link (LOSRRL) | radioreléový spoj (s přímou viditelností)
line-of-sight radio-relay system | radioreléový systém (s přímou viditelností)
line-of-sight range | dosah přímé viditelnosti
line-operated | napájen ze sítě
line out | vyregulovat
line-out | výstup vedení (telekomunikace)
line output transformer | výstupní řádkový transformátor
line pairing | párování řádků (televizního obrazu)
line paralleling switch | spínač pro paralelní spínání vedení
line parameters | parametry sítě (napájení)
line period | perioda síťového napětí
line period | řádková perioda
line pilot | řídicí kmitočet vedení
line pipe | potrubí
line plan documentation | polohopisná dokumentace vedení
line pole | pól vedení
line post insulator | podpěrný izolátor (pro vedení)
line power factor | účiník sítě
line pressure | tlak v potrubí
line primitive | grafický čárový prvek
line printer (LP) | řádková tiskárna
line propagation constant | konstanta šíření po vedení
line protection | ochrana vedení
line protocol | linkový protokol
line-quincunx sampling | řádkové pětibodové vzorkování
line quincunx structure | dvojitá šachovitá struktura
line reactance | reaktance vedení
line reaction | zpětné působení sítě
line reactor | síťová tlumivka
line receiver | linkový přijímač
line re-energization | opětovné zapnutí vedení
line register | řádkový registr
line regulator | stabilizátor síťového napětí
line relay | relé vedení
line repeater | linkový opakovač
line replaceable | snadno vyměnitelný
line replaceable unit | snadno vyměnitelná jednotka
line replaceable unit (LRU) | jednotka vyměnitelná v provozu
line replaceable unit (LRU) | vyměnitelný blok
line resistance | odpor vedení
line-resistance starting | spouštění sériovým odporem
line retrace | zpětný řádkový běh
line reversal technique | dotaz změnou směru (linkového přenosu)
line ringing current | vyzváněcí proud (linky)
line run | trasa vedení
line run | úsek vedení
line scan | řádkový rozklad
line-scanned projection | promítání s řádkováním
line scanning | řádkování
line scanning | řádkové skenování
line scanning | řádkové snímání
line scanning camera | snímací kamera s řádkovým rozkladem
line scanning frequency | frekvence řádkového rozkladu
line scanning generator | řádkový rozkladový generátor
line scanning method | metoda řádkového rozkladu
line scanning period | perioda řádkového rozkladu
line section | úsek vedení
line sectionalizer | úsekový vypínač
line segment | část vedení
line segment | úsečka
line selector | linkový volič (telefonie)
line sensitivity | citlivost k liniovému zdroji
line separating filter | linková výhybka
line separation | oddělení řádků (v textu)
line separation | řádková rozteč (v textu)
line separation | vzdálenost mezi plošnými vodiči (DPS)
line-sequential | po řádcích
line-sequential colour television system | televizní soustava s postupným řádkovým přenosem barev
line-sequential colour transmission | přenos s řádkovým sledem barev
line-sequential scanning | postupné řádkové snímání
line series capacitor | sériový kondenzátor vedení
line shaft | královský hřídel
line shafting | transmise
line shift | posun čar
line shunt admittance | příčná admitance vedení
line side | strana sítě
line-side | na straně sítě
line-side | síťový (předřazený spotřebiči)
line-side commutation reactor | síťová komutační tlumivka
line-side fundamental power factor | účiník základního kmitočtu sítě
line-side fuse | hlavní pojistka
line-side input apparent power | zdánlivý příkon (na straně sítě)
line-side input power | příkon (na straně sítě)
line-side reactor | síťová tlumivka
line-side rectifier unit | napájecí usměrňovač
line-side terminals | síťové svorky
line-side transformer | síťový transformátor (předřazený)
line side winding | vinutí na straně sítě
line signal | linkový signál
line signalling | linková signalizace
line source | liniový zdroj (záření ap.)
line source | síťový zdroj (napájení)
line space | řádkování (posuv o řádek)
line space | rozteč řádků
line space key | klávesa řádkování
line spacing | řádkování
line spacing | rozteč čar (spektrálních)
line spacing | rozteč řádků (textu ap.)
line spectrum | čárové spektrum
line speed | přenosová rychlost linky
line speed | rychlost linky (výrobní)
line speed | traťová rychlost
line speed indicator | indikátor rychlosti (maximální dovolené, na trati)
line splitting | rozštěpení spektrálních čar
line spread function | čárová rozptylová funkce
line spread function | funkce odezvy k liniovému zdroji
line-spread function | funkce rozptylu zobrazení čáry
line-spread function (LSF) | funkce odezvy k liniovému zdroji (signálu)
line starter | přímý spouštěč (síťový)
line starting | přímé spouštění (připojením na síť)
line status | stav linky
line stretcher | vedení proměnné délky
line structure | liniová struktura
line structure of grating | dělení měřítka (NC)
line style | styl čáry
line subject to speed restriction | úsek s omezenou rychlostí
line surge | ráz síťového napětí (na vedení)
line surge arrester | svodič přepětí pro vedení
line susceptance | susceptance vedení
line suspended by single catenary | obyčejné řetězovkové trolejové vedení
line sweep oscillator | řádkový rozkladový oscilátor
line switch | hlavní vypínač
line switch | přepojovač okruhů
line switch | síťový vypínač
line switching | přepojování okruhů
line sync pulse | řádkový synchronizační impulz
line synchronizing signal | řádkový synchronizační signál
line system | síť venkovního vedení
line tap | odbočka T
line tap | pahýlové vedení (odbočkové)
line target | liniový objekt (skenování)
line tearing | vytrhávání řádků
line-tearing | vytrhávání řádků
line terminal | fázová svorka
line terminating equipment (LTE) | koncové zařízení (přenosu dat)
line termination | zakončení vedení
line termination circuit | účastnická sada (telefonní linky)
line terminator | koncový znak řádku
line tester | zkoušeč vedení
line-time luminance distortion | zkreslení jasu v horizontálním směru (televize)
line-to-earth capacitance | kapacita mezi fází vedení a zemí
line-to-earth fault | zemní spojení vodiče vedení
line-to-earth overvoltage per unit | činitel přepětí fáze-zem
line-to-earth short-circuit | zemní zkrat (vodiče vedení)
line-to-earth voltage | napětí vodiče vedení proti zemi
line-to-ground bolted fault | kovový zemní zkrat vodiče vedení
line-to-ground fault | zemní spojení vodiče vedení
line-to-ground overvoltage | přepětí vodiče vedení proti zemi
line-to-ground voltage | napětí vodiče vedení proti zemi
line-to-line capacitance | kapacita mezi fázemi vedení
line-to-line fault (AmE) | dvoufázová porucha (mezi dvěma fázemi)
line-to-line grounded fault | dvoufázový zemní zkrat
line-to-line grounded fault | zemní zkrat dvou vodičů vedení
line-to-line insulation fault | porucha izolace mezi fázemi
line-to-line overvoltage per unit | činitel přepětí mezi fázemi
line-to-line resistance | odpor mezi svorkami (elektrického stroje)
line-to-line short circuit | zkrat dvou vodičů vedení
line-to-line short-circuit | zkrat mezi vodiči vedení
line-to-line sustained short-circuit test | test udržovaného zkratu dvou vodičů vedení
line-to-line system voltage | síťové sdružené napětí
line-to-line ungrounded fault | neuzemněný zkrat dvou vodičů vedení
line-to-line voltage | napětí mezi vodiči vedení
line-to-line voltage | sdružené napětí
line-to-neutral voltage (AmE) | fázové napětí (L-N)
line-to-neutral voltage (L-N) | napětí mezi vodičem vedení a nulovým vodičem
line transducer | přímkový převodník
line transients | přechodné jevy sítě
line transmission | přenos po vedení
line transmitter | vysílač lokátoru vedení
line trap | závěrná tlumivka
line trap-connected CVT (capacitor voltage transformer) | kapacitní transformátor napětí s připojenou závěrnou tlumivkou
line tuning unit | vazební filtr (vedení)
line-type expulsion arrester | vyfukovací bleskojistka pro vedení
line-type heat detector | liniový hlásič teploty (zvýšené)
line under load | zatížené vedení
line unit | jednotka připojení k vedení
line unsharpness | neostrost čar (spektrálních)
line up | seřadit (se)
line up | seřízení (linky)
line-up | seřazení
line-up | zákryt
line-up tape | pásek pro nastavení úrovně
line-up terminal | řadová svorka
line visibility | zviditelnění řádků
line voltage | napětí na vedení
line voltage | síťové napětí
line voltage drop | úbytek napětí na vedení
line-voltage failure | porucha síťového napětí
line voltage fluctuations | kolísání síťového napětí
line voltage monitoring | hlídání síťového napětí
line voltage selector | volič síťového napětí
line voltage spikes | špičky síťového napětí
line voltage tolerance | tolerance síťového napětí
line weight | tloušťka čáry
line width | tloušťka čáry (spektrální)
line width | tloušťka plošného spoje
line winding | síťové vinutí (transformátoru)
line wire | vodič pro vedení
lineage | sazba za řádek (překladu ap.)
lineal (see linear) | lineární
linear | lineární
linear | přímkový
linear | přímočarý
linear absorption coefficient | součinitel lineární absorpce
linear AC motor | lineární střídavý motor
linear acceleration | lineární zrychlení
linear accelerator | lineární urychlovač
linear actuator | posuvný pohon
linear algebra | lineární algebra
linear amplifier | lineární zesilovač
linear analogue control | lineární analogové řízení
linear antenna | lineární anténa
linear array (antenna) | lineární anténní soustava
linear-array camera | řádková kamera
linear attenuation coefficient | lineární součinitel tlumení
linear-beam tube | elektronka s lineárním svazkem
linear behaviour | lineární průběh
linear birefringence | lineární dvojlom
linear-birefringent fibre | vlákno s lineárním dvojlomem
linear birefringent material | lineární dvojlomný materiál
linear birefringent medium | lineární dvojlomné prostředí
linear-characteristic core | jádro s lineární charakteristikou
linear circuit element | lineární obvodový prvek
linear circuit element | lineární prvek obvodu
linear collision stopping power | lineární srážková brzdná schopnost
linear commutation | lineární komutace
linear control electro mechanism | lineární regulační elektropohon
linear controller | lineární regulátor
linear conversion | lineární převod
linear conversion gain | konverzní zisk
linear coupler | lineární převodník
linear crosstalk | lineární přeslech
linear DC motor | lineární stejnosměrný motor
linear defect | lineární porucha (krystalové mřížky)
linear delay unit | lineární zpožďovací blok
linear delta modulation | lineární delta modulace
linear demodulation | lineární demodulace
linear density | délková hustota
linear density of electric charge | délková hustota elektrického náboje
linear dependence | lineární závislost
linear detection (deprecated) | lineární demodulace
linear detector | lineární čidlo
linear diffusion | lineární difuze
linear dimension | lineární rozměr
linear dimensioning | délkové kótování
linear direct current amplifier | lineární stejnosměrný zesilovač
linear displacement | lineární posunutí
linear distortion | lineární zkreslení
linear drive | lineární pohon
linear drive | přímočarý pohon
linear electric charge density (see lineic e. charge) | délková hustota elektrického náboje
linear electric current density (see lineic e. current) | délková hustota elektrického proudu (přes křivku v rovině)
linear electric motor | lineární elektrický motor
linear electric motor | lineární elektromotor
linear electrical resistance | elektrický odpor na metr délky
linear electron accelerator | lineární urychlovač elektronů
linear electrooptical effect | lineární elektrooptický jev
linear encoder | lineární snímač polohy
linear encoding | lineární kódování
linear energy (imparted) | lineární energie (předaná)
linear energy transfer | lineární přenos energie
linear energy transfer coefficient (LET) | součinitel lineárního přenosu energie (LET)
linear equation | lineární rovnice
linear equation system | soustava lineárních rovnic
linear expansion | délková roztažnost
linear expansion coefficient | teplotní součinitel délkové roztažnosti
linear exponent of sound propagation | lineární exponent šíření zvuku
linear extinction coefficient | lineární součinitel tlumení
linear fluorescent lamp | lineární zářivka
linear frequency response | lineární frekvenční přenos
linear frequency scanner | lineární skener frekvencí
linear function | lineární funkce
linear-gate regulator | posuvný šoupátkový stabilizátor
linear grid | lineární mřížka
linear heat detector | lineární hlásič teploty (zvýšené)
linear incandescent lamp | lineární žárovka
linear induction drive | lineární asynchronní pohon
linear induction motor (LIM) | lineární asynchronní motor
linear integrating circuit | lineární integrační obvod
linear interpolation | lineární interpolace
linear interpolator | lineární interpolátor
linear ion density | lineární hustota iontů
linear ionization | lineární ionizace
linear ionization (in nuclear instrumentation) | lineární ionizace (v přístrojové technice)
linear lag | zpoždění prvého řádu
linear lamp | lineární žárovka
linear lattice imperfection | lineární porucha (krystalové mřížky)
linear levitation machine (LLM) | lineární vznášecí stroj
linear lightning | liniové osvětlení
linear line-type heat detector | lineární liniový hlásič teploty (zvýšené)
linear list | lineární seznam
linear load | lineární zátěž
linear load characteristic | lineární zatěžovací charakteristika
linear logic | lineární logika
linear low-pass filter | lineární dolní propust
linear luminaire | liniové svítidlo
linear machine | lineární stroj
linear mass density | délková hustota hmoty
linear matrixing | lineární maticování
linear measurement | lineární měření (délek, NC)
linear measuring assembly | lineární měřicí sestava
linear measuring system | systém měření délek
linear modulation | lineární modulace
linear motion | lineární pohyb
linear motion | přímočarý pohyb
linear-motion actuator | posuvový pohon
linear motion closure member | uzavírací prvek s lineárním pohybem
linear-motion electrical machine (LEM) | lineární elektrický stroj (s lineárním pohybem)
linear-motion machine | lineární stroj (s lineárním pohybem)
linear-motion servomotor | lineární servomotor
linear-motion tapping switch | přepínač odboček s přímočarým pohybem
linear motor | lineární motor
linear network | lineární obvod
linear network (in telecommunications) | lineární síť (v telekomunikacích)
linear operating range | lineární pracovní rozsah
linear operating range | rozsah linearity
linear oscillating motor | lineární kmitavý motor
linear path control | řízení dráhy
linear performance | lineární vlastnosti
linear pinch discharge | nitkový výboj
linear polarization | lineární polarizace
linear polymer | lineární polymer
linear power measuring assembly | lineární sestava pro měření výkonu
linear power source | lineární zdroj napájení (s vnitřním odporem)
linear power supply | lineární napájecí zdroj
linear power supply | lineární napájení
linear prediction | lineární predikce
linear program | lineární program
linear program with rerun | lineární program s opakováním
linear programming | lineární programování
linear pulse amplifier | lineární zesilovač impulzů
linear pulse-code modulation | lineární pulzně kódová modulace
linear radiation stopping power | lineární zářivá brzdná schopnost
linear radiator | lineární zářič
linear ratemeter | lineární měřič četnosti impulzů
linear reactor | lineární tlumivka
linear reading | lineární stupnice
linear recording density | lineární hustota záznamu
linear recording density | podélná hustota záznamu
linear rectification | lineární usměrňování
linear reluctance motor (LRM) | lineární reluktanční motor
linear resistor network | síť lineárních odporů
linear response | lineární odezva
linear scale | lineární stupnice
linear-scale ohmmeter | ohmmetr s lineární stupnicí
linear scanning | řádkové snímání
linear search | lineární vyhledávání
linear selection | sekvenční výběr
linear selsyn | lineární selsyn
linear shift | lineární posunutí (NC)
linear shift cancel | zrušení posunutí (NC)
linear size | délkový rozměr
linear slide potentiometer | lineární posuvný potenciometr
linear slope | lineární strmost
linear span | lineární rozpětí
linear spectrometer | lineární spektrometr
linear spectrum | lineární spektrum
linear step drive | lineární krokový pohon
linear stepper motor | lineární krokovací motor
linear stepping motor | lineární krokový motor
linear Stirling engine driven generator | lineární generátor poháněný Stirlingovým motorem
linear strain | poměrné prodloužení
linear superposition | lineární superpozice
linear symbology | lineární symbolika
linear synchronous homopolar motor | lineární synchronní homopolární motor
linear synchronous motor (LSM) | lineární synchronní motor
linear system | lineární systém
linear taper | lineární progresivita
linear-tapping winding arrangement | uspořádání vinutí pro přímočaré přepínaní odboček
linear time code | lineárně časový kód
linear time-invariant system | lineární časově invariantní systém
linear time-varying network | lineární obvod s časově proměnnými parametry
linear tool shift | délkové posunutí nástroje (NC)
linear topology | lineární topologie
linear topology | liniová topologie
linear traction motor | lineární trakční motor
linear transducer | lineární převodník
linear transfer element | lineární přenosový prvek
linear transoptor | lineární transoptor
linear-travel disconnector | odpojovač s přímočarým pohybem
linear twoport | lineární dvojport
linear two-terminal circuit element | lineární dvojpólový obvodový prvek
linear universal motor | lineární univerzální motor
linear vibration | lineární kmity
linear workpiece shift | posun obrobku (NC)
linearity | linearita
linearity chart | zkušební obrazec linearity
linearity control unit | jednotka řízení linearity
linearity error | chyba linearity
linearity of frequency modulation deviation | linearita zdvihu kmitočtové modulace
linearization | linearizace
linearization tolerance | tolerance linearizace
linearize | linearizovat
linearized core | lineární jádro
linearized value | linearizovaná hodnota
linearly | lineárně
linearly birefringent fibre | vlákno s lineárním dvojlomem
linearly degressive | lineárně klesající
linearly degressive lead | lineárně klesající stoupání (závitu)
linearly dependent | lineárně závislý
linearly increasing | lineárně rostoucí
linearly independent | lineárně závislý
linearly interpolated | lineárně interpolovaný
linearly polarized | lineárně polarizovaný
linearly polarized glasses | brýle s lineárními polarizačními filtry
linearly polarized light | lineárně polarizované světlo
linearly polarized mode (LP) | lineárně polarizovaný vid
linearly polarized radiation | lineárně polarizované záření
linearly progressive | lineárně rostoucí
linearly progressive lead | lineárně rostoucí stoupání (závitu)
linearly rising front chopped impulse | klínový impulz (lineárně rostoucí čelo a useknutý týl)
lined | linkovaný
lined | obložený
lined | vyztužený
lined (paper) | potažený (papír)
lined chamber | akusticky tlumená komora (s obložením)
lined room | akusticky tlumená místnost (s obložením)
lineic | délkový (na délku)
lineic admitance | délková admitance
lineic capacitance | délková kapacita
lineic conductance | délková vodivost
lineic density | délková hustota
lineic electric charge | délková hustota elektrického náboje
lineic electric current | délková hustota elektrického proudu (přes křivku v rovině)
lineic electric current (A-m) | délková hustota elektrického proudu (přes křivku v rovině)
lineic impedance | délková impedance
lineic induktance | délková indukčnost
lineic mass | délková hustota
lineic resistance | délková rezistance
lineic strain | poměrné prodloužení
lineman | elektromontér venkovních vedení
linemans climbers | stoupačky (k lezení na sloupy)
liner | vedení drátu (svařování)
liner | vložka
liner | výstelka
liner | vyzdívka
liner backing | ložisková pánev
lines per minute (LPM) | počet řádek za minutu (rychlost řádkové tiskárny)
lineside signalling | traťová návěstní soustava
lingo | žargon
linguistic object | lingvistický objekt
lining | izolační vrstva
lining | obložení
lining | potah (papíru ap.)
lining | vložka
lining | výstelka
lining | vyzdívka
lining (commutator) | film s úzkými pásky (komutátoru)
lining alloy | ložisková kompozice
lining carrier | ložisková pánev
lining metal | ložiskový kov
lining-up | seřízení (vyregulování)
link | linkovat (programy)
link | spojit
link | článek řetězu
link | linkování (programů)
link | meziobvod
link | odkaz (propojení)
link | pojistková vložka
link | propojení (mezi uzly sítě ap.)
link | propojení (programů)
link | spojení
link | spojka
link | spojovací úsek
link | vazba
link (in electricity system) | spoj (uzlů v elektrické síti)
link (in network topology) | spoj (v topologii sítě)
link (in network topology) | tětiva (v topologii sítě)
link (in programming) | spojovat (v programování)
link (in programming) | spoj (v programování)
link (in switching) | spojka (v článkovém poli)
link (of robot) | článek (robotu)
link (program) | sestavovat
link (transmission) | spoj (v přenosech)
link access protocol (LAP) | spojový přístupový protokol (LAP)
link address | spojovací adresa (spojovací vrstva)
link aggregation group | agregovaná skupina spojů
link arrangement | článkové spojovací pole
link box | propojovací krabice
link box (for insulated shield system) | připojovací skříňka (pro vedení s izolovaným stíněním)
link-busy map | mapa obsazení pole
link-by-link signalling | signalizace po úsecích
link cable | propojovací kabel
link chain | článkový řetěz
link circuit reactor | tlumivka meziobvodu
link code | spojový kód (vhodný pro daný spoj)
link code word | kódové slovo spoje
link coil | cívka meziobvodu
link congestion | neprůchodnost spoje
link connected switching stage | spojovací stupeň s článkovým zapojením
link control | řízení spoje
link coupling | propojení vazebním členem
link data | data spoje
link editor (see linkage editor) | spojovací program
link element | spojovací článek
link encryption | šifrování spoje
link group | svazek spojovacích vedení
link header | záhlaví spojení
link key | klíč spoje
link layer | spojovací vrstva
link layer interface | rozhraní spojovací vrstvy
link layer management | řízení spojovací vrstvy
link line | spojovací vedení
link loss | ztráty spoje (dB)
link mechanism | článková mechanika
link numbering scheme | skryté číslování spojů
link partner | partner na datovém spoji
link penalty | rezerva spoje (výkonová)
link pin | kloubový čep
link power budget | výkonová bilance spoje
link protection | ochrana spoje
link protocol | spojovací protokol
link quadrangle | kloubový čtyřúhelník
link quality indication | indikace kvality spoje
link redundancy level | úroveň redundance spoje
link resistance (current) | odpor proudového přívodu (měřicího můstku)
link rod | spojovací tyč
link scanning | snímání stavu spojů
link segment | segment datového spoje (kompletní kabel)
link set-up | vytváření spoje
link stage | spojový článek
link system | spojkový systém (sdělovací technika)
link together | sdružovat
link-up | navázat spojení
link-up software | spojovací software
link voltage | napětí meziobvodu
linkage | mechanická vazba
linkage | pákoví
linkage | součin magnetického toku a počtu závitů
linkage | spojovací článek
linkage | spřažení
linkage | spojovací
linkage (in flowchart) | konektor (ve vývojovém diagramu)
linkage control | pákové ovládání
linkage editor | sestavovací program
linkage editor | spojovací program
linkage element | spojovací člen
linkage flux | spřažený magnetický tok
linkage-lever mechanism | pákový pohon (spínače)
linkage loader | spojovací zavaděč
linkage mechanism | pákový pohon (spínače)
linkage node | vazební uzel
linkage stray-flux | spřažený rozptylový magnetický tok
linkage symbol | spojovací symbol
Linke turbidity factor | Linkeho zákalový faktor
linked | spojený
linked companding | spojená komprese a expanze
linked compressor and expander | spojený kompresor a expander
linked dot failure | spojené bodové vady
linked file | spřažený soubor
linked flux (windings of coil) | spřažený tok (závity cívky)
linked list | zřetězený seznam
linked object | spřažený objekt
linked operation | spřažení (dvou počítačů)
linked pages | sdružené stránky
linked switch | spřažený spínač (vícenásobný)
linked terminal | zdvojená svorka
linked unit | propojená jednotka
linked-up | spojený
linker | spojovací program
linker (linkage editor) | sestavovací program
linker program | spojovací program
linking | propojení (geometrických prvků)
linking | spojování
linking | spojovací
linking element | spojovací prvek
linking loader | sestavovací zaváděcí program
linking software | spojovací software
lip | břit
lip microphone | retní mikrofon
lip-reading | odezírání ze rtů
lip speaker | mluvčí pro odezírání
lip sync (video to audio) | retní synchro (řízení zpoždění video vůči audio)
liquefied | zkapalněný
liquefied flammable gas | zkapalněný hořlavý plyn
liquefier | zkapalňovač
liquid | kapalina
liquid | kapalný
liquid abnormal leakage | abnormální únik kapaliny
liquid absorption | nasákavost kapalinou
liquid brake | kapalinová brzda
liquid bulb thermostat | kapalinový termostat
liquid chromatograph | kapalinový chromatograf
liquid collector (solar) | kapalinový kolektor (solární)
liquid conductor | kapalný vodič
liquid controller | kapalinový spouštěč
liquid coolant | chladicí kapalina
liquid-cooled | chlazený kapalinou
liquid-cooled | kapalinou chlazený
liquid cooling | kapalinové chlazení
liquid cooling system | kapalinová chladicí soustava
liquid counter tube | detektor záření pro kapaliny
liquid counter tube | počítací trubice na kapaliny
liquid crystal | kapalný krystal
liquid crystal cell | buňka s kapalnými krystaly
liquid crystal display (LCD) | displej s kapalnými krystaly (LCD)
liquid crystal display cell (LCD) | zobrazovací buňka s kapalnými krystaly (LCD)
liquid crystal display device | zobrazovací součástka s kapalnými krystaly
liquid crystal display module | zobrazovací modul s kapalnými krystaly
liquid-crystal display projector | LCD projektor
liquid dielectric | izolační kapalina
liquid effluent monitor | monitor kapalných výpustí
liquid environment tap-changer | přepínač odboček v kapalném prostředí
liquid-filled bushing | kapalinou plněná průchodka
liquid-filled cable | olejový kabel
liquid-filled compartment | kapalinou izolovaný oddíl
liquid filled component | součást kapalinového okruhu
liquid filled component assembly | sestava kapalinového okruhu
liquid-filled machine | stroj naplněný kapalinou
liquid-filled pipe-type cable | olejový potrubní kabel
liquid-filled switch | kapalinový vypínač
liquid-filled thermometer | kapalinový teploměr
liquid-filled transformer | transformátor plněný kapalinou
liquid film plutonium content meter | měřič obsahu plutonia v kapalném filmu
liquid filter | mokrý filtr
liquid-flow control relay | relé kontroly průtoku kapaliny
liquid-flow counter | ponorný detektor (záření)
liquid flow indicator | indikátor průtoku kapaliny
liquid friction | kapalinové tření (viskózní)
liquid fuel boiler | kotel na kapalné palivo
liquid gas | zkapalněný plyn
liquid heating medium | kapalné ohřívací médium (lázeň)
liquid heel | zbytek tekutého kovu v peci
liquid hydrogen | kapalný vodík
liquid identified leakage | zjištěný únik kapaliny
liquid immersed | ponořený do kapaliny
liquid-immersed arrester | omezovač ponořený v kapalině
liquid-immersed reactor | tlumivka plněná kapalinou
liquid-immersed transformer | transformátor plněný kapalinou
liquid-immersed transformer | transformátor ponořený v kapalině
liquid-immersed type | ponořený v kapalině
liquid-immersed type arrester | svodič typu ponořený do kapaliny
liquid-immersed type transformer | transformátor ponořený v kapalině
liquid immersion | ponoření do kapaliny
liquid-in-glass thermometer | kapalinový dilatační teploměr
liquid insulant | izolační kapalina
liquid-insulated bushing | kapalinou izolovaná průchodka
liquid-insulated bushing | průchodka s izolační kapalinou
liquid insulation | kapalinová izolace
liquid laser | kapalinový laser
liquid leakage | únik kapaliny
liquid leakage rate | hodnota úniku kapaliny
liquid lens | kapalinová čočka
liquid level | hladina (kapaliny)
liquid level closed-loop control | regulace hladiny
liquid level controller | regulátor hladiny (kapaliny)
liquid level gauge | stavoznak
liquid level indicator | indikátor hladiny (kapaliny)
liquid level indicator | ukazatel hladiny (kapaliny)
liquid level meter | hladinoměr kapaliny
liquid level sensor | snímač hladiny (kapaliny)
liquid level switch | hladinový spínač
liquid-liquid chromatography | kapalinová rozdělovací chromatografie
liquid-liquid interface | rozhraní kapalin
liquid-metal collector | kolektor z kapalného kovu
liquid-metal cooling | chlazení kapalným kovem
liquid moderator level meter | hladinoměr kapalného moderátoru
liquid oxygen | kapalný kyslík
liquid penetrant inspection | zkouška vařením v oleji
liquid penetrant inspection | zkouška vnikem kapaliny
liquid phase | kapalná fáze
liquid phase epitaxy | epitaxe z kapalné fáze (nanášení vrstev z kapalné fáze)
liquid photoresist | kapalný fotorezist
liquid preservation system | systém ochrany kapaliny
liquid pressure gauge | kapalinový manometr
liquid pump | kapalinové čerpadlo
liquid-quenched fuse | pojistka s kapalným zhášedlem
liquid radioactivity meter | měřič aktivity kapalin
liquid radioactivity meter | měřič radioaktivity kapaliny
liquid radioactivity monitor | monitor radioaktivity kapaliny
liquid resistor | kapalný rezistor
liquid-resistor starter | kapalinový odporový spouštěč
liquid ring compressor | prstencový kompresor
liquid-ring vacuum pump | vakuová vývěva s kapalinovým kroužkem
liquid sample counter | kapalinový detektor (záření)
liquid-sample counter tube | počítací trubice na kapaliny (k měření radioaktivního záření kapaliny)
liquid scintillation counting | detekce záření kapalnými scintilátory
liquid scintillator detector | kapalinový scintilační detektor
liquid scintillator pulse counting assembly | sestava pro měření počtu impulzů s kapalným scintilátorem
liquid seal flame arrester | kapalinový uzávěr (protiexplozní)
liquid separator | odlučovač kapaliny
liquid source diffusion | difuze z kapalné fáze
liquid starter | kapalinový spouštěč
liquid state | kapalné skupenství
liquid sump | jímka (kapaliny)
liquid system | kapalinový systém
liquid-tight | nepropustný (pro kapaliny)
liquid to air heat exchanger | výměník tepla kapalina- vzduch
liquid unidentified leakage | nezjištěný únik kapaliny
liquid volume meter | měřidlo objemu kapaliny
liquid wall ionization chamber | ionizační komora s kapalnou stěnou
liquidate | likvidovat
liquidation | likvidace
liquidize | rozmixovat
liquidizer | mixér
liquidus | likvidus
list | tisknout jako seznam
list | seznam
list | soupiska
list box | posuvný seznam
list box | seznamový rámeček
list element | prvek seznamu
list entry | položka seznamu
list form | formát seznamu
list mode | na způsob seznamu
list of components | kusovník
list of components | seznam dílů
list of contents | obsah
list of defects | seznam vad a nedodělků
list of documents | seznam dokumentace
list of materials | materiálový list
list of products | seznam výrobků
list of qualifiers | seznam kvalifikátorů
list of spare parts | seznam náhradních dílů
list price | katalogová cena
list print | tisk seznamu (sestavy)
list processing | zpracování seznamu
list structure | struktura seznamu
listed | uvedený
listed above | shora uvedený
listen | poslouchat
listen before talk | poslech před přenosem
listen in (on circuit etc.) | odposlouchat (na vedení ap.)
listen only | pouze poslech
listen only mode | režim pouze pro poslech
listener | posluchač
listener (receives data) | příjemce (dat)
listener address | adresa příjemce (dat)
listener function | funkce příjemce
listenig situation | situace naslouchání
listening device | odposlouchávací zařízení
listening-in | spoluposlech
listening test | zkouška srozumitelnosti poslechu
listing | seznam (vypsaný, vytištěný)
listing | soupis
listing | výpis (položek)
lit | rozsvícený
liter (AmE) | litr
literal | literál
literal definition | doslovná definice
literal translation | doslovný překlad
literature | písemné informace (o výrobcích)
lithium battery | lithiová baterie
lithium carbon monofluoride battery | baterie fluorid uhlíku-lithium
lithium cell | lithiový článek
lithium-chloride humidity detector | snímač vlhkosti s chloridem lithným
lithium coated semiconductor detector | polovodičový detektor pokrytý lithiem
lithium content | obsah lithia
lithium copper oxide battery | baterie oxid měďnatý-lithium
lithium drifted semiconductor detector | polovodičový detektor kompenzovaný lithiem
lithium ion battery | lithium ion akumulátorová baterie
lithium ion battery | lithium-iontová baterie
lithium iron disulphide battery | baterie disulfid železa-lithium
lithium manganese dioxide battery | baterie oxid manganičitý-lithium
lithium metal battery | lithium-kovová baterie
lithium niobate | lithium niobát
lithium-soap grease | lithiový tuk
lithium-soaped grease | lithiový tuk
lithium tantalate | lithium tantalát
lithium tetraborate | lithium tetraborát
lithium thionyl chloride battery | baterie thionylchlorid-lithium
lithographic duplicator | litografické rozmnožovací zařízení
lithography | litografie
litre (BrE) | litr
litter | smetí
little-endian | malý endián
little endian format | Intel formát (méně významný byte na nižší adrese)
Litz cable | lano (splétané)
litz wire | licna
litz wire | VF lanko
live | akusticky živý
live | pod napětím
live | živý
live broadcast | přímé vysílání
live broadcast | živé vysílání
live-bug orientation | orientace s vývody dolů
live circuit | obvod pod napětím
live cleaning | čištění pod napětím
live cleaning equipment | zařízení pro čištění pod napětím
live conductor | vodič pod napětím
live end | živý pól (obvodu, neuzemněný)
live fibre | aktivní vlákno
live fibre | živé vlákno (aktivní)
live gripping-lugs | živá čela (nožové pojistky)
live insertion | zasouvání pod napětím
live line | holé vedení
live line connector | proudová svorka pro holé vedení
live line connector | svorka s kroužkem (na vodiče)
live line detector | zkoušečka napětí
live line tester | zkoušečka napětí
live line washing system | zařízení pro ostřikování pod napětím
live-line working | práce pod napětím
live load | dopravní břemeno
live load | pohyblivé zatížení
live maintenance | údržba pod napájením
live maintenance | údržba pod napětím
live-metal-to-earth clearance | přípustná vzdálenost živé vodivé části proti zemi
live neutral position | poloha nakrátko (kartáčů)
live part | živá část
live performance | živé představení (bez playbacku)
live plugging | zasunutí pod napětím
live recording | přímý záznam (představení)
live removal | vytažení pod napětím
live room | netlumená místnost
live steam | ostrá pára
live streaming | živé streamování (na internetu)
live studio | studio pro přímé vysílání
live tank circuit-breaker | vypínač s nádobou na potenciálu
live test | zkouška ve skutečných podmínkách
live tile | aktivní dílec mozaiky
live time | aktivní doba
live transmission | přímý přenos
live voltage | napětí (živé části)
live voltage detector | indikátor živých částí
live voltage detector | zkoušečka napětí
live washing | ostřikování pod napětím
live wire | vodič pod napětím
live wire | živý vodič (může být pod napětím)
live work | práce pod napětím
live working | práce pod napětím
live working procedure | pracovní postup pro práce pod napětím
live working zone | ochranný prostor
live working zone | prostor ohrožení při práci pod napětím
live zero | posunutá nula (signál 4-20 mA)
liveness detection | detekce živosti
living area | obytná oblast
Lloyd's Register of Shipping (LRS) | Lloydův lodní registr (pojišťovací společnost)
load | nakládat
load | vložit
load | vložit (data)
load | zatížit
load | dobíjení (peněženky)
load | náklad
load | náplň
load | vsázka
load | zátěž
load | zatížení (mechanické)
load | zavedení
load (absorbed power) | zatížení
load (device) | zátěž (spotřebič ap.)
load (electric) | odebíraný výkon
load (in system) | zatížení (v ES)
load (mechanical) | zatížení (vahou)
load (of machine) | zatížení (stroje)
load (power) | spotřeba (výkon)
load-adapted | přizpůsobený zátěži
load admittance | zatěžovací admitance
load allocation | přidělování provozní zátěže
load analysis | analýza odebíraného výkonu
load-and-go | zaveď a spusť
load angle | zátěžný úhel
load angle characteristic | úhlová charakteristika
load angle control | řízení zátěžného úhlu
load-angle limiter | omezovač zátěžného úhlu
load arrangement | uspořádání zátěže (konstrukce)
load at break | lomové zatížení
load at the reference moment | zatížení v referenčním okamžiku
load balance | vyvažování zatížení
load balance control | řízení vyvažování zatížení
load balancing | vyvažování zátěže
load balancing reactor | tlumivka pro regulaci výkonu (v síti)
load branch | spotřebičový vývod
load-break arrester | svodič připojitelný a odpojitelný pod napětím
load break cut-out | odpojení zátěže
load break switch | odpínač
load breaking | vypnutí zátěže
load-breaking current | proud při vypnutí zátěže
load bus | odběrový uzel
load calculator | systém výpočtu zatížení
load capability | zatížitelnost
load capacitance | zatěžovací kapacita
load capacitor | zatěžovací kondenzátor
load capacity | zatížitelnost
load carried | přenesené provozní zatížení
load carrying capacity | propustnost (telefonie)
load carrying capacity | zatížitelnost
load-carrying capacity | nosnost
load case | zatěžovací případ
load cell | siloměr
load cell | snímač zatížení (síly)
load centre | rozváděč (domovní)
load centre | rozvodnice
load centre | těžiště spotřeby (elektřiny)
load centre | těžiště zatížení
load change | změna zatížení
load changes of unit | změny zatížení bloku
load characteristic | vnitřní charakteristika
load characteristic | zatěžovací charakteristika
load circuit | obvod zátěže
load classification number (LCN) | číslo nosnosti
load-clocked converter | řízený usměrňovač taktovaný zátěží
load coil | cívka nabíjeného zařízení
load coil | přijímací cívka (bezdrátový přenos energie)
load-coil | pupinovat (kabel)
load combination | kombinovaná zátěž
load-commutated | komutovaný zátěží
load-commutated converter | řízený usměrňovač komutovaný zátěží
load commutation | komutace zátěží
load compartment | ložný prostor
load-compensated diode-transistor logic (LCDTL) | diodo-tranzistorová logika s kompenzací zátěže
load compensation | kompenzace zátěže
load compensator | kompenzátor (jalového výkonu ap.)
load compensator | vyvažovač zátěže (přenos dat)
load condition | stav zatížení
load continuously | krarupovat
load control | řízení odebíraného výkonu
load control centre (LCC) | oblastní dispečink (distribuční sítě)
load control computer | dispečerský řídicí systém
load control device | řízení odebíraného výkonu (přístroj)
load control device | zařízení pro řízení zátěže (u odběratele)
load control switch | spínač řízení zátěže
load-controlled | řízený zátěží
load-controlled consumer | spotřebič s řízením zatížení
load current | proud zatížení
load current | zatěžovací proud
load current carrying capability | proudová zatížitelnost
load current compensation | kompenzace zatěžovacího proudu
load-current compensator | proudově závislý kompenzátor
load curtailment | omezení výkonu
load curtailment | snížení zátěže
load curve | diagram zatížení
load curve | zatěžovací charakteristika
load curve | zatěžovací křivka
load cycle | zatěžovací cyklus
load cycling | provoz s cyklickými změnami odběru
load decrease | snížení zátěže
load decrement | snížení zátěže
load density | hustota zatížení (zeměpisné oblasti)
load-dependent | závislý na zatížení
load-dependent field weakening | oslabení pole závislé na zatížení
load deviation | odchylka zátěže
load diagram | zatěžovací diagram
load disconnect | odpojení zátěže
load disconnecting relay | odlehčovací relé
load disconnection | odpojení zátěže
load disconnection | shození zátěže
load disconnector | odpínač
load dispatching | rozdělování zatížení
load dispatching centre | energetický dispečink
load dispatching centre | oblastní dispečink
load displacement factor | činitel fázového posunu zátěže
load distribution | rozdělování zatížení
load distribution plant | distribuční rozváděč
load distribution switch | směšovací volič (telefonie)
load disturbance | rušení zátěží
load division | rozdělování zatížení
load dump | shození zátěže
load duration curve | diagram trvání zatížení
load effect | účinek zatížení
load end | strana zátěže
load-energy curve | výrobní křivka (elektrické energie)
load energy profile | průběh zatížení
load envelope | obálka zatížení (mechanického)
load envelope | oblast zatížení (závislosti momentu na otáčkách)
load equalization | rozdělení zatížení (rovnoměrné)
load equalization control | řízení rozdělení zatížení
load equalizer | rozdělovač zátěže
load-extension diagram | graf závislosti prodloužení na napětí
load factor | činitel zatížení
load factor | využití výkonu (%)
load factor | zatěžovatel
load factor of unit | činitel využití výkonu bloku
load feeder | přívodní vedení
load flow | tok výkonů (v síti)
load flow calculation | výpočet chodu sítě
load flow calculation | výpočet chodu soustavy
load flow calculation | výpočet toků výkonů
load fluctuation | kolísání zatížení
load flywheel | setrvačné zatížení
load flywheel effect | účinek setrvačního zatížení (setrvačním momentem)
load following operation | provoz podle zatížení
load-following operation | provoz podle zatížení
load following service | provoz podle zatížení
load force | zatěžovací síla
load forecast | předpověď zatížení
load forecasting | předpovídání zatížení
load-frequency control | regulace frekvence a výkonu
load full torque | plný moment zátěže
load full torque | plný zatěžovací moment
load gauge | ložná míra
load growth | růst zatížení
load immittance | zatěžovací imitance
load impedance | zatěžovací impedance
load impulse | impulz zatížení
load in system | zatížení soustavy
load increase | růst zatížení
load increment | přírůstek zatížení
load-independent | nezávislý na zatížení (vnucený proud ap.)
load-independent current | vnucený proud (nezávislý na zatížení)
load-independent current source | zdroj konstantního proudu
load-independent voltage | vnucené napětí (nezávislé na zatížení)
load indicator | ukazatel zatížení
load inertia | setrvačnost zátěže
load-insensitive | nezávislý na zatížení
load insensitivity range | rozsah nezávislosti na zatížení
load interface | rozhraní odběrného místa
load interface | rozhraní pro spotřebiče
load interrupted | přerušení výkonu
load interrupter | odpínač
load interrupter switch | odpínač
load kVA | odebíraný zdánlivý výkon (kVA)
load lead | fázový předstih zátěže
load level | úroveň zatížení
load levelling | vyrovnání zatížení (jeho rozdělení)
load levelling service | služba vyrovnání odběru (elektřiny)
load life | životnost při plném zatížení
load limit | horní mez naplnění
load limit | mezní zatížení
load-limit changer | přepínač mezního zatížení
load limitation | omezení zatížení
load limiter | omezovač zatížení
load limiting | omezení odebíraného výkonu
load line | pracovní přímka
load line | zatěžovací křivka
load loss | ztráty nakrátko
load losses | ztráty při zatížení
load machine | zatěžovací stroj
load make and brake | manipulace pod zatížením
load management | řízení odebíraného výkonu
load management | řízení zatížení
load management system | systém řízení odebíraného výkonu
load map | zaváděcí mapa
load margin | marginál zatížení (v referenčním čase)
load margin | rezerva výkonu (v síti)
load mass | hmotnost náplně
load matching | přizpůsobení zátěže
load-matching | přizpůsobení odebíraného výkonu
load mismatch | nepřizpůsobení zátěže
load mismatch ruggedness | robustnost při nepřizpůsobení zátěže
load mismatch tolerance | tolerance nepřizpůsobení zátěže
load modulation | modulace zátěží
load module | zaveditelný modul
load moment of inertia | zatěžovací moment setrvačnosti
load not served | nedodaný výkon
load not supplied | nedodaný výkon
load of EPS (electric power system) | zatížení ES
load offset power system | elektrárna s dodávkou přebytku do sítě
load operation | operace zavádění
load operation | provoz se zatížením
load pattern | průběh odebíraného výkonu
load peak | vrchol zatížení
load per axle | zatížení nápravy
load per unit area | plošné zatížení
load period | interval zatížení
load pick-up jumper | přeponka přebírající zatížení
load pick-up time | celková doba startu a připojení zátěže
load point | místo zátěže
load point | pracovní bod (křivky zatížení)
load port | port napájení zátěže
load position | místo zátěže
load power | odebíraný výkon
load power | užitečný výstupní výkon
load power factor | účiník zátěže
load power supply unit | jednotka síťového napájení (zátěže)
load profile | profil zatížení
load profile | průběh odebíraného výkonu
load profile | průběh zatížení
load-rate tariff | tarif odstupňovaný podle zatížení
load rating | jmenovitá zatížitelnost
load ratio control | regulace převodového poměru podle zatížení (transformátoru)
load ratio control transformer | regulační transformátor se změnou převodu podle zatížení
load reaction | reakce zátěže
load reclosing | opětovné připojení zátěže
load reconnect | znovupřipojení zátěže
load recovery | obnovení zatížení
load reduction | snížení výkonu
load reduction | snížení zatížení
load regulation | regulace zatížení (stabilizace)
load rejection | odepnutí zátěže
load rejection | shození zátěže
load rejection test | zkouška shozením zátěže
load removing | odlehčení zatížení
load resistance | odolnost proti zatížení
load resistance | zatěžovací odpor
load resistor | zatěžovací rezistor
load resonance frequency | rezonanční kmitočet impedančně zatíženého rezonátoru
load resonance frequency offset | posun rezonančního kmitočtu vlivem impedančního zatížení
load resonance resistance | rezonanční odpor při impedančním zatížení (piezoelektrického rezonátoru)
load response | odezva při zatížení
load reversal | střídavé zatěžování
load rheostat | zatěžovací reostat
load saturation curve | křivka nasycení
load self-regulation effect | činitel samoregulačního efektu zátěže
load sensing facility | vybavení pro snímání zatížení
load-sensitive | závislý na zatížení
load sensor | snímač zatížení
load series relay | sériové relé (v sérii se zátěží)
load series time relay | sériové časové relé (zapojené do série se zátěží)
load share | sdílení zatížení
load share control | řízení sdílení zatížení
load sharing | rozdělení zatížení
load sharing | sdílení zatížení
load sharing (in control) | řízení s rozdělením provozního zatížení
load sharing (in signalling) | sdílení signalizačního zatížení (v signalizaci)
load sharing control | řízení rozdělení zatížení
load sharing control | řízení sdílení zatížení
load-sharing operation | provoz se sdílením zatížení
load sharing reactor | tlumivka rozdělení zatížení
load shed | nouzově odpojené zátěže
load shed | nouzové odpojení výkonu
load shed mode | režim snížené zátěže
load shedding | odlehčení sítě
load shedding | odpojení zátěže
load shedding | řízení odebíraného výkonu
load shedding | shození zátěže
load shedding equipment | zařízení pro odlehčení sítě
load-shedding equipment | zařízení pro odlehčení sítě
load-shedding protection | ochrana automatickým odlehčením
load shedding relay | odlehčovací relé
load shedding test | zkouška odlehčení sítě
load side | strana zátěže
load-side | na straně zátěže
load-side converter | usměrňovač řízený na straně zátěže
load side energy | odebraná energie (spotřebiči)
load side power | odebíraný výkon (spotřebiči)
load-side surge withstand capability | výdržná schopnost ze strany zátěže
load simulator | simulátor zátěže
load stability | stabilita při zatížení
load stabilization factor | činitel stability při zatížení
load starting torque | rozběhový moment zátěže
load starting torque | zatěžovací rozběhový moment
load stored-energy constant | konstanta setrvační energie zátěže
load surge | ráz zatížení
load surge | rázové zatížení
load switch | spínač (zátěže)
load switched | spínaná zátěž
load switching | spínání zátěže
load switching relay | relé spínání zátěže
load tap changer (LTC) | přepínač odboček (transformátoru)
load-tap-changer (AmE) | přepínač odboček (při zatížení)
load terminal | vývodní svorka
load terminal | vývodová svorka
load test | zkouška zatížením
load testing | testování výkonnosti
load testing | testování zatížením
load time | doba zavádění
load time | doba zavedení
load-time profile | průběh zatížení
load time ratio | zatěžovatel
load tool | osadit nástroj (NC)
load torque | točivý moment zátěže
load torque | zátěžný moment
load torque | zatěžovací moment
load-torque characteristic | charakteristika průběhu momentu zátěže
load transducer | převodník zatížení
load transducer | výstupní měnič signálu
load transfer | přemístění zátěže
load transfer | převod zátěže (v signalizaci)
load transfer switch | přepínač zátěže
load transient | přechodná změna zatížení
load transient recovery time | doba zákmitu při změně zatížení (regulátoru)
load trough | údolní křivka zatížení
load unbalance | nevyvážené zatížení
load unbalance capacity | zatížitelnost nevyváženým zatížením
load unbalance protection | ochrana proti nevyváženému zatížení
load up | nakládat
load variation | změna zatížení
load voltage | napětí na zátěži
load voltage (of welding power source) | napětí při zatížení (svařovacího zdroje)
load voltage drop | úbytek napětí při zatížení
load weighted equivalent interruption duration (annual, monthly) | vztažná doba odlehčení sítě (roční, měsíční)
load winding | zatěžovací vinutí
load with | naplnit
load with coils | pupinovat
loadability | zatížitelnost
loadable | zatížitelný
loadable | zaveditelný
loadable neutral | zatížitelný nulový bod (N)
loadbreak connector | zátěžová koncovka (kabelu, rozpojitelná pod zátěží)
loaded | nabitý
loaded | naložený
loaded | zatížený
loaded | zavedený
loaded battery | nabitá baterie
loaded cable | pupinovaný kabel
loaded folded dipole | zatížený skládaný dipól
loaded impedance | zatěžovací impedance
loaded line | zatížené vedení
loaded quality factor (of resonator) | činitel kvality zatíženého rezonátoru
loader | nakladač
loader | zavaděč
loading | nabíjení
loading | vkládání
loading | vložení (do paměti)
loading | zatěžování
loading | zatížení
loading (nuclear fuel) | zavážení (jaderného paliva)
loading (of cable) | pupinace (kabelu)
loading (of workpieces) | vkládání (obrobků do stroje)
loading (program) | zavádění (programu)
loading area | vkládací prostor
loading assumptions | předpoklady zatížení (navrhování vedení)
loading-back method | zapojení v kruhu (při zkoušce zatížení)
loading beam | nakládací rameno
loading capacitor | zatěžovací kondenzátor
loading case | zatěžovací stav
loading coefficient of thermistor | zatěžovací součinitel termistoru
loading coil | pupinační cívka
loading-coil case | pupinační krabice
loading-coil pot | pupinační pouzdro
loading condition | stav zatížení
loading conditions | zatěžovací podmínky
loading cycle | zatěžovací cyklus
loading direction | směr vkládání
loading effect | vliv zatížení
loading equipment | zatěžovací zařízení
loading error | chyba při ukládání do paměti
loading error | chyba zatížením
loading factor | zatěžovací činitel
loading factor | zatěžovací faktor
loading function | zaváděcí funkce
loading gauge | ložná míra
loading gauge | obrysnice
loading gauge restriction | omezení ložnou mírou
loading guide | směrnice pro zatěžování
loading limit | mez zatížení
loading machine | zatěžovací stroj
loading method | metoda zatěžování
loading operation | operace zavádění
loading platform | nakládací plošina
loading program (loader) | zaváděcí program (zavaděč)
loading ramp | nakládací rampa
loading range | rozsah zatížení
loading ratio | zatěžovací poměr
loading resistor | zatěžovací rezistor
loading robot | osazovací robot
loading routine (loader) | zaváděcí program (zavaděč)
loading sequence | posloupnost zatěžování
loading space | ložný prostor
loading state | stav zatěžování
loading test | zatěžkávací zkouška
loading time | doba zatížení
loading time | doba zavádění (dat)
loading zone | zóna vkládání
loadless voltage | napětí bez zatížení
loadmake-loadbreak switch | přípravek k manipulaci pod zatížením
loadstone | magnetovec
lobe | lalok
lobe | uzel (kruhové sítě)
lobe (of ring network) | uzel (kruhové sítě)
lobe attaching unit | rozbočovač (kruhové sítě)
lobe bypass | přemostění uzlu (kruhové sítě)
lobe splitting | rozštěpení laloku (vyzařovacího diagramu)
lobe switching | přepínání vyzařovacího diagramu
lobed-impeller flowmeter | průtokoměr s rotačním pístem
lobed shaft pump | lalokové čerpadlo
local | lokální
local | místní
local access | místní přístup
local address administration | lokální správa adres
local alarm | místní alarm
local area | místní oblast
local area code | místní kód
local area factor | činitel průřezů ploch (druhé odmocniny)
local area network (LAN) | lokální síť (LAN)
local area network (LAN) | místní síť (LAN)
local artificial ventilation | místní nucené větrání
local backup protection | místní záložní ochrana
local battery (LB, in telephony) | místní baterie (mb, telefonie)
local-battery telephone set | telefonní přístroj s místní baterií
local body exposure | lokální ozáření těla
local broadband cable network | místní širokopásmová kabelová síť
local bus | lokální sběrnice
local bus device | účastník lokální sběrnice (podřízený)
local cable | místní kabel
local cable network analyzer | analyzátor lokálních kabelových sítí
local call | místní volání
local carrier demodulation | demodulace s místní nosnou
local carrier reception | příjem s místní nosnou
local CCTV control unit | místní řídicí jednotka televize v uzavřeném okruhu
local cell | lokální korozní článek
local charge exchange | pásmo s místním tarifem
local circuit | místní okruh
local communication | místní provoz (komunikace)
local communication network | místní komunikační síť
local communications | místní komunikace (v blízkosti)
local company | místní pobočka (společnost v zahraničí)
local compensation | individuální kompenzace
local conditions | místní podmínky
local connection | místní spojení
local control | místní ovládání
local control | místní řízení
local control and interlock bypass switch | spínač místního ovládání a deblokování
local control centre | místní dispečink
local control mode | režim místního řízení
local control panel | panel místního ovládání
local control point | místní řídicí pracoviště
local control point | místní řídicí prostředek
local control station | lokální řídicí stanice
local control station | místní ovládací stanice
local control switch | místní ovládací spínač
local copy | místní kopie (softwaru ap.)
local corrosion | bodová koroze
local data exchange | místní výměna dat
local dealer | místní obchodní zástupce
local dimming (backlight) | lokální stmívání (podsvícení)
local distortion | lokální zkreslení
local distribution point | lokální distribuční bod
local dose rate | lokální intenzita dávky
local duration | místní doba trvání
local dynamic range | lokální dynamický rozsah
local earth | lokální zem
local earth | místní zem
local exchange | místní ústředna
local exchange area | přípojná oblast místní ústředny
local exchange network | místní síť (telefonní)
local feedback | místní zpětná vazba
local fiducial | lokální výchozí značka (polohování)
local field | místní pole
local function | lokální funkce
local ground | místní zem
local hardness drop | měkké místo (s nižší tvrdostí)
local headend | místní stanice systému
local impedance irregularities | lokální nepravidelnosti impedance
local information | místní informace
local intelligence | lokální inteligence
local junction cable | místní spojovací kabel
local length | místní délka
local level | lokální hladina (energetická, v mřížce)
local lighting | místní osvětlení
local line | místní přípojné vedení
local line | místní vedení
local line network | síť místních vedení
local line network with link circuit | zřetězená místní síť účastnických vedení
local link | místní spoj
local lockout | vyřazení místního ovládání
local loop | místní smyčka (účastnické vedení)
local loopback | místní testovací smyčka
local luminance | jas na malém místě (displeje)
local mass eccentricity | lokální excentricita těžiště
local maximum | lokální maximum
local maximum value | hodnota lokálního maxima
local maximum value | lokální maximální hodnota
local memory | místní paměť
local message | lokální zpráva
local minimum | lokální minimum
local minimum value | hodnota lokálního minima
local minimum value | lokální minimální hodnota
local mode | lokální mód
local mode | místní režim (ovládání)
local modem | místní modem
local network | místní síť
local number (deprecated term) | účastnické číslo
local office | místní pobočka (firmy)
local office | místní ústředna
local operating network (LON) | místní síť LON
local operation | místní provoz
local operator | místní operátor
local operator control and process monitoring | místní ovládání a hlídání procesu
local operators | obslužný personál
local oscillator | místní oscilátor (směšování)
local-oscillator frequency | kmitočet místního oscilátoru (směšování)
local oxidation of silicon (LOCOS) | bodová oxidace křemíku (LOCOS)
local pin (on PCB) | lokální pin (na DPS)
local plant diagram | schéma místní sítě
local protection | lokální ochrana
local quantity | lokální veličina
local range | místní oblast
local reading | místní odečet
local record | místní záznam (vyslané zprávy)
local reflow soldering | lokální pájení přetavením
local regulation | místní předpis
local-remote changeover | přepínání místně-dálkově
local-remote selector (switch) | přepínač místně-dálkově
local representative | místní zástupce
local RF transmit coil | lokální vysílací VF cívka (vysokofrekvenční)
local sales office | místní prodejní pobočka
local SAR (specific absorption rate) | lokální SAR (specifická míra absorpce)
local scope | místní oblast platnosti
local scope | místní obor deklarace
local service | místní provoz
local service area | pásmo s místním tarifem
local singing | hvizdy (vlastní oscilace zesilovače)
local stability | lokální stabilita (ve stavovém prostoru)
local station | místní stanice
local subscriber | místní účastník
local subscriber circuit | místní přípojný okruh
local switching entity | místní ústředna
local switching exchange | místní komutační ústředna
local switching exchange | místní ústředna
local system environment | lokální prostředí systému
local telephone circuit | místní telefonní systém (okruh s připojenou stanicí účastníka)
local telephone service area | místní spojovací oblast
local television link | místní televizní spoj
local telex number | místní telexové číslo
local terminal | místní koncové zařízení (terminál)
local thickness variation | lokální odchylka tloušťky
local time | lokální čas
local time | místní čas
local traffic | místní doprava
local traffic | místní provoz (telekomunikační)
local transmitter | vykrývací televizní vysílač
local unit | místní jednotka
local unlisten | ukončení místního poslechu
local value | lokální hodnota
local variable | lokální proměnná
local with lockout state | místně s blokováním (řízení)
locale | reálie (překlad)
locality | lokalita
localization | lokalizace
localization | přizpůsobení národnímu prostředí
localization of fault | lokalizace poruchového stavu
localization of fault | lokalizování poruchy
localize | lokalizovat
localize | připravit pro místní trh
localized electric heating | místní elektrický ohřev
localized exposure (RF) | lokalizovaná expozice (VF záření)
localized general lighting | celkové místní osvětlení (pracovního místa ap.)
localized heating | místní ohřev
localized lighting | místní odstupňované osvětlení
localized lighting | odstupňované osvětlení
localizer | kurzový maják
localizer (of instrument landing system) | lokalizátor (systému přistávání pomocí přístrojů)
localizer beam | naváděcí svazek
locally active | místně aktivní
locally controlled repeater station | místně řízená opakovací stanice
locally derived synchronization signal | místní synchronizační signál
locally operated drive | místně ovládaný pohon
locally resettable detector | detektor s místním resetem
locate | umístnit
locate | zjistit polohu
locate fault | lokalizovat závadu
located | umístěný
located position | určená poloha (ovládacího členu)
locating | umístění
locating | polohovací
locating accuracy | přesnost umístění (součástky)
locating bearing | vodicí ložisko
locating boss | polohovací výčnělek
locating collar | polohovací manžeta
locating current | lokalizující proud (hledání poruchy izolace)
locating current injector | lokalizující proudový injektor
locating current sensor | lokalizující proudový senzor
locating device | lokalizační přístroj (k určení polohy)
locating device | vodicí čep
locating edge | referenční hrana (polohování)
locating edge marker | značka referenční hrany (polohování)
locating flange | polohovací příruba
locating hole | polohovací otvor (desky s plošnými spoji)
locating journal | vodicí čep
locating lamp | orientační signálka
locating mechanism (of rotary switch) | aretační mechanika (otočného spínače)
locating notch | polohovací zářez
locating of fault | lokalizace poruchy
locating pin | polohovací kolík
locating point | polohovací bod
locating ring | polohovací kroužek
locating slot | polohovací drážka
locating slot | polohovací zářez
locating spring | aretační pružina
locating system | lokační systém
locating voltage | lokalizační napětí (hledání poruchy izolace)
location | fixace
location | lokalita
location | paměťové místo
location | pojistka proti pootočení
location | poloha
location | prostředí
location | stanoviště
location | umístění
location assignment | přiřazení polohy
location authorization | místní oprávnění
location-based service | služba založená na poloze
location bearing | polohové ložisko
location code | kód polohy
location counter | čítač adresy bloku
location data | údaje o poloze
location dependent addressing | adresování v závislosti na poloze
location designation | označení polohy
location diagram | schéma rozmístění
location document | situační dokument
location exposed to fire hazards | prostředí s požárním nebezpečím
location finder | lokátor (geograf. polohy)
location hole | polohovací otvor (DPS)
location identifier | identifikátor polohy
location in time | umístění v čase (kdy může nastat)
location indoors | umístění uvnitř
location of business | registrované sídlo podniku
location of course | místo konání školení
location of observer | stanoviště pozorovatele
location of poles and zeroes | rozložení pólů a nul
location operator | adresní operátor
location outdoors | umístění venku
location pegs | polohovací kolíky
location plan | situační plán
location reference | odkaz na umístění
location reference system | systém odkazů na umístění
location table | tabulka umístění
location to scale | umístění podle měřítka
location update | aktualizace místa
location with commanding master station | řídicí stanoviště (s řídicí stanicí)
location with controlled access | prostor s kontrolovaným přístupem
location with explosive gas atmosphere | prostředí s výbušnou plynnou atmosférou
location with master station | stanoviště s řídicí stanicí
location with monitoring master | stanoviště s řídicí a monitorovací stanicí
location with non-restricted access | místo s neomezeným přístupem
location with outstation | stanoviště s podřízenou stanicí
location with restricted access | místo s omezeným přístupem
location with telecontrol station | stanoviště se stanicí dálkového ovládání
location with unrestricted access | prostor s neomezeným přístupem
locational marginal price | místní marginální cena
locator | hledač
locator | lokalizátor (hlášení polohy)
locator | lokátor (kovů ap.)
locator | lokátor (souřadnicové vstupní zařízení)
locator | polohovač
locator | polohový maják
locator (of crimping tool) | lokátor (krimpovacích kleští)
locator device | lokátor (souřadnicové vstupní zařízení)
lock | aretovat
lock | synchronizovat
lock | upnout
lock | uzamknout
lock | zablokovat
lock | zablokovat (výstup na konstantní hodnotě)
lock | aretace
lock | blokování
lock | uzávěr
lock | zámek
lock | zarážka
lock | zdymadlo
lock barrel | válcová vložka zámku
lock bolt | zajišťovací šroub
lock bolt | zástrčka zámku
lock button | tlačítko s aretací
lock by caulking | zajistit temováním
lock by punch mark | zajistit důlkem (důlčíkem)
lock chamber | uzavírací komora (pece)
lock-down button | tlačítko s aretací (stiskem)
lock-downswitch | tlačítkový spínač s aretací (stiskem)
lock home | aretovat
lock-in | zamknout
lock-in | blokování v zapnutém stavu
lock-in | souběh synchronizátoru
lock-in | synchronizační
lock-in amplifier | synchronní zesilovač
lock in memory | uložit do trvalé paměti
lock in place | aretovat
lock-in relay | samopřídržné relé
lock into step | synchronizovat (se)
lock knob | aretační knoflík
lock mode | synchronizační fáze
lock nut | pojistná matice
lock of rotational direction | blokování směru otáčení
lock off | odjistit
lock on | navěsit se (synchronizovat)
lock-on | zapadnout (do synchronizmu)
lock out | zablokovat
lock-out (see lockout) | blokování
lock out of service | vyřadit z provozu (zablokováním)
lock pin | pojistný kolík
lock range | rozsah blokování
lock relay | relé se západkou
lock ring | pojistný kroužek
lock screw | pojistný šroub
lock sensing switch | spínač zámku (dveří)
lock state contact | kontakt stavu uzamčení
lock system | systém zamykání
lock the rotor | zablokovat rotor
lock together | zapadnout dohromady
lock torque | záběrový moment
lock-type contact | přídržný kontakt
lock up | uzamknout
lock-up | zablokování
lock-up relay | bistabilní relé
lock washer | pojistná podložka
lockable | uzamykatelný
lockable oscillator | synchronizovaný oscilátor
lockbox | uzamykatelná skříňka
locked | blokovaný
locked | zamčený
locked against rotation | zajištěn proti pootočení
locked coil conductor | uzavřený slaněný vodič
locked electrical operating area | uzamčená elektrická provozovna
locked electrical space | uzamčený elektrický prostor
locked file | uzamčený soubor
locked groove | uzavřená drážka
locked oscillator | synchronizovaný oscilátor
locked position | uzamčená poloha
locked position | zablokovaná poloha
locked push-button | tlačítkový ovladač s blokováním
locked rotor | zabrzděný rotor
locked rotor apparent power | zdánlivý výkon při zabrzděném rotoru
locked-rotor condition | stav se zabrzděným rotorem
locked-rotor current | proud při zabrzděném rotoru
locked-rotor current | záběrný proud
locked-rotor current of motor and starter | proud při zabrzděném rotoru motoru se spouštěčem
locked-rotor current of motor and starter | záběrný proud motoru se spouštěčem
locked-rotor impedance characteristic (of asynchronous machine) | charakteristika nakrátko (asynchronního stroje)
locked-rotor kVA | zdánlivý výkon při zabrzděném rotoru
locked-rotor motor | motor se zabrzděným rotorem
locked-rotor protection | ochrana proti zablokování rotoru
locked-rotor temperature rise | oteplení při zabrzděném rotoru
locked-rotor temperature-rise rate | rychlost oteplení při zabrzděném rotoru
locked-rotor test | zkouška nakrátko
locked-rotor test | zkouška při zabrzděném rotoru
locked-rotor torque | záběrný moment
locked-rotor voltage | napětí při zabrzděném rotoru
locked state | zablokovaný stav
locked storage | blokovaný sklad (řízení kvality)
locked sweep | synchronizovaná časová základna
locked up | uzamčený
locked-up stress | zbytkové napětí
locker | odkládací skříňka (uzamykatelná)
locking | blokování
locking | synchronizace
locking | zajištění
locking | blokovací
locking | samopřídržný
locking | uzamykací
locking | zamknutí
locking (cable connector) | aretační výčnělek (kabelového konektoru)
locking button | blokovací tlačítko
locking circuit | přídržný obvod
locking circuit | synchronizační obvod
locking contact | blokovací kontakt
locking delay | zpoždění zamknutí
locking device | aretační ústrojí
locking device | blokovací ústrojí
locking device | uzamykací dílec
locking device | zajišťovací dílec
locking device | zámek
locking device | zamykací ústrojí
locking device | zamykací zařízení
locking device (insulator unit) | závlačka (závěs. izolátoru)
locking effect | synchronizační účinek
locking flange | zajišťovací příruba
locking force | síla zamknutí
locking frequency | synchronizační frekvence
locking-in | synchronizace
locking into step | vtažení do synchronismu
locking key | blokovací klávesa
locking latch | zajišťovací západka (konektoru)
locking lever | aretační páčka
locking magnet | blokovací elektromagnet
locking mechanical system | mechanika se vzájemným blokováním
locking mechanism | uzamykací mechanika
locking nut | pojistná matice
locking pawl | zajišťovací západka
locking pin | aretační kolík
locking plate | koncová deska
locking pliers | samosvorné kleště
locking range | synchronizační oblast
locking relay | blokovací relé
locking screw | zajišťovací šroub
locking security | bezpečnost uzamknutí
locking sleeve | upínací pouzdro
locking stick clamp | blokovací objímka
locking switch | spínač s blokováním
locking system | systém zamykání a blokování
locking table | závěrová tabulka
locking thread | záchytná útková niť
locking time | doba uzamykání
locking type | aretační
locking-type mushroom button | hřibové tlačítko s aretací zámkem
locking-type pushbutton | uzamykatelné tlačítko
locking washer | pojistná podložka
lockout | konečné vypnutí
lockout | výluka
lockout | vypnutí s blokováním
lockout | zablokování
lockout | zablokování přístupu pro další zájemce
lockout against re-closure | blokovat proti opětovnému zapnutí
lockout band | pásmo potlačení
lockout circuit | blokovací obvod
lockout circuit | obvod blokování ve vypnutém stavu
lockout coil | elektromagnet blokování ve vypnutém stavu (vypínače)
lockout condition | stav zablokování
lockout condition | stav zajištění
lockout device | blokovací ústrojí pro blokování ve vypnutém stavu (vypínače)
lockout function | blokování zapnutí
lockout period | interval blokování
lockout period | interval zablokování
lockout preventing closing | blokování zapnutí
lockout switch | spínač blokování
lockout-tagout (LOTO) | uzamknout zámkem a opatřit visačkou NEZAPÍNAT!
lockout-tagout (LOTO) | zabezpečení proti opětovnému zapnutí
lockout tag-out (LOTO) | opatření na zajištění bezpečnosti (příkaz B)
lockout time | doba blokování
lockswitch | spínač s klíčem
lockup indicator | indikátor blokování
locomotion | pohyb (vlastní změna polohy)
locomotive | lokomotiva
locomotive | pohybový
locomotive headlight | hlavní světlomet lokomotivy
locomotive magnet | lokomotivní magnet
locomotive running light | jízda lokomotivního vlaku
locomotive transformer | lokomotivní transformátor
locotractor | lokotraktor
loctal base (8 pins+key) | loktalová patice (elektronky)
locus | geometrické místo
locus diagram | frekvenční charakteristika
lodestone | magnetovec
log | protokolovat
log | zaznamenávat (do žurnálu)
log | deník
log | protokol (událostí ap.)
log | provozní deník
log | změnový deník
log | žurnál
log (logarithm) | log (logaritmus)
log book | provozní kniha
log data conditioning | úprava údajů protokolu
log file | soubor protokolu
log-heading block | blok záhlaví protokolu
log in | přihlásit se (do systému, jménem, heslem)
log in | registrovat se
log-lin diagram (y=logx) | semilogaritmický graf (y=logx)
log-log diagram | logaritmický graf
log module | logaritmický modul
log-normal distribution | normální logaritmické rozdělení
log off | odhlásit se (ze systému)
log-off | odhlášení (ze systému)
log on | přihlásit se (do systému)
log out | odhlásit se
log out | zaprotokolovat
log output block | modul výstupu deníku
log-periodic antenna | logaritmicko-periodická anténa
log queue | fronta protokolu (pro zápis)
log up | zaznamenat
logarithm | logaritmus
logarithmic | logaritmický
logarithmic amplifier | logaritmický zesilovač
logarithmic amplitude characteristic | logaritmická amplitudová charakteristika
logarithmic attenuation | logaritmický útlum
logarithmic average | geometrická střední hodnota
logarithmic characteristic | logaritmická charakteristika
logarithmic chart | logaritmický diagram
logarithmic decrement | logaritmický dekrement
logarithmic diagram | semilogaritmický graf
logarithmic digital-to-analog converter (LOGDAC) | logaritmický digitálně analogový převodník
logarithmic direct current amplifier | logaritmický stejnosměrný zesilovač
logarithmic frequency axis | logaritmická frekvenční osa
logarithmic frequency interval | logaritmický kmitočtový interval
logarithmic function | logaritmická funkce
logarithmic gain | logaritmický zisk
logarithmic gain | zisk (dB)
logarithmic gain-phase characteristic | logaritmická amplitudo-fázová charakteristika
logarithmic graduation | logaritmický průběh (stupnice)
logarithmic graph | semilogaritmický graf
logarithmic grey-scale chart | zkušební obrazec logaritmického šedého klínu
logarithmic measuring assembly | logaritmická měřicí sestava
logarithmic power gain | logaritmický výkonový zisk
logarithmic power loss | logaritmický výkonový útlum
logarithmic power measuring assembly | logaritmická sestava pro měření výkonu
logarithmic pulse amplifier | logaritmický zesilovač impulzů
logarithmic ratemeter | logaritmický měřič četnosti impulzů
logarithmic ratio | logaritmický poměr
logarithmic return loss | logaritmická ztráta odrazem
logarithmic scale | logaritmická stupnice
logarithmic-scale | logaritmický (s logaritmickou mírou)
logarithmic spiral | logaritmická spirála
logarithmic transfer matrix | logaritmická matice přenosu
logarithmic transfer matrix | logaritmická přenosová matice
logarithmic voltage attenuation | logaritmický útlum napětí
logarithmic voltage gain | logaritmický napěťový zisk
logarithmic wind shear law | logaritmický zákon pro střih větru
logatom | logatom (fonetický element, telefonie)
logatom articulation | logatomová srozumitelnost
logbook | palubní deník
logboom | plovoucí zábrana
logged-on customer | přihlášený zákazník
logger | měřicí ústředna
logger | záznamník dat (měřených a p.)
logger | záznamník měření (měřených dat)
logging | zaznamenávání (měřených hodnot ap.)
logging printer | žurnálová tiskárna
logic | logika
logic | logický
logic addition | logický součet
logic algebra | logická algebra
logic analyzer | logický analyzátor
logic and sequence controls | kombinační a sekvenční řízení
logic array | hradlové pole
logic branch | logická větev
logic cell | logický člen
logic circuit | logický obvod
logic clip | měřicí svorka (pro testování logických obvodů)
logic component | logický prvek
logic condition | logická podmínka
logic condition | logický stav
logic configuration | logická konfigurace (obvodu)
logic control | logické řízení
logic control panel | ovládací panel řízení (logického)
logic control system | systém logického řízení
logic converter | převodník logiky
logic design | logický návrh
logic device | logická součástka
logic device | logický obvod
logic diagram | logické schéma
logic drive voltage | logické budicí napětí (pro logický obvod)
logic earth | referenční zem (logických obvodů)
logic earth return | zpětné vedení kostrou
logic element | logický člen
logic equation | logická rovnice
logic false | logická nepravda
logic family | soubor logických členů
logic family | typová řada logických obvodů
logic flowchart | postupový diagram logického řízení
logic form | logická konfigurace (obvodu)
logic function | logická funkce
logic-function diagram | logické schéma
logic gate | hradlo (součástka)
logic gate | logický člen
logic grid | logická mříž
logic ground | referenční zem (logických obvodů)
logic ground return | zpětné vedení kostrou
logic identity element | prvek ekvivalence
logic information | logická informace
logic input | binární vstup (logický)
logic instruction | logická instrukce
logic integrated circuit | logický integrovaný obvod
logic-intensive | náročný na logické operace
logic interface | logické rozhraní
logic intersection | logický součin
logic inverter | logický invertor
logic join | logický součet
logic level | logická úroveň
logic map | logická mapa
logic model | logický model
logic module | logický modul
logic nesting depth | hloubka logického vnoření
logic network | logická síť
logic operation | logická operace
logic operations sequence | posloupnost logických operací
logic output | binární výstup (logický)
logic polarity | polarita logiky
logic power distribution point | bod napájení logických obvodů
logic probe | logická sonda
logic processing | zpracování logického programu
logic product | logický součin
logic programming | logické programování
logic pulse | logický impulz
logic sequential control | logické sekvenční řízení
logic shift | logický posuv
logic signal | logický signál
logic solver | logický automat
logic state | logický stav
logic state analyzer | analyzátor logických stavů
logic state match | shoda logických stavů
logic sum | logický součet
logic symbol | logický symbol
logic system | logický systém
logic test | logický test
logic threshold element | prahový člen
logic true | logická pravda
logic union | logický součet
logic unit | logická jednotka (funkční blok)
logic variable (deprecated, see switching variable) | logická proměnná
logic voltage | logické napětí (pro logické obvody)
logic zero (0, false) | logická nula (0, ne)
logical | logický
logical access | přístup na logické úrovni
logical access level | logická úroveň přístupu
logical add (OR) | logický součet (OR)
logical address | logická adresa
logical alarm triggering | logická aktivace poplachu
logical algebra | logická algebra
logical AND circuit | součinový obvod
logical anti-passback | logická zábrana opakovanému průchodu
logical channel | logický kanál
logical channel identifier | identifikátor logického kanálu
logical circuit | logický obvod
logical cohesion | logická koheze (soudržnost)
logical comparision | logické srovnání
logical configuration | logická konfigurace (obvodu)
logical connection | logické spojení
logical control system | systém logického řízení
logical decision | logické rozhodování
logical design | návrh logiky
logical device | logické zařízení
logical diagram | logické schéma
logical element | logický člen
logical false | logická nepravda
logical function | logická funkce
logical input device | logické vstupní zařízení
logical instruction | logická instrukce
logical interconnection | logická vazba (funkce)
logical interface | logické rozhraní
logical interlock | logické blokování
logical key | logický klíč
logical layer | logická vrstva
logical layout (data) | logické uspořádání (dat)
logical level | logická úroveň
logical link | logický spoj
logical link control | řízení logického spoje
logical link control protocol | řídicí protokol logického spoje
logical link control type | typ řízení logického spoje
logical location | logická adresa (místo v paměti)
logical negation | logická negace
logical network port | logický port sítě
logical node | logický uzel
logical one (1, true) | logická jednička (1, ano)
logical operator | logický operátor
logical OR circuit | součtový obvod
logical port | logický port
logical record | záznam (posloupnost položek)
logical relationship | vzájemná logická vazba
logical ring | logický kruh (sběrnicové sítě)
logical ring | logický kruhový spoj (sítě)
logical sector | logický sektor
logical separation | logické oddělení
logical shift | logický posuv
logical structure | logická struktura
logical system | logický systém
logical term | logický člen
logical test | logický test
logical trace | logické trasování (programu)
logical true | logická pravda
logical type | logický typ
logical unit | logická jednotka (zařízení)
logical value | logická hodnota
logical word | slovo (logické)
logical zero | logická nula
logically | logicky
logically combined | kombinační
logically combined | v logické kombinaci
logics | logika
login | přihlášení (s jménem, heslem)
logistic | logistika
logistic | logistický
logistic control loop | logistický regulační obvod
logistic delay | logistické zpoždění
logistic function | logistická funkce
logistic support | logistická podpora
logistic support analysis (LSA) | analýza logistické podpory
logistical | logistický
logistics | logistika
logo | logo (grafická obchodní značka)
logoff | odhlášení
logon | přihlášení
logout | odhlášení
LON (local operating network) | LON (místní síť)
lone electron | volný elektron
lone signal unit (LSU) | osamělá signální jednotka
long address | dlouhá adresa
long-arc lamp | výbojka s dlouhým obloukem
long bus | dlouhá sběrnice
long button | vysoký hmatník
long-chord winding | vinutí s prodlouženým krokem
long composite glove | dlouhá kombinovaná rukavice
long-delay feedback | zpětná vazba s velkým zpožděním
long-delay release | dlouhodobě zpožděná spoušť
long-distance belt transport | dálková pásová doprava
long-distance cable | dálkový kabel
long-distance cable system | systém dálkových kabelů
long-distance call | dálkový hovor (meziměstský)
long-distance carrier circuit | dálkový nosný okruh
long-distance data transmission | dálkový přenos dat
long-distance interference suppression | potlačení rušení na velké vzdálenosti
long distance line | dlouhé vedení
long-distance line (EMC) | dlouhé vedení (> 30 m, z hlediska EMC)
long-distance network | dálková síť
long-distance traffic | dálková doprava
long-distance traffic | dálkový provoz
long-distance transmission | dálkový přenos
long-distance transmission line | dálkové přenosové vedení
long-distance trunk | dálkové spojovací vedení
long duration | dlouhá doba trvání
long-duration application | používání s dlouhou dobou trvání
long-duration current impulse | dlouhý proudový impulz
long-duration current impulse test | zkouška s dlouhotrvajícím proudovým impulzem
long-duration discharge current | dlouhodobý vybíjecí proud
long-duration power-frequency test | dlouhodobá zkouška se síťovou frekvencí
long-duration pulse | dlouhodobý impulz
long-duration pulse | dlouhý impulz
long-duration signal element | dlouhotrvající signální prvek
long-duration test | dlouhodobá zkouška
long echo | ozvěna s velkým zpožděním
long-established | zavedený (firma)
long-haul propagation | šíření na velkou vzdálenost
long-haul route | dálková trasa
long-haul transmission | dálkový komunikační provoz
long insulating glove | dlouhá izolační rukavice
long-lasting | dlouhodobý
long-lasting operation | dlouhodobý provoz
long life | dlouhá životnost
long line adapter | korekční prodlužovač (pro dlouhé přípojné vedení, telefonie)
long line telephone set | telefonní přístroj pro dlouhá přípojná vedení
long lived radioactive waste | dlouhodobý radioaktivní odpad
long-nose pliers | kleště s dlouhými čelistmi
long-path signal | signál s delší dráhou
long period fading | dlouhodobý únik
long-persistence | s dlouhým dosvitem
long-persistence phosphor | luminofor s dlouhým dosvitem
long pitch winding | vinutí s prodlouženým krokem
long-play (LP) | dlouhohrající (gramodeska)
long-play tape | dlouhohrající pásek
long-playing record | dlouhohrající deska
long-primary type linear motor | lineární motor s dlouhým statorem
long pulse | dlouhý impulz
long pushbutton | vysoké tlačítko
long range | velký dosah (na velkou vzdálenost)
long-range | dalekosáhlý
long-range | dlouhého doletu
long-range | dlouhodobý
long-range circuit | dálkový okruh
long-range communication system | systém dálkové komunikace
long range detector | dálkový detektor
long-range instrument | přístroj s velkým rozsahem
long-range meter | velkorozsahové počitadlo
long-range navigation system (LORAN) | systém dálkové navigace
long-range propagation | šíření na velkou vzdálenost
long-range surveillance radar | dálkový přehledový radar
long real (number) | dlouhé reálné číslo (64 bitů)
long rod insulator | tyčový izolátor (závěsný)
long-run marginal costs | dlouhodobé dodatečné náklady
long-run test | dlouhodobá zkouška
long-secondary type linear motor | lineární motor s dlouhou kotvou
long-service wear | opotřebení dlouhodobým provozem
long shot | snímek z dálky
long-slot directional coupler | směrová odbočnice s podélnou štěrbinou
long-stator linear motor | lineární motor s dlouhým statorem
long stroke | dlouhý výboj blesku (časově)
long stroke charge (of lightning) | náboj dlouhého výboje (blesku)
long-stroke key | klávesa s velkým zdvihem
long tag | dlouhé označení
long-term | dlouhodobý
long-term accuracy | dlouhodobá přesnost
long-term application | využití s dlouhou dobou trvání
long-term capability | dlouhodobá způsobilost
long-term drift | dlouhodobý drift
long-term fading | dlouhodobý únik
long-term flicker | dlouhodobé míhání
long-term flicker indicator | dlouhodobá míra míhání
long-term forecasting | dlouhodobá prognóza
long-term frequency stability | dlouhodobá stabilita kmitočtu
long-term load | dlouhodobé zatížení
long-term lubrication | dlouhodobé mazání
long-term mean power | dlouhodobý střední výkon
long-term measurement | dlouhodobé měření
long-term output level instability | dlouhodobá nestabilita výstupní úrovně
long-term overvoltage | dlouhodobé přepětí
long-term reliability | dlouhodobá bezporuchovost
long-term shrinkage | dlouhodobé smršťování
long-term stability | dlouhodobá stabilita
long-term stability error | chyba dlouhodobé stability
long-term storage | dlouhodobé skladování
long-time | dlouhodobý
long-time behaviour | dlouhodobé chování
long-time breakdown test | dlouhodobá zkouška průrazným napětím
long-time creep test | dlouhodobá zkouška tečení
long-time effect | dlouhodobý účinek
long-time emergency loading | dlouhodobé nouzové zatížení
long-time fatigue strength | dlouhodobá únavová pevnost
long-time function (release) | dlouhodobá funkce (spouště)
long-time interference | dlouhodobé ovlivňování
long-time test | dlouhodobá zkouška
long-time thermal stability | dlouhodobá tepelná stabilita
long-wave (LW) | dlouhovlnný (DV)
long-wave antenna | dlouhovlnná anténa
long wave infra-red radiation | dlouhovlnné infračervené záření
long-wave light | dlouhovlnné světlo
long-wave radiation | dlouhovlnné záření
long-wave range | rozsah dlouhých vln
long-wave transmitter | dlouhovlnný vysílač
long waves (LW) | dlouhé vlny (DV)
long wavewlength pass filter | dlouhovlnná propust
long-wire antenna | dlouhodrátová anténa
long word | dlouhé slovo (64 bitů)
longeron | podélník
longevity | dlouhá doba života
longitude | zeměpisná délka
longitude of ascending node (of earth satellite) | délka vzestupného uzlu (družice Země)
longitudinal | podélný
longitudinal acceleration | podélné zrychlení
longitudinal angularity | podélný ohyb
longitudinal axis | podélná osa
longitudinal balance | podélné vyvážení
longitudinal beam tube | permaktron (elektronka s podélným svazkem)
longitudinal carrying cable | podélné nosné lano
longitudinal catenary | podélný řetězovkový závěs
longitudinal circuit | bludný obvod (s bludnými proudy)
longitudinal coil | podélná cívka
longitudinal component | podélná složka
longitudinal connection | podélná propojka
longitudinal conversion loss | ztráty symetrického signálu směšováním nesymetrického signálu
longitudinal cooling duct | podélný chladicí kanál
longitudinal coupling | podélná vazba
longitudinal crack | podélná trhlina
longitudinal cupping | podélná křivost
longitudinal curl | podélné stočení
longitudinal current (in electrobiology) | podélný proud (v těle)
longitudinal curvature | podélné zakřivení
longitudinal differential protection | podélná rozdílová ochrana (vedení)
longitudinal dilatation | podélná roztažnost
longitudinal direction | podélný směr
longitudinal e.m.f. | podélné emn
longitudinal external machining | podélné vnější obrábění
longitudinal feed | podélný posuv
longitudinal field | podélné pole
longitudinal flux induction heating | indukční ohřev s podélným tokem
longitudinal fold | podélný záhyb
longitudinal grinding | podélné broušení
longitudinal impedance | podélná impedance
longitudinal induction | podélná indukce
longitudinal insulation configuration (l-l) | podélné izolační uspořádání
longitudinal interference | asymetrické rušení
longitudinal judder | podélná nepravidelnost
longitudinal load | podélné zatížení
longitudinal machining | podélné obrábění
longitudinal magnetic field | podélné magnetické pole
longitudinal magnetic recording | podélný magnetický záznam
longitudinal magnetization | podélná magnetizace
longitudinal magnetostriction | podélná magnetostrikce
longitudinal mode | podélný mód
longitudinal mode | podélný vid
longitudinal motion | podélný pohyb
longitudinal offset loss (optical fibres joint) | vnější ztráty přesazením (optovláken ve spojce)
longitudinal orienter | dloužící stroj pro orientování fólie
longitudinal oscillation | podélné kmity
longitudinal parity | podélná parita
longitudinal parity check | kontrola podélnou paritou
longitudinal plane | podélná rovina
longitudinal profile | podélný profil (venkovní elektrické vedení)
longitudinal propagation | podélné šíření
longitudinal recording | podélný záznam
longitudinal redundancy check (LRC) | kontrola podélnou paritou
longitudinal resistance | podélný odpor
longitudinal resolution | podélná rozlišovací schopnost
longitudinal rib | podélné žebro
longitudinal rigidity | podélná tuhost
longitudinal ripple | podélné zvlnění
longitudinal roughing | podélné hrubování
longitudinal section | podélný řez
longitudinal shear test | zkouška podélným střihem
longitudinal sheath current | podélný plášťový proud (kabelu)
longitudinal shift | podélné posunutí
longitudinal shrinkage | podélné smrštění
longitudinal slip | podélný skluz
longitudinal sound testing | podélná zkouška ultrazvukem
longitudinal span | podélné pole
longitudinal thread | podélné vlákno
longitudinal to differential conversion loss | konverzní ztráta
longitudinal track recording system | podélný záznam
longitudinal travel | podélná dráha
longitudinal turning | podélné soustružení
longitudinal twist | podélné zkroucení
longitudinal unbalance | podélná nesymetrie
longitudinal uniformity | podélná rovnoměrnost
longitudinal vibration | podélné kmity
longitudinal vibrations | podélné kmity pásky
longitudinal videotape recorder | videomagnetofon s podélným záznamem
longitudinal voltage | soufázové napětí (přenosové vedení)
longitudinal water tightness (cable) | podélná vodotěsnost (kabelu)
longitudinal wave | podélná vlna
longitudinal wave light modulator | modulátor světla podélnými ultrazvukovými vlnami
longitudinal wave probe | sonda s podélnými vlnami
longitudinal weld | podélný svar
longitudinally mounted motor | podélně uložený motor
long-range wired ESW | distanční drátový elektrický paralyzér (DEP)
long-range wireless ESW | distanční bezdrátový elektrický paralyzér (DEP)
long-term parameter variation | dlouhodobé kolísání parametru
longwave infrared radiation | dlouhovlnné infračervené záření
look after | pečovat o
look-ahead | vyhledávání předem
look-ahead carry | předvídaný přenos
look-ahead carry generator | generátor předvídaného přenosu
look-at-me (LAM) | zdroje LAM (CAMAC)
look-at-me line (L) | požadavkový vodič (L)
look-at-me request | dílčí požadavek (CAMAC)
look-at-me signal (L) | požadavkový signál (L)
look down angle | zorný úhel směrem dolů
look over angle | zorný úhel v horizontální rovině
look-up operation | vyhledávací operace
loom | tkalcovský stav
loom (of light) | aureola světla
loom control switch | tkalcovský vypínač
loom motor | tkalcovský motor
loom tubing | husí krk (ohebná hadice)
loom tubing | kabelová chránička
loom tubing | ohebná hadice
looming | svit (rozptyl světla v atmosféře)
loop | omotat
loop | zapojit do smyčky
loop | zokruhovat
loop | cyklus (program.)
loop | okruh
loop | půlvlna
loop | regulační obvod (uzavřený)
loop | smyčka (materiálu na trati)
loop | smyčka (v síti)
loop | kruhový
loop (wire) | smyčka (drátu)
loop amplifier (induction loop) | zesilovač indukční smyčky
loop antenna | rámová anténa
loop assertion | řízení cyklu
loop body | tělo cyklu
loop cable | kabel pro indukční smyčku
loop car | vozík zásobní smyčky (válcovací tratě)
loop channel | smyčkový kanál
loop check | zpětná kontrola
loop checking | kontrola zasmyčkováním (přenos dat)
loop circuit | smyčka
loop circuit | uzavřený obvod
loop communication network | kruhová síť (komunikační)
loop connection | kruhový spoj
loop construct | řídicí struktura cyklu
loop control | řízení cyklu
loop control variable | řídicí proměnná cyklu
loop counter | čítač cyklů
loop current | proud smyčky
loop delay | zpoždění smyčky
loop detection equipment | smyčkové detekční zařízení
loop-disconnect signalling | signalizace přerušováním smyčky
loop display | zobrazení regulačního obvodu (na displeji)
loop duration | doba trvání půlvlny
loop end | čelo vinutí
loop eye | karabinka
loop feeder | okružní napáječ (potrubí)
loop feeder | okružní napájecí vedení
loop flow | kruhový tok
loop gain | zesílení smyčky
loop galvanometer | smyčkový galvanometr
loop height | výška smyčky
loop impedance | impedance smyčky
loop impedance measuring instrument | přístroj pro měření impedance smyčky
loop in | prosmyčkovat (vodič)
loop in | zapojit do obvodu
loop-in | zasmyčkovat
loop inductor | smyčkový induktor (jeden závit)
loop into | zasmyčkovat (zapojit do obvodu)
loop invariant | invariant cyklu
loop invariant | podmínka cyklu
loop joint | smyčková spojka (kabelová)
loop lifter | zvedač smyček
loop line | okružní vedení
loop listener | přijímač indukční smyčky
loop loss | útlum ve smyčce
loop measurement | měření ve smyčce
loop name | název smyčky
loop network | kruhová síť
loop of oscillation | kmitna
loop-oriented data block | datový blok regulačního obvodu
loop output | výstup regulátoru (v regulačním obvodu)
loop parameter | parametr cyklu
loop recording | záznam ve smyčce (zaznamenávání)
loop resistance | odpor smyčky
loop resistance measuring set | přístroj pro měření odporu smyčky
loop statement | příkaz cyklu
loop structure | smyčková struktura
loop structure | uspořádání ve smyčce
loop system | smyčkový systém
loop tension | napětí na smyčce
loop terminal | smyčková svorka (k zasmyčkování vodičů)
loop termination | zakončení smyčky
loop test | zkouška ve smyčce
loop through | prosmyčkovat
loop time constant | časová konstanta regulačního obvodu
loop transmission | přenos v kruhu (na vícebodovém spoji)
loop transmission test | zkouška zasmyčkováním přenosu
loop variable | řídicí proměnná (cyklu)
loop vibrator | smyčkový vibrátor
loop voltage | napětí na smyčce
loop wiring | propojení smyčky
loopback | zpětná smyčka (schéma)
loopback | zpětná smyčka (telekomunikace)
loopback testing | testování se zpětnou vazbou
looped | ovinutý
looped circuit | smyčka vedení
looped system outlet | smyčkovaná účastnická zásuvka
looper | smyčkový zásobník (válcovací tratě)
loophole | zadní vrátka
looping | reprodukce ve smyčce
looping floor | smyčkový podběh
looping-in | smyčkování (vodiče)
looping-in box | krabice prosmyčkování
looping pit | smyčková jáma (válcovací tratě)
looping through | prosmyčkování
looping tower | smyčková věž (válcovací tratě)
loose | uvolnit
loose | volný
loose bunch unit cable | kabel s volnými svazky
loose cable | volný kabel
loose cable structure | kabel s volným uložením vláken (optických)
loose clearance fit | volné uložení (s vůlí)
loose connection | uvolněný spoj
loose contact | uvolněný kontakt (závadný)
loose coupling | výsuvná spojka
loose fit | hybné uložení
loose fit | volné uložení
loose-jacket optical fibre | optické vlákno s volným opláštěním
loose-key switch | spínač s vyjímatelným klíčem
loose lead | volný vývod
loose pulley | napínací kladka
loose ring oiler | volný mazací kroužek
loose structure cable | volný kabel (vlákno volně uložené)
loose tube (fibre cable) | volná sekundární ochrana (optokabel)
loose tube cable | kabel s volným uložením vláken v trubce (optických)
loosely coupled | s volnou vazbou
loosely coupled | volně vázaný
loosely coupled distance | volná vazební vzdálenost
loosen | uvolnit (šroub)
loosening | uvolnění (šroubu)
lopper | omezovač špiček
lopsided | nahnutý (na stranu, asymetrický)
loran (long range navigation) | systém dálkové navigace (loran)
lordotic projection | lordotická projekce
Lorentz contraction | Lorentzova kontrakce
Lorentz factor | Lorentzův činitel
Lorentz force | lorentzovská síla (elektrodynamická)
Lorentz invariant | Lorentzův invariant
Lorentz local field | lorentzovské lokální pole
Lorentz number | Lorentzova konstanta
Lorentz scalar | Lorentzův skalár
Lorentz transformation | Lorentzova transformace
Lorenz convention | Lorentzova kalibrační podmínka
Lorenz convention | Lorenzova konvence
lose energy | ztrácet energii (odvádět)
lose synchronism | vypadnout ze synchronismu
lose the job | ztratit práci
losing bargain | ztrátový obchod
losing business | ztrátové podnikání
loss | výpadek (signálu ap.)
loss | ztráty (činného výkonu v zařízení)
loss | ztráty (poměr výkonů)
loss (ratio of power at two points) | ztráta (poměr výkonů)
loss angle | ztrátový úhel
loss anisotropy | anizotropie ztrát
loss anisotropy factor | činitel anizotropie ztrát
loss anisotropy factor (at given angle) | činitel anizotropie ztrát při daném úhlu
loss budget | rozpočet ztrát (dB, odhad ztrát optovlákna)
loss budget | útlumová bilance
loss by convection | ztráty vedením (tepla)
loss by friction | ztráty třením
loss by leakage | ztráty netěsností
loss by leakage | ztráty svodem
loss by radiation | ztráty vyzařováním
loss coefficient | součinitel ztrát (v plechu)
loss compensation | kompenzace ztrát
loss current to earth | unikající zemní proud
loss due to friction | ztráty třením
loss due to heat | tepelné ztráty
loss due to skin effect | ztráty v důsledku skin efektu
loss energy | ztrátová energie
loss factor | ztrátový činitel
loss factor meter | přístroj k měření ztrátového činitele
loss factor of capacitor | ztrátový činitel kondenzátoru
loss-free | bezeztrátový
loss function | funkce ztrát
loss in gain | ztráty na zesílení
loss in material | ztráty na materiálu
loss in transmission | přenosové ztráty
loss index | dielektrický ztrátový index
loss index | ztrátové číslo
loss index (see loss factor) | ztrátový činitel
loss measure | míra ztrát
loss meter | počitadlo ztrát
loss mode of operation | ztrátový provozní režim
loss number | ztrátové číslo
loss of accuracy | ztráta přesnosti
loss of contact | ztráta kontaktu
loss of continuity | ztráta kontinuity (signálu)
loss of coolant accident | havárie se ztrátou chladiva
loss of efficiency | pokles účinnosti
loss of electrical power | ztráta elektrického napájení
loss of energy | ztráty energie
loss of field | ztráta pole
loss-of field protection | ochrana při ztrátě buzení
loss-of field relay | relé ztráty buzení
loss of generating capacity | výpadek výrobní kapacity
loss of head | ztráty spádu
loss of load | nedostatek výkonu (elektrizační sítě)
loss of load | ztráta výkonu (elektrizační sítě)
loss-of load relay | relé ztráty zatížení
loss of mains | ztráta sítě (výpadek)
loss of memory contents | ztráta obsahu paměti
loss of off-site power | ztráta externího napájení
loss of off-site power | ztráta vnějšího napájení
loss of performance | ztráta funkčnosti
loss of power | pokles výkonu
loss of pressure | tlaková ztráta
loss of service | ztráta služby (schopnosti poskytnout službu)
loss of service continuity | ztráta nepřerušenosti provozu
loss of service continuity category (LSC) | kategorie ztráty nepřerušenosti provozu
loss of shunt | ztráta šuntu
loss of signal | ztráta signálu
loss of supply | výpadek napájení
loss of supply | ztráta napájení
loss of synchronism | ztráta synchronismu
loss of synchronization (of picture) | ztráta synchronizace (obrazu)
loss of voltage | ztráta napětí
loss-of-excitation relay | relé ztráty buzení
loss-of-load expectation | očekávané trvání nedostatku výkonu
loss-of-load probability | pravděpodobnost nedostatku výkonu (elektrizační sítě)
loss-of-load probability | pravděpodobnost ztráty výkonu (elektrizační sítě)
loss-of-synchronism protection | ochrana při ztrátě synchronismu
loss-of-synchronism relay | relé ztráty synchronismu
loss-of-vacuum protection | ochrana při ztrátě vakua
loss-of-voltage protection | ochrana při ztrátě napětí
loss-of-voltage relay | relé ztráty napětí
loss-of-voltage tripping | vypnutí při ztrátě napětí
loss on speed variation | ztráty změnou otáček
loss parameter | ztrátový parametr (velikosti ztrát)
loss probability (of call) | pravděpodobnost ztráty (pokusu o volání)
loss rate | ztrátovost
loss ratio | ztrátovost
loss ratio | ztrátový poměr
loss relative to free space | relativní ztráty vůči volnému prostoru
loss reserve | rezerva na úhradu škod a ztrát
loss resistance | ztrátový odpor
loss-summation method | metoda součtu jednotlivých ztrát
loss system | ztrátový systém
loss tangent | ztrátový tangens
loss tangent measurement | měření činitele dielektrických ztrát
loss tangent measurement | měření ztrátového činitele
loss the synchronization | ztratit synchronizaci
loss time | ztrátový čas
loss-type operation | ztrátový provoz
losses | ztráty
losses in distribution system | ztráty v distribuční soustavě
losses in transmission system | ztráty v přenosové soustavě
lossless | bezeztrátový
lossless line | bezeztrátové vedení
lossless linear network | bezeztrátový lineární obvod
lossmaker | ztrátový obchod
lossy line | ztrátové vedení
lossy network | ztrátový obvod
lost call | ztracené volání
lost call attempt | ztracený pokus o volání
lost chain | ztracený řetězec
lost-core process | metoda ztraceného jádra (lití)
lost energy | nedodaná energie
lost motion | mrtvý chod
lost-motion gear | převod s mrtvým chodem
lost of message | ztráta zprávy
lost service | výpadek v provozu (výrobny)
lost target | ztracený cíl
lost time | ztrátová doba
lost traffic | ztracený provoz
lost wafer process | proces ztraceného waferu
lot | dávka (velký počet kusů)
lot | los (náhodný výběr)
lot | šarže
lot | série
lot | stavební pozemek
lot accept number | maximální počet vadných kusů v dávce bez zamítnutí
lot-by-lot inspection | kontrola po dávkách
lot number | číslo dávky (šarže)
lot quality protection | zajištění kvality dávky
lot reject number | počet vadných kusů v dávce pro zamítnutí
lot size | velikost dávky (výrobní)
lot tolerance percentage of defectives (LTPD) | hranice zmetkovitosti dávky
LOTO (lockout-tagout) | zabezpečení proti opětovnému zapnutí
LOTO (lockout-tagout) | uzamknout zámkem a opatřit visačkou NEZAPÍNAT!
loud | hlasitý
loud hailer | megafon
loud speaking telephone | hlasitý telefon
loudly | hlasitě
loudness | hlasitost
loudness contour | izoakustická křivka
loudness distribution | rozložení hlasitosti (v prostoru)
loudness level | hladina hlasitosti
loudness-level meter | měřič hlasitosti
loudness pattern | diagram hlasitosti
loudness rating | míra hlasitosti
loudness rating | ukazatel hlasitosti
loudspeaker | reproduktor
loudspeaker array | soustava reproduktorů
loudspeaker baffle | ozvučnice (reproduktoru)
loudspeaker box | skříň reproduktoru
loudspeaker column | reproduktorový sloup
loudspeaker diaphragm | membrána reproduktoru
loudspeaker drive cable | reproduktorový kabel
loudspeaker driver | reproduktorový budič (akustických kmitů)
loudspeaker equipment | reproduktorová souprava
loudspeaker equipment | reproduktorová soustava
loudspeaker horn | zvukovod reproduktoru
loudspeaker system | reproduktorová soustava
loudspeaker unit | reproduktor
loudspeaker voice coil | kmitací cívka reproduktoru
loudspeaker zone | úsek reproduktoru
loudspeaking set | hlasitý telefon (s mikrotelefonem)
loudspeaking telephone set | hlasitý telefonní přistroj
lounge | hala
lounge | společenská místnost
louver (AmE) | clonící mřížka
louver (AmE) | mřížka (svítidla)
louvre | clonící mřížka
louvre | mřížka (svítidla)
louvre | žaluzie
louvre fan | ventilátor s lamelami (pohyblivými)
louvred | se žaluziemi
louvred ceiling | lamelový strop
louvred cooling slot | chladicí otvor se žaluziemi
louvred cover | kryt se žaluziemi
louvred fitting | mřížkové svítidlo
louvred luminaire | mřížkové svítidlo
louvred luminous ceiling | mřížkový světelný strop
louvred recessed luminaire | zapuštěné mřížkové svítidlo
louvred shutter | lamelová závěrka
low | hluboký
low | malý
low | nízký
low (logical 0) | nízká (log 0)
low active | činný při nízké úrovni
low air pressure | podtlak
low air pressure test | zkouška podtlakem
low-altitude nuclear explosion | jaderná exploze v malé výšce
low-angle ray | nízkoúhlový paprsek (s odrazem od ionosféry)
low attenuation grade | nízký stupeň útlumu
low background pulse counting assembly | sestava pro měření počtu impulzů při nízkém pozadí
low band standard | modulace s nižším záznamovým pásmem
low bar | propadlá lamela
low battery | vybitá baterie
low battery indicator | indikátor vybité baterie
low bay lighting fixture | širokozářič
low bay reflector luminaire | světlometové svítidlo pro nižší haly (do 7 m)
low beam | potkávací světlo
low-beam headlight | potkávací světlomet
low-beam tell-tale | kontrolka potkávacího světla
low-budget | levný
low byte | dolní byte (v registru)
low-calling-rate subscriber | účastník s malým počtem volání
low-capacitance | malokapacitní
low-capacity disconnector | odpojovač
low-capacity fuse-disconnector | odpojovač s pojistkami
low-capacity machine | stroj malého výkonu
low-capacity switch | odpojovač
low charging material | málo se nabíjející materiál (elektrostaticky)
low complexity component | jednoduchá součást
low complexity system | jednoduchý systém
low concentration turbidity measurement | měření zákalu nízké koncentrace
low condition | nízký stav
low conductivity polymer | polymer s malou vodivostí
low contrast resolution | rozlišení při malém kontrastu
low control setting | nastavení nízkého buzení
low-cost | levný
low-cost | úsporný
low crosstalk | minimální přeslech
low current | slabý proud
low-current | slaboproudý
low-cut filter | filtr potlačení basů
low cut-out water speed | vypínací rychlost proudění vody při nízké rychlosti
low-cycle fatigue | únava po malém počtu cyklů
low-definition television | televize s malým rozlišením
low delay angle setting | nastavení malého úhlu zapnutí (fázové řízení)
low demand mode | režim (provozu) s nízkým vyžádáním
low-density polyethylene (LDPE) | nízkohustotní polyetylen (LDPE)
low distorsion ballast | předřadník s malým zkreslením
low drift | minimální posun nuly
low duty | pro malé provozní zatížení
low-emission | s nízkou úrovní škodlivin
low end | spodní oblast
low-end | dolní oblast (výkonu ap.)
low-end | podřadný
low-end performance level | dolní oblast výkonnosti
low-end torque | moment při nízkých otáčkách
low-energy contact | kontakt pro malá napětí a proudy
low-energy electron | nízkoenergetický elektron
low-excited state | slabě vybuzený stav
low field | slabé pole
low-field magnet | magnet slabého pole
low frequency | nízká frekvence
low frequency | nízký kmitočet
low frequency (in electrobiology) | nízký kmitočet (elektrobiologie, < 1 kHz)
low-frequency (in signal processing) | nízkofrekvenční (sdělovací zařízení, do 9 kHz)
low-frequency (LF) | nízkofrekvenční
low frequency (LF, 30 to 300 kHz) | nízkofrekvenční (nf, 30 až 300 kHz)
low-frequency (power equipment) | nízkofrekvenční (silové zařízení, do 60 Hz)
low-frequency amplifier | nízkofrekvenční zesilovač
low-frequency current | nízkofrekvenční proud
low-frequency current | proud o nízké frekvenci
low-frequency current gain | nízkofrekvenční proudové zesílení
low-frequency disturbance | nízkofrekvenční rušení
low frequency effects | nízkofrekvenční efekty (zvuk)
low-frequency filter | nízkofrekvenční filtr
low-frequency flashover voltage | přeskokové napětí při nízké frekvenci
low-frequency generator | nízkofrekvenční generátor
low-frequency high-voltage test | zkouška vysokým napětím při nízké frekvenci
low-frequency induction heat treating | tepelné zpracování nízkofrekvenčním indukčním ohřevem
low frequency response | odezva na nízké frekvenci
low-frequency speaker | hloubkový reproduktor
low-frequency suppression filter | dolní zádrž
low-frequency transistor | nízkofrekvenční tranzistor
low-frequency tube | nízkofrekvenční elektronka
low-frequency voltage withstand test | zkouška výdržným napětím při nízkém kmitočtu
low-frequency wave | vlnění o nízké frekvenci (dlouhé vlny)
low friction | malé tření
low-fuel indicator | kontrolka rezervy paliva
low-gap semiconductor | polovodič s nízkou energetickou mezerou
low gearbox stressing | malé namáhání převodovky
low grade | druhá volba (kvality)
low-grade | podřadný
low-head hydroelectric power station | vodní elektrárna pro malý spád
low impedance differential protection | nízkoimpedanční diferenciální ochrana
low impedance differential protection | nízkoimpedanční rozdílová ochrana
low impedance failure | porucha s nízkou impedancí
low-impedance input | nízkoimpedanční vstup
low impedance path | cesta s nízkou impedancí
low impedance state | stav nízké impedance
low-inductance | nízkoindukční
low induction | maloindukční
low industrial frequency | síťová frekvence
low-inertia | s malou setrvačností
low-intensity approach lighting (APL) | přibližovací světelná soustava nízké svítivosti
low-intensity runway edge lighting (REL) | dráhová postranní světla nízké úrovně
low-intensity section | úsek s nízkou úrovní osvětlení
low level | nízká úroveň (log 0)
low-level | nízkoúrovňový
low-level access | přístup na nízké úrovni
low-level circuit | nízkoúrovňový obvod (pro nízkou úroveň signálu)
low-level computer | počítač na nižší úrovni
low-level contact | slaboproudý kontakt
low-level injection | injektování na nízké úrovni
low-level input current | vstupní proud při nízké úrovni
low-level input voltage | vstupní napětí při nízké úrovni
low level language (computer-oriented) | strojově orientovaný jazyk
low-level lighting | tlumené osvětlení
low-level load | nízká úroveň zatížení
low-level logic | nízkoúrovňová logika
low-level modulation | nízkoúrovňová modulace
low-level output current | výstupní proud při nízké úrovni
low-level output voltage | výstupní napětí při nízké úrovni
low-level power | malovýkonové napájení
low-level signal | signál nízké úrovně
low-level switch | hladinový spínač (nízké hladiny)
low-level switch | spínač pro malé proudy a napětí
low-lift | nízkozdvižný
low-limit contact | kontakt dolní meze
low limiting control | dolní mezní regulace
low load | malé zatížení
low-load adjustment | nastavení při malém odběru (elektroměr)
low-load factor consumer | odběratel s malou dobou využití výkonu
low-load factor tariff | tarif pro malou dobou využití odebíraného výkonu
low-load hours | denní doba malého zatížení
low-load period | interval malého zatížení
low-load rate | sazba pro maloodběratele
low-load tariff | nízký tarif
low-load wing | regulační křidélko pro malý odběr (elektroměr)
low-loader | vůz s nízkou ložní plochou
low-loading area | nízká ložná plocha
low-loss | nízkoztrátový
low-loss cable | kabel s malými ztrátami
low-loss capacitor | nízkoztrátový kondenzátor
low-loss ceramics | nízkoztrátová keramika
low-loss fibre | vlákno s malými ztrátami
low-maintenance | nenáročný na údržbu
low-melting alloy | nízkotavná slitina
low melting point glass | sklo s nízkým bodem tavení
low mica | nízká slídová izolace
low-mode output | výstup s nízkou úrovní (0)
low modulation | nízko modulovaný
low-molecular | nízkomolekulární
low nibble | dolní tetráda (4 bity)
low-noise | nehlučný
low-noise | nízkošumový
low-noise amplifier | nízkošumový zesilovač
low-noise antenna | nízkošumová anténa
low-noise block converter (LNB) | nízkošumový konvertor
low-noise block converter (LNB) | satelitní konvertor
low-noise broadband converter | nízkošumový širokopásmový měnič
low-noise converter | nízkošumový konvertor
low-noise converter | nízkošumový měnič
low-noise converter | nízkošumový převodník
low-noise earth | nízkošumová zem
low-noise machine | nehlučný stroj
low-noise valve (tube) | nízkošumová elektronka
low-note accentuation | zdůraznění hloubek (v akustice)
low-oil warning lamp | kontrolka hladiny oleje
low-oil-content circuit-breaker | máloolejový vypínač
low order | méněvýznamný (bit ap.)
low-order byte | nižší byte
low-order digit | řádově nižší číslice
low-order harmonics | nižší harmonické (nižších řádů: 3, 5,...)
low-output range | rozsah malých výkonů
low output voltage | nízké výstupní napětí
low pass (LP) | dolní propust
low-pass filter | dolní propust
low-performance | nenáročný
low pitch | nízké tóny
low potential (see also low voltage) | nízké napětí
low power | malý výkon
low-power | malovýkonový
low-power | nízkovýkonový
low-power | slaboproudý
low-power | slabý
low-power beacon | nízkovýkonový maják
low-power current transformer | transformátor proudu malého výkonu
low-power diode-transistor logic | diodově tranzistorová logika s malým příkonem
low-power equipment | zařízení s malým výkonem
low power generating set | zdrojové soustrojí malého výkonu
low-power instrument transformer (LPIT) | přístrojový transformátor malého výkonu
low power mode | režim s nízkým příkonem
low-power modulation | nízkovýkonová modulace
low-power motor | malý motor (výkonem)
low-power radio frequency signal | slabý vysokofrekvenční signál
low-power resistor | nízkovýkonový rezistor
low-power stage | předzesilovací stupeň
low-power system | síť s malým výkonem
low-power transistor | nízkovýkonový tranzistor
low-power transistor-transistor logic | nízkovýkonová tranzistorová logika
low-power voltage transformer | transformátor napětí nízkého výkonu
low-powered | energeticky úsporný
low-powered | s malým výkonem
low-power-factor luminaire | nekompenzované svítidlo
low-pressure (LP) | nízkotlaký
low-pressure (LP) | podtlakový
low-pressure (side) | strana nižšího tlaku
low pressure accessory | nízkotlaké příslušenství
low-pressure boiler | nízkotlaký kotel
low-pressure column | nízkotlaká kolona
low-pressure discharge | nízkotlaký výboj (v plynu o nízkém tlaku)
low-pressure discharge lamp | nízkotlaká výbojka
low-pressure feed water heater | nízkotlaký ohřívák napájecí vody
low-pressure gas discharge | nízkotlaký výboj (v plynu o nízkém tlaku)
low-pressure halogen lamp | nízkotlaká halogenová žárovka
low-pressure interlocking device | blokovací zařízení při nízkém tlaku
low-pressure lamp | nízkotlaká výbojka
low-pressure mercury discharge lamp | nízkotlaká rtuťová výbojka
low-pressure mercury fluorescent lamp | zářivka
low-pressure mercury lamp | nízkotlaká rtuťová výbojka
low-pressure mercury vapour lamp | nízkotlaká rtuťová výbojka
low-pressure plasma | nízkotlaké plazma
low-pressure receiver | nízkotlaký zásobník
low-pressure safety cut-out | nízkotlaký pojistný spínač
low-pressure screw-in resistance thermometer | nízkotlaký odporový teploměr se závitem (pro zašroubování)
low-pressure side | nízkotlaká strana
low-pressure side | strana nižšího tlaku
low-pressure sodium lamp | nízkotlaká sodíková výbojka
low-pressure steam | nízkotlaká pára
low-pressure steam boiler | nízkotlaký parný kotel
low-pressure turbine | nízkotlaká turbína
low-pressure water heater | beztlakový ohřívač vody
low-pressure water heater | nízkotlaký ohřívač vody
low-price | levný
low-priced | levný
low priority | nízká priorita
low-profile | nízkoprofilový
low-profile | štíhlý
low-profile | tenký
low-profile keyboard | plochá klávesnice
low-profile type of construction | štíhlé provedení
low-quality | nekvalitní
low-quality goods | nekvalitní zboží
low-radiation screen | obrazovka s nízkou úrovní záření
low range | malý rozsah
low rate start | spouštění při nízkém průtoku
low-rating | malovýkonový
low-rating load | malá zátěž
low-rating range | rozsah malých výkonů
low-reflection | bezodrazový
low residual energy | nízká zbytková energie
low residue solder paste | pájecí pasta s málo zbytky
low resistance | malý odpor
low-resistance | maloodporový
low-resistance | nízkoodporový
low-resistance cathode | maloodporová katoda
low-resistance earthing | maloodporové uzemnění
low-resistance grounding | maloodporové uzemnění
low resistance state | stav nízkého odporu
low-resistance winding | maloodporové vinutí
low resistivity | malý měrný odpor (rezistivita)
low-rise warehouse | nízký sklad
low segment | propadlá lamela (komutátoru)
low setting | nastavení minima
low side | strana nízkého napětí (transformátoru)
low side | strana nižšího tlaku
low sideband | nižší postranní pásmo
low signal level (L) | nízká úroveň signálu (L)
low-silicon sheet steel | ocelový plech s nízkým obsahem křemíku
low smoke | s nízkou emisí dýmu
low smoke zero halogen (LSOH) insulation | bezhalogenová izolace s nízkou kouřivostí
low speed | malá rychlost
low speed | malé otáčky
low speed | nízké otáčky
low-speed | nízkootáčkový
low-speed | nízkorychlostní
low-speed | pomaloběžný
low-speed cyclic data | cyklická data nízké rychlosti
low-speed cyclic data transmission | přenos cyklických dat nízké rychlosti
low-speed drive | pomaloběžný pohon
low-speed logic | pomalá logika (odolná proti poruchám)
low-speed machine | pomaloběžný stroj
low-speed winding | vinutí pro malé otáčky
low state | nízký stav (signálu)
low state level | nízká úroveň (signálu)
low-state voltage range | napěťový rozsah nízké úrovně
low stressing | šetrný
low supply voltage | nizké napájecí napětí
low-surface-tension water | volná voda (s malým povrchovým napětím)
low tariff | nízký tarif
low-tariff maximum (demand) | maximální odebíraný výkon nízkého tarifu
low-temperature | nízkoteplotní
low temperature antenna | nízkoteplotní anténa
low-temperature brittleness | křehkost za nízké teploty
low-temperature characteristics | vlastnosti při nízkých teplotách
low temperature co-fired ceramics (LTCC) | nízkoteplotně vypalovaná keramika s elektronikou
low-temperature compartment | nízkoteplotní oddíl (chladničky)
low-temperature electrode | studená elektroda
low temperature fired ceramics | nízkoteplotně vypalovaná keramika
low-temperature fluorescent lamp | zářivka pro nízké teploty
low-temperature fuel cell | nízkoteplotní palivový článek
low-temperature grease | tuk pro nízké teploty
low temperature heating element | nízkoteplotní topný článek
low-temperature lubricating oil | zimní olej (mazací)
low-temperature oil | zimní olej
low temperature polysilicon | nízkoteplotní polykrystalický křemík
low-temperature service | fungování při nízkých teplotách
low temperature superconductor | nízkoteplotní supravodič
low-temperature test current | zkušební proud při nízkých teplotách
low-temperature trap | výmrazník
low tension (LT) | nízké napětí (NN)
low tension (LT) | nižší napětí (nn, jedno ze dvou, na zařízení)
low-tension (LT, see also low-voltage) | nízkonapěťový
low-tension cable | kabel nízkého napětí
low thermal capacity furnace | pec s malou tepelní kapacitou
low-threshold circuit | obvod s nízkým prahem napětí (IO)
low-threshold P-channel transistor | tranzistor s P-kanálem s nízkým prahem napětí
low toxicity alpha emitter | zdroj záření alfa s nízkou toxicitou
low vacuum | nízké vakuum (jen podtlak)
low value | spodní hodnota
low-value resistor | maloodporový rezistor
low-velocity electron | pomalý elektron
low-viscosity | nízkoviskózní
low-viscosity grease | nízkoviskózní tuk
low-volt lamp | žárovka na malé napětí
low-volt lens spotlight | bodové svítidlo na malé napětí (s čočkou)
low voltage (LV) | nízké napětí (NN)
low-voltage (LV) | nízkonapěťový
low voltage (LV, the lovest) | nižší napětí (nn, jedno ze dvou, na zařízení)
low-voltage asynchronous motor | nízkonapěťový asynchronní motor
low-voltage busbar | nízkonapěťová přípojnice
low-voltage capacitor | nízkonapěťový kondenzátor
low-voltage circuit | obvod nízkého napětí
low-voltage circuit-breaker | jistič pro nízké napětí (nn)
low-voltage component | nízkonapěťová součástka
low-voltage consumer | odběratel z nízkého napětí
low-voltage control terminal | nízkokonapěťový řídicí vývod
low-voltage current | proud nízkého napětí
Low-voltage directive (EU) | Směrnice pro nízké napětí (EU)
low voltage disconnect | odpojení z důvodu podpětí
low-voltage distribution | nízkonapěťový rozvod
low-voltage distribution system | rozvodná síť nn
low-voltage electrical installation | elektrická instalace nízkého napětí
low-voltage engineering | technika nízkého napětí
low-voltage fuse | pojistka pro nízké napětí
low-voltage high-breaking-capacity fuse | nízkonapěťová výkonová pojistka
low-voltage high-rupturing-capacity fuse (HRC) | nízkonapěťová výkonová pojistka
low-voltage high-rupturing-capacity fuse link (HRC) | nízkonapěťová výkonová pojistková vložka
low-voltage installation | instalace nízkého napětí
low-voltage level (L) | dolní úroveň napětí (L)
low-voltage lighting | nízkonapěťové osvětlení (nn)
low-voltage limiter | omezovač přepětí nízkého napětí
low-voltage line | vedení nn
low-voltage metal-clad switchboard unit | rozváděč nízkého napětí v kovovém krytu
low-voltage motor | motor na nízké napětí (nn)
low-voltage network | síť nízkého napětí
low-voltage operation | nízkonapěťový provoz
low-voltage plant | nízkonapěťové zařízení
low-voltage protection | nízkonapěťová ochrana
low-voltage regulating transformer | regulační transformátor nn
low-voltage regulation | řízení na straně nízkého napětí
low-voltage relay (see undervoltage) | podpěťové relé
low-voltage release | vypnutí podpěťovou spouští
low-voltage ride-through | překlenutí poklesu napětí
low-voltage side | strana nižšího napětí
low-voltage supply | nízkonapěťové napájení
low-voltage supply | zdroj napájení nízkého napětí
low-voltage supply system | elektrizační soustava nízkého napětí
low-voltage supply system | síť nn
low-voltage switchgear | spínací a jisticí přístroje nn (nízkého napětí)
low-voltage switchgear and controlgear assembly | rozváděč nízkého napětí
low-voltage switchgear and controlgear assembly | rozváděč nn
low-voltage switchgear and controlgear assembly for construction sites | staveništní rozváděč
low-voltage switching device | spínací přístroj nn
low-voltage system | síť nízkého napětí
low-voltage tariff | tarif pro nízké napětí
low voltage terminal | nízkonapěťová svorka
low voltage terminal (of capacitor voltage transformer) | nízkonapěťová svorka (kapacitního transformátoru napětí)
low-voltage winding | vinutí nižšího napětí
low-voltage wiring | kabeláž nn
low-voltage X-ray therapy | nízkonapěťová rentgenová terapie
low-water | nejnižší stav vody
low-wear | málo podléhající opotřebení
lower | redukovat
lower | snížit
lower | nižší
lower actual measuring range value | skutečná dolní hodnota měřicího rozsahu
lower alarm limit | dolní mez výstrahy
lower band | nižší pásmo (frekvenčně)
lower beam | potkávací světlo
lower-beam headlamp | potkávací světlomet
lower boom (of aerial device) | spodní rameno (zdvihacího zařízení)
lower bound | dolní mez
lower button | tlačítko méně
lower canal | odpadní kanál (hydroelektrárny)
lower case (LC) | malá písmena
lower case letter | písmeno malé abecedy
lower case shift (LC) | přepnutí na malá písmena
lower category temperature | nejnižší provozní teplota
lower coil support | podklad cívky
lower confidence limit | dolní mez důvěryhodnosti
lower control limit | dolní mez kontroly (kvality)
lower cross-span registration | dolní směrové lano
lower detection limit | dolní detekční mez
lower deviation | minimální odchylka
lower display range limit | dolní mez rozsahu zobrazení
lower distance | minimální vzdálenost
lower end | dolní konec
lower explosion limit (LEL) | dolní mez výbušnosti (LEL)
lower explosive limit (LEL) | dolní mez výbušnosti (LEL)
lower face | spodní strana
lower flammability limit (LFL) | dolní mez hořlavosti
lower flammable limit (LFL) | dolní mez hořlavosti
lower-frequency sideband | dolní postranní pásmo
lower guard | spodní ochranný kryt
lower half-shell | spodní polovina pánve
lower hemispherical luminous flux | světelný tok spodního poloprostoru
lower layer functions (LLF) | funkce spodních vrstev (LLF)
lower level | dolní úroveň
lower limit | dolní mez
lower limit discharging voltage | dolní mez vybíjecího napětí
lower limit of measuring range | dolní mez měřicího rozsahu
lower limit of outer space | dolní hranice kosmického prostoru
lower limit of scale | začátek stupnice
lower limit of size | dolní mez rozměru
lower limit value | hodnota dolní meze
lower limiting deviation | minimální odchylka
lower limiting proportion | minimální podíl
lower limiting quantile | minimální kvantil
lower limiting temperature | dolní mezní teplota
lower limiting value | minimální hodnota
lower motor | spodní motor
lower-order | méněvýznamný (bit)
lower-order decade | dekáda nižšího řádu
lower output limit | dolní mez výstupu
lower pantograph | spodní nůžky (nůžkového odpojovače)
lower pantograph advance warning sign | návěst Připravte se ke stažení sběrače
lower pantograph cancellation sign | návěst Zdvihněte sběrač
lower pantograph execution sign | návěst Stáhněte sběrač
lower part | spodní díl
lower range value | hodnota z dolního rozsahu
lower-ranking | nižší hodnosti
lower-rating | malovýkonový
lower sample | spodní vzorek (ze spodu)
lower set-point limit | dolní mez nastavené hodnoty
lower side | spodní strana
lower sideband | dolní postranní pásmo
lower switching value | dolní mez spínání
lower voltage | nižší napětí (transformátoru)
lower-voltage winding | vinutí nižšího napětí
lower warning limit | dolní výstražní mez
lowered | snížený
lowering | snížení
lowest gear | nejnižší převod
lowest occupied molecular orbital | nejnižší obsazený molekulární orbital
lowest operating temperature | nejnižší provozní teplota
lowest operating water level | nejnižší provozní hladina vody
lowest-order | nejnižšího řádu
lowest rating | nejmenší výkon
lowest setting | nastavení na nejnižší hodnotu
lowest usable frequency (LUF) | nejnižší použitelný kmitočet
lowest voltage of system | nejnižší napětí elektrické sítě (za provozu)
lowest voltage of system | nejnižší napětí soustavy
lows | hloubky (akustika)
lozenge | kosočtverec
LP (long-play record) | dlouhohrající deska (gramo)
LP mode (linearly polarized) | lineárně polarizovaný vid
LPE (liquid phase epitaxy) | epitaxe z kapalné fáze
LPS (lightning protection system) | systém ochrany před bleskem
LSB (least significant bit) | nejméně významný bit (LSB)
LSI (large-scale integration) | LSI (velká integrace)
LSIC (large-scale-integrated circuit) | integrovaný obvod velké integrace
LTC (load tap changer) | přepínač odboček (transformátoru)
LTE technology (long term evolution) | LTE technika (dlouhodobý vývoj)
lube oil | mazací olej
lube-oil seal | těsnění mazacím olejem
lubricant | mazadlo
lubricant | mazací
lubricant exudation | výpotek maziva
lubricant film | mazací film
lubricant plate | štítek mazání (s údaji o mazání)
lubricant seal | těsnění mazivem
lubricate | mazat
lubricated for life | namazán na celou životnost
lubricating | mazací
lubricating film | mazací film
lubricating grease | mazací tuk
lubricating hole | mazací otvor
lubricating instructions | předpis mazání
lubricating nipple | mazací hlavice
lubricating oil | mazací olej
lubricating-oil filter | olejový filtr (mazání)
lubricating-oil pump | olejové čerpadlo (mazání)
lubricating point | mazací místo
lubricating property | mazací schopnost
lubricating pump | mazací čerpadlo
lubricating ring | mazací kroužek
lubricating system | soustava mazání
lubrication | mazání
lubrication chart | mazací plán
lubrication chart | schéma mazání
lubrication circuit | mazací oběh
lubrication interval | interval pro mazání
lubrication point | mazací místo
lubrication pump | mazací čerpadlo
lubrication ring | mazací kroužek
lubrication schedule | časový plán mazání
lubricator | maznice
lubricator | maznička
lubricity | mazací schopnost
lubricity additive | aditiv (maziva)
lucent | svítivý
lucent (translucent) | průhledný
lucid | lehce srozumitelný
lucrative | výnosný
lug | lamela
lug | očko
lug | oko (kabelové oko)
lug | patka
lug terminal | svorka pro kabelové koncovky
luggage booth lamp | svítilna zavazadlového prostoru
luggage checking equipment | zařízení na kontrolu zavazadel
Lukasiewicz notation | polská notace (operátor před operandy)
luma (video signal) | luma (video signál)
lumber | harampádí
lumber | přířez
lumbered bar | opracovaná tyč (krystalu syntetického křemene)
lumbered synthetic quartz crystal | opracovaný krystal syntetického křemene
lumen (lm) | lumen (lm)
lumen gain | zesílení světelného toku
lumen-hour | lumenhodina (množství světla)
lumen maintenance (of lamp) | činitel stárnutí (světelného toku zdroje)
lumen maintenance curve | křivka stárnutí světelného zdroje
lumen maintenance factor (of lamp) | udržovací činitel (světelného zdroje)
lumen meter | fotometr (lumen)
lumen method | toková metoda (navrhování osvětlení)
lumen per square foot (10,764 lx) | lumen na čtverečnou stopu (10,764 lx)
lumen per watt | měrný výkon (lm/W)
lumen-second | lumensekunda (jednotka množství světla)
luminaire | svítidlo
luminaire arrangement | uspořádání svítidel
luminaire bowl | svítidlová mísa
luminaire code (type) | kód svítidla (typový)
luminaire column | sloup svítidla
luminaire connector | konektor svítidla
luminaire design | konstrukce svítidla
luminaire efficacy | účinnost svítidla (lm/w)
luminaire efficiency (AmE) | účinnost svítidla (světelná)
luminaire for children | dětské svítidlo
luminaire for damp interiors | svítidlo do vlhka
luminaire for diagnosis | vyšetřovací svítidlo
luminaire guard | ochranná mřížka svítidla
luminaire hanger | závěs pro svítidla
luminaire housing | kryt svítidla
luminaire maintenance factor | udržovací činitel svítidla
luminaire mounting height | montážní výška svítidla
luminaire outlet box | zásuvka pro svítidlo
luminaire post | sloup svítidla
luminaire power | příkon svítidla
luminaire spacing | rozteč svítidel
luminaire supply connector | připojovací konektor svítidla (napájení)
luminaire suspension device | závěs svítidla
luminaire terminal | svorka svítidla
luminaire track | přípojnicový světelný rozvod
luminaire track system | liniová světelná instalace
luminaire trough | vana svítidla
luminaire with capacitive circuit | svítidlo s kapacitním předřadníkem
luminaire with control gear | svítidlo s předřadníkem (kombinovaným)
luminaire with inductive circuit | svítidlo s indukčním předřadníkem
luminal speed (see light speed) | světelná rychlost (viz rychlost světla)
luminance | jas
luminance (of source, in one direction) | jas (zdroje v jednom směru)
luminance axis | jasová osa
luminance channel (deprecated, see l. path) | jasový kanál (méně vhodné, viz jasová cesta)
luminance characteristics | jasové vlastnosti
luminance coefficient | součinitel jasu
luminance coefficient in diffuse illumination | součinitel jasu při difuzním osvětlení
luminance compensation | kompenzace jasů
luminance compression ratio | jasový kompresní poměr
luminance contrast | kontrast jasu
luminance contrast ratio | poměr kontrastu jasů (displeje)
luminance deviation | odchylka jasu
luminance difference sensitivity | činitel rozlišitelnosti jasu
luminance difference threshold | práh rozlišitelnosti jasu
luminance discrimination | rozlišitelnost jasu
luminance distribution | rozložení jasu
luminance dose | dávka jasu
luminance enhancement | zvýšení jasu
luminance enhancing film | vrstva zvyšující jas
luminance factor | činitel jasu
luminance flicker | míhání (kolísání jasu)
luminance information | jasová informace
luminance level | jasová úroveň
luminance lifetime | doba života podle poklesu jasu
luminance limiting curve | mezní křivka jasu
luminance maintenance | udržování jasu
luminance meter | jasoměr
luminance of object | jas objektu
luminance path | jasová cesta
luminance range | rozsah jasu
luminance ratio | poměr jasu
luminance scale | stupnice jasu
luminance signal | jasový signál
luminance signal | luminanční signál
luminance signal without blanking | surový jasový signál
luminance stabilizer | stabilizátor jasu
luminance-synchronizing ratio | poměr jasu k synchronizaci
luminance temperature | jasová teplota (spektrální teplota jasu)
luminance threshold | práh vnímaní jasu
luminance trap | jasový filtr
luminance uniformity | rovnoměrnost jasu
luminance uniformity ratio | poměr rovnoměrnosti jasu
luminescence | luminiscence
luminescence | světélkování
luminescence device | luminiscenční součástka
luminescence diode | luminiscenční dioda
luminescence efficiency | účinnost luminiscence
luminescence excitation | vybuzení luminiscence
luminescence indicator | luminiscenční indikátor
luminescent | luminiscenční
luminescent | světélkující
luminescent colour | světélkující barva
luminescent diode | luminiscenční dioda
luminescent luminance factor | činitel luminiscenčního jasu
luminescent material | luminiscenční látka
luminescent nanomaterial | luminiscenční nanomateriál
luminescent powder | luminoforový prášek
luminescent radiance factor | činitel luminiscenční záře
luminescent screen | luminiscenční stínítko
luminescent-screen tube | obrazovka (vakuová elektronka s luminiscenčním stínítkem)
luminous | světelný
luminous | svíticí
luminous | svítivý
luminous annunciator panel | světelná oznamovací tabule
luminous area | svíticí plocha
luminous bar | svíticí pruh
luminous board | světelná tabule
luminous call system | systém světelného přivolání osob
luminous call system | systém světelného volání (v nemocnicích)
luminous ceiling | světelný strop
luminous characteristics | světelnotechnické vlastnosti
luminous colour (perceived) | svíticí barva (vnímaná)
luminous column | světelný sloup
luminous current efficiency | jasová účinnost proudu
luminous cylindrical exposure | válcový osvit
luminous density | vizuální hustota
luminous dial | svíticí stupnice (přístroje)
luminous discharge | světelný výboj
luminous-discharge tube | světelná trubice
luminous-discharge tube | svíticí trubice (výbojková)
luminous-discharge tube luminaire | svítidlo se světelnými trubicemi
luminous efficacy | měrný výkon (lm/W)
luminous efficacy | měrný výkon displeje
luminous efficacy | světelný účinek (lm/W)
luminous efficacy (of light source) | měrný výkon (světelného zdroje)
luminous efficacy of radiation | světelný účinek záření
luminous efficiency | světelná účinnost
luminous efficiency (of radiation) | poměrná světelná účinnost (záření)
luminous element | svíticí prvek
luminous emittance | specifické vyzařování světla (světlení)
luminous energy | světelná energie
luminous environment | světelné prostředí
luminous exitance | světlení
luminous exposure | osvit
luminous extinction coefficient (of atmosphere) | součinitel světelného úbytku (atmosféry)
luminous field | světelné pole
luminous flow-line diagram | přehledové světelné schéma (technologické)
luminous fluctuation | kolísání osvětlenosti
luminous fluence | prostorový osvit
luminous flux (lm) | světelný tok (lm)
luminous flux (radiated by source) | světelný tok (vyzářený zdrojem)
luminous flux density | hustota světelného toku
luminous flux distribution | rozložení světelného toku (v prostoru)
luminous flux fraction | podíl světelného toku
luminous flux gain | zesílení světelného toku
luminous flux maintenance factor | udržovací činitel světelného toku
luminous flux method | metoda světelného toku
luminous flux ratio | poměr světelného toku
luminous gain | zesílení jasu (zesilovače jasu obrazu)
luminous intensity (cd) | svítivost (cd)
luminous intensity (of source, in one direction) | svítivost (zdroje v jednom směru)
luminous intensity distribution | rozložení svítivosti
luminous intensity distribution curve | čára rozložení svítivosti
luminous key | prosvětlená klávesa
luminous mimic diagram | světelné schéma
luminous mushroom | prosvětlený hřib
luminous mushroom pushbutton | prosvětlené hřibové tlačítko
luminous paint | světélkující nátěr
luminous panel | svíticí tabule
luminous perceived colour | barva světla
luminous phenomenon | světelný jev
luminous P-N junction | svíticí přechod P-N
luminous pushbutton | prosvětlené tlačítko
luminous range (of signal light) | dohlednost návěstního světla
luminous reflectance | světelná odrazivost
luminous requirements | světelné požadavky (světelnotechnické)
luminous ripple | zvlnění osvětlení
luminous row | světelný pás
luminous screen | světelný panel
luminous sector flux | sektorový světelný tok
luminous sensitivity | integrální citlivost
luminous sign | světelný reklamní poutač
luminous signal | světelné návěstí
luminous solar constant | světelná sluneční konstanta
luminous spectrum | světelné spektrum
luminous spherical exposure | kulový osvit
luminous spot | světelný bod
luminous tile | světelný modul (mozaiky)
luminous transmission | světelná prostupnost
luminous tube (LED) | světelná trubice (LED)
luminous-tube sign transformer | vysokonapěťový transformátor pro svíticí trubice (výbojkové)
luminous turbidity factor | světelný činitel zákalu
luminous warning | světelná výstraha
lump loading (of cable) | pupinace (kabelu)
lump-sorting grading equipment | zařízení pro třídění rudy
lump sum | paušál
lump-sum price | paušální cena (celková)
lump-sum repair price | paušální cena opravy
lumped | soustředěný (prvek obvodu)
lumped capacitance | soustředěná kapacita
lumped circuit | obvod se soustředěnými prvky
lumped circuit elements | soustředěné prvky obvodu
lumped component | soustředěný obvodový prvek
lumped constant | soustředěná konstanta (vedení)
lumped constant network | síť se soustředěnými parametry
lumped constant system | soustava se soustředěnými parametry
lumped-element circulator | cirkulátor se soustředěnými prvky
lumped-element isolator | izolátor se soustředěnými prvky (vlnovodový, směrový)
lumped-element model | model se soustředěnými prvky
lumped elements | soustředěné prvky (obvodu, vedení)
lumped elements circuit | obvod se soustředěnými prvky
lumped impedance | soustředěná impedance
lumped model | model se soustředěnými prvky
lumped network | článek se soustředěnými prvky
lumped parameter | soustředěný parametr
lumped parameter model | model se soustředěnými parametry
lumped parameter system | soustava se soustředěnými parametry
lunar conjunction | měsíční konjunkce
Luneburg lens antenna | Luneburgova čočková anténa
lurk | tajně sledovat
lustre | odlesk
lustreless | matný
lux (lx) | lux (lx)
Luxembourg effect | lucemburský jev
luxmeter | luxmetr
LV (low voltage) | NN (nízké napětí nebo nižší napětí)
LV (low voltage) | nn (nízkonapěťový)
LV winding | vinutí nižšího napětí
lye | louh
lye pump | louhové čerpadlo
lyophilic | lyofilní
lyophobic | lyofobní
lyre contact | lyrový kontakt
M (H) curve | křivka M(H)
M (H) loop | smyčka M(H)
M band (50 – 75 GHz) | pásmo M (50 až 75 GHz)
M curve | křivka M
M path | dráha M
m-phase AC converter | m-fázový střídavý měnič
m-phase circuit | m-fázový obvod
m-phase element | m-fázový prvek
m-phase inverter | m-fázový střídač
m-phase pulse converter | m-fázový pulzní měnič
m-phase rectifier | m-fázový usměrňovač
m-phase source | m-fázový zdroj
m-phase system | m-fázová soustava
M-pole | pól M
M reflection | odraz M
M signal | signál M
M-type backward-wave amplifier tube | elektronka typu M se zpětnou vlnou
M-type forward-wave amplifier tube | elektronka typu M s dopřednou vlnou
M-type tube | elektronka typu M (se zkříženými poli)
M-unit | jednotka M
M-wire | počítací žíla
m.c.b. (miniature circuit-breaker) | instalační jistič
m.g. set (motor-generator) | motorgenerátor
m.g. welding set (motor-generator) | svařovací agregát
MAC colour television system (multiplexed analogue components) | soustava barevné televize MAC (multiplexované analogové složky)
Mach number | Machovo číslo
Mach wave | Machova rázová vlna
machinability | obrobitelnost
machinable | obrobitelný
machine | obrábět
machine | strojově obrábět (třískově)
machine | stroj
machine actuator | pohon stroje
machine address (absolute address) | absolutní adresa
machine aggregate | agregát
machine-aided programming | automatické programování
machine at rest and deenergized | stroj v klidu a odpojen od napájení energií
machine attendance | technická údržba stroje
machine bonding conductor | vodič pro připojení pospojování stroje
machine bottom side | spodní strana stroje
machine breakdown | porucha stroje
machine builder | výrobce strojů
machine building | strojírenství
machine casting | strojové lití
machine characteristics | vlastnosti stroje
machine check interrupt | přerušení kontrolou stroje
machine code | strojový kód
machine-code program | program ve strojovém kódu
machine coding | programování ve strojovém kódu
machine-commutated | komutovaný zátěží (strojem)
machine commutation | komutace strojem (točivým)
machine component | strojní součást
machine compositor | sázecí stroj
machine condition | strojová podmínka
machine constructor | výrobce strojů
machine control | ovladač stroje
machine control | řízení stroje
machine control panel | ovládací panel stroje
machine control system | řídicí systém stroje
machine coordinate origin | počátek souřadnic stroje
machine coordinate system | souřadnicový systém stroje
machine cover | kryt stroje
machine-cut | strojově obrobený
machine cutting | strojové obrábění
machine cycle | strojový cyklus
machine data acquisition terminal | terminál sběru dat stroje
machine datum | nulový bod stroje (počátek souřadnic)
machine-dependent | strojově závislý (na typu počítače)
machine direction | podélný směr (stroje)
machine discovery | strojové objevování
machine down time | doba poruchy stroje
machine drilling | strojové vrtání
machine drive | pohon stroje
machine element | konstrukční dílec
machine element | strojní součástka
machine enclosure | kryt stroje
machine end | výstupní strana (pohonu, u stroje)
machine error | strojová chyba
machine excavation | strojový výkop
machine failure | porucha stroje
machine fault | poruchový stav stroje
machine feed | strojní posuv
machine file | strojní pilník
machine frame | rám stroje
machine function | funkce stroje
machine function | strojová funkce
machine grinding | strojové broušení
machine halt | zastavení stroje
machine hour | strojová hodina
machine-independent | strojově nezávislý
machine industry | strojírenství
machine infinitesimal | nejmenší strojová hodnota
machine infinity | největší strojová hodnota
machine instruction | strojová instrukce
machine instruction code | strojový kód
machine instruction set | soubor strojových instrukcí
machine instruction statement | strojový instrukční příkaz
machine language | strojový jazyk
machine language code | strojový kód
machine language coding | programování ve strojovém kódu
machine learning | strojové učení (stroj se učí)
machine loading | zatížení stroje
machine lockout | blokování stroje
machine logbook | strojový deník
machine maintenance | technická údržba stroje
machine maintenance time | doba technické údržby stroje
machine malfunction | porucha stroje
machine manufacturer | výrobce strojů
machine member | strojní součást
machine model | model stroje (z hlediska řízení)
machine-mounted | upevněný na stroji (přístroj)
machine-mounted circulating-circuit component | nástavbové chlazení stroje
machine operation | strojová operace
machine operator | obsluha stroje
machine operator | strojník
machine-oriented language | strojově orientovaný jazyk
machine origin | nulový bod stroje (počátek souřadnic)
machine outage | odstávka stroje
machine part | strojní součást
machine plant | strojírna
machine platform | stůl stroje
machine positioning accuracy | přesnost polohování stroje
machine-power supply interface | rozhraní stroj-zdroj energie
machine primary control element (MPCE) | hlavní řídicí prvek stroje
machine processing | strojové zpracování
machine program | program pro obrábění
machine program | strojový program
machine protection | bezpečnostní opatření u stroje
machine rack | rám stroje
machine readable | strojově čitelný
machine-readable token carrier | strojově čitelný nosič tokenu
machine readable zone | strojově čitelná zóna
machine reference point | referenční bod stroje
machine referencing | najetí na referenční bod stroje
machine room | strojovna
machine run | chod stroje
machine run time | doba chodu stroje
machine safety signal | bezpečnostní signál stroje
machine secondary control element (MSCE) | podružný řídicí prvek stroje
machine set | soustrojí
machine setter | seřizovač stroje
machine setup | seřízení stroje
machine speed | otáčky stroje
machine speed | rychlost stroje
machine speed set-point | nastavená hodnota otáček
machine start-up | spuštění stroje
machine table | stůl stroje
machine tap | strojní závitník
machine terminal | svorka (stroje)
machine time | strojový čas
machine tool | obráběcí stroj
machine tool control | řízení obráběcího stroje
machine-tool manufacturer | výrobce nástrojů (pro obrábění)
machine translation | strojový překlad
machine unit | soustrojí
machine utilization | vytíženost stroje
machine velocity | rychlost stroje
machine vision | strojové vidění
machine with brushless excitation | permanentně buzený stroj
machine with direct-coupled exciter | stroj s vlastním budičem
machine with inherent self-excitation | stroj s vlastním buzením
machine with laminated magnetic circuit | stroj se skládaným magnetickým obvodem (z plechů)
machine with natural cooling | stroj s vlastním chlazením
machine word | strojové slovo
machine zero | nulový bod stroje
machine zero point | nulový bod stroje
machined contact | opracovaný kontakt
machined contact | tvarovaný kontakt
machineman | strojník
machinery | mechanismus
machinery | soustrojí
machinery | strojní zařízení
machinery | strojový park
machinery control room | velín strojovny
machinery fitter | strojní zámečník
machinery room | strojovna
machinery space | prostor strojovny
machines in cascade | kaskádové řazení strojů
machines in tandem | tandemové řazení strojů (v kaskádě)
machining | obrábění (třískové)
machining | strojové obrábění
machining allowance | přídavek na obrábění
machining centre | obráběcí centrum
machining cycle | cyklus obrábění
machining data | údaje pro obrábění
machining instruction | instrukce obrábění
machining marks | rýhy po obrábění
machining method | způsob obrábění
machining motion | pracovní pohyb
machining operation | strojová operace
machining pattern | vzor obrábění
machining plane | rovina obrábění
machining process | proces obrábění
machining sequence | posloupnost obrábění
machining symbol | značka kvality povrchu (obrobeného)
machining technology | technologie obrábění
machining time | doba obrábění
machining tolerance | tolerance obrábění
machining variable | proměnná obrábění
machinist | strojník
machinists' hammer | zámečnické kladivo
machmeter | machmetr
macro | makro (instrukce)
macro call | volání makroinstrukce
macro cell | makrobuňka (struktura v polovodiči)
macro cell | makročlánek (korozní)
macro code | kód makroinstrukce
macro cycle | makrocyklus
macro definition | definice makroinstrukce
macro definition header | záhlaví definice makroinstrukce
macro-environment | makroprostředí
macro-etching | makrostrukturní leptání
macro flowchart | vývojový diagram makroinstrukce
macro library | knihovna maker
macro library | makro knihovna
macro operand | operand makroinstrukce
macro period | makro perioda
macro-preparative chromatography | makropreparativní chromatografie
macroassembler | makroassembler
macrobend loss | ztráty vlivem makroohybu
macrobending | makroohyb
macrobending loss | ztráty vlivem makroohybu
macrocall | volání makra (makroinstrukce)
macrogenerator | makrogenerátor
macrograph | makrovýbrus
macrographic examination | makrografické zkoumání
macroinstruction | makroinstrukce
macroinstruction library | knihovna makroinstrukcí
macrolanguage | makrojazyk (jazyk makroinstrukcí)
macrolibrary | knihovna maker (makroinstrukcí)
macroprocessor | makroprocesor
macroprogramming | makroprogramování
macroscopic cross-section | makroskopický účinný průřez
macroscopic defect | makroskopická porucha
macroscopic property | makroskopická vlastnost
macrosection | makrovýbrus
macrosonics | technika makrozvuku
macrostate | makrostav
macrostructure | makrostruktura
macrovoid | makrobublinka
macula lutea | žlutá skvrna
Maddock's stability criterion | Maddockovo kritérium stability
made-to-measure | zhotovený na míru
made-to-order | zhotovený na zakázku
made up | skládající se (z ...)
made-up | smyšlený
madistor | madistor (kryogénní magneticky citlivý polovodičový spínací prvek)
MAG (metal activ-gas welding) | svařování MAG (tavící se elektrodou v aktivním plynu)
magazine | zásobník
magazine loading | podávání ze zásobníku
magazine location | pozice zásobníku
magenta | magenta
magenta | purpurová
MAGFET (magnetic field sensitive MOSFET) | magneticky citlivý tranzistor MOSFET
magic eye | magické oko (ukazatel vyladění, elektronka)
magic number | magické číslo (programování)
magic smoke (joke) | duch součástky (vtip)
magic T | magické T
maglev (magnetic levitation) | maglev (vozidlo s magnetickou levitací)
maglev (magnetic levitation) | vozidlo na magnetickém polštáři
maglev transportation system (magnetic levitation) | dopravní systém s magnetickou levitací
maglev vehicle | vozidlo s magnetickou levitací
maglock | dveřní elektromagnet
magnal base | patice magnal (elektronka, 11kolíková)
magnesium | hořčík
magnesium alloy | hořčíková slitina
magnesium cell | hořčíkový článek
magnesium diboride superconductor | hořčík-boridový supravodič
magnesium getter | hořčíkový getr
magnet | magnet
magnet | magnetka (na tabuli ap.)
magnet armature | kotva elektromagnetu
magnet bracket | magnetický stojánek (pro měřidlo)
magnet coil | cívka magnetu
magnet core | jádro magnetu
magnet-core antenna | feritová anténa (s feritovým jádrem)
magnet fishing | magnetický lov (pokladů z hlubin
magnet frame | jho magnetu
magnet gap | vzduchová mezera (magnetického obvodu)
magnet holder | držák magnetu
magnet leg | jádro magnetu (sloup)
magnet level transmitter | magnetický vysílač hladiny
magnet pole | magnetický pól
magnet pole face | čelo magnetického pólu
magnet steel | magnetická ocel
magnet system | elektromagnetický pohon (relé, stykače)
magnet system | magnetický systém (měřidla)
magnet-to-winding clearance | mezera mezi magnetem a vinutím (levitačního systému)
magnet valve | elektromagnetický ventil
magnet wheel | magnetové kolo
magnet winding | vinutí magnetu
magnet wire | lakovaný měděný navíjecí drát
magnet wire | vodič pro vinutí
magnet yoke | jho magnetu
magnetic | magnetický
magnetic actuator | magnetický ovladač
magnetic adhesion | magnetická přídržní síla
magnetic after-effect | magnetické zpoždění
magnetic ageing | magnetické stárnutí
magnetic alloy | magnetická slitina
magnetic amplifier | magnetický zesilovač
magnetic amplifier | transduktorový zesilovač
magnetic anisotropy | magnetická anizotropie
magnetic anneal | magnetické žíhání
magnetic anneal | žíhání v magnetickém poli
magnetic annealing | žíhání v magnetickém poli
magnetic anomaly | magnetická anomálie
magnetic arc blow | magnetické zhášení oblouku
magnetic area moment | magnetický plošný moment
magnetic area moment (of current) | magnetický plošný moment (proudu)
magnetic area moment (of domain) | magnetický plošný moment (domény)
magnetic attraction | magnetická přitažlivost
magnetic axis | magnetická osa
magnetic bar | tyčový magnet
magnetic barrier layer | magnetická závěrná vrstva
magnetic bearing | magnetické ložisko
magnetic bearing | magnetický směrník
magnetic bearing | magnetický záměrný úhel (vzhledem k magnetickému pólu)
magnetic bearing flotation | magnetické nadlehčování ložiska
magnetic bias | předmagnetizace
magnetic biased polarized relay | magneticky polarizované relé (monostabilní)
magnetic biasing | předmagnetizace
magnetic biasing current | předmagnetizační proud
magnetic blow-out | magnetické vyfukování
magnetic blow-out arrester | bleskojistka s magnetickým vyfukováním
magnetic blow-out circuit-breaker | vypínač s magnetickým vyfukováním oblouku (deion)
magnetic blow-out coil | zhášecí cívka (oblouku)
magnetic blow-out field | zhášecí magnetické pole
magnetic body | magnetické těleso
magnetic brake | magnetická brzda
magnetic brake thrustor | zvedák magnetické brzdy
magnetic braking | magnetické brzdění
magnetic bridge | magnetický můstek
magnetic bubble memory | bublinková paměť (magnetická)
magnetic buzzer | magnetický bzučák
magnetic card | magnetický štítek
magnetic catch | magnetická sklapka
magnetic centre | magnetický střed
magnetic characteristic | magnetizační charakteristika
magnetic charge | magnetický náboj
magnetic chuck | magnetická upínací deska
magnetic circuit | magnetický obvod
magnetic circuit (of transformer) | magnetický obvod (transformátoru ap.)
magnetic circuit element | prvek magnetického obvodu
magnetic clamp | přídržný magnet
magnetic clarifier (of sheet metal) | magnetický čeřič (plechů)
magnetic clutch | magnetická spojka
magnetic coating | magnetická vrstva
magnetic cohesion | magnetická přídržní síla
magnetic coil | zhášecí cívka (vyfukování oblouku)
magnetic compass | magnetický kompas
magnetic conditioning | magnetická příprava
magnetic conditioning | magnetická úprava
magnetic conductance | magnetická vodivost
magnetic confinement | magnetické udržení (plazmy)
magnetic constant | magnetická konstanta
magnetic contact | magnetický kontakt
magnetic contactor | elektromagnetický stykač
magnetic continuity | magnetická nepřetržitost
magnetic contraction | magnetostrikční zkrácení
magnetic control gear | elektromagnetický předřadník
magnetic control relay | elektromagnetické relé
magnetic core | magnetické jádro
magnetic core antenna | anténa s magnetickým jádrem
magnetic core memory | feritová paměť (s feritovými jádry)
magnetic couple | magnetický moment
magnetic coupler | magnetický vazební člen
magnetic coupling | elektromagnetická spojka
magnetic coupling | indukční skluzová spojka
magnetic coupling | magnetická vazba
magnetic creeping | magnetická hystereze
magnetic cushion | magnetický polštář
magnetic cutter head | magnetická řezací hlava
magnetic cycle | hysterezní smyčka
magnetic damping | magnetické tlumení (vířivými proudy)
magnetic decay | magnetický úbytek
magnetic declination | magnetická deklinace
magnetic declination | magnetická šířka (v navigaci)
magnetic decoupling | magnetické rozpojení
magnetic deflection | magnetické vychylování
magnetic deflection sensitivity | magnetická vychylovací citlivost
magnetic delay line | magnetická zpožďovací linka
magnetic detector for lightning currents | magnetický indikátor proudů blesku
magnetic deviation | magnetická odchylka
magnetic device | magnetická součástka
magnetic diffusion time constant | časová konstanta magnetické difuze
magnetic diffusivity | koeficient magnetické difuze
magnetic dipole | magneticky dipól
magnetic dipole moment | magnetický dipólový moment
magnetic direction indicator | ukazatel magnetického kurzu
magnetic disaccommodation | časový pokles permeability
magnetic discontinuity | přerušení magnetického obvodu (místo)
magnetic disk | magnetický disk
magnetic disk memory (storage!) | magnetická disková paměť
magnetic disk storage | magnetická disková paměť
magnetic disk unit | magnetická disková jednotka
magnetic dispersion | rozptyl magnetického pole
magnetic displacement | magnetické posunutí
magnetic disturbation | magnetické rušení
magnetic domain | magnetická doména
magnetic doublet | magnetický dipól
magnetic drag | magnetický jízdní odpor
magnetic drum | magnetický buben (paměťové zařízení, 1960)
magnetic dwell | magnetická prodleva
magnetic edge | magnetický klín
magnetic effects | ovlivňování magnetickým polem
magnetic elongation | magnetostrikční prodloužení
magnetic energy | energie magnetického pole
magnetic equator | magnetický rovník
magnetic erasing head | magnetická mazací hlava
magnetic fatigue | magnetická únava (stárnutí)
magnetic field | magnetické pole
magnetic-field based wireless power transfer | bezdrátový přenos energie pomocí magnetického pole
magnetic field detector | detektor magnetických polí
magnetic field distribution | rozložení magnetického pole
magnetic field energy | energie magnetického pole
magnetic field induction | indukce v magnetickém poli
magnetic field intensity (H) | intenzita magnetického pole (H)
magnetic field interference | rušivé ovlivňování magnetickým polem
magnetic field line | magnetická siločára
magnetic field of external origin | cizí magnetické pole
magnetic field probe | sonda pro měření magnetického pole
magnetic field sensor | snímač magnetického pole
magnetic field strength | intenzita magnetického pole
magnetic field strength | magnetická intenzita
magnetic field strength anisotropy factor | činitel anizotropie intenzity magnetického pole
magnetic field wireless power transfer | bezdrátový přenos energie magnetickým polem
magnetic figure | obrazec magnetického pole
magnetic figure of merit | kvalitativní číslo magnetu
magnetic film | magnetický film
magnetic float actuator | magnetický plovákový ovladač
magnetic flotation | magnetické nadlehčování (v ložisku)
magnetic flow transducer | indukční převodník průtoku
magnetic flow transmitter | indukční snímač průtoku
magnetic fluctuation noise | Barkhausenův jev (šum kolísání magnetického pole)
magnetic flux (Wb) | magnetický tok (indukční, Wb)
magnetic flux density (B) | hustota magnetického toku (B)
magnetic flux line | magnetická siločára
magnetic focusing | magnetická fokusace
magnetic focusing | magnetické zaostřování
magnetic foil | magnetická fólie
magnetic force | síla magnetického pole
magnetic forming | magnetické tvarování
magnetic freezing | lpění kotvy (relé)
magnetic frequency multiplier | magnetický násobič kmitočtu
magnetic friction clutch | magnetická třecí spojka
magnetic hardness | magnetická tvrdost
magnetic head | magnetická hlava
magnetic head core | jádro magnetické hlavy
magnetic head gap | štěrbina magnetické hlavy
magnetic heading | magnetický kurz (vůči magnetickému severu)
magnetic holder | magnetický držák
magnetic hum | magnetický brum
magnetic hysteresis | magnetická hystereze
magnetic hysteresis loop | magnetická hysterezní smyčka
magnetic inclination | magnetická inklinace
magnetic induction | magnetická indukce (Tesla)
magnetic induction flux | indukční tok (viz magnetický tok)
magnetic inductive flow | magnetický indukční tok
magnetic influence | magnetické působení
magnetic initial permeability | počáteční permeabilita
magnetic ink | magnetická barva
magnetic intensity | intenzita magnetického pole
magnetic interference | magnetické ovlivňování
magnetic interference | magnetické rušení
magnetic interference field | rušivé magnetické pole
magnetic interference test | zkouška v rušivém magnetickém poli
magnetic interlocking | magnetické blokování
magnetic isthmus | šíje magnetického obvodu (úzké místo)
magnetic joint | styk v magnetickém obvodu
magnetic keeper | magnetické jho (zkratovací spojka)
magnetic Kerr effect | magnetooptický Kerrův jev
magnetic lag | magnetická viskozita
magnetic latching | magnetické přidržení (remanencí, relé, stykač)
magnetic latching reed crosspoints | maticový spínač s jazýčkovými kontakty a s magnetickým přidržením
magnetic latching relay | relé s magnetickým přidržením
magnetic leakage | magnetický rozptyl
magnetic leakage factor | činitel magnetického rozptylu
magnetic leakage flux | magnetický rozptylový tok
magnetic lens | magnetická čočka
magnetic levitation | magnetická levitace
magnetic levitation railway | levitační dráha (magnetická)
magnetic levitation system | levitační systém (magnetický)
magnetic levitation transport system | levitační dopravní systém (magnetický)
magnetic limit | mezní magnetizace
magnetic line of force | magnetická silokřivka
magnetic line of induction | silokřivka magnetické indukce
magnetic linkage | spřažený magnetický tok
magnetic load line | pracovní přímka magnetické indukce
magnetic loading | magnetická indukce (ve vzduchové mezeře)
magnetic lock | dveřní elektromagnet
magnetic loss | magnetická ztráta
magnetic loss | ztráty magnetizací (hysterezní a vířivými proudy)
magnetic loss angle | magnetický ztrátový úhel
magnetic loss angle | úhel ztrátový (magnetický)
magnetic loss factor | magnetický ztrátový činitel
magnetic loss index | magnetický ztrátový index
magnetic loss resistance | magnetický ztrátový odpor
magnetic material | magnetický materiál
magnetic medium | magnetický nosič (informace)
magnetic meridian | magnetický poledník
magnetic moment | magnetický plošný moment
magnetic moment density | hustota magnetického plošného momentu (objemová)
magnetic moment of magnet | Ampéreův magnetický moment magnetu
magnetic motor controller | stykačový spouštěč motoru
magnetic motor starter | stykačový spouštěč motoru
magnetic mount | magnetický držák
magnetic mounting adapter | magnetický stojánek
magnetic needle | magnetická střelka
magnetic noise | magnetický šum
magnetic north pole | severní magnetický pól
magnetic overload relay | elektromagnetické relé na přetížení
magnetic overload release | elektromagnetická spoušť na přetížení
magnetic part | magnetická součástka
magnetic particle brake | magnetická prášková brzda
magnetic particle clutch | magnetická prášková spojka
magnetic particle coupling | magnetická prášková spojka
magnetic path | magnetická dráha (po silokřivce)
magnetic path length | délka magnetické dráhy
magnetic permeability (see permeability) | permeabilita
magnetic permeance | magnetická vodivost
magnetic phase shifter | magnetický posouvač fáze
magnetic phase shifter (for trigger equipment) | magnetický posouvač fáze
magnetic pickup | elektromagnetický snímač (hudební nástroje)
magnetic pinch effect | magnetická kontrakce (plazmy)
magnetic plug | magnetická vypouštěcí zátka
magnetic polarization | magnetická polarizace
magnetic pole | magnetický pól
magnetic pole strength | síla magnetického pólu
magnetic poles of magnet | magnetické póly magnetu
magnetic potential | magnetický potenciál
magnetic potential difference | magnetický potenciálový rozdíl
magnetic potential difference across air gap | magnetické napětí vzduchové mezery
magnetic powder clutch | magnetická prášková spojka
magnetic powder core | magnetické práškové jádro
magnetic power | magnetická síla
magnetic power | magnetický výkon
magnetic preconditioning value | hodnota magnetického předbuzení
magnetic pressure | magnetický tlak (vodivé tekutiny)
magnetic property | magnetická vlastnost
magnetic proximity sensor | magnetický snímač přiblížení (ovládaný magnetem)
magnetic proximity switch | magnetický bezdotykový spínač
magnetic pull | magnetická přitažlivá síla
magnetic pull | tah magnetu
magnetic quality factor | činitel kvality (magnetický)
magnetic quantity | magnetická veličina
magnetic quantum number | magnetické kvantové číslo
magnetic quenching | magnetické zhášení (oblouku)
magnetic reactance | indukční reaktance
magnetic read-write head | magnetická kombinovaná hlava (čtení a zápis)
magnetic recorder | magnetofon (s magnetickým páskem)
magnetic recorder | zařízení pro magnetický záznam
magnetic recorder (analogue) | magnetický zapisovač (analogový)
magnetic recording | magnetický záznam
magnetic recording head | magnetická záznamová hlava
magnetic recording medium | magnetické záznamové médium
magnetic recording-reproducing head | magnetická kombinovaná hlava
magnetic relaxation | magnetická relaxace
magnetic relay | elektromagnetické relé
magnetic relay freezing | lpění kotvy (relé)
magnetic release | elektromagnetické vybavení (spouští)
magnetic reluctance | magnetická reluktance (odpor)
magnetic remanence | magnetická remanence
magnetic remote control switch | bistabilní relé (pro dálkové ovládání)
magnetic reproducer | přehrávač magnetického záznamu
magnetic reproducing head | magnetická reprodukční hlava
magnetic reproducing head | magnetická snímací hlava
magnetic reproduction | magnetická reprodukce (zvuku, obrazu)
magnetic repulsion | magnetické odpuzování
magnetic resistance | magnetický odpor
magnetic resonance (MR) | magnetická rezonance (MR)
magnetic resonance equipment | přístroj využívající magnetické rezonance
magnetic resonance examination | vyšetřování metodou magnetické rezonance
magnetic resonance imaging (MRI) | zobrazení pomocí magnetické rezonance
magnetic resonance imaging (MRI) | zobrazování pomocí magnetické rezonance
magnetic resonance imaging apparatus (MRI) | zařízení pro zobrazování pomocí magnetické rezonance (MRI)
magnetic resonance system (MR) | systém využívající magnetické rezonance (MR)
magnetic resonance worker | pracovník magnetické rezonance (MR)
magnetic resonant coupling | magnetická vazba se silnou rezonancí
magnetic rest position | magnetická klidová poloha (krokového motoru)
magnetic retardation | magnetická viskozita
magnetic retentivity (remanence) | remanence
magnetic return path | magnetické jho (spojka)
magnetic reversal | přemagnetizování
magnetic rigidity | magnetická tuhost
magnetic rotation | magnetická rotace
magnetic saturation | magnetická saturace
magnetic saturation | magnetické nasycení
magnetic screen | magnetické stínění (konstrukční součást)
magnetic secure transmission | bezpečný přenos magnetickým polem
magnetic-sensing device | magnetický snímač
magnetic sensitivity | magnetická citlivost
magnetic sensor | magnetický snímač
magnetic separator | magnetický odlučovač
magnetic sheet steel | elektroplech (pro magnetické obvody strojů)
magnetic sheet steel | magnetický ocelový plech
magnetic shield (AmE) | magnetické stínění (konstrukční součást)
magnetic shielding | magnetické stínění (opláštěním)
magnetic shunt | magnetický bočník
magnetic shunt yoke | jho magnetického bočníku
magnetic skin effect | magnetický skinefekt
magnetic slot seal | těsnění magnetické mezery
magnetic slot wedge | klín magnetické mezery
magnetic snap | dveřní magnet
magnetic sound recorder | magnetofon (s magnetickým páskem)
magnetic spot | magnetická skvrna
magnetic stability | magnetická stabilita
magnetic state | stav magnetizace
magnetic steel strip | magnetický ocelový pás
magnetic stimulation | magnetická stimulace
magnetic storage | magnetická paměť
magnetic storm | magnetická bouře
magnetic stray field | magnetické rozptylové pole
magnetic strip | magnetický proužek
magnetic strip ID card reader | snímač identifikační karty s magnetickým proužkem
magnetic strip identity card | identifikační karta s magnetickým proužkem
magnetic substance | magnetická látka
magnetic support | magnetický závěs
magnetic susceptibility | magnetická susceptibilita
magnetic susceptibility meter | měřič magnetické susceptibility
magnetic suspension | magnetický závěs
magnetic suspension bearing | magnetické ložisko (s magnetickým závěsem)
magnetic system | magnetický systém
magnetic tangential force | magnetická tangenciální síla (moment)
magnetic tape | magnetická páska (k přichycení)
magnetic tape | magnetická páska (záznamová)
magnetic tape | magnetický pásek (magnetofonu)
magnetic tape cartridge | zásobník s magnetickou páskou
magnetic tape cassette | magnetopásková kazeta
magnetic tape controller | řídicí jednotka magnetopáskové paměti
magnetic tape deck | magnetopásková mechanika (magnetofonu)
magnetic tape drive | magnetopásková mechanika
magnetic tape equipment | magnetopáskové zařízení
magnetic tape leader | zaváděcí část magnetické pásky
magnetic tape recorder | magnetofon
magnetic tape storage | magnetopásková paměť
magnetic tape trailer | koncová část magnetické pásky
magnetic tape transport | magnetopásková mechanika
magnetic tape unit | magnetopásková jednotka
magnetic tension | magnetické napětí
magnetic test coil | cívková sonda
magnetic testing | magnetická zkouška (magnetickým práškem)
magnetic texture | magnetická textura
magnetic theory | teorie magnetismu
magnetic thin film | magnetická tenká vrstva
magnetic thrust | magnetický tlak
magnetic torque | magnetický točivý moment
magnetic track | magnetická stopa
magnetic track brake | elektromagnetická kolejová brzda
magnetic tractive force | magnetický tah
magnetic transducer | magnetický převodník
magnetic transition point (Curie) | Curieova teplota
magnetic transition temperature (Curie) | Curieova teplota
magnetic transmission | elektromagnetická spojka
magnetic treadle | magnetický kolejnicový dotyk
magnetic tripping | vybavení magnetickou spouští
magnetic tubes of force (lines) | magnetické siločáry
magnetic variability | magnetická nestabilita
magnetic variable reluctance pick-up head | přenoska s proměnným magnetickým odporem
magnetic vector | vektor intenzity magnetického pole
magnetic vector potential | vektorový magnetický potenciál
magnetic video recorder | videorekordér
magnetic video recording | magnetický záznam obrazu
magnetic videodisk | obrazový disk s magnetickým záznamem
magnetic videodisk | videodisk s magnetickým záznamem
magnetic viscosity | magnetická viskozita
magnetic wind | magnetický vítr
magnetic wire recording | záznam na magnetický drát
magnetic yoke | magnetické jho
magnetical (see magnetic) | magnetický
magnetically anisotropic material | magneticky anizotropní materiál
magnetically anisotropic substance | magneticky anizotropní látka
magnetically biased contact unit | kontakt s magnetickým předpětím
magnetically biased polarized relay | magneticky polarizované relé
magnetically biased reed switch | magneticky polarizovaný jazýčkový spínač
magnetically coupled | magneticky vázaný
magnetically floated bearing | magneticky nadlehčené ložisko
magnetically hard material | magneticky tvrdý materiál
magnetically isotropic material | magneticky izotropní materiál
magnetically isotropic substance | magneticky izotropní látka
magnetically latched contactor | stykač s magnetickou aretací
magnetically latched relay | relé s magnetickou aretací (remanencí)
magnetically levitated vehicle | vozidlo s magnetickou levitací
magnetically operated brake | elektromagnetická brzda (na pracovní proud, při přerušení proudu nebrzdí)
magnetically operated contact | pružinový magneticky ovládaný kontakt
magnetically operated sealed memory contact | remanentní jazýčkový kontakt
magnetically operated sealed strip contact | pružinový magneticky ovládaný kontakt
magnetically operated sealed switch | hermeticky uzavřený magneticky ovládaný kontakt
magnetically operated vacuum contact | vakuový magneticky ovládaný kontakt
magnetically screened | magneticky stíněný
magnetically shielded reactor | tlumivka s magneticky stíněným vzduchovým jádrem
magnetically soft ferrite | magneticky měkký ferit
magnetically soft material | magneticky měkký materiál
magnetically supported vehicle | vozidlo s magnetickou levitací
magnetically suspended vehicle | vozidlo s magnetickým závěsem
magnetic-field assisted Czochralski metod (MCZ) | Czochralského metoda pomocí magnetického pole (MCZ)
magnetics | magnetismus (nauka)
magnetism | magnetismus
magnetism | magnetizmus
magnetite | magnetit
magnetite | magnetovec (magnetit)
magnetizability | magnetická susceptibilita
magnetizability | magnetovatelnost
magnetizable | magnetovatelný
magnetization | magnetizace (vlastnost)
magnetization | magnetování (působení)
magnetization characteristic | magnetizační charakteristika
magnetization critical current density | kritická hustota proudu magnetizace
magnetization curve | křivka prvotní magnetizace
magnetization energy | magnetizační energie
magnetization field | magnetizační pole
magnetization intensity | intenzita magnetizace
magnetization loop | magnetizační smyčka (hysterezní)
magnetization method | magnetizační metoda
magnetization power | magnetizační výkon
magnetizaton curve | magnetizační křivka
magnetize | magnetizovat
magnetize | magnetovat
magnetized | zmagnetovaný
magnetizing | magnetizační
magnetizing ampere-turns | magnetizační ampérzávity
magnetizing coil | magnetizační cívka
magnetizing current | magnetizační proud
magnetizing current inrush | magnetizační proudový ráz (při zapnutí elektrického stroje)
magnetizing curve | magnetizační křivka
magnetizing field strength | intenzita magnetického pole
magnetizing flux | magnetický tok
magnetizing force | intenzita magnetického pole
magnetizing impedance | hlavní impedance (stroje)
magnetizing inductance | hlavní indukčnost
magnetizing inrush (current) | magnetizační proudový ráz (při zapnutí elektrického stroje)
magnetizing power | magnetizační výkon
magnetizing reactance | hlavní reaktance (stroje)
magnetizing reactive power | jalový magnetizační výkon
magnetizing VA (volt-ampere) | jalový magnetizační výkon
magnetizing winding | magnetizační vinutí
magneto | magneto
magneto | magneto (zapalovací)
magneto | vyzváněcí generátor (telefonie, 20. století)
magneto (telephone) bell | telefonní zvonek na střídavý proud
magneto-acoustical sensitivity | elektromagneticko-akustická citlivost (dB, měniče)
magneto diode | magnetodioda
magneto-electric | magneto-elektrický
magneto exploder | induktorová roznětnice
magneto FET (field effect transistor) | magneticky citlivý tranzistor FET
magneto hydrodynamic generation (MHD) | magneto-hydrodynamická výroba elektrické energie (MHD)
magneto-hydro-dynamic thermal power station (MHD) | magneto-hydrodynamická elektrárna
magneto ignition | magnetové zapalování
magneto-optic | magnetooptický
magneto-optical | magnetooptický
magnetoacoustic wave | magnetoakustické vlnění
magnetocardiogram | magnetokardiogram
magnetocardiograph | magnetokardiograf
magnetocardiography | magnetokardiografie
magnetocohesion | magnetická koheze
magnetodynamic loudspeaker | magnetodynamický reproduktor
magnetodynamic pick-up head | magnetodynamická přenoska (gramofon)
magnetoelastic hysteresis | magnetoelastická hystereze
magneto-electric generator | magnetoelektrický generátor
magnetoelectric instrument | magnetoelektrický měřicí přístroj (s otočnou cívkou)
magnetoelectric relay | magnetoelektrické relé (s otočnou cívkou)
magneto-electric relay | magnetoelektrické relé
magnetoencephalogram | magnetoencefalogram
magnetoencephalograph | magnetoencefalograf
magnetoencephalography | magnetoencefalografie
magnetogenerator | induktor (malý ruční generátor střídavého proudu)
magnetohydrodynamic (MHD) | magnetohydrodynamický (MHD)
magnetohydrodynamic generator (MHD) | magnetohydrodynamický generátor
magnetohydrodynamic oscillation | magnetohydrodynamické kmity
magnetohydrodynamic power conversion | magnetohydrodynamická přeměna energie
magnetohydrodynamic power station (MHD) | magnetohydrodynamická elektrárna
magnetohydrodynamic wave | problém vlna vlnění
magnetohydrodynamics (MHD) | magnetohydrodynamika (MHD)
magneto-ionic component | magnetoiontová složka
magneto-ionic double refraction | magnetoiontový dvojlom
magnetomechanical hysteresis | magnetomechanická hystereze
magnetometer | magnetometr (k měření směrové hustoty magnetického toku)
magnetomotive force (mmf) | magnetomotorická síla (ampérzávity)
magnetomotive force (mmf) | magnetomotorické napětí
magneton | magneton (Am2)
magnetooptic | magnetooptický
magnetooptic disk | magnetooptický disk (paměťové médium)
magneto-optic effect | magnetooptický jev
magneto-optic effect switch | přepínač s magnetooptickým jevem
magneto-optic Kerr effect | magnetooptický Kerrův jev
magnetooptic rotation | magnetooptické natočení (polarizační roviny)
magneto-optical disk | magnetooptický disk
magneto-optical storage | magnetooptická paměť
magnetopause | magnetopauza
magnetophone (tape recorder) | magnetofon
magnetoplasmadynamic generator | magnetoplazmodynamický generátor
magnetoresistance | magnetorezistance
magnetoresistive characteristic curve | charakteristika magnetorezistoru
magnetoresistive characteristic curve | magnetoodporová charakteristika
magnetoresistive coefficient | magnetický součinitel magnetorezistoru
magnetoresistive effect | magnetickoodporový jev
magnetoresistive effect | magnetorezistivní jev
magneto-resistive potentiometer | magnetorezistivní potenciometr
magnetoresistive random-access memory | magnetorezistivní paměť s náhodným přístupem
magnetoresistive ratio | magnetickoodporový poměr magnetorezistoru
magnetoresistive read head | magnetorezistivní čtecí hlava
magnetoresistive sensitivity | magnetickoodporová citlivost (magnetorezistoru)
magnetoresistive sensor | magnetorezistivní senzor
magnetoresistor | magnetorezistor
magnetoresistor matched pair | pár magnetorezistorů
magnetoscan technique | technika magnetického skenování
magnetoscope | magnetoskop (videomagnetofon)
magnetosonic wave | magnetozvukové vlnění
magnetosphere | magnetosféra
magnetostatic | magnetostatický
magnetostatic field | magnetostatické pole (v čase neměnné)
magnetostatics | magnetostatika
magnetostimulation | magnetická stimulace
magnetostriction | magnetostrikce
magnetostriction loudspeaker | magnetostrikční reproduktor
magnetostriction microphone | magnetostrikční mikrofon
magnetostriction oscillator | magnetostrikční oscilátor
magnetostriction sound generator | magnetostrikční generátor zvuku
magnetostriction strain gauge | magnetostrikční tenzometr
magnetostrictive | magnetostrikční
magnetostrictive converter | magnetostrikční měnič
magnetostrictive delay line | magnetostrikční zpožďovací linka
magnetostrictive effect | magnetostrikční jev
magnetostrictive level transmitter | magnetostrikční vysílač hladiny
magnetostrictive loudspeaker | magnetostrikční reproduktor
magnetostrictive relay | magnetostrikční relé
magnetostrictive resonator | magnetostrikční rezonátor
magnetostrictive transducer | magnetostrikční převodník
magnetron | magnetron
magnetron amplifier | magnetronový zesilovač
magnetron injection gun | magnetronová tryska
magnetron oscillator | magnetronový oscilátor
magnetron performance chart | charakteristiky magnetronu
magnetron pulling | rozladění magnetronu zatížením
magnetron pushing | rozladění magnetronu proudem
magnification | zvětšení
magnification factor | činitel zvětšení
magnification function | funkce zvětšení
magnification power | zvětšení
magnification ratio | zvětšení (poměr)
magnification ratio (of luminaire) | činitel zesílení (svítidla)
magnified | zvětšený (opticky)
magnifier | lupa
magnify | zvětšovat
magnifying effect | zvětšení
magnifying effect | zvětšovací efekt
magnifying glass | zvětšovací sklo
magnifying lense | lupa
magnistor | magnistor (magnetický polovodičový prvek se závěrnou vrstvou)
magnitude | velikost
magnitude (of vector) | velikost (vektoru)
magnitude comparator | komparátor amplitud
magnitude curve | amplitudová křivka
magnitude of voltage change | velikost změny napětí
magnitude of voltage fluctuation | velikost kolísání napětí
magslip (selsyn) | selsyn
mail | poslat (poštou)
mail | pošta
mail broadcaster | distributor pošty
mail exploder | distributor pošty
mail gateway | brána pošty (elektronické)
mail merge | slučování (obvykle textu a adres)
mail sorting centre | linka pro třídění zásilek (poštovných)
mailbox | poštovní schránka
mailgram | dopis online
mailing list | seznam adres (pro zaslání poštou)
main | hlavní vedení
main | hlavní
main actual value | hlavní skutečná hodnota
main air-gap | hlavní vzduchová mezera
main alternator | trakční alternátor
main amplifier | hlavní zesilovač (koncový)
main application | hlavní používání
main arm | hlavní větev
main bang | spouštěcí impulz
main battery | napájecí baterie
main beam | dálkové světlo
main beam | hlavní nosník
main beam (of antenna) | hlavní svazek (antény)
main beam axis | osa hlavního svazku
main beam gain | zisk hlavního svazku
main-beam headlamp | dálkový světlomet
main-beam headlight | dálkový světlomet
main-beam indicator lamp | kontrolka dálkových světel
main-beam warning lamp | kontrolka dálkových světel
main bearing | hlavní ložisko
main block | hlavní blok
main bracing | hlavní diagonála
main branch circuit | hlavní odbočka (vedení)
main breaker | hlavní vypínač (jistič)
main brush | hlavní kartáč
main building | hlavní budova
main busbar | hlavní přípojnice
main busbar (busbar assembly) | hlavní systém přípojnic
main busbars | hlavní systém přípojnic
main cabinet | traťový rozváděč (telefonie)
main cable | hlavní kabel
main cable | traťový kabel
main carrier | hlavní nosná
main carrier cable (see main catenary) | hlavní nosné lano
main catenary wire | hlavní nosné lano (trolejového vedení)
main central office | uzlová ústředna
main channel | hlavní kanál
main circuit | hlavní obvod
main circuit (of switching device) | hlavní obvod (spínacího přístroje)
main circuit board | základní deska (plošné spoje)
main-circuit transformer | transformátor hlavního obvodu
main circuit-breaker | hlavní jistič
main-circuit-transformer starting | spouštění transformátorem hlavního obvodu
main clock | hlavní takt
main code | hlavní kód
main components | hlavní součásti
main conductor | hlavní vodič
main contact | hlavní kontakt
main contact element | kontaktní dílec hlavního kontaktu
main contactor | hlavní stykač
main contacts | hlavní kontakty
main control loop | hlavní regulační obvod
main control room | bloková dozorna
main control station | hlavní řídicí stanice (dálkového ovládání ap.)
main control valve | hlavní regulační ventil
main convertor | hlavní měnič
main convertor | trakční měnič
main coupling | hlavní vazba (v systému řízení)
main current | proud hlavního obvodu
main-current | sériový (v zapojení)
main-current motor | sériový motor (se sériovým buzením)
main dimension | hlavní rozměr
main dimmer | hlavní stmívač
main discharge gap | hlavní jiskřiště
main disconnector | hlavní odpojovač
main distributing frame | hlavní rozváděč (telefonie)
main distribution | hlavní rozvod
main distribution ACS (assembly for construction sites) | hlavní staveništní rozváděč
main distribution board | hlavní rozváděč
main distribution centre | hlavní rozvodna
main distribution frame | hlavní rozváděč (telekomunikační)
main distributor | hlavní rozváděč (IT)
main distributor | hlavní rozvodný uzel
main document | hlavní dokument
main drive | hlavní pohon
main earth continuity conductor (equipotential!) | hlavní vodič ochranného pospojování
main earthing bar | hlavní uzemňovací přípojnice
main earthing busbar | hlavní uzemňovací přípojnice
main earthing conductor | hlavní uzemňovací přívod
main earthing terminal | hlavní uzemňovací svorka
main electrode | hlavní elektroda
main equipotential bonding conductor | hlavní vodič ochranného pospojování
main equipotential busbar | hlavní přípojnice pospojování
main exchange | hlavní ústředna
main exciter | hlavní budič
main exciter generator | hlavní budič
main exciter generator | hlavní budicí generátor
main exciter response ratio | jmenovitá odezva hlavního budiče (strmost buzení)
main factor | hlavní činitel
main fader | hlavní stmívač
main feedback path | cesta hlavní zpětné vazby
main feeder | hlavní napájecí vedení
main field | budicí pole
main field of application | hlavní aplikační oblast
main field winding | budicí vinutí
main filament | hlavní žhavicí vlákno
main flame establishing period | doba vzniku hlavního plamene
main flue | hlavní kouřovod
main flux | hlavní magnetický tok
main frame | centrální počítač
main frame | hlavní rám
main fuse | hlavní pojistka
main gallery | hlavní chodba
main gap | hlavní výbojová dráha
main generating station | hlavní elektrárna
main generator | hlavní generátor
main grounding | hlavní uzemnění
main grounding busbar | hlavní ochranná přípojnice
main grounding terminal | hlavní uzemňovací svorka
main headlight | hlavní světlomet
main incoming line conductor | vodič hlavního přívodu
main incoming line terminal | svorka hlavního přívodu
main incoming supply | hlavní napájení (přívodní)
main insulation | hlavní izolace (vodiče vinutí)
main interrupter | hlavní jistič
main isolating contact | hlavní odpojovací kontakt
main issue | stěžejní bod
main lead | hlavní přívod
main lead | hlavní vývod
main leakage | rozptyl ve vzduchové mezeře
main leg | hlavní spojka (jádra transformátoru)
main leg | stojina (stožáru)
main light switch | spínač světlometů
main line | hlavní telefonní přípojka
main line | hlavní trať
main line | hlavní vedení
main line traffic | dálkový provoz
main load-distributing station | hlavní rozvodna
main lobe | hlavní lalok
main loop | hlavní cyklus
main memory | hlavní paměť
main menu | hlavní nabídka
main mode | hlavní provozní režim
main motor | hlavní motor
main normal (to curve) | hlavní normála (křivky)
main object | hlavní účel
main objectives | hlavní cíle
main office | ústředí
main overhead system | hlavní sestava (trolejového vedení)
main part | hlavní část
main part | hlavní součást
main phase | hlavní fáze
main pipe | hlavní potrubí
main player | vedoucí firma na trhu
main point | stěžejní bod
main pole | hlavní pól
main pole core | jádro hlavního pólu
main port | hlavní port (hlavního obvodu)
main power cut-off | hlavní vypínač
main power distribution board | hlavní distribuční rozváděč
main power port | port síťového napájení (EMC)
main power source | hlavní napájecí zdroj
main processing unit (MPU) | základní jednotka (počítač)
main processor | hlavní procesor (řídicí)
main property | hlavní vlastnost
main protection | hlavní ochrana
main protective conductor | hlavní ochranný vodič
main protective device | hlavní ochranné zařízení
main provider | hlavní poskytovatel
main pulley | hlavní řemenice
main pulse | vyhledávací impulz
main pump of NPS | hlavní cirkulační čerpadlo JE (jaderné elektrárny)
main radiation direction | hlavní směr vyzařování
main receiving direction | hlavní směr příjmu
main reference value | hlavní referenční hodnota
main reflector | hlavní reflektor
main register | hlavní registr
main riser duct | hlavní stoupací šachta
main route | vlaková cesta
main running line | hlavní kolej
main runway | hlavní přistávací dráha
main secondary terminal | svorka hlavního sekundárního obvodu
main section | hlavní pole (rozváděče)
main sequencer | hlavní větev řízení (automatu)
main series metal oxide resistors | hlavní řada rezistorů z oxidů kovů
main service box | hlavní domovní skříň
main service fuse | hlavní pojistky
main service panel | hlavní domovní skříň
main set | hlavní přístroj
main set-point | hlavní žádaná hodnota (hlavní referenční proměnné)
main shaft | hlavní hřídel
main shaft drive | pohon hlavního hřídele
main-shaft-driven pump | čerpadlo na hlavní hřídeli
main-shaft-mounted auxiliary generator | přídavný generátor (na hlavním hřídeli)
main-shaft-mounted fan | ventilátor na hřídeli
main sideband | hlavní postranní pásmo
main signal | hlavní návěstidlo
main signal with shunting aspect | hlavní návěstidlo platné pro jízdu vlaku i posun
main source of electrical power | hlavní napájecí zdroj
main spindle | hlavní vřeteno
main spindle drive | pohon hlavního vřetene
main station | hlavní stanice (vysílací)
main station | hlavní telefonní stanice
main storage | hlavní paměť
main stroke | hlavní výboj (blesku)
main subscriber station | hlavní účastnická stanice
main support | hlavní závěs
main switch | hlavní vypínač
main switch desk | hlavní manipulační pult
main switch station | hlavní rozvodna
main switchboard | hlavní rozváděč
main switchgear | hlavní rozvodna
main switching contact | hlavní spínací kontakt
main switching device | hlavní spínací přístroj
main take-off runway | hlavní startovací dráha
main tap | hlavní přívod
main telephone station | hlavní účastnická telefonní stanice
main television transmitter | základní televizní vysílač
main terminal | hlavní přívod
main terminal | hlavní vývod
main terminal | síťová svorka
main terminal | svorka hlavního přívodu
main terminal (electrode) | hlavní elektroda (polovodičové součástky)
main terminal box | hlavní svorkovnicová skříňka
main terminal box | přípojková skříň
main terminal ratings | jmenovité údaje pro hlavní vývody
main thyristor | hlavní tyristor
main-tie-tie-main | propojení dvou napájení s jističi
main transformer | hlavní transformátor (síťový)
main transmitting direction | hlavní směr vysílání
main unit | hlavní jednotka
main valve | hlavní ventil (ve větvi měniče)
main winding | hlavní vinutí (stroje)
mainboard | základní deska (s plošnými spoji)
mainframe | velký počítač (sálový)
mainframe computer | velký počítač (sálový)
mainline frequency | síťový kmitočet
mainly | hlavně
mainly active load | činná zátěž
mainly active load breaking capacity | vypínací schopnost při činné zátěži
mains | distribuční soustava
mains | hlavní potrubí (vody, plynu ap.)
mains | hlavní přívod
mains | napájecí síť
mains | přívodní svorky
mains | síť (nn)
mains adapter | síťový adaptér
mains antenna | síťová anténa
mains-borne disturbance | rušení z napájecí sítě
mains breaker | hlavní jistič
mains buffering | zálohování výpadku sítě
mains chart | schéma potrubních sítí
mains choke | síťová tlumivka
mains circuit | síťový obvod
mains communicating system | komunikační systém po síti nn
mains connection | síťový přívod (hlavní)
mains connector | nástrčka
mains contactor | síťový stykač
mains coupling factor | činitel vazby ze sítě (EMC)
mains current | síťový proud
mains decoupling factor | činitel útlumu napájecí sítě (EMC)
mains-dependent | závislý na síti (napájení)
mains disconnection | odpojení sítě (napájecí)
mains distortion | zkreslení napájecí sítí
mains-driven | napájený ze sítě
mains electricity | elektrická energie ze sítě
mains extension block | vícenásobná zásuvka s přívodem
mains failure | výpadek sítě
mains-fed | napájený ze sítě
mains feeder | síťový přívod
mains filter | síťový filtr
mains fluctuation (voltage) | kolísání sítě (síťového napětí)
mains frequency | kmitočet sítě
mains frequency operation | provoz na síťovém kmitočtu
mains fuse | hlavní pojistky
mains-held relay | síťové relé
mains hold | synchronizace síťovou frekvencí
mains hum | síťový brum
mains immunity | odolnost proti rušení z napájecí sítě
mains-independent | nezávislý na síti (napájení)
mains inductor | síťová tlumivka
mains industrial frequency | síťový kmitočet
mains infeed of controller | síťový přívod řídicí jednotky
mains input | přívod napájení ze sítě
mains-interference immunity factor | činitel odolnosti proti síťovému rušení
mains-interference ratio | činitel odolnosti proti síťovému rušení
mains isolating switch | hlavní odpínač
mains lead | síťový přívod (spotřebiče)
mains marking signal | signál síťových značek
mains network | napájecí síť
mains noise | síťový šum
mains operated | napájený ze sítě
mains-operated electric fence controller | elektrický ohradník napájený ze sítě
mains-operated energizer | síťový zdroj napájení
mains operated equipment | zařízení napájené ze sítě
mains operation | síťový provoz (napájený ze sítě)
mains outlet | síťový vývod
mains plug | síťová vidlice
mains pollution | znečištění sítě (zpětné působení na síť)
mains port | port síťového napájení
mains power (BrE) | elektrická energie (ze sítě)
mains power pack | blok síťového napájení
mains power port | port připojení k napájecí síti
mains power supply | síťové napájení
mains power supply unit | síťový zdroj (napájení)
mains power switch | hlavní vypínač (síťový)
mains power system | síť (elektrická, jako soustava)
mains powered | napájený ze sítě
mains restoration | obnovení sítě (napájení)
mains ripple | zvlnění síťovým brumem
mains-side fuse | síťové pojistky
mains signalling | přenos signálů sítí (elektrickou)
mains signalling voltage | napětí signálů v síti
mains simulator | simulátor sítě
mains socket | síťová zásuvka
mains socket-outlet | síťová zásuvka
mains socket-outlet mounted luminaire | svítidlo pro přímé zasunutí do zásuvky
mains socket-outlet mounted nightlight | orientační svítidlo pro přímé zasunutí do zásuvky
mains-stabilized | stabilizovaný sítí
mains supply | hlavní přívod napájení
mains supply | napájecí síť
mains supply | napájení ze sítě
mains supply | síťové napájení
mains switch | hlavní vypínač (síťový)
mains switch | síťový vypínač
mains synchronization | synchronizace sítí (síťovou frekvencí)
mains tapping point | bod připojení na síť
mains terminal | síťová svorka (přívodní)
mains terminal device | síťová svorkovnice (přístroje)
mains tie circuit-breaker | spojovací vypínač sítí
mains transformer | síťový transformátor
mains transient voltage | přechodné napětí napájecí sítě
mains unit | síťová jednotka (připojení na síť)
mains voltage | síťové napětí
mains voltage range | rozsah síťového napětí
mains voltage stabilizer | stabilizátor síťového napětí
mainstream | všeobecný trend (hlavní proud)
mainstreaming | začleňování (znevýhodněných)
maintain | trvat na něčem
maintain | udržovat
maintain temperature | udržovaná teplota (doprovodní ohřev)
maintain voltage | udržované napětí
maintainability | pravděpodobnost doby aktivní údržby
maintainability | udržovatelnost
maintainability concept | koncepce udržovatelnosti
maintainability demonstration | prokazování udržovatelnosti
maintainability model | model udržovatelnosti
maintainability of machine | udržovatelnost stroje
maintainability prediction | předpovídání ukazovatelů udržovatelnosti
maintainability related | týkající se udržovatelnosti
maintainability verification | ověřování udržovatelnosti
maintained | s aretací
maintained | stálý
maintained | trvale udržovaný
maintained arc | stálý oblouk
maintained average illuminance | udržovaná průměrná osvětlenost
maintained average luminance | udržovaný průměrný jas
maintained changeover system | průběžné přepínání (nouzového osvětlení)
maintained chromaticity coordinate | stálost trichromatické souřadnice
maintained command | povel s nastaveným prodloužením
maintained command | povel s přídrží
maintained contact | kontakt s aretací
maintained-contact control | ovládání kontaktem s aretací
maintained-contact limit switch | koncový spínač s kontaktem s aretací
maintained-contact operation | ovládání kontaktem s aretací
maintained-contact pushbutton | tlačítko s kontaktem s aretací
maintained-contact pushbutton switch | tlačítkový spínač s kontaktem s aretací
maintained-contact switch | spínač s kontaktem s aretací
maintained-contact twist switch | otočný spínač s kontaktem s aretací
maintained control gear | předřadník pro trvalý provoz
maintained emergency lighting | stálé nouzové osvětlení
maintained emergency luminaire | stále svítící nouzové svítidlo
maintained floating operation (battery) | trvale zálohovaný paralelní provoz (baterie)
maintained function | udržovaná funkce
maintained illuminance | udržovaná osvětlenost
maintained light | stálé světlo (trvale udržované)
maintained lighting | stálé osvětlení (trvale udržované)
maintained lighting value | udržovaná hodnota osvětlení
maintained luminance | udržovaný jas
maintained mode | stálý (režim)
maintained mode | trvalý provoz (nouzové osvětlení ap.)
maintained operating voltage | stálé provozní napětí
maintained output | stálý výstupní výkon
maintained rectifier battery operation | provoz baterie se stálým dobíjením
maintained relay | překlenovací relé (s přidržením při výpadku napájení)
maintained signal | udržovaný signál
maintained software | udržovaný software
maintained time relay | intervalové relé s přidržením (při výpadku napájení)
maintained value | stálá hodnota
maintained value | udržovaná hodnota
maintainer (SW) | udržovatel (SW)
maintaining coil | přídržná cívka
maintaining current | přídržný proud
maintaining the environment | zachování prostředí
maintaining time | doba údržby
maintaining voltage | pracovní napětí (oblouku)
maintenance | údržba
maintenance | zachování
maintenance action | údržbářský zásah
maintenance aisle | chodba pro údržbu
maintenance and inspection schedule | plán údržby a revizí
maintenance area | prostor pro údržbu
maintenance bypass | překlenutí při údržbě
maintenance bypass (power line) | udržovací přemostění (vedení)
maintenance centre | středisko údržby
maintenance charges | poplatky za údržbu
maintenance check-back signal | zpětný signál údržby
maintenance closing device | pomocné zapínání pro účely údržby
maintenance code | kódové označení pro znehodnocení stárnutím
maintenance concept | koncepce údržby
maintenance console | řídicí pult údržby
maintenance contract | smlouva o údržbě
maintenance contractor | smluvní dodavatel údržby
maintenance costs | náklady na údržbu
maintenance cover | servisní kryt
maintenance crew | údržbářská četa
maintenance cycle | cyklus údržby
maintenance department | oddělení údržby
maintenance diagnostic | servisní diagnostika
maintenance diskette | servisní disketa (pro údržbu)
maintenance door | dveře pro údržbu
maintenance duration | doba trvání údržby
maintenance earthing switch | pracovní uzemňovač
maintenance echelon | údržbářská linka
maintenance engineer | technik údržby
maintenance enhancement | vylepšení v rámci údržby
maintenance enterprise | údržbářský podnik
maintenance entity | objekt údržby
maintenance factor (of lamp) | udržovací činitel (světelného zdroje)
maintenance fee | udržovací poplatek
maintenance-free | bezúdržbový
maintenance-free accumulator | bezúdržbový akumulátor
maintenance-free battery | bezúdržbová akumulátorová baterie
maintenance freedom | provoz bez údržby
maintenance gangway | chodba pro údržbu
maintenance gangway | ulička pro údržbu
maintenance guide | návod k údržbě
maintenance hole | manipulační šachta
maintenance hook | tajná vrátka (software)
maintenance inspection | servisní prohlídka
maintenance inspection interval | doba mezi servisními prohlídkami
maintenance instructions | pokyny pro údržbu
maintenance interface | rozhraní pro údržbu
maintenance interval in terms of time | interval údržby podle času
maintenance intervention | údržbářsky zásah
maintenance man | údržbář
maintenance man-hours | pracnost údržby
maintenance manual | příručka pro údržbu
maintenance mode | režim údržby
maintenance of luminous flux | změna světelného toku stárnutím
maintenance opening | otvor pro údržbu
maintenance operating mechanism | pomocný pohon (pro údržbu)
maintenance operation | údržbářská činnost
maintenance outage | odstávka pro údržbu
maintenance outage duration | doba trvání údržbové odstávky
maintenance panel | panel technické údržby
maintenance parts | součástky pro údržbu
maintenance period | interval údržby
maintenance period in terms of number of operations | interval údržby podle počtu sepnutí
maintenance person | pracovník údržby
maintenance personnel | pracovníci údržby
maintenance philosophy | filozofie údržby
maintenance point | údržbové místo
maintenance policy | politika údržby (všeobecně)
maintenance port | údržbářský port
maintenance programme | program údržby
maintenance provider | poskytovatel služeb údržby
maintenance ratio | stálost (poměr hodnot v čase)
maintenance request (MR) | žádost na údržbu
maintenance requirements | požadavky na údržbu
maintenance routine | průběžná údržba
maintenance schedule | harmonogram údržby
maintenance schedule | plán údržby
maintenance scheduling | plánování údržby
maintenance service | služba údržby
maintenance service provider | poskytovatel služeb údržby
maintenance shop | údržbářská dílna
maintenance signal | signál údržby
maintenance staff | pracovníci údržby
maintenance staff | společnost poskytující údržbu
maintenance support | podpora údržby
maintenance support performance | zajištěnost údržby
maintenance system | systém údržby
maintenance task | údržbářský úkol
maintenance test | provozní zkouška (v rámci údržby)
maintenance test | test v rámci údržby
maintenance time | doba prostoje pro údržbu
maintenance time | doba údržby
maintenance tools | údržbářské nářadí
maintenance tree | strom údržby
maintenance use | stav údržby
maintenance work | údržbové práce
maintenance workshop | údržbářská dílna
maintenance, repair and overhaul (MRO) | údržba, opravy a generální opravy
mainwall insulation | hlavní izolace (vinutí)
major | hlavní předmět (studia)
major | durový (hudebně)
major | hlavní
major | závažný
major change | podstatná změna
major component | hlavní složka
major defect | podstatná vada
major defect | závažný kaz
major diameter | vnější průměr (závitu)
major element | hlavní prvek
major factor | rozhodující činitel
major failure | závažná porucha
major fault | závažný poruchový stav
major feedback | hlavní zpětná vazba
major filament | hlavní žhavicí vlákno
major leak | závažný únik
major link | hlavní spoj
major lobe | hlavní lalok
major loop | hlavní smyčka
major maintenance | generální oprava a renovace
major motion | závažný pohyb (detekce pohybu)
major non-conformance | závažná neshoda
major overhaul | generální oprava
major part | většina
major player | vedoucí firma na trhu
major portion of Earth's atmosphere | hlavní část zemské atmosféry
major problem | závažný problém
major product | hlavní výrobek
major repair | generální oprava
major road | hlavní silnice
major section | hlavní úsek
major service action | závažná servisní činnost
major shut-down | úplné zhroucení sítě
major supplier | hlavní dodavatel
major system | hlavní systém
major task | hlavní úloha
majority | majoritní
majority carrier | majoritní nosič
majority carrier | většinový nosič
majority carrier current | proud majoritních nosičů
majority decision logic | majoritní rozhodovací logika
majority gate | majoritní hradlo
majority logic | majoritní logika (vícestavová)
majority transition | majoritní přechod
make | provést
make | udělat
make | vyrobit
make | zapínací (Z)
make (contact) | zapnout (kontakt)
make agree | uvést do souladu (s)
make-and-break cycle | cyklus spínání (zap-vyp)
make-and-break ignition | odtrhové zapalování
make-before-break changeover contact | přepínací kontakt bez přerušení
make-before-break contact | přepínací kontakt bez přerušení
make-before-break switch | přepínač bez přerušení
make-break capacity | spínací schopnost (zapnutí i vypnutí)
make-break current | spínaný proud (při zapnutí nebo vypnutí)
make-break function | funkce spínání (zap-vyp)
make-break function | funkce zapnutí-vypnutí
make-break operation | operace zapnutí-vypnutí
make-break switch | vypínač (zap-vyp)
make-break time | doba CO (zap-vyp)
make-break time | doba zapnutí-vypnutí
make-busy key | tlačítko obsazení
make call | zavolat
make circuit | obvod na pracovní proud (zapínací)
make connection | spojit
make connection | vytvořit spojení
make contact | zapínací kontakt
make contact | zapínací kontakt (relé)
make contact (a) | zapínací kontakt (a, Z)
make contact (normally opened contact) | pracovní kontakt (viz zapínací, a, Z)
make contact delayed on closing | zapínací kontakt se zpožděným zapnutím
make contact delayed when operating | zapínací kontakt se zpožděným zapnutím
make contact delayed when releasing | zapínací kontakt se zpožděným rozepnutím
make-contact element | zapínací kontaktní prvek
make contact release time | doba odpadu zapínacího kontaktu
make copy | zkopírovat
make corrections | korigovat
make current | zapnout proud (do obvodu)
make current | proud přítahu (relé)
make current | zapínací proud
make dead | odpojit (do stavu bez napětí)
make distance | vzdálenost zapnutí (magnetický kontakt)
make distinction | rozlišovat
make-do | improvizovaný
make easier | ulehčit (zjednodušit)
make feasible | umožnit
make function | funkce zapnutí
make good | opravit
make good | provést
make good | realizovat
make heavy demands | klást velké požadavky
make impulse | impulz při zapnutí
make impulse | proudový ráz (při zapnutí obvodu)
make it easier | usnadnit
make known | oznámit
make mistake | zmýlit se
make new start | začít znovu
make note | udělat poznámku (písemně)
make open | předložit (k přezkoumání)
make output operation | výstupní operace zapnutí
make-proof | schopný zapnutí do zkratu
make-proof earthing switch | uzemňovač schopný zapnutí do zkratu
make pulse | zapínací impulz
make ready | připravit
make reference to | odvolat se na něco
make safe | zajistit
make sense | dávat smysl
make sure | ověřit si
make sure | ujistit (se)
make-time | celková doba zapínání (po začátek průtoku proudu)
make-time | doba zapnutí (kontaktu)
make to order | dělat na zakázku
make-to-break ratio | střída (spínání)
make transient | zákmit při zapnutí
make up | upravit
make up | vymyslit
make-up | sestavení
make-up | úprava
make-up air filter | filtr doplňujícího vzduchu
make-up fan | ventilátor doplňujícího vzduchu (náhrada uniklého vzduchu)
make-up quantity | doplňující množství
make usable | udělat užitečným
make use | použít
maker | výrobce
maker code | kód výrobce
makeshift | provizorní
making | vyrábění
making | zapínací
making and breaking | spínání
making and breaking capacity | spínací schopnost (zapínací a vypínací)
making and breaking test | zkouška spínací schopnosti
making and breaking unit | zapínací a vypínací jednotka
making angle | úhel zapnutí
making capacity | zapínací schopnost
making capacity (of switching device) | zapínací schopnost (spínacího přístroje)
making circuit | zapínací obvod
making conditions | podmínky pro zapnutí
making contact (see make contact) | zapínací kontakt
making current | zapínací proud
making current capacity | zapínací schopnost
making current inrush | proudový ráz při zapnutí
making-current release | spoušť na zapínací proud
making duty | zatížení při zapnutí
making on short circuit | zapnutí do zkratu
making operation | zapínání
making or breaking of negligible currents | spínání zanedbatelných proudů
making-pulse interval relay | časové relé s impulzem při zapnutí
making test | zkouška zapínací schopnosti
making unit | zapínací díl
maladaptation | zlé přizpůsobení
male | samčí
male cable connector | kabelová konektorová vidlice
male concentric contact | kolíkový souosý kontakt
male connector | konektorová vidlice
male connector | konektorová zástrčka
male contact | kolíkový kontakt
male contact | zástrčný kontakt
male contact for test | zkušební kolíkový kontakt
male coupling | závitová spojka s vnějším závitem
male elbow coupling | kolenová závitová spojka s vnějším závitem
male multipoint connector | kolíková konektorová lišta
male plug | zástrčka
male tab | plochý kolík
male test tab | měrný kolík
male triaxial contact | triaxiální kolíkový kontakt
malfunction | selhat
malfunction | funkční porucha
malfunction | nesprávná funkce
malfunction | selhání
malfunction | špatná funkce
malfunction code | kód funkční poruchy
malfunction indication | signalizace poruchy
malfunction routine | program hledání poruchy
malfunction tell-tale | signálka funkční poruchy
malfunction test | zkouška selhání (relé)
malfunction time | trvání funkční poruchy
malfunction warning light | výstražná signálka funkční poruchy
malfunctioning | selhání
malicious call | zlomyslné volání
malicious call hold-back | zachycení zlomyslných volání
malicious call identification | identifikace zlomyslných volání
malicious call tracing | sledování zlomyslných volání
malicious code | zlomyslný kód
malicious damage | zlovolné poškození
malicious intent | zlý úmysl
mall | obchodní centrum
malleabilizing | temperování
malleable | tvárný
malleable cast iron | temperová litina
maloperation | chybná funkce (fungování)
maloperation | chybná obsluha
maloperation | chybné sepnutí
malware | malware
malware | zlomyslný software
mammographic stereotactic device | mamografický stereotaktický přístroj
man-and-lad system | systém otec a syn
man-hour | pracnost
man-in-the-middle attack | napadení s využitím zprostředkovatele
man-machine communication (see human-machine communication) | komunikace člověk-stroj
man-machine dialog | dialog člověk-stroj
man-machine interface (MMI, see human-machine interface) | rozhraní člověk-stroj (MMI)
man-machine language (MML) | jazyk "člověk-stroj"
man-machine language (MML) | jazyk komunikace člověk-stroj
man-made | umělý
man-made fiber (AmE) | umělé vlákno
man-made fibre (BrE) | umělé vlákno
man-made interference | technické rušení (vyvolané lidskou činností)
man-made noise | průmyslový šum
man-made noise | technický šum
man-made noise | umělý šum
man-made radiation | technické záření (vyvolané lidskou činností)
man-made sky glow | umělá záře oblohy
man trap | bezpečnostní propust
man-year | člověkorok
manage | spravovat
manage | zařídit
manage | zvládat
manage resources | spravovat zdroje
manageable | ovladatelný
manageableness | ovladatelnost
managed object | řízený objekt
managed object | spravovaný objekt
managed payment mode | řízený způsob placení
managed switch | řízený přepojovač (telekomunikační)
management | management
management | řízení
management | správa a řízení
management | správcovství (sítě ap.)
management | spravování
management | vedení (správa a řízení)
management | zvládnutí
management by exception | řízení výjimkou
management by objectives | řízení podle cílů
management consultant | poradce pro řízení (firmy ap.)
management domain | doména řízení
management domain | řídicí doména
management domain name | název řídicí domény
management forecast of system | příprava řízení soustavy (elektrizační)
management function | řídicí funkce
management function block | řídicí funkční blok
management information | informace pro řízení
management information base | informační báze pro řízení
management information system (MIS) | informační systém pro řízení (pro vedení firmy ap.)
management interface | rozhraní řízení (přenosového média)
management level | úroveň řízení a správy
management message | zpráva řízení (sítě)
management node | řídicí a dohlížecí uzel
management of electricity | řízení kvality elektřiny
management of EPS (electrical power system) | řízení elektrizační soustavy (ES)
management of production | řízení výroby
management process | proces řízení a správy
management resource | prostředek pro řízení
management routine | řídicí program (správy zdrojů)
management subsystem | subsystém managementu
management system | systém managementu
management system | systém řízení
management unit | řídicí jednotka
management unit | řízení
manager | manažer
manager | řídicí program
manager | řídicí stanice
manager | správa (řídicí program)
manager | správce
manager | vedoucí
manager and secretary service (station) | sekretářský telefon
managing | správní
managing committee | představenstvo
managing director | ředitel
Manchester encoding | kódování Manchester
mandatory | povinný
mandatory | závazný
mandatory attendance | povinná pracovní doba
mandatory case (of test) | povinný případ (zkoušky)
mandatory certification system | systém povinné certifikace
mandatory component | povinná součástka
mandatory data | povinné údaje
mandatory hold point | povinné zastavení
mandatory information | předepsaná informace
mandatory instruction | povinná instrukce
mandatory range | závazný rozsah
mandatory requirements | povinné požadavky (závazné)
mandatory sign | příkazová značka (dopravní)
mandatory standard | závazná norma
mandatory value | závazná hodnota
mandrel | trn
mandrel | vřeteno
mandrel drive | pohon vřetene
mandrel gauge | trnový kalibr
mandrel test | zkouška navinutím na trn
maneuver (AmE, see also manoeuvre) | ovládací úkon
maneuverable (AmE) | ovladatelný (přímo řiditelný)
manganese | mangan
mangle | mandl
Manhattan distance | pravoúhlá vzdálenost (v rastru)
manhole | kabelová šachta
manhole | montážní otvor
manhole | vstupní šachta
manifestation (of latent fault) | projev (latentního poruchového stavu)
manifold | rozdělovač (potrubní)
manifold | sběrné potrubí
manifold | rozváděcí
manikin (head and torso simulator) | figurína (hlava a trup)
manikin unoccluded-ear directional response | směrová charakteristika neuzavřeného ucha figuríny
manikin unoccluded-ear gain | zisk neuzavřeného ucha figuríny
manikin unoccluded-ear gain frequency response | kmitočtová charakteristika zisku neuzavřeného ucha figuríny
manila-kraft-mixture paper | papír manila/kraft
manila paper | papír manila
manipulate | manipulovat
manipulate | manipulovat (obsluhovat)
manipulate | nastavovat (koncovým členem)
manipulate by hand | ručně manipulovat
manipulate by hand | ručně řídit tok (akčním členem)
manipulated variable | akční proměnná
manipulated vector | vektor akčních proměnných
manipulating | řízení toku (akčním členem)
manipulating force | manipulační síla
manipulating industrial robot | manipulační průmyslový robot
manipulating matrix | matice akčních proměnných
manipulating range | řídicí rozsah
manipulating robot | manipulační robot
manipulating time | doba přestavení (akční proměnné)
manipulating time | operační doba (akční proměnné)
manipulation | manipulace (obsluha)
manipulation | řízení procesu (přímo člověkem)
manipulation detection code | manipulační detekční kód
manipulation point | řídicí místo (akčního členu)
manipulator | manipulátor
manned substation | stanice s obsluhou
manoeuvre | ovládací úkon
manoeuvring area | pojížděcí plocha (let.)
manoeuvring controller | pojezdový kontrolér
manometer | tlakoměr
manometric | manometrický
manostat | manostat (regulátor tlaku)
manpower | pracovní síla
manpower cost per piece | jednicové mzdové náklady
manpower costs | mzdové náklady
mantissa | mantisa
mantle | pokrýt
mantle | plášť
mantle clamp | plášťová svorka
mantle clamping unit | plášťová upínací jednotka
mantle clamping unit | plášťový svorkový dílec
mantle terminal | plášťová svorka
mantle-type flask heater | ohřívač lahve (pouzdrový)
mantle-type heater | plášťový ohřívák
manual | manuál
manual | příručka
manual | rukověť
manual | manuální
manual | ruční
manual – automatic control station | řídicí stanice ručního a automatického řízení
manual – automatic mode selector switch | přepínač režimu ručně-automaticky
manual – automatic selector switch | přepínač ručně-automaticky
manual – automatic transfer | přepínání ručně-automaticky
manual access | ruční přístup
manual action | ruční působení
manual actuation | ruční ovládání
manual actuator | ruční ovladač
manual adjustment | ruční seřízení
manual air pump | ruční kompresor
manual alarm box | požární hlásič (tlačítkový)
manual alarm box | skříňkový hlásič s ručním ovládáním
manual answering | manuální odpovídání (v komunikaci)
manual answering | ruční přihlášení
manual block | blok s ručním ovládáním
manual call point | tlačítkový hlásič
manual calling | manuální volba
manual calling (in data communication) | proces manuálního volání (při datové komunikaci)
manual cancellation of route | ruční uvolnění jízdní cesty
manual control | ruční ovladač
manual control | ruční ovládání
manual control | ruční řízení
manual control | ruční řízení (přístroj)
manual control device | ruční ovladač
manual control measure | manuální řídicí opatření
manual control mode | režim ručního řízení
manual control switch | ručně ovládaný řídicí spínač
manual controller | ruční ovládání (přístroj)
manual cycle | ručně ovládaný cyklus (NC)
manual data input | ruční zadávání dat
manual data input programming | ruční vkládání při programování
manual defibrillator | manuální defibrilátor
manual defrost | ruční odmrazování
manual dip switch | ruční spínač potkávacích světel
manual document feed | ruční podávání formuláře (do snímače ap.)
manual drive | ruční pohon
manual driving mode | ruční režim řízení
manual editing | mechanický střih
manual editing | ruční střih (pásků)
manual entry | ruční vložení
manual entry | ruční vstup dat
manual exchange | manuální ústředna
manual gearbox | ručně řazená převodovka
manual hold | manuální přidržení spojení
manual injection | ruční dávkování
manual input | ruční vstup
manual interference | ruční zásah
manual intervention | ruční zásah
manual lockout device | blokování ručního ovládání
manual measurement | ruční měření
manual metal-arc welding | ruční obloukové svařování (s obalovanou elektrodou)
manual mode | ruční režim
manual motor starter | ruční spouštěč motoru
manual-operated drive | ručně ovládaný pohon
manual operation | ruční režim provozu
manual operation | ruční řízení
manual operation | ruční spínání
manual operation of motor-drive mechanism | ruční ovládání motorového pohonu
manual optimizing | ruční optimalizace
manual override | převzetí řízení do rukou
manual overriding of automatic control function | převzetí automatického řízení do rukou
manual part programming | ruční programování obrobku
manual patching | ruční propojování
manual placement | ruční vsazování
manual program | ručně řízený program
manual programming | ruční programování (řídicího automatu)
manual regulated drive | ručně regulovaný pohon
manual regulation | ruční regulace
manual release | ruční uvolnění (brzdy ap.)
manual remote control | ruční dálkové ovládání
manual reset | ruční reset (opětovné počáteční nastavení)
manual-reset thermal protector | tepelná ochrana s ručním resetem
manual restart | ruční restart
manual restart with protected outputs | ruční restart s chráněnými výstupy
manual route release | ruční uvolnění jízdní cesty
manual set-point | ručně nastavená žádaná hodnota
manual setting | ruční nastavení
manual signalling | ruční návěstní soustava
manual soldering | ruční pájení
manual starter | ruční spouštěč (motoru)
manual stop | ruční zastavení
manual switchgroup | ruční kontrolér (přímé řízení motorů menších výkonů)
manual switchgroup | ruční skupinový přepínač
manual switching | manuální spojování (ruční)
manual tachometer | ruční otáčkoměr
manual telephone exchange | manuální telefonní ústředna
manual telephone operation | manuální telefonní provoz
manual text input | ruční vstup textu (klávesnicí)
manual torch | ruční hořák
manual training | pracovní vyučování
manual treatment | ruční zpracování
manual trip device | ruční spoušť
manual updating service | změnová služba pro příručku
manual workmanship | zručnost
manually | ručně
manually accepted | ručně přijatá (hodnota)
manually actuated | ručně ovládaný
manually actuated potentiometer | ručně ovládaný potenciometr
manually controlled | ručně ovládaný
manually controlled | ručně řízený
manually controlled hoisting machine | ručně ovládaný zdvihací stroj
manually controlled level crossing | přejezd s ručním ovládáním
manually initiated function | ručně spouštěná funkce
manually mounted short-circuiting connection | ruční zkratování
manually operated | ručně ovládaný
manually operated circuit | ručně ovládané vedení
manually operated circuit breaker | ručně ovládaný vypínač
manually operated control switch | ručně ovládaný řídicí spínač
manually operated film-strip projector | ručně ovládaný projektor filmového pásu
manually operated mechanical switch | ručně ovládaný mechanický vypínač
manually operated mechanism | ruční pohon (mechanika)
manually operated signal | ručně ovládané návěstidlo
manually operated snap-action mechanism | ruční mžikový pohon
manually operated stored-energy mechanism | ruční pohon se střádačem energie
manually operated transfer switching equipment (MTSE) | ručně ovládané přepínací zařízení
manually operated valve | ručně ovládaný ventil
manually shifted gearbox | ručně řazená převodovka
manually shifted transmission | ručně řazený převod
manufacture | vyrábět
manufacture | výroba
manufacture under licence | licenční výroba
manufactured | vyroben
manufactured by subcontractor | vyroben subdodavatelem
manufactured goods | průmyslově vyráběné zboží
manufactured nanomaterial | vyrobený nanomateriál
manufacturer | výrobce
manufacturer identification code | identifikační kód výrobce
manufacturer-neutral | nezávislý na výrobci
manufacturer premises | objekty výrobce
manufacturer servicing | servis výrobce
manufacturer-specific | specifický pro výrobce
manufacturer’s works | dílna výrobce
manufacturer's documentation | dokumentace výrobce
manufacturer's exposure time | doba vystavení součástky vlivům u výrobce
manufacturer's identification mark | identifikační značka výrobce
manufacturer's inspection | kontrola ve výrobě
manufacturer's quality control | kontrola kvality u výrobce
manufacturer's specification | technické údaje výrobce
manufacturer's symbol | značka výrobce
manufacturer's test certificate | osvědčení o zkoušce vydané výrobcem
manufacturer's test certificate | zkušební certifikát výrobce
manufacture's spare pair | rezervní pár od výrobce
manufacturing | výroba (zboží)
manufacturing | výrobní
manufacturing and design guidelines | směrnice pro konstrukci a výrobu
manufacturing automation | automatizace výroby (diskrétní)
manufacturing automation protocol (MAP) | síťový protokol pro automatizaci výroby
manufacturing by subcontractor | výroba u subdodavatele
manufacturing cell | výrobní buňka
manufacturing control | řízení výroby (diskrétní)
manufacturing data recording | sběr dat ve výrobě
manufacturing day calendar | výrobní kalendář
manufacturing defect | výrobní vada
manufacturing deviation | výrobní odchylka
manufacturing district | průmyslová oblast
manufacturing drawing | výrobní výkres
manufacturing engineering | technika výroby (diskrétní)
manufacturing equipment | výrobní zařízení
manufacturing execution system (MES) | operativní plánování a řízení výroby
manufacturing facility | výrobní zařízení (vybavení)
manufacturing facility | výrobní závod
manufacturing failure | porucha způsobená výrobou
manufacturing fault | poruchový stav způsobený výrobou
manufacturing line | výrobní linka (diskrétní)
manufacturing lot | dávka pro zpracování
manufacturing message specification | protokol pro výrobní zprávy (komunikační protokol)
manufacturing message specification (MMS) | specifikace zpráv výrobních systémů
manufacturing method | výrobní metoda
manufacturing operation | výrobní operace
manufacturing order | výrobní zakázka
manufacturing plant | výrobna
manufacturing process | výroba (diskrétní)
manufacturing process | výrobní postup (diskrétní)
manufacturing program | výrobní program
manufacturing progress | pokrok ve výrobě
manufacturing quality limit | mez výrobní kvality
manufacturing requirements planning (MRP) | plánování výroby
manufacturing resource planning | kapacitní plánování výroby
manufacturing resource planning | plánování výrobních zdrojů
manufacturing resources requirements | požadavky na výrobní kapacity
manufacturing shop | výrobní hala
manufacturing specifications | výrobní specifikace
manufacturing technology | výrobní technologie
manufacturing test | výrobní zkouška
manufacturing tolerance | výrobní tolerance
many-layered | vícevrstvý
many-sided | vícestranný (s více ploškami)
many times over | mnohonásobně
many-valued logic | vícehodnotová logika
many-variable system | systém s více proměnnými
many years of experience | mnoholeté zkušenosti
map | charakteristika (křivka)
map | graf (charakteristik ap.)
map | mapa
map | zobrazení
map (over) | mapovat
map (over) | zobrazit (množiny ap.)
map display | mapový displej
map in memory | mapa sítě (v paměti)
map of network | mapa sítě
map out | naplánovat (harmonogram)
map over | mapovat
mapping | mapování
mapping table | tabulka mapování (stránek paměti)
mapping variable | zobrazující proměnná
mar | nerovnost (povrchu)
marching memory test | sekvenční test paměti
marette connector | stáčecí konektor
margin | marže
margin | mezní zkreslení
margin | okraj (tisk)
margin | rezerva (rozdíl od kritické hodnoty)
margin | rezerva zkreslení
margin | rozpětí (hodnoty pro správnou funkci)
margin | rozpětí (obchodní)
margin | vůle
margin (level to reference value, generally in dB) | odstup (úrovně vůči referenční hodnotě, obvykle v dB)
margin (of surface etc.) | okraj (plochy ap.)
margin angle | úhlová rezerva
margin area | oblast okraje (tisk)
margin justification | zarovnání okraje
margin of commutation | komutační rezerva (měniče)
margin of energy | energetická rezerva
margin of error | odstup od chyby
margin of safety | bezpečnostní rezerva (rozdíl)
margin of stability | rezerva stability (rozdíl)
margin of synchronous receiver | rezerva synchronního přijímače
margin perforation | okrajová perforace
margin stop | mezník
margin stop | okrajová zarážka
margin width | šířka okraje
marginal | kritický
marginal | mezní
marginal | okrajový
marginal check | mezní zkouška
marginal checking | mezní zkouška
marginal condition | okrajová podmínka
marginal cost | dodatečné náklady
marginal cost method | metoda dodatečných nákladů
marginal definition | okrajové rozlišení
marginal discharge | okrajový výboj
marginal distortion | okrajové zkreslení
marginal field | okrajové pole
marginal illumination | osvětlení okrajů
marginal note | poznámka na okraji
marginal output | nadvýkon (spalovacího motoru)
marginal problem | okrajový problém
marginal ray | okrajový paprsek
marginal stability | mezní stabilita
marginal test | mezní zkouška
marginal value | mezní hodnota
marine alternator | lodní alternátor
marine circuit-breaker | lodní jistič (provedení)
marine conditions | mořské podmínky
marine current | mořský proud
marine drive | lodní pohon
marine energy | energie z moře
marine energy | energie získaná z moře
marine energy | mořská energie
marine energy converter | měnič mořské energie
marine engineering | stavba lodí (lodní inženýrství)
marine growth | obrůstání v mořské vodě
marine industry | stavba lodí (průmysl)
marine navigational aid | námořní navigační značky
marine radar | lodní radar
marine radio service | námořní rádiová služba
marine radio station | námořní radiostanice
marine switchboard | lodní rozváděč
marine turbine | lodní turbína
marinised terrestrial cable | úložný kabel pro podmořské užití (do mělké vody)
maritime distribution board | rozváděč pro námořní aplikace
maritime mobile radiotelephone service | námořní mobilní telefonní služba
maritime mobile service | námořní mobilní služba
maritime mobile service | námořní pohyblivá služba
maritime mobile-satellite service | námořní pohyblivá družicová služba
maritime navigation equipment | námořní navigační přístroj
maritime navigation equipment | námořní navigační zařízení
maritime navigation system | námořní navigační systém
maritime radio | námořní radiokomunikace
maritime radio beacon | námořní rádiový maják
maritime radiocommunication equipment | námořní radiokomunikační přístroj
maritime radiocommunication equipment | námořní radiokomunikační zařízení
maritime radiocommunication system | námořní radiokomunikační systém
maritime radiotelephone system | námořní radiotelefonní služba
maritime safety information | námořní bezpečnostní informace
maritime terminal | námořní rádiový terminál
maritime terrestrial circuit | námořní zemský okruh (radiokomunikační spojení)
mark | označit
mark | značka
mark (fabric) | vada (tkaniny)
mark bit | bit příznaku
mark condition (in Morse code) | značkový stav (v Morseově kódu)
mark number | číslo provedení
mark of conformity (for certification) | značka shody (pro certifikaci)
mark of distinction | rozlišovací značka
mark of origin | značka původu
mark sensing | snímání značek
mark-space ratio | klíčovací poměr
mark-space ratio | klíčovací poměr (signálu)
mark-to-space modulation | modulace střídy impulzů
mark-to-space ratio | střída (poměr impulzu a mezery)
mark up | zvýšit cenu
mark-up | obchodní rozpětí
mark-up | přirážka k ceně
mark up (text) | opatřit značkami (text k sázení, k zobrazování ap.)
markdown | sleva
marked | zřetelný
marked pole | severní pól (označený)
marked ratio | označený převod (udávaný)
marked wire | značená žíla
marker | marker
marker | popisovač
marker | rádiové návěstidlo
marker | vytyčovací značka (trasy)
marker | značka
marker | značkovač
marker (bit) | příznak (bitová proměnná)
marker beacon | rádiové návěstidlo
marker beacon | značkovací maják
marker generator | značkovací generátor
marker light | poziční světlo
marker pair | značkovací kabelový pár
marker post | směrový sloupek
marker pulse | nulovací impulz (snímače úhlové polohy)
marker pulse | značkovací impulz
marker quad | značkovací kabelová čtyřka
marker radio beacon | radiové návěstidlo (75 MHz)
marker space | oddělovací úsek
marker space | převáděcí drážka
marker system | systém s markéry (telefonie)
marker tape | značkovací páska
marker thread | značkovací niť
market | trh
market acceptance | akceptování na trhu
market clearing price | zúčtovací cena na trhu
market conditions | situace na trhu
market deployment initiative | iniciativa na podporu tržního využití
market economy | tržní hospodářství
market failure | selhání trhu
market gap | mezera na trhu
market introduction | uvedení na trh
market management system | systém pro řízení trhu (s energií)
market of electricity | trh s elektřinou
market operator | operátor trhu
market price | tržní cena
market research | průzkum trhu
market segment | segment na trhu
marking | označení
marking | označování
marking | značení
marking | značkování
marking clip | identifikační klipsa
marking code | kód značení (součástek ap.)
marking coupler | značkovací obvod (osciloskopu)
marking device | značkovací přístroj
marking equipment | značkovací zařízení
marking gauge | rejsek (pro orýsování)
marking key | typový klíč (typového značení)
marking label | označovací štítek
marking-out template | šablona pro orýsování
marking pulse | značkovací impulz
marking signal | značkovací signál
marking sleeve | návlečka k označování
marking system | značkovač (zařízení na označování)
marking table | rýsovací stůl (pro orýsování)
marking tag | označovací štítek
Markov process | Markovův proces
marks application | žádost o přidělení značky
marks registration | soukryt značek
markup language | vyznačovací jazyk (viz značkovací)
markup language | značkovací jazyk
marshalling | seřaďování (vlaku)
marshalling (of process variables) | seřaďování (procesních proměnných ap.)
marshalling rack | propojovací rozváděč
marshalling rack | ranžír
Martens thermostability | tepelná stálost podle Martense
marvellous | bezva
Marx generator | generátor napěťových rázů (Marxův)
maser (microwave amplification by stimulated emission of radiation) | maser (mikrovlnný kvantový generátor)
maser amplification | maserové zesílení (v mikrovlnném pásmu)
maser beam | maserový svazek
maser emission | maserová emise
maser generator | maserový generátor
mash | rozmačkat
mash seem welding | švové svařování s rozválcováním
mash weld | rozválcovaný švový svar
mask | maskovat (překrýt)
mask | maska
mask | šablona
mask (baffle, physical or software) | maska
mask addressing | maskované adresování (s maskou)
mask alignment | soukrytování masek
mask cleanig equipment | zařízení pro čištění masek
mask comparator | komparátor masek
mask distortion | zkreslení masky (při výrobě integrovaných obvodů)
mask field | maskované pole (zobrazení dat na displeji)
mask for calibration and test | maska pro kalibraci a zkoušky (detekce plynů)
mask generator | generátor masky
mask layer overlay registration | seřízení překryvu úrovní maskování
mask marking device | značkovač masek
mask microphone | mikrofon do masky
mask out | potlačit (maskou, data)
mask pattern | obrazec masky
mask production | výroba masek
mask-programmable | programovatelný maskou
mask-programmed read-only memory (MPROM) | paměť ROM programovatelná maskou
mask programming | programování maskou
mask register | registr masky
mask registration | soukryt masek
mask repair equipment | zařízení pro opravu masek
mask tube | barevná obrazovka s maskou
maskable interrupt | maskovatelné přerušení
masked | zakryto (pole detektoru)
masked (movement detector) | zakrytý (detektor pohybu)
masked signal | zakryté návěstidlo
masked threshold | práh maskovaného slyšení
masking | maskování
masking | maskování (vykrytí)
masking | zaclonění
masking | zakrytí (detektoru)
masking | zakrytí (vstupu detektoru)
masking (od detector) | znecitlivění (detektoru)
masking audiogram | audiogram maskování
masking equipment | zařízení k nanášení rezistentního materiálu
masking frame | maskovací rám (svítidla)
masking noise | maskovací šum (test slyšení)
masking out | potlačení (zobrazení)
masking plate | krycí panel (opticky)
masking tape | ochranná páska (při lakování)
masking technique | technika maskování
maskless pattern generation | vytváření struktur bez maskování
masquerade | maskovat se (za jinou entitu)
masquereded message | maskovaná zpráva
mass | hmotnost
mass | hmotnostní
mass | hmotový
mass | kostra ("zem")
mass absorption coefficient | součinitel hmotnostní absorpce
mass activity | hmotnostní aktivita (A/g)
mass air flow | hmotnostní průtok vzduchu
mass attenuation coefficient | hmotnostní součinitel zeslabení (záření, v tělese)
mass-bond system | simultánní kontaktovačka čipů
mass-calling | hromadné volání
mass centre | těžiště
mass concentration | hmotnostní koncentrace
mass concentration of water | hmotnostní koncentrace vody
mass concentration of water vapour | hmotnostní koncentrace vodní páry
mass connection | ukostření
mass cross-section | hmotnostní průřez
mass data | hromadná data
mass defect | hmotnostní úbytek
mass density | hustota hmotnosti
mass discharge rate | hmotnostní intenzita vylučování
mass eccentricity | výstřednost těžiště
mass energy absorption coefficient | hmotnostní součinitel absorpce energie
mass energy transfer coefficient | hmotnostní součinitel přenosu energie
mass flow | hmotnostní průtok
mass flow computer | počítač hmotnostního průtoku
mass flow control | regulace hmotnostního průtoku
mass flow control | řízení hmotnostního průtoku
mass flow controller | regulátor hmotnostního průtoku
mass flow rate | hmotnostní průtok (kg/s)
mass flow rate | hmotnostní tok (kg/s)
mass flow sensor | snímač hmotnostního průtoku
mass force | setrvačná síla
mass fraction | hmotnostní podíl
mass fraction (of substance) | hmotnostní zlomek (látky ve směsi)
mass fraction of dry matter | hmotnostní zlomek suché látky
mass fraction of water | hmotnostní zlomek vody
mass impregnated | napuštěný (v hmotě)
mass-impregnated (paper) insulation | vcelku napuštěná (papírová) izolace
mass-impregnated non-draining insulation | nestékavá izolace
mass in working order (of vehicle) | provozní hmotnost (vozidla)
mass inertia | setrvačnost (hmoty)
mass lamination | hromadná laminace
mass loading | hmotové zatížení
mass media | hromadné sdělovací prostředky
mass median aerodynamic diameter | hmotnostní prostřední aerodynamický průměr
mass moment of inertia | moment setrvačnosti (vůči ose)
mass number | hmotnostní číslo
mass of inertia | setrvačná hmota
mass of soil | zemina
mass particle | hmotná částice
mass per unit area | plošná hmotnost
mass per unit length | délková hmotnost
mass per unit length | hmotnost na jednotku délky
mass point | hmotný bod
mass production | hromadná výroba
mass rate of flow | hmotnostní průtok (za jednotku času)
mass ratio of water to dry matter | poměr hmotnosti vody a suché látky
mass reflow | hromadné pájení přetavením
mass resistivity | hmotnostní odpor
mass scattering coefficient | hmotnostní součinitel rozptylu
mass servicing theory | teorie hromadné obsluhy
mass soldering | hromadné pájení
mass spectrograph | hmotnostní spektrograf
mass spectrometer | hmotnostní spektrometr
mass spectrometry | hmotnostní spektrometrie
mass-spring-damper system | soustava hmota, pružina, tlumič
mass storage | hromadná paměť
mass storage | velkokapacitní paměť
mass transfer | přenos hmoty
mass transfer polarization | polarizace spojená s přenosem hmoty
mass transport loss | hmotnostní migrační ztráty
massage appliance | masážní přístroj
massic | hmotnostní (množství/hmotnost)
massic (quantity by mass) | měrný (množství/hmotnost)
massic activity | hmotnostní aktivita
massic volume | hmotnostní objem
mast | stožár
mast anchoring | zakotvení stožáru
mast antenna | stožárová anténa
mast arm | rameno stožáru
mast assembly | stožárová sestava
mast base | pata stožáru
mast foundation | základ stožáru
mast-head light (of vessel) | vrcholové světlo (lodní)
mast radiator | svislý zářič (anténní)
mast-stayed radiator | ukotvená stožárová anténa
mast switch | stožárový vypínač
master | osvojit si (naučit se čemu)
master | ovládnout (naučit se čemu)
master | hlavní stanice
master | master (originální záznam programu)
master | matrice (lisovací)
master | předloha
master | řídicí stanice
master | hlavní
master | řídicí
master | vedoucí
master alarm | hlavní alarm
master alarm database | hlavní databáze výstrah
master antenna (MATV) | společná televizní a rozhlasová anténa (STA, spolu s kabelovým rozvodem pro dům, blok)
master antenna television system (MATV) | společná televizní anténa (STA)
master arm | ovládací rameno (manipulátoru)
master board | základní deska (s plošnými spoji)
master busy signal | signál neprůchodnosti svazku
master cable | kmenový kabel
master certificate | rámcové osvědčení
master circuit-breaker | hlavní odpínač
master clock | hlavní generátor taktovacích signálů
master clock | hlavní generátor taktování
master clock | hlavní hodiny
master clock signal generator | hlavní generátor taktovacích signálů
master computer | řídicí počítač
master control | hlavní řídicí systém
master control | nadřazené řízení
master control desk | režijní pult
master control room | řídicí pracoviště
master control unit | hlavní řídicí jednotka
master controller | hlavní řadič
master controller | hlavní řídicí přepínač
master controller | řídicí kontrolér
master controller | řídicí regulátor
master copy | sestřih
master copy | vysílací čistopis (obrazového záznamu)
master data set | kmenový soubor dat
master dimmer | řídicí stmívač
master directory | kmenový adresář
master document | hlavní dokument
master dot pattern | výkres otvorů
master drawing | hlavní výkres
master drawing | originál (výkres)
master drive | hlavní pohon
master file | kmenový soubor
master frame | rámec řídicí stanice
master frequency | taktovací frekvence (řídicí)
master function | funkce řídicí stanice
master gauge | kontrolní kalibr
master gauge | porovnávací kalibr
master group (see mastergroup) | terciární skupina
master group modulating equipment | modulátor terciární skupiny
master index | hlavní rejstřík
master interface | rozhraní řídicí stanice
master interlock | hlavní blokování
master key | hlavní klíč
master key | univerzální klíč
master library | hlavní knihovna
master mask | matrice
master monitor | monitor výstupní kontroly (televizního vysílání)
master motor | řídicí motor
master multivibrator | hlavní multivibrátor
master negative | otec (gramofonové desky)
master original | originální negativ (gramofonové desky)
master original | primární záznam
master oscillator | řídicí oscilátor
master page | předloha strany
master parts list | kmenový kusovník
master pattern | výrobní matrice
master plate | matrice
master PLC (programmable logic controller) | hlavní automat
master PLC (programmable logic controller) | hlavní řídicí jednotka
master processor | hlavní procesor
master production schedule | rámcový plán výroby
master program | řídicí program
master pulse | řídicí impulz
master recipe | hlavní předpis
master record | hlavní záznam
master reference | hlavní referenční proměnná
master reference value | hlavní referenční hodnota
master reference voltage | hlavní referenční napětí
master relay | řídicí relé
master resource identifier | hlavní identifikátor zdroje
master scheduling | rámcové plánování (výroby)
master section | hlavní pole (rozváděče)
master segment | hlavní úsek
master selsyn | řídicí selsyn
master set-point | řídicí proměnná
master-slave bistable element (D) | dvojčinný klopný obvod (D)
master-slave changeover | přepínání řídicí-podřízený
master-slave configuration | uspořádání master-slave
master-slave control (robotics) | řízení řídicí-podřízený (robotika)
master-slave drive | kaskádní pohon (řídicí-podřízený)
master-slave flip-flop (JK) | dvojčinný klopný obvod (JK)
master-slave manipulator | spřažené manipulátory (řídicí-podřízený)
master-slave method | metoda s řídicí a s podřízenými stanicemi (na sběrnici)
master-slave operation | provoz s řídicí a s podřízenými stanicemi (na sběrnici)
master-slave principle | princip řídicí-podřízený
master-slave processors | spřažené procesory (řídicí a podřízený)
master-slave system | zařízení master-slave (jako systém master-slave)
master sound track | hlavní zvuková stopa
master standard | hlavní etalon
master start delimiter | omezovač rámce řídicí stanice
master station | hlavní stanice
master station (bus systems) | řídicí stanice
master substation | hlavní stanice (elektrická)
master switch | hlavní vypínač
master synchro | řídicí selsyn
master tape | originální páska
master task | hlavní úloha
master terminal | řídicí terminál
master terminal box | hlavní svorková skříň
master transfer | přenesení funkce řízení (mezi řídicími stanicemi)
master transformer | řídicí transformátor
master transmitter | řídicí taktovací vysílač
master unit | řídicí jednotka (hlavní)
master user | hlavní uživatel
mastergroup | terciární skupina
mastergroup link | terciární trakt
mastergroup translating equipment | překladač terciární skupiny
mastering | dokončení matrice (předlohy k lisování CD ap.)
mastering | mastering (zhotovení originálního záznamu programu)
masterpiece | mistrovský kus
masterwork | mistrovské dílo
mastery | mistrovství
masthead light | vrcholové světlo (lodní)
mastic | mastix
mastic | plastický tmel
masticator | hnětací stroj
mastoid simulator | umělý mastoid
mat | rohož
match | hodit se k
match | pasovat
match | porovnat
match | přizpůsobit
match | shoda dvou prvků
match | zápalka
match byte | srovnávací byte
match conditions | kritéria shody
match gate (equivalence) | hradlo ekvivalence (XOR)
match-marking | označení protikusů
match rate | míra shody
match requirements | splňovat požadavky
match-terminate (line) | zakončit vlnovou impedancí
match termination | přizpůsobené zakončení (vlnovou impedancí)
match the requirements | splňovat požadavky
match together | slícovat
matched | přizpůsobený
matched cladding | přizpůsobený plášť
matched filter | přizpůsobený filtr
matched glass to metal seal | přizpůsobený zátav kov-sklo
matched impedance | přizpůsobená impedance
matched junction | přizpůsobený styk (impedančně)
matched line | přizpůsobené vedení
matched load | přizpůsobená zátěž
matched output voltage | výstupní napětí při přizpůsobeném zatížení
matched pair | párované součástky
matched temperature coefficient | přizpůsobený teplotní součinitel
matched termination | přizpůsobené zakončení (vlnovou impedancí)
matched transformer | přizpůsobený transformátor (převodový)
matching | přizpůsobení
matching | shoda
matching | odpovídající
matching | přizpůsobovací
matching (between load and source) | přizpůsobení (mezi zátěží a zdrojem)
matching amplifier | přizpůsobovací zesilovač
matching autotransformer | přizpůsobovací autotransformátor
matching capability | schopnost přizpůsobení
matching circuit | přizpůsobovací obvod
matching device | přizpůsobovač
matching error | chyba přizpůsobení
matching impedance | přizpůsobovací impedance
matching line | přizpůsobovací vedení
matching module | přizpůsobovací modul
matching network | přizpůsobovací člen
matching pad | přizpůsobovací člen
matching piece | protikus
matching pillar (in waveguide) | přizpůsobovací trn (ve vlnovodu)
matching procedure | postup přizpůsobení
matching resistor | přizpůsobovací rezistor
matching section | přizpůsobovací úsek
matching stub | přizpůsobovací pahýl (vedení)
matching transformer | přizpůsobovací transformátor
matching unit | přizpůsobovač
matching value | hodnota přizpůsobení
mate | lícovat
mate | spárovat
mate | zapadat do sebe
mate | protějšek
mate | protikus
mate | sdružená součást
mate (connectors) | zapojit (spárované konektory)
mated | spárovaný
mated connectors | spárované konektory
mated pair | spárovaný pár
mated set of connectors | pár konektorů (zástrčka-zásuvka)
material | materiál
material ageing | stárnutí materiálu
material assembly | sestava materiálů (ochranného oděvu)
material balance | bilance materiálu
material balance point | místo bilance materiálu
material class | třída materiálů
material compatibility | kompatibilita materiálů
material constant | materiálová konstanta
material consumption (by corrosion) | úbytek hmotnosti (korozí)
material consumption rate | rychlost úbytku hmotnosti
material costs | materiálové náklady
material damage | věcná škoda
material data | údaje o materiálu
material declaration | materiálová deklarace
material definition | definice materiálu
material description | popis materiálu
material-directed (MD) | v podélném směru materiálu
material-directed orientation (MDO) | prodlužování materiálu
material discrimination capability | schopnost rozlišení materiálů
material dispersion | materiálová disperze
material dispersion parameter | parametr materiálové disperze
material efficiency | materiálová efektivnost
material entry | příjem materiálu
material fatigue | únava materiálu
material flammability class | třída hořlavosti materiálu
material flow | tok materiálu
material flow and fault monitoring system | systém hlídání toku materiálu a jeho vad
material flow control | řízení toku materiálu
material group | skupina materiálů
material inventory | materiálové zásoby
material management | hospodaření s materiálem
material measure | etalon
material measure | zhmotněná míra
material measure | ztělesněná míra
material migration | migrace materiálu
material number | materiálové číslo
material point | hmotný bod
material presence gauge | měřič výskytu materiálu
material property | vlastnost materiálu
material purity | čistota materiálu
material quality | kvalita materiálu
material quality feature | kvalitativní charakteristika materiálu
material recovery | opětovné využití materiálu (po recyklaci)
material representation of unit | zhmotněná jednotka (veličiny)
material requirements planning | plánování požadavků na materiál
material response | reakce materiálu
material saving | úspora materiálu
material scattering | materiálový rozptyl
material specification | materiálová specifikace
material speed | rychlost materiálu
material standard | materiálová norma
material thickness | tloušťka materiálu
material tracking | sledování materiálu
material transfer | přenos materiálu
material web | dráha materiálu
material withdrawal | odběr materiálu
materials application technology | technika použití materiálů
materials inspection | kontrola materiálů
materials test certificate | zkušební osvědčení materiálu
materials testing | zkoušky materiálů
materiel | technické vybavení
math | matika
math functions | matematické funkce
mathematic | matematický
mathematical | matematický
mathematical equation | matematická rovnice
mathematical expression | matematický výraz
mathematical function subroutine | podprogram pro matematickou funkci
mathematical induction | matematická indukce
mathematical logic (see symbolic logic) | symbolická logika
mathematical model | matematický model
mathematical programming | matematické programování (plánování)
mathematical simulation | matematická simulace
mathematics | matematika
mating | párování
mating | protikus
mating | styk kontaktů (konektoru ap.)
mating | zapadající
mating (of conectors) | zapojení (konektorů)
mating allowance | tolerance pro párování
mating component | protikus
mating connector | protilehlý konektor
mating contact | protilehlý kontakt
mating deviation | tolerance pro párování
mating face | styková čelní plocha
mating face dimension | rozměr stykového čela
mating face seal | těsnění čelních stykových ploch
mating feature (connector) | spojovací prvek (konektoru)
mating feature (connector) | stykový prvek (konektoru)
mating flange | protilehlá příruba
mating gear | párové kolo (spolu zabírající)
mating part | protikus
mating piece | protikus
mating polarization | polarizace (dvou protikusů)
mating size | párovací rozměr
mating surface | protilehlá plocha (styčná)
matrices (pl. of matrix) | matice (mn.č.)
matriculate | zapsat se (na studium)
matrix | forma
matrix | matice
matrix | matrice
matrix | zápustka
matrix (of composite material) | matrice (kompozitního materiálu)
matrix addressing | maticové adresování
matrix board | deska s rastrem plošných spojů
matrix calculus | maticový počet
matrix code | maticový kód
matrix coefficient | maticový součinitel
matrix colour LCD module | barevný maticový modul LCD
matrix column | sloupec matice
matrix converter | maticový měnič
matrix decoder | maticový dekodér
matrix diagram | maticový diagram
matrix diode | maticová dioda (pro programování)
matrix display | maticový zobrazovač
matrix document | formulář (textový)
matrix effect | vliv formy (na zkoumanou substanci)
matrix element | prvek matice
matrix encoder | maticový kodér
matrix form | maticová forma
matrix impact printer | jehličková tiskárna (s maticí jehliček)
matrix integrated circuit | maticový integrovaný obvod
matrix inversion | inverze matice
matrix light source (LED) | maticový světelný zdroj (LED)
matrix memory | maticová paměť
matrix module | maticový modul (propojovací)
matrix notation | maticový zápis
matrix PDP (plasma display panel) | maticový plazmový zobrazovací panel
matrix point | bod maticového rastru
matrix print head | jehličková tiskací hlava (s maticí jehliček)
matrix printer | bodová tiskárna
matrix row | řádek matice
matrix scanner | maticový skener
matrix sign | mozaikový návěstní znak
matrix sign | zařízení pro provozní informace (v dopravě ap.)
matrix size | velikost matice
matrix switch | maticový spínač
matrix symbology | maticová symbolika
matrix to superconductor ratio | poměr matrice k supravodiči (kompozitní)
matrix transfer function | maticová přenosová funkce
matrix transform | transformační matice
matrix tray | maticový nosič (součástek)
matrixes (pl. of matrix, technical) | matrice
matrixing | maticování
matrixing (in colour television) | maticování (v barevné televizi)
matt finish | matný povrch (povrchová úprava)
matt finish | zmatnění
matter | hmota
matter constant | materiálová konstanta
matter of fact | skutkové zjištění
mattress wiring | vrabčí hnízdo
mature | vyzrálý
maturity | zralost
maturity time | doba úplného přenosu
MATV (master antenna television system) | STA (společná televizní anténa)
MATV headend | hlavní stanice společné televizní antény
maverick | náhlý mimořádný útlum
maximal | maximální
maximin | maximinimální pravidlo
maximization | maximalizace
maximize | maximalizovat
maximum | maximální
maximum (pl. maxima) | maximum
maximum absorbed dose | maximální pohlcená dávka
maximum acceptable irradiation rate (of detector) | maximální přijatelná rychlost ozařování (detektoru)
maximum acceptable power dissipation | maximální přijatelný ztrátový výkon
maximum admissible | maximální přípustný
maximum allowable ambient temperature | maximální přípustná teplota okolí
maximum allowable common mode overvoltage | maximální přípustné součtové přepětí
maximum allowable concentration | maximální přípustná koncentrace (na pracovišti)
maximum allowable differential working pressure | maximální přípustný provozní tlakový rozdíl
maximum allowable normal mode overvoltage | maximální přípustné symetrické rušivé přepětí
maximum allowable pressure | maximální přípustný tlak
maximum allowable pressure | nejvyšší dovolený tlak
maximum allowable rate of rise | maximální přípustná rychlost růstu
maximum allowable tapping service voltage | nejvyšší přípustné povozní napětí odbočky
maximum allowable temperature | maximální přípustná teplota
maximum allowable tension | maximální přípustný tah
maximum allowable working pressure | maximální přípustný pracovní tlak
maximum allowable working pressure | maximální přípustný provozní tlak
maximum allowable working temperature | maximální přípustná pracovní teplota
maximum allowed current | maximální přípustný proud
maximum allowed peak voltage | maximální přípustné vrcholové napětí
maximum allowed power input | maximální dovolený příkon
maximum ambient temperature | maximální teplota okolí
maximum amplitude permeability | maximální amplitudová permeabilita
maximum angular subtense | maximální úhlové rozpětí
maximum anode heat content | maximální tepelná kapacita anody
maximum aperiodic short-circuit current | maximální aperiodický zkratový proud
maximum area luminous intensity | maximální svítivost referenčního pole
maximum asymmetric short-circuit current | maximální rázový zkratový proud
maximum asymmetric single-phase short-circuit current | maximální jednofázový rázový zkratový proud
maximum attenuation | maximální útlum
maximum available gain | maximální použitelný zisk
maximum available power | maximální použitelný výkon
maximum bending cycle | maximální počet cyklů ohybu
maximum bending moment | maximální ohybový moment
maximum bending strain | maximální deformace v ohybu
maximum bent condition | podmínka maximálního ohybu
maximum BH product | maximální součin BH
maximum bond strength | maximální pevnost spoje
maximum breaking current | maximální vypínací proud
maximum build-up | poměr návinu
maximum cable capacitance | maximální kapacita kabelu
maximum cable inductance | maximální indukčnost kabelu
maximum cable inductance to resistance ratio | poměr indukčnosti k odporu kabelu
maximum capacitance of capacitor | maximální kapacita kondenzátoru
maximum capacity | maximální instalovaný výkon
maximum capacity | maximální kapacita (výkonově)
maximum capacity of power station | instalovaný výkon elektrárny
maximum capacity of unit | instalovaný výkon bloku
maximum capture | udržení maxima (maximální hodnoty)
maximum cell voltage | maximální napětí článku
maximum charging current | maximální nabíjecí proud
maximum circuit energy | maximální energie obvodu
maximum clearance | maximální vůle
maximum collected current | maximální proud sběrače
maximum common mode voltage | maximální součtové napětí
maximum complement | maximální sestava
maximum compressive force | maximální tlaková síla
maximum concentrated weight per metre | maximální hmotnost na jednotku délky (mezi nápravami)
maximum contact force | maximální přítlak (sběrače proudu)
maximum contact wire height | maximální výška trolejového vodiče
maximum continuous current | maximální trvalý proud
maximum continuous direct current | maximální trvalý stejnosměrný proud
maximum continuous exposure temperature | maximální trvalá teplota vystavení
maximum continuous heat dissipation | maximální trvalý rozptyl tepla
maximum continuous operating temperature | maximální trvalá provozní teplota
maximum continuous operating voltage | nejvyšší trvalé provozní napětí
maximum continuous rating | maximální trvalý výkon
maximum continuous service current | maximální nepřerušovaný pracovní proud
maximum continuous voltage | maximální trvalé napětí
maximum contrast | největší kontrast
maximum control setting | plné vybuzení
maximum control voltage | maximální ovládací napětí
maximum controllable slip | kritický skluz
maximum coordinate | maximální souřadnice
maximum credible accident | nejhorší očekávaná nehoda
maximum credible fault | maximální očekávatelná porucha
maximum-crest working reverse voltage | maximální vrcholové pracovní závěrné napětí
maximum cross-section | maximální průřez
maximum current | maximální proud
maximum current rating | maximální jmenovitý proud
maximum current relay | maximální relé (na maximální proud)
maximum-current tapping | přepínání odboček při maximálním proudu (trafo)
maximum cut-out | nadproudový vypínač
maximum cycling frequency | maximální frekvence spínání
maximum DC voltage | maximální hodnota stejnosměrného napětí
maximum deceleration | maximální zpomalení
maximum deflection | maximální výchylka
maximum deflection angle | maximální úhel vychýlení
maximum deflection frekvency | maximální vychylovací frekvence
maximum deformation | maximální deformace
maximum demand | maximální odebíraný výkon
maximum-demand bypass | přemostění při maximálním odebíraném výkonu (elektroměr)
maximum-demand calculator | počitadlo pro maximální odebíraný výkon
maximum-demand changeover contact | přepínací kontakt pro maximální odebíraný výkon
maximum-demand contact | kontakt pro maximální odebíraný výkon
maximum-demand dial | kotouč pro maximální odebíraný výkon
maximum-demand drum | registrační válec pro maximální odebíraný výkon
maximum-demand element | mechanismus pro maximální odebíraný výkon (elektroměr)
maximum-demand memory | paměť pro maximální odebíraný výkon
maximum-demand meter | elektroměr pro maximální odebíraný výkon
maximum-demand metering | měření maxima odebíraného výkonu
maximum-demand monitor | hlídač maxima odebíraného výkonu
maximum-demand monitoring system | systém hlídání maxima odebíraného výkonu
maximum-demand pointer | ukazatel maxima odebíraného výkonu
maximum-demand register | registr maxima odebíraného výkonu
maximum-demand relay | maximální relé (maxima odebíraného výkonu)
maximum demand required | požadované maximum odebíraného výkonu
maximum-demand resetter | ovladač pro resetování maxima odebíraného výkonu
maximum-demand resetting | resetování maxima odebíraného výkonu
maximum-demand resetting switch | spínač resetování maxima odebíraného výkonu
maximum-demand switch | spínač maxima odebíraného výkonu
maximum-demand timer | časovač maxima odebíraného výkonu
maximum-demand trip | spoušť maxima odebíraného výkonu
maximum depth of penetration | maximální hloubka průniku
maximum design cantilever load | maximální konstrukční zatížení v ohybu
maximum design compression load | maximální konstrukční zatížení v tlaku
maximum design load | maximální konstrukční zatížení
maximum design tension load | maximální konstrukční zatížení v tahu
maximum design torsion load | maximální konstrukční zatížení v krutu
maximum design torsion load | maximální konstrukční zatížení v krutu
maximum design voltage | maximální konstrukční napětí
maximum detector | detektor maxima
maximum deviation | maximální odchylka
maximum diameter ratio | poměr návinu (maximální průměr vinutí ke průměru cívky/jádra)
maximum dimension | maximální rozměr
maximum discharge current | maximální proud výboje
maximum discharging current | maximální vybíjecí proud
maximum displacement | maximální posunutí (deformace)
maximum duration | maximální doba (trvání)
maximum dynamic sustain voltage limit | mez maximálního dynamického udržovacího napětí
maximum economical rating | maximální ekonomický výkon
maximum effective fuel utilization | maximální efektivní využití paliva
maximum effective supply current | maximální efektivní napájecí proud
maximum efficiency | maximální účinnost
maximum element temperature | maximální teplota prvku
maximum emergency temperature | teplota při proudovém přetížení
maximum energy | maximální energie
maximum energy | maximální energie
maximum energy product | maximální součin BH
maximum entropy | maximální entropie
maximum equipment pressure | maximální tlak přístroje
maximum equipment pressure | maximální tlak zařízení
maximum error | maximální chyba
maximum-excitation limiter | omezovač buzení
maximum-excitation limiting | ochrana přebuzení
maximum experimental safe gap (MESG) | mezní experimentální bezpečná spára
maximum external capacitance | maximální vnější kapacita
maximum external inductance | maximální vnější indukčnost
maximum external inductance to resistance ratio | maximální poměr vnější indukčnosti a odporu
maximum external operating gas pressure | maximální vnější tlak plynu za provozu
maximum fast spooling time | maximální doba rychlého převíjení
maximum field | maximální buzení
maximum field excitation | maximální buzení
maximum fire current | maximální proud (aktoru)
maximum firing angle (alpha w) | maximální fázový úhel zapnutí (alfa w)
maximum firing voltage | maximální zapalovací napětí
maximum fit | maximální lícování
maximum flame signal | maximální signál plamene
maximum flow rate | maximální průtok
maximum follow current | maximální následní proud
maximum force | maximální síla
maximum force | maximální síla
maximum forward on-state current | maximální proud v zapnutém stavu (tyristoru)
maximum frequency | maximální frekvence
maximum frequency | maximální kmitočet
maximum frequency of oscillation | nejvyšší oscilační frekvence
maximum gain | maximální zesílení
maximum gain | maximální zisk
maximum gain filter | filtr s maximálním ziskem
maximum gain wavelength | vlnová délka maximálního zisku
maximum gradient slew rate | maximální rychlost změny gradientu
maximum hold | udržení maxima
maximum horizontal displacement | maximální vodorovná výchylka
maximum illuminance | maximální osvětlení
maximum illuminance distance | vzdálenost maximálního osvětlení
maximum indicator | ukazatel maxima
maximum individual wave height | maximální výška jednotlivé vlny
maximum input current | maximální vstupní proud
maximum input optical power | maximální optický výkon na vstupu
maximum input power | maximální příkon
maximum input power | maximální výkon na vstupu
maximum input reflectance | maximální odrazivost na vstupu
maximum input voltage | maximální vstupní napětí
maximum insertion attenuation | maximální vložný útlum
maximum interference | maximální přesah
maximum intermittent exposure temperature | maximální teplota vystavení při přerušovaném provozu
maximum internal capacitance | maximální vnitřní kapacita
maximum internal inductance | maximální vnitřní indukčnost
maximum internal inductance to resistance ratio | maximální poměr vnitřní indukčnosti a odporu
maximum internal operating gas pressure | maximální vnitřní tlak plynu za provozu
maximum interrupting voltage | maximální napětí při přerušení
maximum junction temperature | maximální teplota přechodu
maximum justification rate | maximální četnost vkládání impulzů
maximum justification ratio | maximální poměr vyrovnávání
maximum lateral force | maximální boční síla
maximum level | maximální úroveň
maximum limit of size | maximální mezní rozměr
maximum limit stress | maximální mezní napětí
maximum limited current | maximální omezený proud
maximum limiting value | mezní hodnota
maximum line speed | nejvyšší traťová rychlost
maximum load | maximální zatížení
maximum load of motor vehicle | maximální přípustná hmotnost vlaku
maximum load rating | maximální přípustné zatížení
maximum luminance | maximální jas
maximum luminous efficacy | maximální světelný účinek
maximum maintain temperature | maximální udržovaná teplota
maximum material condition | podmínka maxima materiálu (rozměry)
maximum material size | maximální rozměr materiálu
maximum mean forward current | maximální střední proud v propustném směru
maximum measured error | maximální měřená chyba
maximum measuring relay | měřicí relé maxima
maximum mechanical load | maximální mechanické zatížení
maximum moment | maximální moment
maximum normal mode voltage | maximální symetrické rušivé napětí
maximum observed frequency (MOF) | maximální pozorovaný kmitočet (MOF)
maximum on-state current for one-half cycle | maximální propustný proud pro polovinu cyklu
maximum open circuit voltage | maximální napětí naprázdno
maximum opening | maximální otvor
maximum operating common mode voltage | maximální provozní součtové napětí
maximum operating distance | maximální spínací vzdálenost
maximum operating frequency | maximální pracovní frekvence
maximum operating motor speed | maximální provozní otáčky motoru
maximum operating normal mode voltage | maximální provozní symetrické rušivé napětí
maximum operating pressure | maximální provozní tlak
maximum operating pressure difference | maximální provozní tlakový rozdíl
maximum operating pressure differential | maximální pracovní tlakový rozdíl
maximum operating slew rate | maximální pracovní krokovací frekvence
maximum operating temperature | maximální provozní teplota
maximum operating time | maximální doba zapůsobení
maximum output | maximální výkon (na výstupu)
maximum output current | maximální výstupní proud
maximum output level | maximální výstupní úroveň
maximum output level to weighted noise ratio | dynamika klidového šumu
maximum output power | maximální výstupní výkon
maximum output rate of change | maximální strmost výstupu
maximum-output speed | otáčky při maximálním výkonu
maximum output voltage | maximální výstupní napětí
maximum overcharge rate | maximální nabíjecí proud nabité baterie
maximum overload current | maximální přetěžovací proud
maximum overshoot | maximální překmit
maximum overspeed | maximální nadotáčky
maximum payload | maximální užitečné zatížení
maximum peak | maximum
maximum peak applied voltage | maximální přiložené špičkové napětí
maximum peak current | maximální špičkový proud
maximum peak forward non-repetitive current | maximální neopakovatelný špičkový propustný proud
maximum peak instantaneous error | maximální okamžitá vrcholová chyba
maximum peak reverse non-repetitive voltage | maximální neopakovatelné špičkové napětí v závěrném směru
maximum performance | maximální výkonnost
maximum permeability | maximální permeabilita
maximum permissible | maximální přípustný
maximum permissible AC current of capacitor | nejvyšší přípustný střídavý proud kondenzátoru
maximum permissible AC voltage of capacitor | nejvyšší přípustné střídavé napětí kondenzátoru
maximum permissible amplitude modulation depth (MPAD) | maximální přípustná hloubka amplitudové modulace
maximum permissible capacitance | maximální přípustná kapacita
maximum permissible capacitor bank overvoltage | maximální přípustné přepětí kondenzátorové baterie
maximum permissible current | maximální přípustný proud
maximum permissible dose | maximální přípustná dávka
maximum permissible dose equivalent | limit dávkového ekvivalentu
maximum permissible error | maximální přípustná chyba
maximum permissible error | maximální přípustná chyba
maximum permissible exposure | maximální přípustná expozice
maximum permissible exposure | maximální přípustné ozáření
maximum permissible forward current | maximální přípustný propustný proud
maximum permissible frequency deviation (MPFD) | maximální povolený frekvenční zdvih
maximum permissible load | maximální přípustná zatížení
maximum permissible measurement error | maximální přípustná chyba měření
maximum permissible measurement error | mezní hodnota chyby
maximum permissible noise level | maximální přípustná úroveň šumu
maximum permissible overload | maximální přípustné přetížení
maximum permissible overvoltage | maximální přípustné přepětí
maximum permissible power consumption | maximální přípustný příkon
maximum permissible pressure | nejvyšší přípustný tlak
maximum permissible protective liquid level | maximální přípustná úroveň ochranné kapaliny
maximum permissible rated system operating temperature | maximální přípustná jmenovitá provozní teplota systému
maximum permissible reverse voltage | maximální přípustné závěrné napětí
maximum permissible service load | maximální přípustné provozní zatížení
maximum permissible short-circuit current | maximální přípustný zkratový proud
maximum permissible speed | nejvyšší přípustná rychlost
maximum permissible speed | nejvyšší přípustné otáčky
maximum permissible surface temperature | maximální přípustná povrchová teplota
maximum permissible temperature | nejvyšší přípustná teplota
maximum permissible temperature rise | maximální přípustné oteplení
maximum permissible value | maximální přípustná hodnota
maximum permissible voltage | maximální přípustné napětí
maximum permitted gap | maximální přípustná šířka spáry
maximum pinch temperature | maximální teplota stisku (žárovky)
maximum play | maximální vůle
maximum pointer | ukazatel maxima
maximum possible | největší možný
maximum possible potential energy | maximální možná potenciální energie
maximum power | maximální výkon
maximum power current | proud při maximálním výkonu
maximum power demand | maximální odebíraný výkon
maximum power dissipation | maximální rozptýlený výkon
maximum power gain | maximální výkonové zesílení
maximum power loss | maximální ztráty
maximum power output | maximální výstupní výkon
maximum power output voltage | maximální výstupní napětí
maximum power point | bod maximálního výkonu
maximum power point tracker | sledovač bodu maximálního výkonu
maximum power point tracking | sledování bodu maximálního výkonu
maximum power point voltage | napětí v bodě maximálního výkonu
maximum power rating | maximální zatížitelnost
maximum power supply voltage | maximální napájecí napětí
maximum power-frequency voltage | maximální napětí síťové frekvence
maximum pressure | maximální tlak
maximum prospective peak current (of AC circuit) | maximální předpokládaný dynamický proud (střídavého obvodu)
maximum prospective peak current (of AC circuit) | nejvyšší předpokládaný dynamický proud (střídavého obvodu)
maximum quantity | maximální množství
maximum r.m.s. AC voltage | maximální efektivní hodnota střídavého napětí
maximum rate | maximální četnost
maximum rate | maximální sazba
maximum rate of application | maximální četnost přiložení (napětí)
maximum rate of change of output voltage | maximální strmost změny výstupního napětí
maximum rated altitude | jmenovitá maximální nadmořská výška místa instalace
maximum rated input power | jmenovitý příkon (maximální)
maximum rated load | maximální jmenovité zatížení
maximum rated mean forward current | maximální stanovený střední propustný proud
maximum rated step voltage | maximální jmenovité napětí stupně
maximum rated supply current | maximální jmenovitý napájecí proud
maximum rated surge forward current | maximální jmenovitý rázový propustný proud
maximum rated surge on-state current | maximální jmenovitý rázový proud v zapnutém stavu
maximum rated temperature | nejvyšší jmenovitá provozní teplota
maximum rated through-current | maximální jmenovitý průchozí proud
maximum rated through-current | nejvyšší stanovený průchozí proud
maximum rated value | maximální jmenovitá hodnota
maximum rated voltage | nejvyšší jmenovité napětí
maximum ratings | maximální jmenovité hodnoty
maximum receiver input power | maximální vstupní výkon přijímače
maximum recurrent reverse voltage | nejvyšší opakované závěrné napětí
maximum reflow temperature | nejvyšší teplota přetavení (pájky)
maximum relay | maximální relé
maximum repetitive peak off-state voltage | maximální opakovatelné špičkové napětí v nevodivém stavu
maximum repetitive peak reverse voltage | maximální opakovatelné špičkové závěrné napětí
maximum resetting time | maximální doba návratu (relé)
maximum resetting time | maximální doba resetování
maximum residual voltage | maximální zbytkové napětí
maximum retention time | maximální doba paměti (uchování v paměti)
maximum reversing rate | maximální reverzační frekvence (impulzů krokového motoru)
maximum RMS value | maximální efektivní hodnota
maximum running torque | maximální moment za chodu
maximum safe operating temperature | nejvyšší bezpečná pracovní teplota
maximum safe temperature | maximální bezpečná teplota (přístroje v nevýbušném provedení)
maximum sag | maximální průvěs
maximum selector | selektor maxima
maximum sensitivity | maximální citlivost
maximum service output (of internal combustion engine) | maximální provozní výkon (spalovacího motoru)
maximum service temperature | nejvyšší provozní teplota
maximum sheath temperature | nejvyšší teplota pláště
maximum shielding current | maximální proud přímého úderu (vedení chráněného zemními lany)
maximum short-circuit current | maximální zkratový proud
maximum short-circuit power | maximální zkratový výkon
maximum signal output | maximální výstupní signál
maximum slew rate | maximální sledovací frekvence (impulzů krokového motoru)
maximum slew stepping rate | maximální krokovací frekvence
maximum small-signal gain | maximální zisk při malém signálu
maximum space | maximální prostor
maximum specified charging current | maximální specifikovaný nabíjecí proud
maximum specified charging voltage | maximální specifikované nabíjecí napětí
maximum speed | maximální otáčky
maximum speed | maximální rychlost
maximum speed governor | omezovač otáček
maximum speed of rotating parts | maximální rychlost rotujících částí
maximum stable gain | maximální ustálené zesílení
maximum start-stop stepping rate | maximální frekvence v režimu start-stop
maximum start-stop torque | maximální rozběhový moment (krokovací motor)
maximum steam condition | nejvyšší stav páry
maximum stepping error | maximální odchylka při krokování
maximum storage time | maximální doba uchování (obrazů)
maximum stress | nejvyšší napětí
maximum stress limit | mezní křivka napětí
maximum stuffing rate | maximální četnost vkládání impulzů
maximum stuffing ratio | maximální poměr vkládání impulzů
maximum supply current | maximální proud napájení
maximum surface temperature | maximální povrchová teplota
maximum surface temperature | maximální teplota povrchu
maximum sustain voltage | maximální udržovací napětí
maximum sustained dissipation | maximální rozptýlená energie
maximum swing-out angle | maximální úhel vychýlení
maximum switch breaking current | maximální vypínaný proud spínače
maximum switch closing current | maximální zapínaný proud spínače
maximum switching current | maximální spínaný proud
maximum switching impulse protective level | maximální ochranná úroveň při spínacím impulzu
maximum switching voltage | nejvyšší spínané napětí
maximum system voltage | maximální napětí sítě
maximum temperature | maximální teplota
maximum temperature | nejvyšší teplota
maximum temperature after tripping | maximální teplota po vypnutí (ochranou)
maximum temperature gradient | maximální teplotní gradient
maximum temperature limit | maximální mezní teplota
maximum temperature limit | maximální teplotní mez
maximum temperature of capacitor | maximální teplota kondenzátoru
maximum temperature rise | maximální oteplení
maximum tensile force | maximální tahová síla
maximum theoretical numerical aperture | maximální teoretická numerická apertura
maximum thermometer | teploměr maxima
maximum thrust | maximální tahová síla
maximum time | maximální doba
maximum time error | maximální časová chyba
maximum time interval error | maximální chyba časového intervalu
maximum torque | maximální krouticí moment
maximum torque at maximum slew stepping rate | maximální moment při maximální krokovací frekvenci
maximum torsional moment | maximální krouticí moment
maximum total channel isolation | maximální celková izolace kanálu
maximum total current | maximální celkový proud
maximum tracking rate | maximální četnost sledovacích impulzů (kardiostimulátor)
maximum transfer time | maximální doba přenosu
maximum transient speed | maximální otáčky při přechodném ději
maximum transmission rate | maximální přenosová rychlost
maximum transmitted power | maximální vysílaný výkon
maximum transport gradeability | maximální stoupavost v dopravním režimu
maximum usable flow | hltnost turbíny
maximum usable frequency (MUF) | maximální použitelný kmitočet
maximum usable read number | maximální použitelný počet čtení
maximum usable reading time | maximální použitelná doba čtení
maximum usable viewing time | maximální použitelná pozorovací doba
maximum usable writing speed | maximální použitelná rychlost zápisu
maximum use temperature | maximální teplota okolí při používání
maximum value | maximální hodnota
maximum value of lamp power | maximální hodnota výkonu světelného zdroje
maximum value selector | selektor extrému
maximum value selector block | modul výběru maxima hodnoty
maximum velocity | maximální rychlost
maximum voltage | maximální napětí
maximum voltage between segments (in commutator machine) | maximální napětí mezi lamelami (komutátoru)
maximum voltage change | maximální změna napětí
maximum voltage tapping | odbočka na nejvyšším napětí (transformátoru)
maximum volume | maximální hlasitost
maximum welding power | maximální svařovací výkon
maximum width | maximální šířka
maximum width of gap | maximální šíře spáry (nevýbušné provedení)
maximum winding temperature | maximální teplota vinutí
maximum withstand temperature | nejvyšší výdržná teplota
maximum working pressure | maximální pracovní tlak
maximum working voltage | nejvyšší pracovní napětí
maximum write voltage | maximální záznamové napětí
maximum write voltage limit | mez maximálního záznamového napětí
maximum writing speed | maximální rychlost zápisu
maximum X-ray tube assembly heat content | maximální tepelná kapacita rentgenového zářiče
Maxwell-Boltzmann statistics | Maxvellova-Boltzmanova statistika
Maxwell-Boltzmann velocity-distribution law | Maxwellův-Boltzmannův zákon rozdělení rychlosti
Maxwell bridge | Maxwellův můstek
Maxwell equations | Maxwellovy rovnice
Maxwell tube | Maxwellova trubice
Maxwellian view | maxwellovský pohled
Maxwell's equations | Maxwellovy rovnice
mayday (I am in distress) | mayday (rádiové volání v tísni)
Maze counter tube | Mazeova počítací trubice
MB (megabyte) | MB (megabyte)
McLeod vacuum gauge | kompresní vakuometr (typ Mac Leod)
MCM (multi-chip module) | MCM (multičipový modul)
m-derived-section filter | filtr L-sekce odvozený podle m
ME equipment (medical electrical equipment) | zdravotnický elektrický přístroj
meager | hubený
mealing | moučnění (kazy ve vrstvě DPS)
mean | aritmetický průměr
mean | prostředek
mean | střední hodnota
mean | střední
mean absolute error | střední odchylka
mean access delay (in telecommunication) | střední doba do spojení
mean access time | střední doba přístupu
mean accumulated down time (MADT) | střední kumulovaná doba nepoužitelného stavu
mean active corrective maintenance time | střední doba aktivní údržby po poruše
mean administrative delay | střední administrativní zpoždění
mean amplitude error | střední chyba amplitudy
mean array efficiency | střední účinnost pole
mean availability | střední pohotovost
mean bias | střední systematická odchylka
mean breaking load | mez pevnosti
mean breaking load | střední mez pevnosti
mean busy hour | střední hodina silného provozu
mean characteristic impedance | střední charakteristická impedance
mean charging voltage | střední nabíjecí napětí
mean clearance | střední vůle
mean coefficient of linear thermal expansion | střední teplotní součinitel délkové roztažnosti
mean conditional information content | střední množství podmíněné informace
mean conducting-state power loss | střední ztráty ve vodivém stavu
mean consumption | střední spotřeba
mean contact force | střední přítlačná síla
mean continuous output | střední trvalý výstupní výkon
mean current measuring assembly | sestava pro měření střední hodnoty proudu
mean cycles between failures (MCBF) | střední počet cyklů mezi poruchami
mean cycles to failure (MCTF) | střední počet cyklů do poruchy
mean deceleration (as function of time) | střední zpomalení (jako funkce času)
mean deviation | střední odchylka
mean displacement | střední posunutí (deformace)
mean down time | střední doba nepoužitelného stavu
mean duration of customer interruption | střední doba přerušení dodávky zákazníkovi
mean efficiency | střední účinnost
mean energy | střední hodnota energie
mean energy capability | střední energetická schopnost
mean energy expended per ion pair formed | střední energie na vytvoření iontového páru (v látce)
mean energy imparted | střední hodnota předané energie
mean energy production of power station | střední výroba elektrárny
mean entropy | střední entropie
mean equivalent noise temperature (of linear two-port device) | průměrná ekvivalentní šumová teplota (lineárního čtyřpólu)
mean error | střední chyba
mean failure intensity | střední parametr proudu poruch
mean failure rate | střední intenzita poruch
mean force | střední hodnota síla
mean forward current | střední propustný proud
mean forward power loss | střední ztrátový výkon v propustném stavu
mean free path | střední volná dráha
mean free path of carriers | střední volná dráha nosičů
mean Hall-plate temperature | střední teplota Hallovy desky
mean holding time | střední doba obsazení
mean horizontal intensity | střední vodorovná intenzita (osvětlení)
mean illuminance | střední hodnota osvětlenosti
mean information content | střední hodnota entropie
mean interference | střední přesah
mean interruption duration | střední doba přerušení
mean length of turn | střední délka závitu
mean level | střední hladina
mean life | střední doba života
mean life | střední doba života (částice)
mean load | střední hodnota zatížení
mean logistic delay | střední logistické zpoždění
mean maintenance man-hours | střední pracnost údržby
mean noise factor (ratio, of linear two-port device) | průměrný šumový činitel (lineárního čtyřpólu)
mean noise figure (dB, of linear two-port device) | průměrné šumové číslo
mean noise temperature (of one-port device) | průměrná šumová teplota (dvojpólu)
mean on-state current | střední hodnota proudu v propustném stavu
mean on-state power loss | střední ztrátový výkon v propustném stavu
mean operating time between failures (MTBF) | střední doba provozu mezi poruchami
mean operating time to failure (MTTF) | střední doba provozu do poruchy
mean operating time to first failure | střední doba provozu do první poruchy
mean opinion score | střední známka subjektivních hodnocení
mean peak voltage | střední hodnota špičkového napětí (v čase)
mean phase difference between related information | střední hodnota fázového rozdílu korelované informace
mean picture brightness | střední jas obrazu
mean population (statistics) | střední obsazení
mean power | střední hodnota výkonu
mean power (of transmitter) | střední výkon (vysílače)
mean pulse duration | střední doba trvání impulzu
mean pulse length | střední délka impulzu
mean queue length | střední délka fronty
mean range (statistics) | střední rozsah (statistika)
mean repair rate | střední intenzita oprav
mean repair time | střední doba opravy
mean reverse current | střední hodnota proudu ve zpětně propustném stavu
mean reverse power dissipation | střední ztrátový výkon ve zpětně propustném stavu
mean reverse power loss | střední ztrátový výkon ve zpětně propustném stavu
mean roughness index | střední hodnota indexu drsnosti
mean sea level | střední hladina moře
mean-sensing transducer | převodník střední hodnoty
mean service access delay | střední doba zpoždění poskytnutí služby
mean service provisioning time | střední doba obstarání služby
mean size | střední hodnota rozměru
mean speed | střední hodnota rychlosti
mean spherical luminous intensity | střední prostorová svítivost
mean square | střední kvadratická hodnota
mean square | střední kvadratický
mean square deviation | střední kvadratická odchylka
mean square error | střední kvadratická chyba
mean square value | střední kvadratická hodnota
mean straight line | střední přímá čára
mean stress | střední hodnota napětí (mechanického)
mean surface | střední hodnota plochy
mean temperature | střední teplota
mean temperature coefficient | střední teplotní koeficient
mean temperature coefficient of output voltage | střední teplotní součinitel výstupního napětí
mean temperature of day | střední denní teplota
mean time between failures | střední doba mezi poruchami
mean time between failures | střední doba mezi selháními
mean time between interruptions | střední doba mezi přerušeními
mean time between maintenance (MTBM) | střední doba mezi údržbou
mean time error | střední časová chyba
mean time to failure (MTTF) | střední doba do poruchy
mean time to first failure (MTTFF) | střední doba do první poruchy
mean time to restoration | střední doba do obnovy
mean transfer function (MTF) | střední přenosová funkce
mean transinformation | střední vzájemná informace
mean transinformation content | střední množství transinformace
mean unavailability | střední doba nepohotovosti
mean up time | střední doba použitelného stavu
mean value | střední hodnota
mean value generation | tvoření střední hodnoty
mean value of measurements | střední hodnota měření
mean value of power | střední hodnota výkonu
mean value-responding instrument | přístroj měřicí střední hodnotu
mean velocity | střední hodnota rychlosti
mean voltage | střední hodnota napětí
mean voltage between segments (in commutator machine) | střední hodnota napětí mezi lamelami
mean waiting time | střední čekací doba
mean wind speed | střední rychlost větru
mean wind turbine | střední větrná elektrárna
mean year | průměrný rok (normální)
mean zero crossing period | střední perioda přechodu nulou (vlnění)
meander inductor | meandrovitý induktor
meander windig | meandrové vinutí
meaning | význam
meaning of binary information | význam binární informace (sémantický)
meaning of command | význam povelu
means | prostředky
means-ends analysis | analýza prostředků a cílů
means of access | prostředky přístupu
means of adjustment | nastavovací prvky
means of communications | komunikační prostředky
means of microwave interlock | prostředky pro blokování mikrovlnného záření
means of monitored microwave interlock | prostředky monitorovaného blokování mikrovln
means of operator protection | prostředek ochrany obsluhy
means of patient protection | prostředek ochrany pacienta
means of production | výrobní prostředky
meantime | interval (mezidobí)
meanwhile | mezitím
measling | bodová delaminace
measurability | měřitelnost
measurable | měřitelný
measurable quantity | měřitelná veličina
measurable value | měřitelná hodnota
measurand | měřená veličina
measure | měřit
measure | odhadnout
measure | provádět měření
measure | změřit
measure | měřená hodnota
measure | měřítko
measure | míra
measure | odměrka
measure | opatření
measure | ukazatel (funkce náhodné proměnné)
measure by sight | měřit od oka
measure of confidence | míra spolehlivosti
measure of dispersion | míra rozptylu (impulzů při měření)
measure of information | míra informace
measure of length | délková míra
measure of utility | míra užitkovosti
measure out | dávkovat
measure tape | měřicí pásmo
measured | měřený
measured current | měřený proud
measured dropout value | naměřená hodnota odpadu (relé)
measured error | chyba v měření
measured limiting voltage | měřené omezovací napětí
measured load | naměřené zatížení
measured medium | měřená látka
measured non-release value | naměřená návratová hodnota (relé)
measured pick-up value | naměřená hodnota přítahu (relé)
measured power curve | měřená výkonová křivka
measured quantity | měřená veličina
measured quantity value | hodnota měřené veličiny
measured signal | měřený signál
measured value | měřená hodnota
measured value linearizer | linearizační člen měřené hodnoty
measured value processing | zpracování měřené hodnoty
measured value representation | znázornění měřené hodnoty
measured value resolution | rozlišení měřené hodnoty
measured variable | měřená proměnná
measured voltage | měřené napětí
measurement | měření
measurement | systém měření
measurement accuracy | přesnost měření
measurement and control | měření a řízení (MaR)
measurement artifact | klamavý výsledek měření
measurement assembly | sestava pro měření
measurement base | měřicí základna (senzoru)
measurement bias | systematická odchylka měření
measurement by repeated observations | měření opakovaným odečítáním (metoda)
measurement category | kategorie měření
measurement channel | měřicí kanál
measurement compatibility | kompatibilita (měření)
measurement condition | podmínka měření
measurement control system | systém řízení měření
measurement data | data měření
measurement deviation | odchylka měření
measurement device | měřicí přístroj
measurement drift | drift měření
measurement engineer | technik měření
measurement engineering | měřicí technika (obor)
measurement equipment | měřicí zařízení
measurement equipment | vybavení pro měření
measurement error | chyba měření
measurement field | měřicí pole
measurement frequency | četnost měření
measurement frequency | frekvence měření
measurement function | funkce měření
measurement hardware | měřicí technika
measurement hardware | technické vybavení pro měření
measurement input | měřicí vstup
measurement instrument | měřič
measurement instrument | měřicí přístroj
measurement instrument | přístroj pro měření
measurement instrumentation | přístrojové vybavení pro měření
measurement kit | měřicí souprava
measurement management system | systém managementu měření
measurement management system | systém řízení měření
measurement mechanism | měřicí ústrojí
measurement method | měřicí metoda
measurement microphone | měřicí mikrofon
measurement mode | způsob měření
measurement model | model měření
measurement period | interval měření
measurement plane | rovina měření
measurement plane tympanometry | tympanometrie v rovině měření
measurement point | místo měření
measurement precision | preciznost měření
measurement precision | přesnost měření
measurement principle | měřicí princip
measurement principle | princip měření
measurement procedure | postup měření
measurement process | proces měření
measurement range | rozsah měření
measurement region | oblast měření
measurement repeatability | opakovatelnost měření
measurement reproducibility | reprodukovatelnost měření
measurement result | výsledek měření
measurement scale | měřicí stupnice
measurement sector | sektor měření
measurement sequence | posloupnost měření
measurement signal | měřicí signál
measurement span | rozpětí měření
measurement standard | etalon
measurement standard | standard (viz etalon)
measurement standard | standard měření (viz etalon)
measurement standard resistor | etalon odporu
measurement surface | povrch měření
measurement system | měřicí systém
measurement technique | metoda měření (způsob)
measurement technology | technika měření
measurement terminal | svorka pro měření
measurement time | interval měření
measurement time interval | interval měření
measurement transmitter | měřicí převodník
measurement trueness | pravdivost měření
measurement trueness | pravdivost měření
measurement uncertainty | nejistota měření
measurement unit | měřicí jednotka (zařízení)
measurement unit (see unit of measurement) | měřicí jednotka
measurement voltage divider | měřicí dělič napětí
measurement volume | prostor měření
measurement window | měřicí okno (interval)
measuring | měření
measuring | měřicí
measuring accuracy | přesnost měření
measuring adapter | měřicí adaptér
measuring amplifier | měřicí zesilovač
measuring and test equipment | měřicí a zkušební zařízení
measuring apparatus | měřicí aparatura
measuring arrangement | sestava pro měření
measuring assembly | měřicí sestava
measuring assembly | sestava pro měření
measuring autotransformer | měřicí autotransformátor
measuring board | měřicí panel
measuring bridge | měřicí můstek
measuring cable | kabel pro měření
measuring cable | měřicí kabel
measuring capacitor | měřicí kondenzátor
measuring capacitor voltage transformer | měřicí kapacitní transformátor napětí
measuring cell | měřicí článek
measuring chain | měřicí řetězec
measuring changeover | přepínání rozsahu měření
measuring channel | měřicí kanál
measuring circuit | měřicí obvod
measuring-circuit multiplexing | multiplexování měřicího obvodu
measuring-circuit processor | procesor měřicího obvodu
measuring-circuit voltage | napětí měřicího obvodu
measuring class index | označení třídy měřené veličiny
measuring coil | měřicí cívka
measuring column | měřicí sloupek
measuring converter | měřicí převodník
measuring counter | odměřovací kolečko
measuring current | měřicí proud
measuring current transformer | měřicí transformátor proudu
measuring data | naměřená data
measuring data acquisition | sběr dat měření
measuring desk | měřicí stůl
measuring device | měřicí přístroj
measuring dial | měřicí stupnice
measuring distance | vzdálenost měření
measuring earth terminal | uzemňovací svorka měření
measuring electrode | měřicí elektroda
measuring electronic current transformer | měřicí elektronický transformátor proudu
measuring element | měřicí prvek
measuring element of transducer | měřicí prvek převodníku
measuring equipment | měřicí vybavení
measuring equipment | měřicí zařízení
measuring error | chyba měření
measuring face | měřicí plocha
measuring four-terminal network | měřicí čtyřpól
measuring frequency | měřicí frekvence
measuring gap | měřicí jiskřiště
measuring gas | měřicí plyn
measuring generator | měřicí generátor
measuring glass | odměrka
measuring grid | rastr měření
measuring head | měřicí hlava
measuring impedance | měřicí impedance
measuring inaccuracy | nepřesnost měření
measuring installation | měřicí sestava
measuring instrument | měřicí přístroj
measuring instrument | měřidlo
measuring-instrument constant | konstanta měřicího přístroje
measuring instrument with circuit control devices | měřicí přístroj s výstupy pro řízení
measuring instrument with dead time | měřicí přístroj s prodlevou
measuring instrument with signal output | měřicí přístroj s výstupním signálem
measuring interval | interval měření
measuring jack | měřicí zdířka
measuring junction (thermocouple) | měřicí spoj (termočlánku)
measuring laser | měřicí laser
measuring lead | měřicí přívod
measuring line | měřicí vedení
measuring line section | měřicí úsek vedení
measuring location | místo měření
measuring loop | měřicí smyčka
measuring matrix | měřicí matice
measuring means | prostředky k měření
measuring meter | měřidlo
measuring method | měřicí metoda
measuring network | měřicí síť
measuring object | objekt měření
measuring of exhaust gas temperature | měření teploty spalin
measuring of volume | měření objemu
measuring oscilloscope | měřicí osciloskop
measuring path | měřicí dráha (akustika)
measuring period | interval měření
measuring pitch | krok měření
measuring point | měřicí bod
measuring point | místo měření
measuring-point selector | přepínač místa měření
measuring potential transformer | měřicí transformátor napětí
measuring potentiometer | kompenzátor (kompenzační potenciometr)
measuring principle | princip měření
measuring probe | měřicí sonda
measuring procedure | postup měření
measuring process | proces měření
measuring pulse | měřicí impulz
measuring range | měřicí rozsah
measuring range | rozsah měření
measuring range (of transducer) | měřicí rozsah (převodníku)
measuring range changeover | přepínání rozsahu měření
measuring receiver | měřicí přijímač
measuring relay | měřicí relé
measuring release | měřicí spoušť
measuring resistance | měřicí odpor
measuring rod | měřicí tyč
measuring room (of plant) | dozorna (měření provozu)
measuring scatterband | šířka rozptylu měření
measuring sensitivity | citlivost měření
measuring sensor | měřicí senzor
measuring sensor | měřicí snímač
measuring set | měřicí souprava
measuring set-up | sestava měření
measuring shunt | měřicí bočník
measuring signal | signál měření
measuring socket | měřicí zdířka
measuring span | rozpětí měření
measuring spark gap | měřicí jiskřiště
measuring sphere gap | měřicí kulové jiskřiště
measuring station | měřicí stanice
measuring step | krok měření
measuring stick | měřicí tyč
measuring surface | měřicí plocha
measuring-surface sound-pressure level | hladina akustického tlaku měřené plochy
measuring system | měřicí systém
measuring system response (G) | odezva měřicího systému (G)
measuring tap | měřicí vývod
measuring tap | odbočka pro měření
measuring tape | měřicí pásmo
measuring technique | technika měření
measuring technology | technika měření
measuring terminal | měřicí svorka
measuring thermocouple | měřicí termočlánek
measuring time | čas měření (absolutní)
measuring time | doba měření
measuring tool | měřidlo
measuring tools and gauges | měřidla
measuring transducer | měřicí převodník
measuring transducer (with electrical output) | měřicí převodník (s elektrickým výstupem)
measuring transductor | měřicí transduktor
measuring transfer element | přenosový člen měření
measuring transformer | měřicí transformátor
measuring transformer meter | elektroměr s měřicím transformátorem (proudu)
measuring transmitter | měřicí převodník
measuring tube | měřicí trubice
measuring uncertainty | nejistota měření
measuring unit | měřicí jednotka (přístroj)
measuring vector | vektor měření
measuring vehicle | měřicí vozidlo
measuring voltage | měřicí napětí
measuring voltage transformer | měřicí transformátor napětí
measuring winding | měřicí vinutí
mebi (Mi, 2 to 20) | mebi (Mi, 2 na 20)
mech | mechanik
mech-pack carrier | montážní rámeček
mechanic | mechanik
mechanic | montér
mechanic | strojník
mechanic | mechanický
mechanic | strojový
mechanical | mechanický
mechanical | strojní
mechanical | strojový
mechanical actuation | mechanické ovládání
mechanical actuator | mechanický aktuátor
mechanical actuator | mechanický ovladač
mechanical adjustment | mechanické nastavení
mechanical advantage | převodový poměr (síly)
mechanical assembly | mechanická montáž
mechanical assembly technique | technika mechanické montáže
mechanical balance | mechanické vyvážení
mechanical balance instrument | měřicí přístroj s mechanickým vyvážením nuly
mechanical braking | mechanické brzdění
mechanical braking torque | mechanický brzdný moment
mechanical burden | mechanická zátěž
mechanical characteristic of drive | mechanická charakteristika pohonu
mechanical chopper | mechanický přerušovač
mechanical circuit-breaker | mechanický jistič (ne polovodičový)
mechanical coding | mechanické kódování (proti záměně přístrojů)
mechanical completion | ukončení montáže
mechanical computer-aided design (MCAD) | počítačem podporované navrhování konstrukcí
mechanical connection (cables) | spojka (kabelů)
mechanical connector (cables) | šroubová spojka (kabelů)
mechanical construction | konstrukce (mechanická)
mechanical contactor | mechanický stykač
mechanical control unit | mechanický ovládací prvek
mechanical counter | mechanické počitadlo
mechanical coupler | mechanická spojka
mechanical coupler | mechanický vazební člen
mechanical crosspoint | mechanický spojovací bod
mechanical degree of protection (IP) | stupeň ochrany krytem (IP XX)
mechanical design | konstrukce (mechanické provedení)
mechanical design | návrh mechanické konstrukce
mechanical designer | konstruktér (strojní)
mechanical dial | mechanický číselník
mechanical drawing | strojní výkres
mechanical drive | mechanický pohon
mechanical durability | mechanická trvanlivost
mechanical efficiency | mechanická účinnost
mechanical element | mechanická část
mechanical enclosure | mechanické pouzdro
mechanical enclosure | mechanický kryt
mechanical end stop | doraz
mechanical end stop | mechanická koncová zarážka
mechanical endurance | mechanická výdržnost (počet cyklů)
mechanical endurance | mechanická životnost (počet cyklů)
mechanical energy | mechanická energie
mechanical engineer | konstruktér (strojní)
mechanical engineer | strojní inženýr
mechanical engineer | technik
mechanical engineering | stavba strojů
mechanical engineering | strojírenství
mechanical engineering company | strojírenské firma
mechanical engineering department | konstrukční oddělení
mechanical equipment | strojní soubor
mechanical equipment manufacturer | výrobce strojních zařízení
mechanical equivalent | mechanický ekvivalent
mechanical failing load | mechanické porušující zatížení
mechanical failing load | zatížení lomem
mechanical failure | mechanická porucha
mechanical fastening | mechanické uchycení
mechanical fibre splice | mechanický optovláknový spoj
mechanical filter | mechanický filtr
mechanical fixture | držák
mechanical fixture | montážní přípravek
mechanical governor | mechanický regulátor
mechanical governor | odstředivý regulátor otáček
mechanical hazard | mechanické nebezpečí
mechanical impedance (at a point) | mechanická impedance (vstupu)
mechanical impedance level | úroveň mechanické impedance (dB)
mechanical impulse device | mechanické impulzní ústrojí (s kontaktem)
mechanical impurities | mechanické příměsi
mechanical index | mechanický ukazatel
mechanical index | orientační značka (polohování)
mechanical indicator | mechanický indikátor
mechanical indicator | mechanický sdělovač
mechanical indicator | mechanický ukazatel
mechanical inertia | setrvačnost
mechanical input | mechanický příkon (na vstupu)
mechanical input power | mechanický příkon (stroje)
mechanical interface | mechanické propojení
mechanical interface | mechanické rozhraní
mechanical interface coordinate system | souřadnicový systém mechanického propojení (interface)
mechanical interlock | mechanické blokování
mechanical intermateable connector set | mechanicky slučitelný konektorový soubor
mechanical jointing | mechanické spojení (vodiče a konektoru)
mechanical key | mechanický klíč
mechanical latch | mechanická západka
mechanical latching action | mechanické zajištění
mechanical latching relay | relé se západkou
mechanical layout | konstrukční uspořádání
mechanical life | mechanická životnost
mechanical limit speed | mechanické mezní otáčky
mechanical limiting speed | mechanická mezní rychlost
mechanical link | mechanické spojení
mechanical linkage line | kinematický řetěz
mechanical load | mechanické namáhání
mechanical load | mechanické zatížení
mechanical load test | zkouška mechanickým zatížením
mechanical lock | mechanický zámek
mechanical locking | mechanické uzamčení
mechanical lockout | mechanické blokování (zapnutí ap.)
mechanical loss | mechanické ztráty
mechanical-operated controller | mechanický regulátor
mechanical operating test | zkouška mechanického ovládání
mechanical operation test | zkouška mechanické funkce
mechanical outfit | aparatura (výzbroj)
mechanical overloading | mechanické přetížení
mechanical part | strojní součást
mechanical performance | mechanické vlastnosti
mechanical plating | pokovování v lázni (bezproudové)
mechanical power | mechanická energie
mechanical power switch | mechanický výkonový spínač
mechanical property | mechanická vlastnost
mechanical protective device | mechanický prostředek ochrany
mechanical protective fitting | mechanická ochranná armatura
mechanical quantity | mechanická veličina
mechanical rack system | systém stojanů
mechanical rating | jmenovité konstrukční údaje
mechanical reactance | mechanická reaktance
mechanical reclosing lockout | mechanické blokování opětovného zapnutí
mechanical recording | mechanický záznam
mechanical recording head | mechanická záznamová hlava
mechanical recycling | mechanická recyklace (zpracování odpadu)
mechanical reference plane (datum plane) | mechanická referenční plocha
mechanical release-free mechanism | mechanická volnoběžka
mechanical reliability | mechanická spolehlivost
mechanical resistance | mechanický odpor
mechanical resonance | mechanická rezonance
mechanical resonator | mechanický rezonátor
mechanical restraint device | mechanické zajišťovací zařízení (s tvarově pevným stykem)
mechanical routine test | mechanická kusová zkouška
mechanical scanning | mechanické snímání
mechanical seal | těsnicí kroužek (hřídele)
mechanical sectioning | mechanické dělení (konstrukční)
mechanical shock | mechanický ráz
mechanical short-circuit rating | dynamický mezní proud (z hlediska konstrukční pevnosti)
mechanical signal | mechanické návěstidlo
mechanical signalling | mechanická návěstní soustava
mechanical space | strojovna
mechanical sparks | mechanické jiskření
mechanical speed control | mechanické řízení rychlosti
mechanical speed limit | mechanická mez otáček
mechanical splice | mechanický spoj
mechanical splice | mechanický spoj (dvou optovláken)
mechanical spot displacement | mechanická odchylka stopy (svazku elektronů)
mechanical spot misalignment | mechanická odchylka stopy (svazku elektronů)
mechanical stability | mechanická tuhost (přístroje)
mechanical stacking | mechanické vsazování (součástek na desku)
mechanical standardization | rozměrová normalizace
mechanical start | mechanický rozběh
mechanical stop resistance | pevnost mechanického dorazu
mechanical strength | mechanická pevnost (materiálu)
mechanical strength test | zkouška mechanické pevnosti
mechanical stress | mechanické namáhání
mechanical stress | mechanické napětí
mechanical structure | mechanická konstrukce
mechanical structure | stavebnicová konstrukce
mechanical switch | mechanický přepínač
mechanical switch | mechanický spínač
mechanical switching device | mechanický spínací přístroj
mechanical system | mechanická soustava
mechanical system | mechanika (mechanická soustava)
mechanical system of push-button switch | mechanika tlačítkového spínače
mechanical tension detector (dynamometer) | tahoměr
mechanical terminal load | mechanické zatížení svorky (tahem)
mechanical termination (cables) | koncovka (kabelu)
mechanical time constant | mechanická časová konstanta
mechanical time-delay device | mechanický zpožďovací člen
mechanical time-delay device | mechanický zpožďovací prvek
mechanical time-delay element | mechanický zpožďovací člen
mechanical time relay | mechanické časové relé
mechanical transmission element | mechanický přenosový člen
mechanical treatment | mechanické zpracování
mechanical treatment | opracování
mechanical treatment | strojní zpracování
mechanical trip | mechanická spoušť
mechanical trip-free mechanism | mechanická volnoběžka
mechanical tuning range | mechanický ladicí rozsah
mechanical unit | mechanická jednotka
mechanical UPS power switch | mechanický spínač zdroje nepřerušovaného napájení
mechanical variable speed drive | pohon s měnitelným převodem (mechanicky)
mechanical vibration | mechanické chvění
mechanical videodisk | videodisk s mechanickým záznamem
mechanical work | mechanická práce
mechanical wrap | mechanické ovinutí
mechanical yield strength | pevnost na mezi kluzu
mechanical zero | mechanická nula
mechanical zero adjuster | stavítko mechanické nuly
mechanically | mechanicky
mechanically active substance | mechanicky aktivní látky
mechanically actuated | mechanicky ovládaný
mechanically biased | mechanicky předpjatý (kontakt)
mechanically biased contact unit | kontakt s mechanickým předpětím
mechanically coded | mechanicky kódovaný (zásuvný přístroj, proti záměně)
mechanically coupled | mechanicky spojený
mechanically delayed release | mechanicky zpožděná spoušť
mechanically generated sparks | mechanické jiskření
mechanically guided torch | mechanicky vedený hořák
mechanically intermateable | mechanicky slučitelný (smontovatelný)
mechanically linked contact elements | mechanicky spojené kontaktní prvky
mechanically operated | mechanicky ovládaný
mechanically operated control switch | mechanicky ovládaný řídicí spínač
mechanically release-free circuit-breaker | jistič s mechanickou volnoběžkou
mechanically rotary | otočný
mechanically rugged | mechanicky robustní
mechanically short-circuit-proof | zkratuvzdorný (mechanicky)
mechanically timed relay | časové relé s mechanickým časováním
mechanically trip-free circuit-breaker | jistič s mechanickou volnoběžkou
mechanics | mechanika
mechanics of overhead lines | mechanika venkovních vedení
mechanism | mechanika
mechanism | mechanismus
mechanism (for) | ustálený postup
mechanize | mechanizovat
mechanized | mechanizovaný
mechanoelectronic | mechanicko-elektronický
mechatronic system | mechatronická soustava
mechatronic system | mechatronický systém
mechatronics (mechanics, electronics, informatics) | mechatronika
media access control (MAC) | řízení přístupu k médiím
media access control bridge (MAC) | most řízení přístupu k médiím
media class | třída médií
media content | obsah médií
media converter | datový převodník
media format | formát médií
media gateway gontroller | řídicí jednotka síťového průchodu k přenosovým mediím
media interface connector (MIC) | konektor rozhraní k médiím
media interoperability unit | jednotka pro spolupráci médií
media klient | mediální klient
media presentation | mediální prezentace
media profile | profil média
media receiver (MR) | mediální přijímač
media server | mediální server
media source | mediální zdroj
media stream | mediální stream
medial | středový
median | medián
median | prostřední hodnota
median | těžnice (geom.)
median | prostřední
median combined life | prostřední komplexní doba života
median lethal dose (MLD, LD 50) | prostřední smrtelná dávka
median lethal time | prostřední doba usmrcení
median of lamp life | prostřední doba života světelného zdroje
median useful life | medián doby užitečného života
median useful life | prostřední doba užitečného života
median value | medián (hodnota)
median value | prostřední hodnota
mediate | zprostředkovat
medical | lékařský
medical | medicínský
medical | zdravotnický
medical apparatus | lékařský přístroj
medical appliance | lékařský přístroj
medical bed | zdravotnické lůžko
medical device | lékařský přístroj
medical device | zdravotnický přístroj
medical device | zdravotnický prostředek
medical devices | zdravotnické prostředky (obecně)
medical diagnostic equipment | lékařský diagnostický přístroj
medical diagnostic radiology | lékařská radiodiagnostika
medical diagnostic ultrasonic equipment (or system) | lékařský diagnostický ultrazvukový přístroj
medical diagnostic ultrasonic equipment (or system) | zdravotnický diagnostický ultrazvukový přístroj
medical electrical equipment (MEE) | lékařský elektrický přístroj
medical electrical equipment (MEE) | zdravotnické elektrické přístroje
medical electrical equipment (MEE) | zdravotnický elektrický přístroj
medical electrical system | elektrická síť pro zdravotnictví
medical electrical system | elektrická síť ve zdravotnických prostorech
medical electron accelerator | lékařský urychlovač elektronů
medical engineering | medicínská technika (vědný obor)
medical equipment | lékařské zařízení
medical equipment | lékařský přístroj
medical equipment | zdravotnická technika
medical equipment | zdravotnický přístroj
medical imaging equipment | lékařské zobrazovací zařízení
medical insulation monitoring device | hlídač izolačního stavu pro lékařské prostory
medical insulation monitoring device | hlídač izolačního stavu pro zdravotnictví
medical IT system | zdravotnická síť IT
medical IT-network | zdravotnická síť IT
medical laser | lékařský laser
medical laser device | zdravotnický laserový přístroj
medical laser product | laserové zařízení pro zdravotnické účely
medical laser product | medicínský laserový přístroj
medical location | prostor ve zdravotnictví
medical location | zdravotnický prostor
medical radioactivity meter | lékařský měřič radioaktivity
medical radiological examination | lékařské radiologické vyšetření
medical radiology | lékařská radiologie
medical record | lékařský záznam
medical robot | lékařský robot
medical robot | zdravotnický robot
medical service | zdravotní péče
medical supervision | lékařský dohled
medical X-ray equipment | lékařský rentgenový přístroj
medium | médium (chladicí ap.)
medium | střední (kvalita, velikost)
medium (plural media) | médium (datové)
medium (plural media) | prostředí (šíření vln)
medium access control (MAC) | řízení přístupu k médiu
medium access control procedure | program řízení přístupu k médiu
medium access control protocol | protokol řízení přístupu k médiu
medium access control service | služba řízení přístupu k médiu
medium access unit | jednotka přístupu k médiu
medium adapter | adaptér média
medium attachment point | místo připojení média
medium attachment unit (MAU) | připojovací jednotka média
medium black point | černý bod média
medium clearance fit | střední volné uložení
medium code | kód média (tekutiny)
medium code description | popis kódu média
medium-dependent interface | rozhraní závislé na médiu
medium-force fit | lisované uložení (střední)
medium frequency | střední frekvence (50 Hz - 10 kHz)
medium frequency (MF) | kmitočet středních vln (SV, 0,3 až 3 MHz)
medium-frequency (power equipment) | středofrekvenční (silové zařízení)
medium-frequency converter | měnič pro střední kmitočty
medium-frequency generator | generátor pro střední kmitočty
medium-high | středně vysoký
medium-high-speed machine | středně rychloběžný stroj
medium infrared radiation | středovlnné infračervené záření
medium-intensity approach lighting (APM) | přibližovací návěstění střední intenzity
medium-intensity flush-marker light | zapuštěné zábleskové návěstidlo střední intenzity
medium-intensity light | návěstidlo střední intenzity
medium interface connector | konektor rozhraní média
medium load | střední zatížení
medium-load contact | kontakt pro střední zatížení
medium loading | středně silná pupinace (kabelu)
medium-performance | střední (výkonností)
medium performance level | úroveň střední výkonnosti
medium power | střední výkon
medium-power | středně výkonný
medium power transformer | střední výkonový transformátor
medium pulse | impulz střední délky
medium range | střední rozsah
medium-rating machine | stroj pro střední výkony
medium-rating transformer | transformátor pro střední výkony
medium repair | střední oprava
medium-scale integrated circuit (MSI) | integrovaný obvod střední integrace
medium-sized | střední velikosti
medium-speed | středně rychlý
medium-speed cyclic data | cyklická data střední rychlosti
medium-speed cyclic data transmission | přenos cyklických dat střední rychlosti
medium temperature heating element | středněteplotní topný článek
medium-term | střednědobý
medium-term forecasting | střednědobá prognóza
medium time-lag fuse | středně pomalá (pojistka)
medium voltage (MV) | vysoké napětí (VN)
medium voltage (MV, 1 – 36 kV) | vysoké napětí (VN, 1 až 36 kV)
medium voltage (MV, 30 - 100 kV) | střední napětí (nepoužívá se v ČR)
medium voltage cable | VN kabel
medium voltage circuit-breaker | vysokonapěťový vypínač (VN)
medium-voltage consumer | odběratel z vysokého napětí
medium voltage system (AmE) | síť středního napětí (nepoužívá se v ČR)
medium voltage system (AmE) | síť vysokého napětí (VN)
medium-wave broadcasting | rozhlasové vysílání na středních vlnách
medium-wave infrared radiation | středovlnné infračervené záření
medium waves (MW) | střední vlny (SV)
medium white point | bílý bod média
meet all requirements | splňovat všechny požadavky
meet the conditions | splňovat podmínky
meet the costs | hradit náklady
meet the deadline | dodržet konečný termín
meet the requirements | uspokojit požadavky
meet the requirements | splňovat požadavky
meeting | jednání (obchodní)
meeting | konzultace
meeting | pohovor
meeting | porada
meeting | schůze
meeting | setkání (pracovní)
meeting beam | potkávací světlo
meeting location | místo setkání
meeting minutes | zápis z jednání (porady)
meeting place | místo setkání
meeting-point | místo schůzky
meeting-point | průsečík přímek
meeting report | zpráva z jednání (porady)
meeting request | pozvání na pohovor
megabit (Mb) | megabit (Mb)
megabyte (MB) | megabyte (MB)
megacycles per second (Mc/s) | megahertz (MHz)
megaflops | milion operací v pohyblivé řádové čárce za sekundu
megametric wavelength band | pásmo megametrických vln (1000 až 10 000 km)
megaohmmeter | megaohmmetr
megaphone | megafon
megger | megger
megger | megmet
megger | tester izolačního stavu
megohmmeter | megaohmmetr
Meissner state | Meissnerův stav
Meissner-Ochsenfeld effect | Meissnerův-Ochsenfeldův jev
mel | mel (jednotka fyziologické výšky zvuku)
melamin resin | melaminová pryskyřice
melamine-glass-fibre laminated fabric | melaminová sklolaminátová tkanina
melatonin | melatonin
melt | tavit
melt doping | dotování z taveniny
melt-down power | tavicí výkon
melt growth | růst z taveniny
melt process | proces tavení
melt run | přetavovací housenka
melt-textured growth process | proces růstu textury z taveniny
melted | roztavený
melting | tání
melting | tavení
melting characteristic | tavná charakteristika (pojistky)
melting charge | vsázka pro tavbu
melting cycle | tavicí cyklus
melting end of electrode glass furnace | tavicí konec elektrodové sklářské pece
melting furnace | tavicí pec
melting heat | skupenské teplo tavení
melting I2t value | tavná hodnota I2t (pojistky)
melting-in | natavení
melting line | tavicí linka
melting particle | tavná částice
melting point | teplota tavení
melting pot | tavicí pánev
melting rate | rychlost tavení
melting temperature | teplota tavení
melting time | doba tavení
melting time | předoblouková doba (pojistky)
melting voltage | tavné napětí
melting without crucible | tavení bez kelímku (ve vznosu)
member | člen (sady)
member | prut nosníku
member | strana (rovnice)
member of executive board | člen představenstva
member of public | jednotlivec z obyvatelstva
member of scheme | člen schématu
member of supervisory board | člen dozorní rady
member of system | člen systému
member of the family | člen produktové řady
member product | produkt z produktové řady
member recipient | členský příjemce (podle rozdělovníku)
member record | členský záznam (v modelu sítě)
membership function | funkce členství
membrane | membrána
membrane-actuating mechanism | membránový pohon
membrane electrode assembly | svazek MEA
membrane electrode assembly (MEA) | sestava membránové elektrody
membrane electrode assembly (MEA) | sestava membrány a elektrod (MEA)
membrane electrode assembly area | plocha sestavy membrány a elektrod
membrane hydrolysis | membránová hydrolýza
membrane keyboard | membránová klávesnice
membrane keypad | membránová klávesnice (malá)
membrane keypad | membránový blok tlačítek
membrane panel | membránová klávesnice
membrane potential | membránový potenciál
membrane pump | membránové čerpadlo
membrane spring | membránová pružina
membrane switch | membránový spínač
membrane switch array | blok membránových spínačů
membrane switch element | membránový tlačítkový spínač
membrane-type keyboard | membránová klávesnice
membrane valve | membránový ventil
membrane window | membránové okénko
membrane window | okénko membrány
memistor | memistor
memo (memorandum) | poznámka (ve spisu)
memo (memorandum) | sdělení
memo pad | poznámkový blok
memoization | memoizace
memorandum | záznam z porady
memorandum of understanding | memorandum o porozumění
memorize | uložit do paměti
memorized information | zapamatovaná informace
memorizing counter | počitadlo s pamětí
memorizing device | paměťové zařízení
memorizing meter | počitadlo s pamětí
memory | paměť
memory | paměť (vnitřní)
memory (user data storage) | paměť (uživatelských dat)
memory access | přístup do paměti
memory access controller | řadič paměti
memory-action relay | relé s pamětí
memory address | adresa paměti
memory address counter | čítač adres paměti
memory address space | adresní prostor paměti
memory allocation | přidělení paměti
memory allocation factor | činitel přidělení paměti
memory area | oblast paměti
memory array | paměťové pole
memory assignment | přiřazení paměti
memory backup time | doba zálohování paměti (např. baterií)
memory bank | paměťový blok
memory block | blok paměti
memory board | paměťová deska (s plošnými spoji)
memory buffer register | registr vyrovnávací paměti
memory capacity | kapacita paměti
memory card | paměťová karta
memory cassette | paměťová kazeta
memory cell | paměťová buňka
memory cell matrix | matice paměťových buněk
memory check bit | kontrolní bit paměti
memory chip | paměťový čip
memory circuit | paměťový obvod
memory clearing | vymazání paměti
memory compaction | defragmentace paměti
memory configuration | konfigurace paměti
memory content | obsah paměti
memory control | řízení paměti
memory cycle | cyklus paměti
memory cycle time | doba cyklu paměti
memory data register | datový registr paměti
memory depth | hloubka paměti
memory device | paměťová součástka
memory dump | výpis obsahu paměti
memory element | paměťová buňka
memory element | paměťový prvek (integrovaného obvodu)
memory erasing | vymazání paměti
memory expansion | rozšíření paměti
memory expansion module | modul rozšíření paměti
memory extension | rozšíření paměti
memory factor | paměťový činitel (poměr napětí)
memory function | funkce paměti (relé)
memory IC (integrated circuit) | paměťový IO (integrovaný obvod)
memory identifier | identifikátor paměti
memory image | obraz v paměti
memory instruction | paměťová instrukce
memory integrated circuit | paměťový integrovaný obvod
memory leak | únik paměti (při dynamickém přidělování)
memory location | paměťové místo
memory management | řízení paměti
memory management unit (MMU) | jednotka řízení paměti
memory map | mapa paměti
memory-mapped input-output (I/O) | vstupy a výstupy mapované na paměť
memory margin (voltage) | paměťové rozpětí (rozdíl hodnot napětí)
memory matrix | paměťová matice
memory module | paměťový modul
memory operation | paměťová operace
memory organization | uspořádání paměti
memory page | stránka paměti
memory partitioning | sektorování paměti
memory print | výpis obsahu paměti
memory programming | programování paměti
memory protection | ochrana paměti
memory recall | dotaz na paměť (načtení obsahu)
memory refresh | obnovení obsahu v paměti
memory register | paměťový registr
memory relay | paměťové relé
memory relocation | přeadresování paměti
memory request | žádost o přístup do paměti
memory requirements | požadavky na paměť (velikost)
memory-resident | rezidentní v paměti
memory resistor (memristor) | paměťový rezistor (memristor)
memory retention in case of power loss | uchování paměti (při výpadku napájení)
memory router | směrovač s pamětí (historie)
memory select | výběr paměti (signál)
memory select signal (MEMSEL) | signál výběru paměti
memory sense amplifier | paměťový čtecí zesilovač
memory size | velikost paměti
memory snapshot | snímek paměti
memory space | paměťový prostor
memory structure | struktura paměti
memory submodule | paměťový modul
memory token carrier | paměťový nosič tokenu
memory transfer instruction | instrukce přesunu v paměti
memory type PDP (plasma display panel) | plazmový zobrazovací panel paměťového typu
memory typewriter | psací stroj s pamětí (elektronický)
memory unit (MU) | paměťová jednotka
memory update | aktualizace paměti (obsahu)
memory utilization | využití paměti
memory width | šířka paměti
memory word | paměťové slovo
memristor (memory resistor) | memristor
MEMS (micro-electromechanical system) | MEMS (mikroelektromechanický systém)
mend | spravit
mend | oprava
mending | oprava
meniscus | meniskus
mensuration | měření
mental processing | duševní činnost
mention | zmínit se
mention | zmínka
mentioned | zmíněný
menu | menu
menu | nabídka
menu | seznam nabídek programu
menu-assisted | s menu
menu bar | lišta menu
menu bar | řádkové menu
menu by-pass | přímo, bez menu
menu-controlled | řízený pomocí menu
menu-driven | řízený pomocí menu
menu field | pole menu
menu item | položka menu
menu item | položka v menu
menu lattice | rastr menu
menu pads | nabídky menu
menu-prompted | s menu
menu structure | struktura s menu
merchandise | prodávat (hlavně pomocí reklamy)
merchant power system | elektrárna (vyrábí energii na prodej)
mercurial | rtuťový
mercurial air pump | rtuťová vývěva
mercuric | rtuťnatý
mercury | rtuť
mercury arc | výboj ve rtuťových parách
mercury-arc ballast | předřadník rtuťové výbojky
mercury-arc converter | rtuťový řízený usměrňovač
mercury-arc lamp | rtuťová výbojka
mercury-arc valve | rtuťový usměrňovač (výbojka)
mercury ballast | předřadník rtuťové výbojky
mercury cathode | rtuťová katoda
mercury cell | rtuťový primární článek
mercury contact | rtutí smáčený kontakt
mercury contact relay | relé se rtuťovými kontakty
mercury contact tube | rtuťový spínač
mercury delay line | rtuťová zpožďovací linka
mercury discharge lamp | rtuťová výbojka
mercury-in-glass switch | rtuťový spínač
mercury-in-glass thermometer | rtuťový skleněný teploměr
mercury lamp | rtuťová výbojka
mercury line | rtuťová spektrální čára
mercury-mercurous chloride electrode | kalomelová elektroda (s chloridem rtuťnatým)
mercury motor meter | rtuťový elektroměr
mercury-pool type cathode | rtuťová katoda (s kapalnou rtutí)
mercury pump | rtuťová vývěva
mercury relay | rtuťové relé
mercury spectral lamp | rtuťová spektrální výbojka
mercury switch | rtuťový spínač
mercury thermometer | rtuťový teploměr
mercury tilt switch | polohový rtuťový spínač (prasátko)
mercury tube | rtuťová výbojka
mercury tube contact unit | rtuťový kontakt
mercury-tungsten lamp | směsová výbojka (s wolframovým vláknem)
mercury vacuum gauge | rtuťový vakuoměr
mercury-vapour lamp | rtuťová výbojka
mercury-vapour lamp with fluorescent coating | rtuťová výbojka s luminoforem
mercury-vapour mixed-light lamp | směsová výbojka
mercury-vapour tube | rtuťová výbojka
mercury-wetted contact | rtutí smáčený kontakt
mercury-wetted contact | rtuťový magneticky ovládaný kontakt
mercury-wetted contact relay | rtuťové relé
mercury-wetted contact unit | rtutí smáčený kontakt
merge | setřídit
merge | sloučit (se)
merge | splývat
merge program | slučovací program
merge sort | seřazení setříděním
merged | sloučený
merger | fúze (firem)
merging | slučování
merging bits | spojovací bity
merging sort | seřaďování setříděním
merging unit | slučovací jednotka
merging unit power supply | napájení slučovací jednotky
meridian | poledník
meridional plane | osová rovina
meridional ray | poledníkový paprsek
merit | kvalita (přenosu apod.)
merits (pl) | přednosti (výrobku)
MES (manufacturing execution system) | MES (operativní plánování a řízení výroby)
mesa diode | mesa dioda
mesa structure | struktura mesa
mesa technique | technika mesa
mesa transistor | tranzistor mesa
MESFET (metal-semiconductor field-effect transistor) | MESFET (tranzistor s kovovým hradlem řízený polem)
mesh | být v záběru
mesh | zapadat do sebe
mesh | mřížka
mesh | oko (sítě)
mesh | pletivo
mesh (of network) | smyčka (sítě)
mesh (of system) | smyčka (elektrické sítě)
mesh (topology) | okruh (topologie)
mesh analysis | analýza mřížky
mesh anode | mřížková anoda
mesh-connected | zapojený do mnohoúhelníku
mesh-connected | zapojený do trojúhelníku
mesh-connected network | mřížová síť
mesh-connected system | mřížová síť (elektrická)
mesh connection | spojení do mnohoúhelníku
mesh connection | spojení do smyčky
mesh connection | spojení do trojúhelníku
mesh conveyor | dopravník s drátěným pásem
mesh current | proud smyčky (sítě)
mesh current method | metoda smyčkových proudů
mesh earth electrode | mřížový zemnič
mesh electrode | brzdicí síťka (elektronky)
mesh equation | rovnice smyčkových napětí
mesh grip | kabelová punčoška
mesh impedance matrix | smyčková impedanční matice
mesh incidence | smyčková incidence
mesh layout | mnohoúhelníková síť
mesh layout | mřížové uspořádání
mesh layout | smyčkové uspořádání
mesh loop | síťová smyčka
mesh method | smyčková metoda (smyčkových proudů)
mesh network | vícecestná síť
mesh network | zasmyčkovaná síť
mesh opening disconnector | smyčkový rozpojovač
mesh-operated network | zasmyčkovaná síť
mesh reflector | pletivový reflektor
mesh rule | 2. Kirchoffův zákon
mesh size | rozměr ok sítě
mesh sock | punčoška pro tažení (kabelů, lan)
mesh sock | tažná punčoška
mesh substation | rozvodna zapojená do n-úhelníku
mesh system | zasmyčkovaná síť
mesh topology | vícecestná topologie
mesh transformation | smyčková transformace
mesh voltage | sdružené napětí
mesh winding | smyčkové vinutí
meshed | zasmyčkovaný
meshed bonding network | zesíťovaná soustava pospojování
meshed bus | mřížová přípojnice
meshed gear | ozubený převod
meshed network | vícecestná síť
meshed system | zasmyčkovaná elektrická síť
meshing | záběr (ozubených kol)
meshing | zasmyčkování (sítě)
mesial level | prostřední úroveň
meson | mezon
mesopause | mezopauza
mesophase (mesomorphic phase) | mezofáze (mezomorfní fáze)
mesopic vision | mezopické vidění
mesopic vision | soumračné vidění
mesosphere | mezosféra
mesotribology | mezotribologie
mess of cables | změť kabelů
message | sdělení
message | zpráva
message (in telegraphy and data communication) | zpráva (v telegrafii a datové komunikaci)
message (ripple control) | zpráva (telegram HDO)
message acceptance | potvrzení přijetí zprávy (příjemcem)
message acknowledgement | potvrzení přijetí zprávy (systémem)
message alignment indicator | indikátor hranic zprávy
message append | napojení zprávy
message authentication | ověření pravosti zprávy
message authentication code | kód autentizace zprávy
message authentication code | kód ověření pravosti zprávy
message block | blok zpráv
message board | přehled zpráv
message broker | zprostředkovatel zpráv
message buffer | vyrovnávací paměť zpráv
message code | kód zprávy
message coding | kódování zpráv
message confirmation | potvrzení příjmu zprávy
message confirmation indicator | indikátor potvrzení příjmu zprávy
message content | obsah zprávy
message cycle | cyklus zpráv
message data | data zprávy
message digest | hash zprávy
message enciphering | zašifrování zprávy
message errors | chyby zpráv (seznam)
message exchange | výměna zpráv
message expiry | uplynutí lhůty zprávy
message failure | výpadek zprávy
message feedback | kontrola vracením zpráv
message format | formát zprávy
message handling | zprostředkování zpráv
message handling service | služba zprostředkování zpráv
message handling system | systém zprostředkování zpráv
message header | záhlaví zprávy
message heading | záhlaví zprávy
message integrity | integrita zprávy
message interchange | výměna zpráv
message interface | rozhraní hlášení
message interface | rozhraní zpráv
message length | délka zprávy
message line | řádka zprávy
message listing | výtisk zpráv
message mode | způsob použití zprávy
message organization | struktura zprávy
message output | výstup hlášení
message output | výstup zpráv
message path | cesta zpráv
message printer | tiskárna pro tisk zpráv (hlášení)
message printout | výtisk zpráv (hlášení)
message priority | priorita zpráv
message protection | zabezpečení zpráv
message queue | fronta sdělení
message queue | fronta zpráv
message rate | četnost zpráv (odesílání)
message rate | poplatek za přenos zprávy
message refusal | odmítnutí zprávy
message repetition buffer | vyrovnávací paměť pro opakování zpráv
message request | žádost o zprávu
message retrieval | získávání zpráv (ze schránky)
message route | přenosová cesta zprávy
message router | směrovač zpráv
message routing | směrování zprávy
message sequencing system | systém řazení zpráv
message service | služba předávání zpráv
message sink | příjemce zpráv
message source | zdroj zpráv
message spacing | rozteč zpráv
message storage | uchovávání zpráv
message store | paměť zpráv
message stream | proud zpráv
message structure | struktura zprávy
message substitution | náhrada zprávy
message switching | komutování zpráv
message switching | přepojování zpráv
message switching exchange | ústředna pro přepojování zpráv
message switching network | síť s přepojováním zpráv
message text | text zprávy
message text display | displej hlášení
message timestamp point | místo časové značky zprávy
message transfer | přenos zpráv (e-mailem ap.)
message transfer agent | agent přenosu zpráv
message transfer conventions | konvence přenosu zpráv
message transfer part | část přenosu zpráv
message transfer system | systém přenosu zpráv
message transition delay | zpoždění zprávy (jejím průchodem)
message transmission | přenos zpráv (v automatizaci)
message type | typ zprávy
message type designator | označení typu zprávy
message unit | jednotka zpráv
message updating | aktualizace zprávy
message waiting service | vzkazová služba (v hotelích ap.)
messaging | sdělování zpráv
messaging | zasílání zpráv
messaging service | služba zprostředkování zpráv
messaging system | systém zprostředkování zpráv
messenger | posel
messenger cable | nosné lano (venkovního vedení)
messenger cable strand | nosné lano (závěsného kabelu)
messenger-supported cable | závěsný kabel
messenger wire (AmE) | nosné lano
messengered cable | závěsný kabel
met-ocean | povětrnostní a mořský
metadata | metadata (popisující datové objekty)
metadyne | metadyn
metadyne converter | metadynový měnič
metadyne generator | metadynový generátor (s příčním polem)
metadyne transformer | metadynový měnič
metafile | metasoubor
metal | kov
metal | kovový
metal activ-gas welding (MAG) | svařování tavící se elektrodou v aktivním plynu (MAG)
metal adhesive | lepidlo na kov
metal-aluminium oxid semiconductor | struktura polovodiče kov-oxid hliníku
metal arc welding | obloukové svařování tavící se elektrodou
metal band | kovový pás
metal base | kovová základna
metal-base tranzistor | tranzistor s kovovou bází
metal bath | kovová lázeň
metal bellows | kovový vlnovec
metal bellow-type compensator | vlnovcový kompenzátor (potrubí)
metal board | kovová deska
metal-braided cable | kabel s kovovým opletením
metal braiding | kovové opletení
metal brush | kovový kartáč
metal can | kovový kalíšek
metal can package | kovové pouzdro
metal case | kovové pouzdro
metal casing | kovové pouzdro
metal cation | kation kovu
metal-ceramic seal | těsný spoj kov-keramika
metal-clad | plátovaný kovem
metal-clad | v kovovém krytu
metal-clad base material | kovem plátovaný základní materiál (DPS)
metal-clad base material | plátovaný základní materiál (DPS)
metal-clad base material | základní materiál plátovaný kovem (DPS)
metal-clad bus | zapouzdřená přípojnice
metal-clad cable | kabel s kovovým pláštěm
metal-clad compressible sealing gasket | stlačitelná ucpávka s kovovým pláštěm
metal-clad conductor | plátované jádro (kabelu)
metal-clad laminate | kovem plátovaný laminát
metal-clad switchgear | kovově krytý rozváděč
metal-clad switchgear | kovově zapouzdřené spínací zařízení
metal-clad switchgear and controlgear | kovově kryté rozvodné a spínací zařízení
metal-clad wiring cable | kabel s kovovým pancéřem
metal cladding | plátování kovem
metal clip | kovová příchytka
metal coat | kovový povlak
metal-coated bulb | zrcadlená baňka
metal-coated conductor | pokovené jádro (plné nebo lano s pokovenými dráty)
metal-coated lamp | zrcadlená žárovka
metal coating | pokovování
metal coating line | pokovovací linka
metal column | kovový sloup
metal component | kovová součást
metal component | kovová součástka
metal conduit | kovová elektroinstalační trubka
metal conduit fitting | kovová tvarovka
metal core base material | deska s kovovým jádrem (pro plošné spoje)
metal core base material | základní materiál s kovovým jádrem (DPS)
metal core printed board | deska s plošnými spoji s kovovým jádrem
metal-cored carbon | uhlík s kovovým jádrem
metal covering | kovové opláštění
metal cutting | třískové obrábění
metal cutting machine | kovoobráběcí stroj
metal detector | detektor kovů
metal-elastic mounting | pružný kovový závěs
metal electrode | kovová elektroda
metal-electrode leadless face (MELF) | bezvývodové válcové provedení (MELF)
metal-embeddable proximity switch | bezdotykový spínač pro zapuštění do kovu
metal-embedded proximity switch | bezdotykový spínač pro zapuštění do kovu
metal-encased | v kovovém pouzdře
metal-encased apparatus | přístroj v kovovém pouzdře
metal-encased class II appliance | spotřebič v kovovém krytu třídy izolace II
metal-encased equipment | elektrické zařízení v kovovém pouzdru
metal-enclosed | kovově krytý (v kovovém krytu)
metal-enclosed bus | zapouzdřená přípojnice (kovový kryt)
metal-enclosed control board | zapouzdřený ovládací panel (kovový kryt)
metal-enclosed distribution board | zapouzdřený rozváděč (kovový kryt)
metal-enclosed gas-filled switchgear | zapouzdřený plynem plněný rozváděč (kovový kryt)
metal-enclosed low voltage distribution board | zapouzdřený rozváděč nn (kovový kryt)
metal-enclosed packaged substation | kompaktní zapouzdřená rozvodna s kovovým krytím
metal-enclosed switchboard | kovově krytý rozváděč
metal-enclosed switchgear | kovově kryté spínací zařízení
metal-enclosed switchgear and controlgear | kovově krytý rozváděč (obvykle VN)
metal-enclosed truck-type switchgear | kovově krytý vozíkový rozváděč
metal enclosure | kovová skříň
metal enclosure | kovové pouzdro
metal envelope | kovová baňka
metal-epitaxial-semiconductor field-effect transistor (MESFET) | tranzistor řízený polem s přechodem kov-epitaxní-polovodič
metal etch resist | fotorezist pro leptání kovové vrstvy
metal etching | leptání kovu
metal filament lamp | žárovka s kovovým vláknem
metal film resistor | kovový vrstvový rezistor
metal finishing line | linka pro zušlechťování kovů
metal foil | kovová fólie
metal foil capacitor | kondenzátor s kovovými fóliemi
metal forming machine | kovotvářecí stroj
metal gauze | kovová síťka
metal-graphite | kovografit
metal-graphite brush | kartáč z kovografitu
metal halide lamp | halogenidová výbojka
metal-impregnated | impregnovaný kovem
metal-impregnated graphite | grafit impregnovaný kovem
metal inert-gas welding (MIG) | svařování tavící se elektrodou v inertním plynu (MIG)
metal installation | kovové instalace (budovy)
metal installations | kovová zařízení (budovy)
metal insulator metal (MIM) | kov-izolátor-kov (tenkovrstvá dioda)
metal-insulator-semiconductor FET (MISFET) | tranzistor řízený polem se strukturou kov-izolátor-polovodič
metal-iodide (discharge) lamp | jodidová výbojka
metal lampholder | kovová objímka (žárovky)
metal layer technology | technologie nanášení kovových vrstev
metal lens | kovová čočka
metal light guide | kovový světlovod
metal lug | kovová patka (pojistky)
metal migration | migrace kovu
metal migrativity | rychlost migrace kovu
metal-nitride-oxide-semiconductor (MNOS) | struktura kov-nitrid-oxid-polovodič (MNOS)
metal-nitride-semiconductor field-effect transistor (MNS FET) | tranzistor řízený polem se strukturou kov-nitrid-polovodič
metal-organic compound | kovoorganická sloučenina
metal oxide semiconductor (MOS) | struktura MOS (kov-oxid-polovodič)
metal-oxide semiconductor (MOS) | struktura MOS (kov-oxid-polovodič)
metal oxide surge arrester | svodič přepětí z oxidu kovu
metal-oxide surge arrester | omezovač přepětí z oxidu kovu
metal-oxide surge arrester with gapped structures | svodič přepětí z oxidu kovu s jiskřišti
metal-oxide varistor (MOV) | varistor z oxidu kovu
metal-oxide varistor arrester (MOV) | varistorový svodič přepětí (z oxidu kovu, MOV)
metal-oxide-semiconductor (MOS) | kov-oxid-polovodič (struktura MOS)
metal-oxide-semiconductor field-effect transistor (MOSFET) | tranzistor řízený polem se strukturou MOS (MOSFET)
metal package | kovové pouzdro
metal part | kovová součást
metal plate | pokovovat
metal plate air seal gasket | kovové deskové vzduchotěsné těsnění
metal plate working | zpracování plechů
metal-plated carbon-fibre brush | kartáč z metalizovaných uhlíkových vláken
metal plating | pokovování
metal raceway | plechový kanál
metal-rubber rail | pogumovaná lišta
metal saw | pilka na kov
metal screen | kovové stínění
metal screening | stínění kovem (opatření)
metal semiconductor (MES) | kovový polovodič
metal-semiconductor barrier | závěrná vrstva kov-polovodič
metal-semiconductor field-effect transistor | tranzistor s kovovým hradlem řízený polem (MESFET)
metal-semiconductor junction | přechod kov-polovodič
metal sheath | kovový plášť
metal-sheathed cable | kabel s kovovým pláštěm
metal-sheathed thermocouple | termočlánek s kovovým pláštěm
metal-sheathed wires (years 1900) | kabel s kovovým pláštěm (léta 1900)
metal sheet | plech
metal sheets joint | spoj plechů
metal sleeve | kovová trubička
metal-spun (cable) | opletený kovem (kabel)
metal strip | kovový pásek
metal strip array | pole kovových proužků
metal structure | kovová konstrukce
metal surface migration | migrace kovu po povrchu
metal tape | kovová páska
metal through migration | objemová migrace kovu
metal-to-metal contact | styk kovu s kovem
metal-to-metal joint | spoj kov-kov
metal-to-metal valve | sedlový ventil
metal-to-metal wear | opotřebení třením (kovu s kovem)
metal top | kovová hlava (kartáče)
metal trunking | kovový kanál
metal tube | kovová elektronka
metal tube | kovová trubička
metal-tube spring-type pressure gauge | tlakoměr s Bourdonovým perem
metal vapour | kovové páry
metal-vapour arc | oblouk v kovových parách
metal-vapour arc discharge | obloukový výboj v kovových parách
metal vapour lamp | výbojka s kovovými parami
metal vapour laser | laser s kovovými parami
metal vapour plasma | plazma z kovových par
metal working | obrábění kovů
metal working | kovodělný
metal-working | kovoobráběcí
metal-working machine | kovoobráběcí stroj
metalanguage | metajazyk
metalization (AmE, see metallization) | metalizace (pokovení)
metalize (AmE, see metallize) | pokovovat
metallic | kovový
metallic arc | kovový oblouk
metallic bright | kovově lesklý
metallic cable | metalický kabel (komunikační)
metallic circuit | kovový okruh
metallic circuit | metalický okruh
metallic communication cable | metalický komunikační kabel
metallic component | kovová součástka
metallic conduction | kovová vodivost (vedení proudu kovem)
metallic conductivity | kovová vodivost
metallic conductor | kovový vodič (s kovovou vodivostí proudu)
metallic conduit | kovová trubka (elektroinstalační)
metallic conduit fitting | kovové příslušenství elektroinstalačních trubek
metallic connection | kovové spojení
metallic covering | kovový plášť
metallic enclosure | kovové pouzdro
metallic filament | kovové vlákno
metallic-film resistor | kovový vrstvový rezistor
metallic foil | kovová fólie
metallic housing | kovový kryt
metallic inclusion | kovový vměstek
metallic line | kovové vedení
metallic reinforcement | kovová výztuž (armování)
metallic resistor | kovový rezistor
metallic return | zpětné vedení (kovové)
metallic return transfer breaker | spínač zpětného vedení
metallic return wire | kovový vodič zpětného vedení
metallic screen | kovové stínění
metallic sheathed cable | kabel s kovovým pláštěm
metallic sleeve | kovová trubička
metallic system component | kovová součást systému
metallic tape | kovový pásek (pro záznam)
metallic telecommunications cable | telekomunikační metalický kabel
metallic telecommunications cabling | telekomunikační metalická kabeláž
metallic through-connection | kovové propojení (galvanické)
metallically separated | galvanicky oddělený
metallisation (see metallization) | metalizace (pokovení)
metallise (see metallize) | pokovovat
metallised land area | pokovená oblast kontaktní plošky (DPS)
metallization | metalizace (pokovení)
metallization interconnection layer | pokovovaná propojovací vrstva (DPS)
metallization line | galvanická linka
metallization line | metalizace (fotovoltaika)
metallization line | pokovovací linka
metallization path | pokovovaný spoj (mikroelektronika)
metallization run | pokovovací dávka (chod)
metallization scratch | rýha metalizace (vrstvy pokovení)
metallize | pokovovat
metallized | pokovovaný
metallized brush | pokovený uhlíkový kartáč
metallized bulb | pokovená baňka
metallized capacitor | kondenzátor s pokoveným dielektrikem
metallized film dielectric capacitor | kondenzátor s dielektrikem z pokovené fólie
metallized lamp | zrcadlená žárovka
metallized land areas | pokovená připojovací ploška
metallized paper (MP) | metalizovaný papír (MP)
metallized paper capacitor (MP) | kondenzátor s metalizovaným papírem (MP)
metallized paper dielectric capacitor | kondenzátor MP (s metalizovaným papírem)
metallized plastic | pokovený plast
metallized-plastic capacitor | kondenzátor s metalizovanou fólií z plastu
metallized resistor | kovový vrstvový rezistor
metallized screen | metalizované stínítko
metallized valve (tube) | elektronka s pokovenou baňkou
metallizing | metalizace
metallizing | pokovování
metallographitic | kovografitový
metalloid | polokov
metallurgic | hutní
metallurgic bond | kovový spoj
metallurgical | metalurgický
metallurgy | hutnictví
metamagnetism | metamagnetismus
metameric colour stimuli | metamerní barevné podněty
metamerism | metamerie (vnímaná shoda barev)
metamerism index | index metamerie
metamers | metamery (metamerní barevné podněty)
metastable level | metastabilní energetická hladina
metastable state | metastabilní stav
meteor burst communication | nárazové komunikační spojení odrazem od drah meteoritů
meteor scattering communication | komunikace meteorickým rozptylem
meteor trail | stopa meteoritu
meteoric shower | meteorická sprška
meteorological aids service | pomocná meteorologická služba
meteorological ceilometer (MCO) | meteorologický ceilometer (měření výšky základny oblaků)
meteorological optical range | meteorologická dohlednost
meteorological satellite | meteorologická družice
meteorological-satellite service | družicová meteorologická služba
meteorological system | meteorologický systém
meteorological visibility | meteorologická dohlednost
meter | měřit
meter | elektroměr
meter | měr (elektroměr, plynoměr, vodoměr ap.)
meter | měřič
meter | měřicí přístroj
meter | měřidlo
meter | počitadlo (spotřeby)
meter | taxametr
meter (m, AmE) | metr (m)
meter adjustment | nastavování elektroměru
meter adjustment | nastavování měřiče
meter advance | krokování počitadla
meter amplifier | měřicí zesilovač
meter badge | identifikační štítek elektroměru
meter base | elektroměrová deska
meter bench | zkušební elektroměrový stojan
meter board | elektroměrový rozváděč
meter board | měřicí panel
meter box | elektroměrová skříňka
meter bridge | měřicí můstek
meter cabinet | elektroměrová skříň
meter calibration | kalibrace elektroměru
meter capacity | rozsah elektroměru
meter case | kryt elektroměru
meter changeout | výměna měřiče
meter changeover clock | přepínací hodiny (elektroměru)
meter charge | poplatek za elektroměr
meter circuit | měřicí obvod
meter class (watthour meter) | třída elektroměru
meter communication module | komunikační modul elektroměru
meter compartment | oddíl elektroměru (rozváděče)
meter connection mode | zapojení elektroměru
meter constant | konstanta elektroměru
meter control | řízení elektroměru
meter cover | kryt elektroměru
meter creep | plíživé otáčení elektroměru
meter cross support | elektroměrový kříž
meter current | proud elektroměru
meter current circuit | proudový obvod elektroměru
meter data management | správa dat elektroměru
meter data recorder | záznamník dat elektroměru
meter disk | kotouč elektroměru
meter divergence | divergenční chyba elektroměru
meter driving element | pohon elektroměru
meter error | chyba přístroje (měřicího)
meter for direct connection | elektroměr pro přímé měření
meter for exported kWh | elektroměr pro dodávku energie
meter for imported kWh | elektroměr pro odběr energie
meter for reactive energy | elektroměr pro jalovou energii
meter form | kód zapojení elektroměru
meter frame | rám elektroměru
meter indication | údaj měřidla (měřicího přístroje)
meter loop | vedení za elektroměrem
meter mounting board | deska elektroměru
meter mounting box | elektroměrová skříňka
meter mounting unit | elektroměrová montážní sada
meter nameplate | štítek elektroměru
meter no-load creep | plíživé otáčení elektroměru při nulovém odběru
meter number | číslo elektroměru
meter operator | elektroměrová služba
meter panel | elektroměrový panel
meter panel | přístrojový panel
meter pointer | ukazatel měřidla
meter pulse | počítací impulz (jednotkový přírůstek)
meter rack | stojan elektroměrů
meter rate | sazba elektroměru
meter reader | čtecí zařízení elektroměru
meter reading | odečet elektroměru (odběr za období)
meter reading | údaj měřidla
meter-reading | odečet měřicího přístroje
meter-reading log | deník odečtů (elektroměru, měřicího přístroje)
meter record | záznam elektroměru
meter registration | stav počitadla elektroměru
meter-registration logging system | zařízení pro zapisování stavů počitadla (elektroměru ap.)
meter relay | vysílací relé (impulzů elektroměru)
meter rent | poplatek za pronájem elektroměru
meter replacement | výměna elektroměru
meter rotor | rotor elektroměru
meter scale | stupnice měřidla
meter seal | plomba elektroměru
meter sealing | plombování elektroměru
meter section | elektroměrový oddíl (rozváděče)
meter serial number | sériové číslo elektroměru
meter shop | dílna pro repasi elektroměrů
meter socket | elektroměrová skříňka (pro zásuvný elektroměr)
meter support plate | elektroměrová deska
meter switch | přepínač rozsahů (elektroměru, měřicího přístroje)
meter terminal | svorka měřicího přístroje
meter terminal cover | kryt svorek elektroměru
meter test bench | stojan pro zkoušky elektroměrů
meter time switch | elektroměrové spínací hodiny
meter time switch code | kód časů spínaní HDO
meter type | typ elektroměru
meter voltage circuit | napěťový obvod elektroměru
meter wire | počítací žíla
meter with maximum demand indicator | elektroměr s indikátorem maxima (odběru)
meter with maximum demand recorder | elektroměr se záznamníkem maxima
metered measurand | součtová měřená veličina (integrál v čase)
metering | měření (činnost)
metering | měření (integrační)
metering | měření energie
metering | odměřování (dávkování)
metering | měřicí
metering (energy) | měření (množství energie)
metering cabinet | měřicí skříň
metering circuit | měřicí obvod
metering core | počítací žíla
metering core | směrová žíla
metering cubicle | měřicí skříň
metering device | dávkovač
metering equipment | elektroměrový rozváděč
metering error | chyba měření
metering for invoicing | fakturační měření
metering function | funkce měření (elektrické energie)
metering instrument | přístroj pro měření spotřeby
metering panel | panel měření
metering piston | dávkovací píst
metering plug | dávkovací píst
metering point | měřicí místo
metering pulse | počítací impulz (měření spotřeby)
metering pump | dávkovací čerpadlo
metering rate | sazba (za spotřebu)
metering relay | počítací relé
metering service provider | poskytovatel služby měření energie
metering shaft | elektroměrový hřídel
metering spindle | elektroměrový hřídel
metering system | systém měření
metering transformer | měřicí transformátor proudu
metering unit | měřicí jednotka (zařízení)
metering unit | zařízení pro měření energie
metering winding | měřicí vinutí
methanation | metanizace
methanation reactor | metanizační reaktor
methane | metan
methanol | metanol
method | metoda
method | postup
method | způsob
method of bins | metoda třídicích intervalů
method of calculation | výpočtová metoda
method of charging | způsob nabíjení (baterie)
method of connection | způsob zapojení
method of control | způsob řízení
method of cooling | způsob chlazení
method of data representation | způsob znázornění dat
method of functioning | způsob fungování
method of least squares | metoda nejmenších čtverců
method of marking | způsob zápisu
method of measurement | metoda měření
method of measuring | způsob měření
method of modulation | způsob modulace
method of operation | způsob fungování
method of regulation | způsob regulace
method of representation | způsob znázornění
method of substitution | substituční metoda
method of successive aproximation | metoda postupné aproximace
method of testing | způsob zkoušení
method of ventilation | způsob větrání
method prototype | prototyp metody
methodic | metodický
methodical | metodický
methodology | metodika
metre (BrE, m) | metr (m)
metric | metrický
metric centner | cent (100 kg)
metric motor | metrický motor (s metrickými rozměry)
metric system | metrická soustava
metric tensor | metrický tenzor
metric thread | metrický závit
metric ton | tuna (1000 kg)
metric wave | metrové vlny (délka vln 1 až 10 m)
metric wavelength band | pásmo metrových vln (délka vln 1 až 10 m)
metrical | metrický
metrication | přechod na metrickou soustavu (z imperiální)
metrics | metrika
metro (underground) | metro
metrological characteristic | metrologická charakteristika
metrological characteristics | metrologické vlastnosti
metrological compatibility | metrologická slučitelnost
metrological confirmation | metrologická konfirmace
metrological function | metrologická funkce
metrological traceability | metrologická návaznost
metrology | metrologie
metrology seal | plomba (cejchovní)
metropolitan area network (MAN) | městská síť (MAN)
metropolitan area network (MAN) | metropolitní síť (MAN)
MEWP (mobile elevating working platform) | mobilní zdvihací pracovní plošina
mezochronous signal | mezochronní signál
mezzanine | mezipatro
mezzanine board | mezaninová deska
MF (medium frequency, radio, 300 kHz to 3 MHz) | střední kmitočet (MF, rádiový, 300 kHz až 3 MHz)
MF signalling (multifrequency) | multifrekvenční signalizace
mfd (microfarad) | mikrofarad (mýF)
MHD generation (magnetohydrodynamic) | magneto-hydrodynamická výroba elektrické energie (MHD)
MHD generator (magnetohydrodynamic) | MHD generátor (magnetohydrodynamický)
MHD power station (magneto-hydro-dynamic) | magneto-hydrodynamická elektrárna
mho (inverted ohm, siemens!) | mho (nevhodné, viz siemens)
mho relay | mho relé (distanční)
MI trace heater (mineral insulated metal sheathed) | doprovodný ohřev MI (s minerální izolací v kovovém plášti)
MIC (microcomputer) | mikropočítač
MIC (microphone) | mikrofon
MIC (microwave integrated circuit) | mikrovlnný integrovaný obvod (MIO)
MIC (monolithic integrated circuit) | monolitický integrovaný obvod
mica | slída
mica-backed fabric | mikanitová tkanina
mica block | bloková slída
mica cambric | slídový batist
mica capacitor | slídový kondenzátor
mica dielectric capacitor | slídový kondenzátor
mica flake | slídová šupina
mica fleece tape | slídová páska (netkaná)
mica glass-fabric tape | páska ze skelné tkaniny se slídou
mica lamella | slídová lamela
mica lamina | slídové šupiny
mica laminate | slídová deska (laminát)
mica moulding material | slídová lisovací hmota
mica paper | slídový papír
mica segment | slídový segment (komutátoru)
mica separator | slídový segment (komutátoru)
mica sheet | slídová deska (fólie)
mica slab | slídová deska
mica splitting | slídová šupina
mica splitting | štípaná slída
mica tape | slídová páska
mica-tape serving | ovinutí slídovou páskou
mica undercutter | škrabka pro škrabání slídy (komutátoru)
mica wrapper | slídové pouzdro
micaceous | slídový
micafolium | mikafólium
micanite | mikanit (slídová hmota)
MICE (environment conditions: mechanical, ingress, climatic and chemical, electromagnetic) | MICE (vlivy prostředí: mechanické, vniknutí, klimatické a chemické, elektromagnetické)
Michell thrust bearing | segmentové tlačné ložisko
micro | mikro
micro | miliontina
micro alloy | mikroslitina
micro-alloy junction | mikroslitinový přechod
micro-alloy technique | mikroslitinová technika
micro-assembly | mikromodul
micro changeover switch | mikropřepínač
micro code (microcode) | mikrokód
micro code assembler | mikroassembler
micro combined heat and power | mikro-kogenerace
micro-converter | mikroměnič
micro-deflector | mikrodeflektor
micro-diffusive element | mikrorozptylný prvek
micro disconnection | mikrorozpojení
micro-disconnection | mikroodpojení
micro-disconnection | mikroodpojení (funkční)
micro-electrodischarge machining | mikroelektrojiskrové obrábění
micro-electromechanical device | mikroelektromechanická součástka
micro-electromechanical system (MEMS) | mikroelektromechanický systém
micro-electromechanical system switch | přepínač s mikroelektromechanickým systémem
micro-engineering | mikroinženýrství
micro-engineering | mikrotechnika
micro-engineering | mikrotechnika (obor)
micro-environment | mikroprostředí
micro-finish | mikrofiniš (velmi jemné hlazení)
micro fuel cell | miniaturní palivový článek
micro fuel cell | palivový mikročlánek
micro fuel cell charger | nabíječka s palivovými mikročlánky
micro fuel cell module | modul s miniaturními palivovými články
micro fuel cell power system | miniaturní napájecí systém na palivové články
micro fuel cell power system | napájecí systém s palivovými mikročlánky
micro fuel cell power unit | generátor s palivovými mikročlánky
micro fuel cell power unit | mikrogenerátor s palivovými články (< 240 VA)
micro fuel cell power unit | miniaturní napájecí jednotka na palivové články
micro-generator | mikrogenerátor
micro-interruption | mikropřerušení
micro inverter | mikrostřídač
micro-leak | mikro netěsnost
micro lithography | mikrolitografie
micro-mechatronics | mikromechatronika
micro mirror | mikro zrcátko
micro-needling appliance | přístroj s mikrojehlami
micro operation | mikrooperace
micro-optic | mikrooptický
micro-optical | mikrooptický
micro-optics | mikrooptika
micro-prism reflector | mikrohranolový reflektor
micro-reflector | mikroreflektor
micro-science | mikrověda
micro-science | mikrověda (věda o mikrosystémech)
micro-section | mikrovýbrus
micro shrinkhole | mikrolunkr (dutina vzniklá stažením)
micro-speed | mikrootáčky
micro-speed geared motor | motor zpřevodovaný do mikrootáček
micro-structure X-ray examination | rentgenové zkoumání mikrostruktury
micro TAS (total analysis system) | mikro TAS (mikrosystém pro komplexní analýzu)
micro-waviness | mikrovlnitost (povrchu)
microactuator | mikroaktor
microactuator | mikroaktuátor
microalloy transistor (MAT) | mikroslitinový tranzistor (MAT)
microammeter | mikroampérmetr
microamp | mikroampér
microampere | mikroampér
microanalysis | mikroanalýza
microarc | mikrooblouk
microassembler | mikroassembler
microassembly | mikromodul
microassembly | mikromontáž (mikrostruktur)
microassembly | mikrosestava
microbalance | mikrováhy
microbeam | mikrosvazek
microbend loss | ztráty vlivem mikroohybu
microbending | mikroohyb
microbial fuel cell | mikrobiální palivový článek
microbond | připojení mikrodrátkem
microbridge | mikromůstek
microbump | mikro výstupek (kontaktovací)
microcantilever | mikroraménko
microcard | mikrokarta
microchannel | mikrokanál
microchip | mikročip
microcircuit | mikroobvod
microcircuit engineering | technika mikroobvodů
microcircuit module | mikroobvodový modul (s mikroobvody)
microcircuit packaging | zapouzdření mikroobvodů
microcircuit transistor | mikrotranzistor
microclimate | mikroklima
microcode | mikrokód
microcoded | mikroprogramovaný
microcommand | mikroinstrukce
microcomputer (MC) | mikropočítač
microcomputer board (MCB) | deska s mikropočítačem
microcomputer control (MCC) | mikropočítačové řízení
microcomputer development system (MDS) | mikropočítačový vývojový systém (MDS)
microcontroller | mikrořadič
microcopy | mikrokopie
microcrack | mikrotrhlina
microcrystalline silicon | mikrokrystalický křemík
microdiagnostics | mikrodiagnostika
microdiskette | disketa (3,25", 1,44 MB)
microdosimetry | mikrodozimetrie
microdot | mikrotečka
microdrive | mikropohon
microduct | mikrotrubička
microduct fibre unit | vláknová jednotka k zafukování do mikrotrubičky
microduct optical fibre cable | optický mikrokabel k zafukování do mikrotrubičky
microelectromechanical | mikroelektromechanický
microelectromechanical device | mikroelektromechanická součástka
microelectronic | mikroelektronický
microelectronics | mikroelektronika
microelement | mikrosoučástka
microelement | stopový prvek
microexamination | mikrotest
microfabrication | mikrovýroba (výroba mikrosoučástek)
microfactory | mikrotovárna
microfiche | mikrofiš
microfilm | mikrofilm
microfilm reader | snímač mikrofilmu
microfilter | mikrofiltr (nejjemnější)
microfissure | mikrotrhlinka
microflow sensor | snímač mikroprůtoku
microfluidic chip | mikrofluidický čip
microform | mikrografické médium
microform | mikrografický dokument
microfuse | miniaturní pojistka
microgap construction | mikromezera (kontaktu)
microgap switch | mikrospínač (s mikromezerou)
micrograph | mikrofotografie
micrograph | mikrosnímek
microgrid | mikrosíť
microgrid energy management system | systém hospodaření s energií mikrosítě
microgrid energy management system | systém řízení energie mikrosítě
microgripper | mikrochapadlo
microgripper | mikrosvěrka
microgroove | mikrodrážka (gramofonová deska)
microgyroscope | mikrogyroskop
microinch | miliontina palce
microinstruction | mikroinstrukce
microlens | mikročočka
microlens array | matice mikročoček
microlens array | pole mikročoček
microlinearity | mikrolinearita
micrologic | mikrologika (mikroobvody)
micromachine | mikrostroj
micromachine technology | mikrostrojní technika
micromachine technology | mikrostrojní technologie
micromachining | mikroobrábění
micromachining | mikroopracování
micromanipulator | mikromanipulátor
micromemory card | paměťová mikrokarta
micrometer (AmE) | mikrometr
micrometer (gauge) | mikrometr (měřidlo)
micrometer adjustment | mikrometrické nastavování
micrometer dial | mikrometrický indikátor
micrometer screw | mikrometrický šroub
micrometer with pointed noses | hrotový mikrometr
micrometre | mikrometr
micrometric wavelength band | pásmo mikrometrových vln (délka vln 1 až 10 mikronů)
micrometrical | mikrometrický
microminiature | mikrominiaturní
micromirror | mikrozrcadlo
micromodule | mikromodul
micromotor | mikromotor
micromoulding | mikrolisování
micromoulding | mikroodlévání
micron | mikron
microoperation | mikrooperace
micro-optical-electromechanical system (MOEMS) | mikrooptický elektromechanický systém (MOEMS)
microphone | mikrofon
microphone (in telephony) | mikrofon (telefonní)
microphone amplifier | předzesilovač (u mikrofonu)
microphone array | pole mikrofonů
microphone assembly | sestava mikrofonu (s předzesilovačem)
microphone boom | mikrofonní jeřáb
microphone capsule | mikrofonní vložka
microphone carrier system | mikrofonní systém s nosnou
microphone clip | spona mikrofonu
microphone gallows | mikrofonní šibenice (stojan)
microphone inset | mikrofonní vložka
microphone jack | zdířka pro mikrofon
microphone key | hovorové tlačítko
microphone mouthpiece | mluvítko
microphone noise | mikrofonní šum
microphone port | otvor pro mikrofon
microphone reference point | referenční bod mikrofonu
microphone socket | zásuvka pro mikrofon
microphone stand | stojan pro mikrofon
microphone suspension | zavěšení mikrofonu
microphone switch | hovorové tlačítko (spínač)
microphone transmitter | vysílač mikrofonu
microphonic | mikrofonický
microphonic effect | mikrofonie
microphonics | mikrofonický hluk
microphonics | mikrofoničnost
microphony | mikrofonie
microphotograph | mikrofotografie
microphysics | mikrofyzika
micropillar | mikrosloupek
micropipe | mikrotrubička
microplasma | mikroplazma
microplasma arc welding | mikroplazmové svařování
micropotential | mikropotenciál
micropotentiometer | mikropotenciometr
micropower plant | mikroelektrárna (< 50 kVA)
micropower system | mikroelektrárna
microprobe | mikrosonda
microprocessor | mikroprocesor
microprocessor-based control | mikroprocesorové řízení
microprocessor-based electronic engine control | mikroprocesorové řízení motoru (automobilu)
microprocessor-based measuring instrument | měřicí přístroj s mikroprocesorem
microprocessor-based protection and control | mikroprocesorové řízení a ochrany
microprocessor control | mikroprocesorové řízení
microprocessor-controlled | mikroprocesorově řízený
microprocessor controller | mikroprocesorový regulátor
microprocessor instruction set | soubor instrukcí mikroprocesoru
microprocessor language (MPL) | programovací jazyk mikroprocesoru
microprocessor operating system (MOS) | mikroprocesorový operační systém
microprocessor system | mikroprocesorový systém
microprocessor technology | mikroprocesorová technika
microprocessor token carrier | mikroprocesorový nosič tokenu
microprocessor unit (MPU) | mikroprocesorová jednotka
microprogram | mikroprogram
microprogram control (MPC) | mikroprogramové řízení
microprogram control unit | mikroprogramová řídicí jednotka
microprogram memory | paměť mikroprogramů
microprogrammed | mikroprogramovaný
microprogramming | mikroprogramování
micropump | mikročerpadlo
micropump | mikropumpa
microradiography | mikroradiografie
microreactor (chemical) | mikroreaktor (chemický)
microrobot | mikrorobot
microscope | mikroskop
microscope illuminator | svítidlo pro mikroskop
microscope projector | mikroskopový projektor
microscopic | mikroskopický
microscopic cross-section | mikroskopický účinný průřez
microscopic defect | mikroskopická porucha
microscopic inspection | mikroskopická kontrola
microscopic surgery | mikroskopická chirurgie
microscopical | mikroskopický
microsecond generator | generátor mikrosekundových impulzů
microsecond pulse | mikrosekundový impulz
microsection | mikroskopický výbrus
microsectioning | příprava mikrořezu
microsensor | mikrosenzor
microsleep | mikrospánek
microspeaker | mikroreproduktor
microstate | mikrostav
microstep motor | mikrokrokový motor
microstrip | mikropásek
microstrip | mikropáskové vedení
microstrip antenna | mikropásková anténa
microstrip connector | mikropáskový konektor
microstrip line | mikropáskové vedení
microstripline filter | mikropáskový filtr
microstripline resonator | mikropáskový rezonátor
microstructure | mikrostruktura
microsurgery | mikrochirurgie
microswitch | mikrospínač
microswitch | mikrospínač (mikrorozměry)
microsystem technology (MST) | technika mikrosystémů
microsystem technology (MST) | technologie mikrosystémů
microtelephone | mikrotelefon (část historického telefonu, držená v ruce)
microtorch | mikrohořák
microtribology | mikrotribologie
microtron | mikrotron (kruhový urychlovač elektronů)
microvacuum technique | mikrovakuová technika
microvalve | mikroventil
microvalve (tube) | trpasličí elektronka
microvia | mikrovia (slepý propojovací otvor, < 0,15 mm)
microvoltmeter | mikrovoltmetr
microwave | mikrovlnka
microwave | mikrovlnný (> 1 GHz)
microwave (above 1 GHz) | mikrovlna (> 1 GHz)
microwave absorber | mikrovlnný absorbér
microwave amplifier | mikrovlnný zesilovač
microwave applicator | mikrovlnný aplikátor
microwave barrier | mikrovlnná bariéra (detektor)
microwave barrier | ohrazení mikrovlnného zařízení
microwave beam | svazek mikrovln
microwave bipolar transistor | mikrovlnný bipolární tranzistor
microwave cavity | mikrovlnný dutinový rezonátor
microwave channel | mikrovlnný kanál
microwave circuit | mikrovlnný obvod
microwave circulator | mikrovlnný cirkulátor
microwave communication | mikrovlnná komunikace
microwave component | mikrovlnná součástka
microwave detector | mikrovlnný detektor
microwave diathermy | mikrovlnná diatermie
microwave diode | mikrovlnná dioda
microwave dryer | mikrovlnná sušička
microwave drying | mikrovlnné vysoušení
microwave electronics | mikrovlnná elektronika
microwave emitter | mikrovlnný zářič
microwave enclosure | kryt mikrovlnného zařízení
microwave energy generator | výkonový mikrovlnný generátor
microwave engineering | mikrovlnná technika
microwave field-effect transistor | mikrovlnný tranzistor řízený polem
microwave filter | mikrovlnný filtr
microwave freeze-dryer | mikrovlnná sublimační sušička
microwave frequency | frekvence mikrovln
microwave frequency | mikrovlnná frekvence
microwave frequency | velmi vysoká frekvence (u elektrického tepla, 300 MHz - 300 GHz)
microwave fusion welding | mikrovlnné tavné svařování
microwave generator | generátor mikrovln
microwave generator | mikrovlnný generátor
microwave grinding | mikrovlnné rozmělňování
microwave guard | mikrovlnná zábrana
microwave gyrator | mikrovlnový gyrátor
microwave heater | mikrovlnný ohřívač
microwave heating | mikrovlnný ohřev
microwave heating equipment | mikrovlnné ohřívací zařízení
microwave hologram | mikrovlnný hologram
microwave integrated circuit (MIC) | mikrovlnný integrovaný obvod (MIO)
microwave interlock | blokovací zařízení mikrovlnného generátoru
microwave isolator | mikrovlnový izolátor
microwave klystron | mikrovlnný klystron
microwave laminate | mikrovlnný laminát
microwave landing system (MLS) | mikrovlnný přistávací systém
microwave leakage | únik mikrovlnného záření
microwave lens antenna | mikrovlnná čočková anténa
microwave level transmitter | mikrovlnný vysílač hladiny
microwave limiting diode | mikrovlnná omezovací dioda
microwave link (above 1 GHz) | mikrovlnný spoj (> 1 GHz)
microwave link protection | ochrana sítě s radioreléovým spojem
microwave load | mikrovlnná zátěž
microwave magnetron | mikrovlnný magnetron
microwave mixer diode | mikrovlnná směšovací dioda
microwave multichannel distribution system | mikrovlnný vícekanálový distribuční systém
microwave network analyzer | mikrovlnný analyzátor obvodů
microwave output power | mikrovlnný výkon (na výstupu)
microwave oven | mikrovlnná pec
microwave oven | mikrovlnná trouba
microwave pasteurising | mikrovlnné pasterizování
microwave-pilot protection (AmE) | ochrana sítě s radioreléovým spojem
microwave plasma | mikrovlnné plazma
microwave-plasma interaction | vzájemné působení mikrovln a plazmatu
microwave plasma torch | mikrovlnný plazmový hořák
microwave power meter | mikrovlnný měřič výkonu
microwave protection system | systém ochran s mikrovlnným přenosem
microwave radiation | mikrovlnné záření
microwave radio system | mikrovlnný radiokomunikační systém
microwave radio transmission system | mikrovlnný rádiový přenosový systém
microwave reader system | mikrovlnný snímací systém
microwave region | oblast mikrovln
microwave relay station | mikrovlnná radioreléová stanice
microwave relay system | mikrovlnný radioreléový systém
microwave repeater | mikrovlnný retranslátor
microwave semiconductor component | mikrovlnná polovodičová součástka
microwave solid state electronics | mikrovlnná polovodičová elektronika
microwave space pattern | mikrovlnný hologram
microwave sterilizing | mikrovlnné sterilizování
microwave stirrer | mikrovlnný míchač
microwave supervision system | mikrovlnný dohlížecí systém
microwave sweep generator | mikrovlnný rozmítaný generátor
microwave switching diode | mikrovlnná spínací dioda
microwave technique | mikrovlnná technika
microwave technology | mikrovlnná technika
microwave thawing | mikrovlnné rozmrazování
microwave transistor | mikrovlnný tranzistor
microwave transparency | mikrovlnná prostupnost
microwave tube | mikrovlnná elektronka
microwave valve | mikrovlnná elektronka
microwave workload | mikrovlnná pracovní zátěž
microwelding | mikrosvařování
microwire | mikrodrátek
mictomagnetism | mikromagnetismus
mid-band | střed pásma (kmitočtu)
mid-band frequency | kmitočet středu pásma
mid-band frequency | střední kmitočet (pásma)
mid frequency response | odezva na středním kmitočtu
mid-frequency speaker | reproduktor pro střední výšky
mid point | střední bod
mid-point | střední bod
mid-point conductor | střední vodič (symetrických prvků obvodu)
mid-point conductor | vodič středního bodu
mid-point earthed | uzemněný střední vodič
mid-point earthed single-phase system | jednofázová síť s uzemněným středním vodičem (symetrická)
mid position | střední poloha
mid-position contact | střední kontakt
mid-potential | střední napětí
mid-range | střední (uprostřed rozsahu)
mid-scale drift | posun středu stupnice
mid-section termination | zakončení uprostřed úseku (pupinačního)
mid-series termination | zakončení článku T
mid-shunt termination | zakončení článku L
mid span | střed rozpětí (kotevního úseku)
mid span | střední rozpon
mid-span tension joint | spojka namáhaná na tah (venkovního vedení)
mid-tap | středová odbočka (transformátoru)
mid-tap voltage | napětí středové odbočky
middle | střed
middle | střední
middle conductor (M-conductor) | střední vodič (u ss obvodů)
middle frequency | střední frekvence
middle marker (MMK) | střední návěstidlo (letectví)
middle name | druhé jméno
middle-of-line tapping switch | střední přepojovač (transformátoru)
middleman | zprostředkovatel
middleware | middleware ("mezi")
middleware adapter | adaptér pro middleware
middleware services | služby middleware
middling | průměrný
midfrequency of octave band | střední kmitočet oktávy
midget bulb | trpasličí žárovka
midget microphon | miniaturní mikrofon
midget relay | miniaturní relé
midget valve (tube) | trpasličí elektronka
MIDI (musical instrument digital interface) | MIDI (digitální rozhraní pro hudební nástroje)
midpoint | střed
midpoint connection | zapojení s vyvedeným středem (vinutí)
midpoint DC bus arrester | svodič přepětí středové sběrnice DC
midrange | střed rozsahu
midstep value | hodnota středního kroku
MIG (metal inert-gas welding) | svařování MIG (tavící se elektrodou v inertním plynu)
MIG/MAG gun (metal inert gas, metal active gas) | MIG/MAG hořák
MIG/MAG torch (metal inert gas, metal active gas) | MIG/MAG hořák
migrate | migrovat
migration | migrace
migration area | migrační plocha
migration length | migrační délka
migration of dislocations | migraci dislokací (krystalové mřížky)
migration rate | rychlost migrace
migration resistance | odolnost proti migraci
migration speed | migrační rychlost
mike (microphone) | mikrofon
mikro-generating plant | mikroelektrárna
mikro-generating plant controller | řídicí systém mikroelekrárny
mikro-generating unit | mikrogenerátor
mil | tisícina palce (0,0245 mm)
MIL (military standard) | MIL (vojenská norma USA pro materiál)
mild environment | mírné prostředí
mildew-proofness | odolnost proti plísním
mile | míle (1 609 m)
milestone | milník (v časovém plánu)
military | vojenský (speciál)
military standard (MIL) | vojenská norma USA pro materiál
milking machine | dojicí stroj
mill | drtit
mill | frézovat
mill | mlít
mill | válcovat
mill | fréza
mill | mlýn (stroj)
mill | mlýnek
mill | tisícina
mill | továrna (na zpracování surovin)
mill | válcovací stolice
mill | válcovna
mill-duty contactor | stykač pro provoz ve válcovnách
mill entry section | zaváděcí úsek (válcovny)
mill motor | motor pro válcovnu
mill-rating equipment (MR equipment) | přístroje pro provoz ve válcovnách
mill stand | válcovací stolice
mill stand | válcovací trať
millboard | karton
milled nut | rýhovaná matice
milliammeter | miliampérmetr
milliampere | miliampér
milliampere second | miliampér-sekunda
Milliken conductor | Millikenovo jádro (kabelu)
millimeter (AmE, see millimetre) | milimetr
millimetre | milimetr
millimetre paper | milimetrový papír
millimetres of mercury | milimetrů rtuťového sloupce
millimetric wavelength band | pásmo milimetrových vln (délka vln 1 až 10 mm, 30 až 300 GHz)
milling head | frézovací hlava
milling machine | frézovací stroj
milling path | frézovací dráha
milling path overlap | překrývání frézovací dráhy
milling pattern | kresba po frézování
milling stand | válcovací trať
milling work | frézování
million instructions per second (MIPS) | milion instrukcí za sekundu
million of floating point operations per second (MFLOPS) | milion operací v pohyblivé řádové čárce za sekundu (MFLOPS)
millivolt | milivolt
millivolt method | milivoltová metoda
millivoltmeter | milivoltmetr
millstand drive | pohon válcovací tratě
millstand motor | motor pro válcovací trať
mimic diagram | mnemotechnické schéma
mimic diagram | přehledové schéma
mimic-diagram control | řízení mnemotechnického schématu
mimic mosaic board | mnemotechnický mozaikový panel
mincer | mlýnek na maso
mine | těžit
mine | důl
mine | mina
mine cable | důlní kabel
mine cage | těžní klec
mine detector | minohledačka
mine hoist | těžní stroj
mine jeep | důlní elektrovůz
mine lamp | důlní svítilna
mine lighting | důlní osvětlení
mine locomotive | důlní lokomotiva
mine luminaire | důlní svítidlo
mine luminaire | důlní svítilna
mine rescue luminaire | důlní záchranářská svítilna
mine safety lamp | důlní bezpečnostní lampa
mine safety lamp | důlní indikační lampa
mine safety lamp | větérka
mine signal cable | kabel pro důlní signalizaci
mine susceptible to firedamp | důl ohrožený důlním plynem
mine telephone set | důlní telefonní přístroj
mine-type | důlní (pro použití v důlních provozech)
mine-type cable | důlní kabel
mine winder | těžní zařízení
mineral fat | minerální tuk
mineral fibre | minerální vlákno
mineral-insulated cable | kabel s minerální izolací
mineral insulated trace heater | doprovodný ohřev s minerální izolací
mineral insulating oil | minerální izolační olej
mineral insulation | minerální izolace
mineral oil | minerální olej
mineral wool | minerální vlna
miners lamp | větérka
miner's lamp | osobní důlní svítilna
miner's personal lamp | osobní důlní svítilna
mingle | mísit se
mini cable trunking | mini elektroinstalační lišta
mini diskette | minidisketa (5 1/4", v létech 1970-80)
mini electric scooter | elektrická minikoloběžka
mini floppy | minidisketa (5 1/4", v létech 1970-80)
mini fuel cell | palivový miničlánek
mini PCB (printed-circuit board) | malá deska s plošnými spoji
mini-pushbutton | minitlačítko
mini tower (see minitower) | minivěž (skříň)
miniature | miniaturní
miniature all-or-nothing relay | miniaturní dvoustavové relé
miniature base (vacuum valve) | miniaturní patka (elektronky)
miniature bulb | miniaturní žárovka
miniature cap | miniaturní patice (součást světelného zdroje)
miniature circuit-breaker (MCB) | instalační jistič
miniature circuit-breaker (MCB) | miniaturní jistič
miniature circuit-breaker board | rozvodnice
miniature circuit-breaker for domestic purposes | instalační jistič (pro domácnosti ap.)
miniature circuit-breaker with fault-current release | kombinovaný jistič-proudový chránič
miniature coaxial cable | miniaturní koaxiální kabel
miniature connector | miniaturní konektor
miniature contactor | instalační stykač
miniature contactor | ministykač
miniature fluorescent lamp | miniaturní zářivka (s krátkou trubicí)
miniature fuse | miniaturní pojistka
miniature fused isolator | miniaturní odpojovač s pojistkou
miniature fuse-link | miniaturní tavná pojistková vložka
miniature indicator light | miniaturní signálka
miniature lamp holder | miniaturní objímka na žárovky
miniature limit switch | miniaturní koncový spínač
miniature motor | miniaturní motor
miniature overcurrent circuit-breaker | miniaturní jistič
miniature p.c.b. (printed-circuit board) | miniaturní deska s plošnými spoji
miniature position switch | miniaturní polohový spínač
miniature potted block | miniaturní zapouzdřený blok
miniature relay | minirelé
miniature soldering instrument | miniaturní páječka
miniature spotlight | miniaturní bodový světlomet
miniature switch | miniaturní spínač
miniature time switch | miniaturní spínací hodiny
miniature transformer | miniaturní transformátor
miniature tube | miniaturní elektronka
miniature withdrawable unit | miniaturní zásuvná jednotka
miniaturization | miniaturizace
miniaturize | miniaturizovat
miniaturized control board | miniaturizovaný ovládací panel
miniblock | miniblok
miniblock relay | miniblokové relé
minicartridge | minikazeta
minicomputer | minipočítač
minidisc (magneto-optical, MD) | minidisk (nahrávání hudby)
minifloppy (5,25") | floppy disk (léta 1970-80)
minifuse | miniaturní pojistka
minigap contact element | kontaktní dílec s minimezerou
minigap contact element | spínací část s minimální vzdáleností mezi kontakty
minimal (see also minimum) | minimální
minimal cut set | minimální množina řezů
minimal erythema dose | minimální erytémová dávka
minimal-phase element | prvek s minimální fází
minimal-phase system | systém s minimální fází
minimal temperature of capacitor | minimální teplota kondenzátoru
minimally packaged die | čip s minimálním zapouzdřením
minimally packaged die | minimálně zapouzdřený čip
minimax rule | minimaximální pravidlo
minimization | minimalizace
minimize | minimalizovat
minimized failure to danger | minimalizace nebezpečné poruchy
minimized for harmonics | minimalizovaný na obsah harmonických
minimum | minimum
minimum | minimální
minimum access time | minimální doba přístupu
minimum actuating force | minimální ovládací síla
minimum actuating moment | minimální ovládací moment
minimum adjacent channel isolation | minimální izolace sousedního kanálu
minimum air clearance | minimální vzdušná vzdálenost
minimum allowable temperature | nejnižší přípustná teplota
minimum ambient temperature | minimální teplota okolí
minimum angle of shade | minimální ochranný úhel
minimum angular subtense | minimální úhlové rozpětí
minimum annular ring | minimální prstencové mezikruží
minimum annular width | minimální šířka mezikruží
minimum approach distance | minimální pracovní vzdálenost
minimum area luminous intensity | minimální svítivost referenčního pole
minimum assembly unit voltage | minimální napětí sestavy
minimum blowing current (fuse) | minimální tavný proud (pojistky)
minimum breaking current | minimální vypínací proud
minimum breaking current | nejmenší vypínací proud
minimum bump pitch | minimální rozteč výstupků
minimum capacitance of capacitor | minimální kapacita kondenzátoru
minimum cathode current (character indicator tubes) | minimální katodový proud
minimum cell rate | minimální buňková rychlost
minimum cell sustain voltage | minimální udržovací napětí buňky
minimum cell voltage | minimální napětí článku
minimum clearance | minimální vůle
minimum clearance | minimální vzdálenost
minimum clearance from adjacent components | minimální vzdálenost sousedních součástek
minimum clearance in air | minimální vzdušná vzdálenost
minimum clearing time | nejkratší součtová doba vypnutí
minimum close duration | minimální doba povelu zap
minimum command duration | minimální doba povelu
minimum configuration | minimální konfigurace
minimum contact force | minimální přítlak (sběrače proudu)
minimum contact wire height | minimální výška trolejového vodiče
minimum control impulse time | minimální doba řídicího impulzu
minimum creepage distance | minimální povrchová cesta
minimum cross-section | minimální průřez
minimum current | minimální proud
minimum-current relay | měřicí relé minimálního proudu
minimum cut-off angle | minimální úhel stínění
minimum delay angle | minimální úhel zpoždění
minimum delay angle setting | nastavení minimálního fázového úhlu (tyristoru)
minimum delay programming | programování s minimalizací doby přístupu
minimum demand | minimální odebíraný výkon
minimum detectable activity (MDA, measurable) | minimální detekovatelná aktivita (měřitelná)
minimum detectable concentration (MDC, measurable) | minimální detekovatelná koncentrace (měřitelná)
minimum detectable quantity (of radiation measuring assembly) | minimální detekovatelná hodnota
minimum deviation | minimální odchylka
minimum dimension | minimální rozměr
minimum displacement | minimální posunutí (deformace)
minimum distance code | kód s minimální vzdáleností (Hammingovou)
minimum dynamic sustain voltage limit | mez minimálního dynamického udržovacího napětí
minimum effective resistance | minimální skutečný odpor
minimum electrical spacing | minimální elektrická mezera
minimum energy | minimální energie
minimum energy optimal control | optimální řízení s kriteriem minimální energie
minimum erythema dose (MED) | minimální erytémní dávka (MED)
minimum-excitation limiter | omezovač podbuzení
minimum field | minimální buzení
minimum firing angle | minimální fázový úhel zapnutí (tyristoru)
minimum firing voltage | minimální zapalovací napětí
minimum flash-over voltage | minimální přeskokové napětí
minimum flow rate | minimální průtok
minimum force | minimální síla
minimum frequency | minimální frekvence
minimum frequency | minimální kmitočet
minimum fuel control | řízení s kriteriem minimální spotřeby paliva
minimum functional pressure | nejmenší provozní přetlak
minimum functional pressure | nejmenší provozní tlak
minimum functional pressure for gas insulation | nejnižší funkční tlak pro izolaci plynem
minimum fusing current | minimální tavný proud (pojistky)
minimum gap (of contact, 1.2 up to 3 mm) | minimální mezera (kontaktu, 1,2 až 3 mm)
minimum idling speed | minimální volnoběžné otáčky
minimum igniting current | minimální zápalný proud
minimum igniting voltage | minimální zápalné napětí
minimum ignition curve | mezní zápalná křivka
minimum ignition energy | minimální iniciační energie
minimum ignition energy | minimální zápalná energie
minimum ignition temperature of dust cloud | minimální teplota vznícení prachu ve vznosu
minimum ignition temperature of dust layer | minimální teplota vznícení vrstvy prachu
minimum ignition voltage | minimální zápalné napětí
minimum illuminance | minimální osvětlenost
minimum induction filter | filtr s minimální indukčností
minimum input voltage | minimální napětí na vstupu
minimum insertion attenuation | minimální vložný útlum
minimum insertion loss | minimální vložný útlum
minimum insertion loss filter | filtr s minimálním vložným útlumem
minimum installation temperature | nejnižší teplota pro montáž
minimum interference | minimální přesah
minimum justification ratio | minimální poměr vyrovnávání
minimum latency programming | programování s minimalizací doby přístupu
minimum level | minimální úroveň
minimum limit of size | dolní mezní rozměr (při lícování)
minimum limiting error | dolní mezní hodnota
minimum load | minimální zatížení
minimum load current | minimální zatěžovací proud
minimum load current detection | zjišťování minimálního zatěžovacího proudu
minimum load indicator | ukazatel minima zatížení
minimum luminance | minimální jas
minimum maintenance requirements | minimální nároky na údržbu
minimum material size | minimální rozměr materiálu
minimum-maximum selection | výběr extrémní hodnoty
minimum measuring relay | měřicí relé minima
minimum noise figure | minimální šumové číslo (dB)
minimum object distance | nejkratší zaostřitelná vzdálenost
minimum observation time | minimální doba sledování
minimum-oil-content circuit-breaker | máloolejový vypínač (výkonový)
minimum on-state current | minimální proud ve vodivém stavu
minimum open-circuit voltage | minimální napětí naprázdno
minimum operating current | minimální pracovní proud (přítahu ap.)
minimum operating density of insulating gas | minimální provozní hustota izolačního plynu
minimum operating distance | minimální spínací vzdálenost
minimum operating pressure | minimální provozní tlak
minimum operating pressure difference | minimální provozní tlakový rozdíl
minimum operating temperature | minimální provozní teplota
minimum operating value | minimální pracovní hodnota (přítahu ap.)
minimum operational current | minimální pracovní proud (Im)
minimum optical receiver sensitivity | minimální citlivost optického přijímače
minimum output | minimální výkon
minimum output ratio | minimální výstupní poměr
minimum payment clause | ustanovení o minimální platbě
minimum peak | minimum
minimum perceptible colour difference | prahová rozlišitelnost rozdílu barev
minimum permissible protective liquid level | minimální přípustná úroveň ochranné kapaliny
minimum permissible temperature | minimální přípustná teplota
minimum phase frequency shift keying (MSK) | klíčování minimálním fázově kmitočtovým posuvem
minimum-phase network | článek s minimálním fázovým posunem
minimum-phase network | obvod s minimálním fázovým posunem
minimum-phase network | síť s minimálním fázovým posunem
minimum phase system | systém s minimální fází
minimum phase-shift equalizer | korektor s minimálním fázovým posuvem
minimum play | nejmenší vůle
minimum posing time | minimální čas nastavení polohy
minimum power (W) | minimální výkon
minimum power output voltage | minimální výstupní napětí
minimum power supply voltage | minimální napájecí napětí
minimum power-frequency sparkover test | zkouška minimálním přeskokovým napětím síťové frekvence
minimum power-frequency sparkover voltage | minimální přeskokové napětí o síťovém kmitočtu
minimum pressure | minimální tlak
minimum-pressure lockout | blokování při minimálním tlaku
minimum pressure switch | spínač tlakového minima
minimum principle | princip minima
minimum probability of acceptance | minimální pravděpodobnost přijetí
minimum protection clearance | minimální ochranná vzdálenost
minimum pulse time | minimální doba impulzu (signálu)
minimum quantity | minimální množství (odebírané)
minimum rate | minimální dávka
minimum rate | nejnižší sazba
minimum rated range | minimální jmenovitý rozsah
minimum ratings | minimální jmenovité hodnoty
minimum receiver pressure | minimální tlak zásobníku (vzduchového)
minimum reference luminous intensity | minimální referenční svítivost
minimum requirements | minimální požadavky
minimum resistance | minimální odpor
minimum run level (power) | minimální provozní úroveň (výkonu)
minimum-running-current test | zkouška na minimální rozběhový proud
minimum safe height | minimální bezpečná výška
minimum safe output of unit | bezpečný minimální výkon bloku
minimum safe running of unit | bezpečný provoz bloku na minimální výkon
minimum sag line | křivka minimálního průvěsu
minimum selector | selektor minima
minimum shielding angle | minimální ochranný úhel
minimum shift frequency | minimální frekvence posunu
minimum shift keying | klíčování minimálním frekvenčním posunem
minimum short-circuit current breaking time | minimální doba vypnutí zkratového proudu
minimum sparkover level | minimální úroveň přeskokového napětí
minimum sparkover level test | zkouška minimálním přeskokovým napětím
minimum speed | minimální otáčky
minimum speed | minimální rychlost
minimum stable capacity (of unit) | technické minimum (bloku)
minimum stable generation | technické minimum výkonu
minimum stable operation | provoz na technickém minimu (výkonu)
minimum starting force | minimální počáteční síla
minimum starting force | minimální spouštěcí síla
minimum starting moment | minimální spouštěcí moment
minimum static bending radius | minimální statický poloměr ohybu kabelu
minimum stock | minimální zásoba
minimum stress limit | minimální mez napětí
minimum stuffing ratio | minimální poměr vkládání impulzů
minimum subject illuminance | minimální osvětlení subjektu
minimum sustain voltage | minimální udržovací napětí
minimum sustain voltage range | rozsah minimálního udržovacího napětí
minimum switch current (closing) | minimální spínaný proud
minimum switched current | minimální spínaný proud
minimum switching pressure | minimální spínací tlak
minimum switching-impulse sparkover voltage | minimální přeskokové napětí spínacího impulzu
minimum switching-impulse voltage sparkover test | zkouška minimálním přeskokovým napětím spínacího impulzu
minimum-time control | časově optimální řízení
minimum time of energization | minimální doba buzení
minimum time of energization (for operation) | minimální doba buzení (pro přitažení relé)
minimum time of operate energization | minimální doba aktivace (relé)
minimum time of operation | minimální doba měření
minimum time of operation | minimální doba odezvy měření
minimum time of operation | minimální doba přítahu
minimum time-delay | minimální doba zpoždění
minimum toggle frequency | minimální překlápěcí frekvence
minimum trip duration | minimální trvání vypínacího povelu
minimum usable erasing time | minimální použitelná doba mazání
minimum usable field strength | minimální využitelná intenzita pole
minimum usable reading speed | minimální použitelná rychlost čtení
minimum value | minimální hodnota
minimum value of lamp power (of controllable ballast) | minimální hodnota výkonu světelného zdroje (řízeného předřadníku)
minimum value selector | selektor minima
minimum voltage | minimální napětí
minimum voltage luminous intensity | svítivost při minimálním napětí
minimum voltage relay | podpěťové relé
minimum waterlevel | hladina stálého nadržení (vodního díla)
minimum wavelength | minimální vlnová délka
minimum withstand value | minimální výdržná hodnota
minimum working current | minimální pracovní proud (přítahu ap.)
minimum working distance | minimální pracovní vzdálenost
minimum write voltage | minimální záznamové napětí
minimum write voltage limit | mez minimálního záznamového napětí
minimum Z-dimension | minimální rozměr Z
mining lamp | důlní svítilna
mining type transformer | důlní transformátor
minirack | miniaturní stojan
minispot | miniboďák
Ministry of Transport, Posts and Telecommunications | Ministerství dopravy, pošt a telekomunikací
minitower | minivěž (skříň)
minium | suřík (minium)
minivan | malý dodávkový automobil
Minkowski inner product | Minkowského vnitřní součin
minor | menší
minor | minoritní
minor | mollový (hudebně)
minor alarm | nenaléhavá výstraha
minor axis | vedlejší osa (elipsy)
minor control loop | podřízená regulace
minor defect | menší vada
minor defect | nepodstatná vada
minor defective | s malými vadami
minor diameter | vnitřní průměr
minor failure | malá porucha
minor failure | nezávažná porucha
minor fault | nezávažný poruchový stav
minor filament | vedlejší žhavicí vlákno
minor final loop | poslední minimální výkmit (proudu)
minor fragment | menší úlomek
minor hysteresis loop | vnitřní hysterezní smyčka
minor insulation | vnitřní izolace (vinutí)
minor lobe | vedlejší lalok
minor loop | podřízená smyčka
minor motion | malý pohyb
minor non-conformance | malá porucha
minor road | vedlejší silnice
minority | minoritní
minority carrier | menšinový nosič
minority carrier | minoritní nosič
minority carrier current | proud minoritních nosičů
minority carrier device | součástka s minoritními nosiči
minority carrier injection | injekce minoritních nosičů
minority carrier storage | akumulace minoritních nosičů
minuend | menšenec (odčítání)
minus | méně
minus | minus
minus | minusový
minus | záporný
minus allowance | záporná tolerance (rozměru)
minus rotation | otáčení doleva
minus sign | záporné znaménko (minus)
minus tapping | snižující odbočka (transformátoru)
minus tapping | záporná odbočka
minus wire | minusový vodič (mínus pól)
minute | zapsat do protokolu
minute | minuta
minute | okamžik
minute | poznámka (na dokladu)
minute | nepatrný
minute demand | odebíraný výkon minutový (průměrný)
minute dial | minutový kotouč (spínacích hodin)
minute of arc | oblouková minuta
minute value of electric strength | minutová hodnota elektrické pevnosti
minutes | protokol
minutes | zápisnice
MIPS (million instructions per second) | milion instrukcí za sekundu (MIPS)
mire | kal
mired (reciprocal microkelvin) | mired (převrácená hodnota mikrokelvin)
mirror | zrcadlit se
mirror | zrcadlo
mirror | zrcátko
mirror area | zrcadlová oblast
mirror-backed scale | stupnice se zrcadlem
mirror bulb | zrcadlená baňka
mirror-coated lamp | zrcadlená žárovka
mirror coating | zrcadlový povlak
mirror configuration | zrcadlové uspořádání
mirror contact | zrcadlový kontakt (součást přepínacího kontaktu s přerušením)
mirror drum | buben se zrcadly
mirror effect | zrcadlový efekt
mirror face | zrcadlová strana
mirror-finish | zrcadlově leštit
mirror fissures | zrcadlové praskliny
mirror frequency | zrcadlový kmitočet
mirror galvanometer | zrcátkový galvanometr
mirror gama-network | zrcadlová gama síť
mirror gama-network | zrcadlový gama článek (obrácené L)
mirror gama-network | zrcadlový gama obvod
mirror image | zrcadlový obraz
mirror-image | zrcadlový (obrazem)
mirror image function | funkce zrcadlení
mirror-image machining | zrcadlové obrábění
mirror image of position data | zrcadlový obraz údajů polohy (NC)
mirror-inverted | zrcadlový
mirror L-network | zrcadlový L-článek
mirror L-network | zrcadlový L-obvod
mirror offset | zrcadlové posunutí (NC)
mirror optics | zrcadlová optika
mirror reflection | zrcadlový odraz
mirror scale | stupnice se zrcadlem
mirror screen luminaire | svítidlo se zrcadlovou mřížkou
mirror site (website) | zrcadlový webová stránka
mirror source construction | metoda zrcadlového zdroje
mirror spotlight | zrcadlový světlomet
mirror symmetric | zrcadlově symetrický
mirror symmetry | zrcadlová symetrie
mirror transmission losses | ztráty propustností zrcadla
mirrored | zrcadlový (obrazem)
mirrored lamp | zrcadlená žárovka
mirrored pattern | zrcadlový obrazec
mirrored radiation chopper | modulační zrcadlo (laser)
mirroring (in computer networks) | zrcadlení (souborů)
mis-engineering | chyba konstrukce
mis-pick | chybějící útek
MIS structure (metal-insulator-semiconductor) | struktura MIS (kov-izolant-polovodič)
misaligned | nesprávně seřízený
misaligned | nesprávně směrovaný
misalignment | nesprávné seřízení
misalignment | nesprávné směrování
misalignment | přesazení
misalignment (fibre) | nesouosost (vláken)
misalignment angle | chyba úhlu nastavení
misalignment loss | ztráty při nesouososti (vláken)
misalignment loss | ztráty při nesprávném seřízení
miscalculate | špatně vypočítat
miscalculation | početní chyba
miscellaneous accessory | různé příslušenství
miscellaneous apparatus rack (MAR) | univerzální stojan
miscellaneous function | pomocná funkce
mischance | smůla
misconnection | chybné spojení
misdiagnosis | nesprávná diagnóza
misdial | vytočit špatné číslo
misentry | nesprávné zadání (údaje)
misfeed | chybné podání (listu papíru)
MISFET transistor | tranzistor MISFET (řízený polem, kov-izolant-polovodič)
misfire | porucha zapalování
misfire | selhání zapálení (oblouku ap.)
misfiring | chybné zapnutí (ventilu)
misfunction | chybná funkce
misguide | uvést v omyl
mishandling | nesprávné zacházení (manipulace)
mishandling failure | porucha z nesprávného zacházení
mishandling fault | poruchový stav z nesprávného zacházení
mishap | malá nehoda
misinform | mylně informovat
mislocated bond | chybně umístěné připojení
mismatch | nevhodně spojit
mismatch | nedokonalé přizpůsobení
mismatch | nepřizpůsobení (zátěže)
mismatch | neshoda
mismatch alarm | alarm neshody
mismatch distortion | zkreslení nepřizpůsobením
mismatch error | chyba nepřizpůsobení
mismatch factor | činitel odrazu (při nepřizpůsobené zátěži)
mismatch loss | ztráty nepřizpůsobením
mismatch stability | stabilita při nepřizpůsobení
mismatch uncertainty | nejistota při nepřizpůsobení
mismatched | nepřizpůsobený
mismatched load | nepřizpůsobená zátěž
mismatched termination | nepřizpůsobená zátěž
mismatched termination | nepřizpůsobené zakončení
misoperation | chybná funkce (fungování)
misphased | s nesprávným sledem fází
mispick | chybný výběr (ze zásobníku ap.)
misplace | chybně umístit
misprint | tisková chyba
mispronunciation | nesprávná výslovnost
misread | nesprávné čtení
misreading | nesprávný odečet (hodnoty z měřidla)
misregistration | nepřesný soutisk
misroute | chybné směrování
misscan | nesprávné sejmutí
misses | vynechaná místa (nátěru ap.)
missfire | minout se cílem
missile | střela (i řízená)
missing code | chybějící kód
missing code | výpadek kódu
missing component | chybějící součástka
missing operation | výpadek přítahu (stykače ap.)
missing pulse | výpadek impulzu
missing-pulse count | počet výpadků impulzu
missing-pulse factor | činitel výpadků impulzu
mission | mise
mission | poslání
mission | úkol (důležitý, bojový)
mission of train | trasa vlaku
mission profile | profil mise
mission time | celková doba provozu
mission time | doba používání (celková)
misspelling | pravopisná chyba
mist | mlha
mistake | zmýlit se
mistake | omyl (člověka)
misting | orosení
mistuning | nesprávné naladění
misunderstand | nesprávně pochopit
misunderstanding | nedorozumění
misuse | nesprávné použití
misuse failure | porucha z nesprávného použití
misuse fault | poruchový stav z nesprávného použití
miter (AmE, see mitre) | pokos (šikmý řez)
mitigating function | zmírňující funkce
mitigation | zmírnění důsledků
mitre (BrE) | pokos (šikmý řez)
mitre angle | úhel pokosu
mitre gear | kuželové kolo
mitre gearing | kuželové soukolí
mitre saw | pokosová pila
mitred core lamination | pokosně stříhaný plech jádra
mitred joint | spoj na pokos (45°)
mitt | palečnice
mix | míchat (se)
mix down | směšovat
mix up | poplést
mixed | smíšený
mixed circulation | smíšený oběh
mixed component-mounting technology | smíšená technologie montáže součástek
mixed conduction | smíšená vodivost (směsovými ionty)
mixed crystal | směsný krystal
mixed diagram | smíšené schéma zapojení
mixed dielectric capacitor | kondenzátor s kombinovaným dielektrikem
mixed effects model | model smíšených účinků
mixed-flow fan | axiálně-radiální větrák
mixed fracture | smíšený lom
mixed-frequency signal | signál s kombinačními frekvencemi
mixed friction | smíšené tření
mixed high frequencies (obsolete) | smíšené vysoké kmitočty (zastaralé)
mixed ionic conductor | iontový vodič se směsovými ionty
mixed light lamp | směsová výbojka
mixed lighting | sdružené osvětlení
mixed load | smíšená zátěž
mixed lubrication | smíšené mazání
mixed matrix | smíšená matrice (kompozitu)
mixed-mode threshold | práh při smíšeném provozu
mixed mounting technology | technologie smíšené montáže
mixed network | smíšená síť (přenos dat)
mixed noise | smíšený hluk
mixed notation | smíšený zápis (abecedně-číslicový)
mixed operation | smíšený provoz
mixed oxide | směsné oxidy
mixed oxide fuel (MOX) | palivo MOX (směsné oxidy)
mixed phase layout | rozvodna s prostřídanými fázemi
mixed potential | smíšený potenciál
mixed precipitation | smíšené srážení
mixed radiation | smíšená radiace
mixed radix notation | zápis čísla se smíšeným základem
mixed reality | smíšená realita
mixed reflection | smíšený odraz
mixed regulation | smíšená regulace
mixed semiconductor | smíšený polovodič
mixed service | smíšený provoz
mixed signal oscilloscope | osciloskop pro smíšené signály
mixed spectrum | spojité spektrum
mixed state | smíšený stav
mixed technology | smíšená technologie
mixed telecommunication network | smíšená telekomunikační síť
mixed traffic | smíšený provoz (telefonie)
mixed transmission | smíšený prostup (světla)
mixed ventilation | axiálně-radiální větrání
mixed voltage divider | kombinovaný dělič napětí (RC-dělič)
mixed wave and lap winding | kombinované vlnové a smyčkové vinutí
mixed winding | kombinované vinutí
mixer | míchadlo
mixer | mixér
mixer | režijní zařízení
mixer | směšovač (kmitočtový)
mixer | zvukový technik
mixer circuit | směšovací obvod
mixer console | mixážní pult
mixer diode | směšovací dioda
mixer exciter | směšovací budič
mixer tube | směšovací elektronka
mixer valve | směšovací ventil
mixer valve (tube) | směšovací elektronka
mixing | míchání
mixing | mixáž
mixing | prolínání (obrazu)
mixing | směšování
mixing (in switching) | směšování (ve spojování)
mixing (programme signals) | míchání (programových signálů)
mixing (programme signals) | mixáž (programových signálů)
mixing amplifier | mixážní zesilovač
mixing chamber | směšovací komora
mixing console | režijní pult
mixing desk | mixážní stůl
mixing desk | režijní stůl
mixing device | míchačka
mixing equipment | režijní zařízení
mixing plant | míchací zařízení
mixing proportion | směšovací poměr
mixing ratio | směšovací poměr
mixing ratio (of water vapour) | směšovací poměr vodní páry
mixing stage | směšovací stupeň
mixing transformer | směšovací transformátor
mixing valve | směšovací ventil
mixture | směs
mixture control | řízení směsi
mixture forming | příprava směsi
MM fibre (multimode) | MM vlákno (vícevidové)
mmf (magnetomotive force) | magnetomotorické napětí (mmn, ampérzávity)
MML (man-machine language) | MML (jazyk komunikace člověk-stroj)
mnemonic | mnemotechnický
mnemonic (abbreviation) | mnemotechnická zkratka
mnemonic address | mnemotechnická adresa
mnemonic code | mnemotechnický kód
mnemonic device designation | mnemotechnické označení zařízení
mnemotechnics | mnemotechnika
MNOS structure (metal-nitrid-oxide-semiconductor) | struktura MNOS (kov-nitrid-oxid-polovodič)
moat isolation | izolace příkopem (mikroelektronika)
mobile | mobilní (funkční za pohybu)
mobile | pohyblivý
mobile | pojízdný
mobile (phone, BrE) | mobil (telefon)
mobile ACS (assembly for construction sites) | mobilní staveništní rozváděč
mobile apparatus | mobilní zařízení
mobile application | mobilní aplikace
mobile assembly | mobilní rozváděč
mobile carrier | pohyblivé nosiče (náboje)
mobile cellular subscriber | mobilní buňkový účastník
mobile charge | pohyblivý náboj
mobile country code (MCC) | kód země (v mobilní síti)
mobile crane | autojeřáb
mobile device | mobilní zařízení
mobile earth station | pohyblivá pozemská stanice (kosmické radiokomunikace)
mobile electric traction equipment | pohyblivé trakční zařízení
mobile electrification equipment | pohyblivé trakční zařízení
mobile elevating working platform (MEWP) | mobilní zdvihací pracovní plošina
mobile equipment | mobilní zařízení
mobile garage | pojízdná dílna
mobile home | mobilní dům
mobile network | mobilní síť
mobile offshore drilling unit | pohyblivá vrtná plošina
mobile offshore unit | mobilní plovoucí zařízení (pro otevřené moře)
mobile phase | mobilní fáze (látky)
mobile phone | mobilní telefon
mobile plant | pojízdné zařízení
mobile platform | mobilní platforma
mobile platform coordinate system | souřadnicový systém mobilní platformy
mobile power station | pojízdná elektrárna
mobile radio equipment | mobilní radiokomunikační zařízení
mobile radio service | mobilní rádiová služba
mobile radio station | mobilní radiostanice
mobile radiocommunication | mobilní radiokomunikace
mobile radiocommunication | pohyblivé radiokomunikace
mobile robot | mobilní robot
mobile-satellite service | mobilní družicová služba
mobile-satellite service | pohyblivá družicová služba
mobile servant robot | mobilní asistenční robot
mobile service | mobilní služba
mobile service | pohyblivá služba
mobile service provider | poskytovatel mobilní služby
mobile service switching centre (MSC) | ústředna mobilní služby (MSC)
mobile service switching centre (MSC) | ústředna pohyblivé služby (MSC)
mobile station | mobilní stanice
mobile station | pohyblivá stanice
mobile station | pohyblivá stanice
mobile station | převozná elektrárna
mobile subscriber station | mobilní účastnická stanice
mobile substation | pojízdná rozvodna
mobile substation | převozná napájecí stanice
mobile telephone | mobilní telefon
mobile telephone network | mobilní telefonní síť
mobile terminal | mobilní terminál
mobile-to-base link | spoj mezi mobilním telefonem a základnovou stanicí
mobile traction rectifier substation | převozná trakční měnírna
mobile traction transformation substation | převozná trakční transformovna
mobile train unit | mobilní vlaková jednotka
mobile transformer | pojízdný transformátor
mobile two-hand control device | mobilní dvouruční ovládací zařízení
mobile washing system | mobilní systém omývání
mobile workshop | pojízdná dílna
mobile X-ray generator | mobilní generátor rentgenového záření
mobility | pohyblivost
mobility ratio | poměr pohyblivostí
mobo (motherboard) | matiční deska
mock object | maketa (zástupní objekt)
mock-up | maketa
modal | vidový
modal analysis | analýza vidů
modal bandwidth | vidová šířka pásma
modal component | složka soustavy
modal components in three-phase systems | složky třífázové soustavy
modal control | modální regulace
modal control | modální řízení
modal dispersion (see distortion) | vidová disperze (zkreslení)
modal distortion | vidová distorze
modal force | modální síla
modal form | modální forma
modal instruction | modální instrukce
modal noise | vidový šum (optovlákna)
modal number | číslo harmonické (3, 5, ...)
modal number | číslo módu
modal test | modální zkouška
modal transformation | transformace složek
modality | způsob
mode | mód
mode | mód (způsob činnosti)
mode | režim
mode | vid
mode | vid (elektromagnetický)
mode | způsob (činnosti)
mode (of oscillation) | mód kmitání (akustika)
mode attenuation | útlum vidu
mode centre | střed charakteristiky ladění
mode changer (deprecated, see m. converter) | měnič vidů (nevhodné, konvertor vidů)
mode control | řízení režimu (provozu)
mode control | selekce vidů
mode conversion | konverze vidů
mode conversion gain (dB) | zisk konverzí vidu
mode conversion loss (dB) | útlum konverzí vidu
mode converter | konvertor vidů
mode correlation | korelace vidů
mode-coupled laser | laser s vázanými vidy
mode coupling | vazba vidů
mode cut-off frequency | mezní kmitočet vidu
mode cut-off wavelength | mezní vlnová délka vidu
mode designation | označení vidu
mode discrimination | selekce vidů
mode dispersion | vidová disperze
mode distortion | vidové zkreslení
mode distribution | rozložení vidů
mode excitation | buzení vidů
mode field | vidové pole
mode field centre | střed vidového pole
mode field concentricity error | chyba soustřednosti vidového pole
mode field diameter | průměr vidového pole
mode-field non-circularity | nekruhovost vidového pole
mode field ratio losses | ztráty při nesouhlasu průměrů vidového pole
mode filter | vidový filtr
mode hopping | přeskok vidu
mode instability | nestabilita vidu
mode instruction code | instrukce přepínání režimů
mode jumping | přeskok vidu
mode-limited laser | laser s omezeným počtem vidů
mode-locking | synchronizace vidů
mode mixer | směšovač vidů
mode number | číslo harmonické (3, 5, ...)
mode of action | způsob činnosti
mode of conductivity | typ vodivosti
mode of connection | způsob připojení
mode of control | způsob řízení
mode of coupling | způsob vazby
mode of dispatch | způsob balení (zásilky)
mode of excitation | způsob buzení
mode of functioning | způsob fungování
mode of modulation | způsob modulace
mode of motion | způsob pohybu
mode of operation | pracovní režim
mode of operation | provozní režim
mode of operation | režim
mode of operation | režim provozu
mode of operation | způsob činnosti
mode of operation | způsob fungování
mode of oscillation | mód kmitání (akustika)
mode of payment | způsob placení
mode of propagation (in ionospheric propagation) | vid šíření (u ionosférického šíření)
mode of propagation (in transmission line) | vid šíření (v přenosovém vedení)
mode of protection | způsob ochrany
mode of resonance | rezonanční vid
mode of stabilization | způsob stabilizace
mode of system | režim systému
mode of vibration | mód vibrace
mode of vibration | typ kmitů
mode of vibration | způsob kmitání
mode of wave | vid vlnění
mode partition noise | vidový rozdělovací šum
mode pattern | rozložení vidů
mode purity | čistota vidu
mode scrambler | směšovač vidů
mode selection | výběr režimu
mode-selective coupling | vidově selektivní vazba
mode selector | přepínač režimu
mode selector | provozní přepínač
mode separation | separace vidů
mode shape | tvar kmitů
mode shape | tvar módu
mode shift | přeskok vidu
mode shutter | vidová závěrka (laseru)
mode skip | přeskok vidu
mode splitter | oddělovač vidů
mode splitting | oddělení vidů
mode stability | stabilita vidu
mode stripper (see cladding mode stripper) | oddělovač plášťových vidů
mode suppression | potlačení vidu
mode switch | přepínač režimu
mode top | vrchol charakteristiky ladění
mode transducer | převáděč vidu
mode transformer (deprecated, see m. converter) | transformátor vidů (nevhodné, konvertor vidů)
mode volume | objem vidů (v optovláknu)
mode without interruption | nepřerušovaný režim (napájení se záložním zdrojem)
model | model
model | provedení
model | vzor
model-based control | modelové řízení
model-based control | regulace s modelem
model-based synthesis | syntéza podle modelu
model circuit | modelový obvod
model designation | označení modelu
model driven | řízený modelem
model error | chyba modelu
model family | konstrukční řada
model function | modelová funkce
model implementation | realizace modelu
model line | řada modelů
model network | modelová síť
model of capacitor | provedení kondenzátoru
model of measurement | model měření
model of power system | model elektrizační soustavy
model railway | modelová železnice
model range | typová řada
model-reference adaptive system | adaptivní systém s referenčním modelem
model series | řada modelů
model simplification | zjednodušení modelu
model specification | vzorová specifikace (technických požadavků)
model system | modelový systém
model train | vláček
modeling (AmE) | modelování
modelling (BrE) | modelářství
modelling (BrE) | modelování
modelling (directional lighting) | modelování (směrovým světlem)
modelling (directional lighting) | podání tvaru (směrovým světlem)
modem | modem
modem (modulator/demodulator) | modem (modulátor/demodulátor)
modem network protocol (MNP) | síťový protokol modemu (MNP)
modem port | port modemu
modem settings | nastavení modemu
moderate | přezkoumat (výsledky testu)
moderate | zmírnit
moderate | mírný
moderate price | mírná cena
moderated conference | moderovaná konference
moderated pressure boiler | středotlaký kotel
moderated reactor | reaktor s moderátorem
moderation | moderace (neutronů)
moderator | moderátor (konference)
moderator | moderátor (neutronů)
moderator | zpomalovač (neutronů)
moderator control | řízení prostřednictvím moderátoru
moderator dumping safety mechanism | bezpečnostní mechanismus využívající spuštění moderátoru
moderator temperature coefficient | teplotní součinitel moderátoru
modernize | modernizovat
modest | nenáročný
modifiability | modifikovatelnost
modification | modifikace
modification | modifikování
modification | úprava
modification | změna (výkresu ap.)
modification command | modifikační příkaz
modification date | datum změny
modification level | úroveň modifikace
modification parameter | modifikační parametr
modification request | žádost o modifikaci
modified | upravený
modified alternate mark inversion code | upravený bipolární kód
modified AMI (alternate mark inversion) | upravený bipolární kód
modified checksum | modifikovaný kontrolní součet
modified Clark component | Clarkova složka
modified constant voltage charge | modifikované nabíjení při konstantním napětí
modified CVD (MCVD, chemical vapour deposition) | modifikovaná CVD (metoda chemického napařování)
modified frequency modulation recording | záznam modifikovanou frekvenční modulací
modified impedance | upravená impedance
modified Kraemer system | elektrická kaskáda
modified Kraemer system | kaskáda asynchronního motoru a měniče
modified observed value | upravená zjištěná hodnota
modified refractive index | modifikovaný index lomu
modified semi-anechoic chamber | modifikovaná polobezodrazová komora
modified value | upravená hodnota
modified wrapped connection | modifikovaný ovíjený spoj
modified Z-transform | modifikovaná Z transformace
modified-off-the-shelf | běžně dodávaný s možností přizpůsobení
modifier | modifikační činitel
modifier | modifikátor
modifier | modifikační
modifier (of laser show) | modifikátor (programátor laserové show)
modifier bit | modifikační bit
modifier register | modifikační registr (indexregistr)
modify | modifikovat
modify | upravovat
modify | změnit
modify the cabling | předrátovat (změnit zapojení)
modifying optics | modifikující optika
moding | módový přeskok
moding | vidový přeskok
modular | modulární
modular | modulový
modular | stavebnicový
modular assembly | modulární montáž
modular avionics | modulární letecká elektronika
modular case | stavebnicová skříňka
modular circuit-breaker | modulový jistič
modular concept | modulární koncepce (konstrukce)
modular connector | modulární konektor
modular construction | modulární konstrukce
modular converter system | systém modulárních měničů
modular coordination | modulární uspořádání
modular design | modulární konstrukce (návrh)
modular device | modulární přístroj (skládá se z více přístrojů)
modular device | modulární zařízení
modular distribution board | stavebnicový rozváděč
modular enclosure system | stavebnicový systém skříní
modular equipment | modulární zařízení
modular exchange | stavebnicová ústředna
modular framework | stavebnicová konstrukce
modular grid | modulový rastr
modular heating unit | modulární topná jednotka
modular instrument | modulární přístroj
modular interface card | modulová karta rozhraní
modular layout | modulární uspořádání
modular liquid filled component | stavebnicový kapalinový díl
modular multi-level converter (MMC) | modulární víceúrovňový měnič (MMC)
modular nature of design | modulárnost návrhu
modular order | modulový řád (koordinace rozměrů a roztečí)
modular packaging system | modulární systém balení
modular packaging system | modulární systém osazování
modular panelboard | stavebnicový panelový rozváděč
modular phase assembly | fázový modul
modular pillar terminal | řadová zdířková svorka
modular power supply unit | modulární napájecí zdroj
modular principle | modularita
modular principle | stavebnicový princip
modular programming | modulové programování
modular residual current device (MRCD) | modul proudového chrániče (k vestavbě)
modular space grid | modulový prostorový rastr
modular structure | modulární struktura
modular surface-area grid | modulový plošný rastr
modular symbology | modulová symbolika
modular system | modulární systém (stavebnice)
modular terminal | řadová svorka
modular terminal block | řadová svorkovnice
modular tunnel terminal | řadová zdířková svorka
modular unit | modul (prvek stavebnice)
modular width | modulová šířka
modular width | šířka modulu
modularity | modularita
modulate | modulovat
modulated amplifier | modulační zesilovač
modulated groove | drážka se záznamem
modulated light beam | modulovaný světelný svazek
modulated oscillation | modulované kmity
modulated output | modulovaný výstup
modulated radiation mode | modulační způsob záření
modulated scanning | modulované rastrování
modulated section | část s modulací
modulated section | oblast se záznamem
modulated signal | modulovaný signál
modulated wave | modulovaná vlna
modulating action | modulační působení
modulating characteristic | modulační charakteristika
modulating current | modulační proud
modulating efficacy | modulační účinek převodu
modulating frequency | modulační frekvence
modulating frequency | modulační kmitočet
modulating pulse | modulační impulz
modulating signal | modulační signál
modulating stage | modulační stupeň
modulating thermostat | modulační termostat
modulating valve | modulační ventil
modulating voltage | modulační napětí
modulating wave | modulační vlna
modulation | modulace
modulation band | modulační pásmo
modulation by pulses | modulace impulzy (modulační signál je impulzní)
modulation converter | modulační konvertor
modulation depth | hloubka modulace
modulation distortion | modulační zkreslení
modulation doped FET (field-effect transistor) | modulačně dotovaný tranzistor FET
modulation envelope | modulační obálka
modulation factor | činitel modulace (amplitudové)
modulation factor | hloubka amplitudové modulace
modulation frequency | modulační frekvence
modulation frequency | modulační kmitočet
modulation gain | modulační zisk
modulation index | modulační index
modulation index (in frequency shift modulation) | index modulace (při modulaci kmitočtovým posuvem)
modulation limiter | limiter (modulace)
modulation limiter | omezovač (modulace)
modulation mode | způsob modulace
modulation noise | modulační šum
modulation of pulses | modulace impulzů
modulation pattern | struktura impulzů (měniče)
modulation processing | zpracování signálu
modulation pulse | modulační impulz
modulation rate | modulační rychlost
modulation scheme | modulační schéma
modulation section | modulační úsek
modulation signal | modulační signál
modulation stage | modulační stupeň
modulation transfer function | modulační přenosová funkce
modulation transfer function | modulační přenosová funkce
modulation transfer function | přenosová charakteristika pro obdélníkovou vlnu
modulation transfer function (MTF) | funkce přenosu kontrastu
modulation voltage | modulační napětí
modulation wheel | modulační kolečko
modulation with fixed reference | modulace s pevnou referenční veličinou
modulation with fixed reference | modulace s pevnou referenční veličinou
modulationg tube (valve) | modulační elektronka
modulator | modulátor
modulator-demodulator (modem) | modem (modulátor-demodulátor)
modulator diode | modulační dioda
modulator electrode | modulační elektroda
modulator grid | modulační mřížka
modulator light-emitting diode | modulátorová luminiscenční dioda
module | jednotka
module | modul (dělící poměr)
module | modul (dohodnutá délková míra)
module | modul (je nerozdělitelný)
module | modul (modulární konstrukce)
module | modul (montážní jednotka)
module | modul (programová jednotka)
module | modul (zásuvná jednotka)
module | prvek stavebnice
module area | plocha modulu (m2)
module board | modulová deska (s plošnými spoji)
module bus | modulová sběrnice (na krátké vzdálenosti, 20 až 100 m)
module card | karta s moduly
module casing | pouzdro modulu
module checking | kontrola modulů
module circuit | modulový obvod
module configuration | konfigurace modulů
module control | řízení modulů
module frame | rám modulů
module holder | skříň modulů
module integrated | integrovaný v modulu
module interrupt | modulové přerušení
module inverter | modulový střídač
module junction box | přípojná krabice modulu
module-level | na úrovni modulu
module library | knihovna modulů
module location | pozice modulu
module location identifier | identifikátor pozice modulu
module luminous efficacy | světelný účinek modulu (lm/W)
module luminous efficiency | světelná účinnost modulu
module map | mapa modulů
module packing factor | činitel obsazenosti modulu
module plug-in location | zásuvná pozice modulu
module position | pozice modulu
module receptacle | zásuvka modulu (mozaiky)
module slot | slot (zásuvná pozice modulu)
module specification | specifikace modulu
module temperature | teplota modulu
module testing | testování modulů
module thread | modulový závit
module width | modulová šířka
module width | šířka modulu
module with stud | modul se šroubem
module wrapper | zásuvka modulu (mozaiky)
modulo | modulo
modulo-n check | kontrola modulo n
modulo-n counter | čítač modulo n
modulo two sum (nonequivalence) | sčítaní modulo dva (nonekvivalence)
modulus (coefficient) | modul (součinitel)
modulus (of complex number) | modul (komplexního čísla)
modulus (of vector, deprecated, see magnitude) | modul (vektoru, nedoporučuje se, viz velikost)
modulus function | funkce absolutní hodnoty (komplexního čísla)
modulus of admittance | modul admitance
modulus of compression | modul objemové pružnosti
modulus of elasticity | modul pružnosti v tahu
modulus of impedance | modul impedance
modulus of reflection coefficient | modul součinitele odrazu
modulus of rigidity | modul pružnosti ve smyku
modulus of rupture | modul pevnosti v ohybu
modulus plot | zobrazení absolutní hodnoty
modus | způsob
MOEMS (micro-optical-electromechanical system) | MOEMS (mikrooptický elektromechanický systém)
Mögel-Dellinger fade-out | Mögel-Dellingerův únik
mogul base (E 40, AmE) | patice E 40 (goliáš)
mogul cap (E 40) | patice E 40 (goliáš)
moiré | interferenční obrazec
moiré | moaré
moire fringes | obrazce moaré
moist | vlhký
moist air | vlhký vzduch
moist steam | mokrá pára
moisten | navlhčovat
moistener | zvlhčovač
moisture | vlhkost
moisture absorption | absorpce vlhka
moisture absorption | absorpce vlhkosti
moisture absorption | pohlcování vlhkosti
moisture barrier | bariéra proti vlhkosti (v plášti kabelu)
moisture barrier bag | obal bránící navlhnutí
moisture barrier bag | obal proti vlhkosti
moisture condensation | kondenzace vlhkosti
moisture condensation | orosení
moisture conditions | vlhké prostředí
moisture content | obsah vlhkosti
moisture control | regulace vlhkosti
moisture diffusivity | difúzní koeficient vlhkosti
moisture indicator | indikátor vlhkosti
moisture limit | mez vlhkosti
moisture meter | vlhkoměr
moisture permeation | pronikání vlhkosti
moisture-proof | do vlhka
moisture-proof | odolný proti vlhkosti
moisture-proof | vlhku odolný
moisture-proof appliance | vlhku odolný spotřebič
moisture-proof socket | zásuvka do vlhka
moisture resistance | odolnost proti navlhání
moisture resistance | odolnost proti vlhkosti
moisture-resistant | odolný proti vlhkosti
moisture-resistant | stálý ve vlhku
moisture-sensitive | citlivý na vlhkost
moisture-sensitive device | součástka citlivá na vlhkost
moisture sensitivity | citlivost na vlhkost
moisture sensitivity level | úroveň citlivosti na vlhkost
moisture sensor | senzor vlhkosti
moisture tester | zkoušečka vlhkosti
molality | molalita
molar | molární
molar activity coefficient | molární aktivitní součinitel
molar concentration | molární koncentrace
molar conductance | molární vodivost
molar conductivity | molární vodivost
molar entropy | molární entropie
molar internal energy | molární vnitřní energie
molar mass | molární hmotnost
molar reaction heat | molární reakční teplo
molar reduction heat | molární redukční teplo
molar volume | molární objem
mold (AmE) | lisovat (do formy)
molded (AmE) | lisovaný (do formy)
mole (symbol: mol) | mol (množství látky)
molectronics | molekulární elektronika
molecular | molekulární
molecular amplifier | molekulární zesilovač
molecular beam | molekulární svazek
molecular beam epitaxy | epitaxe molekulárním svazkem
molecular circuit | molekulární obvod
molecular clock | molekulární hodiny
molecular crystal | molekulární krystal
molecular electronics | molekulární elektronika
molecular evaporation | molekulární napařování
molecular field | molekulární pole
molecular filter | molekulární filtr
molecular gun | molekulární tryska
molecular lattice | molekulární mřížka
molecular layer | molekulární vrstva
molecular mass | molekulová hmotnost
molecular material | molekulární materiál
molecular nanotechnology | molekulární nanotechnika
molecular orbital | molekulární orbital
molecular organic light emitting diode display | displej s molekulárními organickými diodami LED
molecular polarization | molekulární polarizace
molecular pump | molekulární vývěva
molecular sieve | molekulární síto
molecular spectrum | molekulární spektrum
molecular structure | molekulární struktura
molecular-thin | monomolekulární (vrstva)
molecular weight | molekulární hmotnost
molecule | molekula
molelectronics | molekulární elektronika
molested subscriber | obtěžovaný účastník (telefonie)
molten | roztavený
molten carbonate fuel cell | palivový článek s roztaveným uhličitanem
molten drip | roztavená kapka
molten pool | tavná lázeň
molten salt | roztavená sůl
molten salt cell | článek s roztavenou solí
molten salt decomposition voltage | rozkladné napětí roztavené soli
molten-salt electrolyte | elektrolyt z roztavené soli
molten salt reactor | reaktor s roztavenou solí
molybdenum | molybden
moment | moment
moment and shear interaction | namáhání ohybem a smykem
moment of couple | moment dvojice sil
moment of dipole | moment dipólu
moment of force | moment síly
moment of inertia | moment setrvačnosti
moment of inertia of coupled system | moment setrvačnosti spojeného systému
moment of inertia of rotor | moment setrvačnosti rotoru
moment of interception | okamžik zachycení
moment of load | zatěžovací moment
moment of momentum | moment hybnosti
moment of order q | moment řádu q
moment of plane area | moment plochy
moment of probability distribution | moment rozdělení pravděpodobnosti
moment of resistance | moment odporu (proti ohybu, pootočení)
moment of sampling | okamžik vzorkování
moment of torsion | krouticí moment
moment pickup | snímač momentu
momentaneous | okamžitý
momentary | chvilkový
momentary | krátkodobý
momentary contact | vratný kontakt (bez aretace)
momentary contact actuator | vratný ovladač kontaktu
momentary-contact control | ovládání vratným kontaktem
momentary-contact control switch | ovládací vratný spínač
momentary-contact limit switch | koncový vratný spínač
momentary contact making | sepnutí vratného kontaktu
momentary-contact multicircuit switch | vícenásobný vratný spínač
momentary-contact pushbutton | vratné tlačítko
momentary-contact pushbutton switch | tlačítkový vratný spínač
momentary contact switch | vratný spínač
momentary-contact tumbler switch | páčkový vratný spínač
momentary-contact twist switch | otočný vratný spínač
momentary drowsiness | mikrospánek
momentary footswitch | vratný nožní spínač
momentary interruption | krátkodobé přerušení (minuty)
momentary interruption | mžikové přerušení
momentary interruption detector | detektor mžikového přerušení
momentary load | krátkodobé zatížení
momentary mechanical system | vratná mechanika (bez aretace)
momentary-off type switch | vratný spínač s rozpínacím kontaktem
momentary-on type switch | vratný spínač se zapínacím kontaktem
momentary power loss | krátkodobý výpadek napájení
momentary power switch | vratný spínač (výkonový)
momentary pulse | krátkodobý impulz
momentary single-phase to earth fault | krátkodobé zemní spojení
momentary switch | vratný spínač
momentary value | okamžitá hodnota
momentous | závažný
momentum | hybnost
momentum conservation law | zákon zachování hybnosti
momentum density | hustota hybnosti
momentum space | hybnostní prostor
momentum transfer | přenos hybnosti
momentum transfer collision | srážka s přenosem hybnosti
monadic | jednočlenný
monadic | monadický (s jedním operandem)
monadic Boolean operation | monadická booleovská operace
monadic operation | monadická operace (s jedním operandem)
monadic operator | jednočlenný operátor
monadic selective construct | jednoduché větvení (if then)
monarch | kníže (procesor)
monaural | monofonní (s jedním zvukovým kanálem)
money clip operated device | hlásič aktivovaný sponou na bankovky
monition | varování
monitor | dohlížet
monitor | monitorovat
monitor | odposlouchávat
monitor | sledovat (méně vhodné)
monitor | dohlížecí přístroj
monitor | hlídač (přístroj)
monitor | kontrolní displej
monitor | kontrolní přístroj
monitor | monitor (dohlížecí)
monitor | monitorovací
monitor | studiový monitor (kontrolní displej)
monitor (computer monitor, BrE) | monitor (displej počítače, obvykle typu CRT, léta 1970)
monitor (program) | monitor (dohlížecí program)
monitor (program) | monitor (řídicí a kontrolní program)
monitor (screen) | monitor (kontrolní tv obrazovka televizního vysílání ap.)
monitor and control | dohlížení a řízení
monitor and control agent | dohlížecí a kontrolní agent
monitor and control subsystem | subsystém dohlížení a řízení
monitor antenna | kontrolní anténa (pro kontrolu televizního vysílání ap.)
monitor call | volání monitoru
monitor desk | kontrolní pult
monitor display | kontrolní displej
monitor display | kontrolní zobrazení
monitor earphone | kontrolní sluchátko
monitor equipment | kontrolní a dohlížecí zařízení
monitor for parking assistance | monitor parkovacího asistenta
monitor loudspeaker | kontrolní poslechová soustava
monitor microphone | dohlížecí mikrofon
monitor module | kontrolní modul (dohlížecí)
monitor point | kontrolní bod
monitor program | řídicí a dohlížecí program (monitor)
monitor routine | řídicí a dohlížecí program (monitor)
monitor size | velikost monitoru (úhlopříčka)
monitor system | dohlížecí zařízení
monitorable public area | sledovatelné veřejné prostranství
monitored | hlídaný
monitored binary information | kontrolní binární informace (dálkového řízení)
monitored blanking | monitorované zatemnění
monitored control system | hlídaný regulační systém
monitored door interlock | hlídané blokovací zařízení dvířek (mikrovlnné trouby)
monitored door interlock | monitorované blokovací zařízení dvířek (mikrovlnné trouby)
monitored information | hlášení
monitored information | sledovaná informace
monitored item | hlídaná položka
monitored supply deviation | kontrolovaná odchylka napájení
monitoring | dohled
monitoring | dohlížení
monitoring | dozor
monitoring | kontrolní poslech
monitoring | monitorování
monitoring | odposlech (dohlížecí)
monitoring | dohledový
monitoring | hlídání
monitoring and measuring system | dohlížecí a měřicí systém
monitoring area | oblast hlídání
monitoring assembly | dohlížecí sestava
monitoring camera | monitorovací kamera
monitoring centre | dohlížecí centrum
monitoring centre | monitorovací centrum
monitoring centre | monitorovací stanice
monitoring channel | dohledový kanál
monitoring channel | monitorovací kanál (sestava přístrojů)
monitoring circuit | kontrolní obvod
monitoring console | monitorovací jednotka
monitoring desk | režijní pult
monitoring device | hlídač
monitoring device | monitor (měří, hlídá a signalizuje)
monitoring device | monitorovací přístroj
monitoring device | monitorovací zařízení
monitoring device | odposlouchávací jednotka
monitoring direction | směr hlášení (dálkového hlídání)
monitoring element | dohledový prvek
monitoring equipment | dohlížecí zařízení
monitoring equipment | monitor (měří, hlídá a indikuje)
monitoring feedback | kontrolní zpětná vazba
monitoring feedback | stabilizační zpětná vazba
monitoring frequency | dohlížecí frekvence
monitoring function | dohlížecí funkce
monitoring hardware | technické vybavení pro monitorování
monitoring information | dohlížecí informace
monitoring jack | zdířka pro odposlech (spoluposlech)
monitoring logic | dohledová logika
monitoring loop | kontrolní smyčka
monitoring loudspeaker | kontrolní reproduktor
monitoring message | hlášení (zpráva o hlídání)
monitoring message | hlídací zpráva
monitoring module | hlídací modul
monitoring neutral electrode | monitorovací neutrální elektroda
monitoring of recorded programme | kontrola zaznamenaného programu
monitoring point | kontrolní bod (místo)
monitoring procedure (QA) | kontrolní procedura (řízení kvality)
monitoring program | řídicí a kontrolní program (monitor)
monitoring relay | kontrolní relé
monitoring room | dohlížecí místnost
monitoring signal | hlídací signál
monitoring station | monitorovací stanice
monitoring switch | kontrolní spínač (kontrolního zařízení)
monitoring system | monitorovací systém (sledování)
monitoring time | doba dohlížení
monitoring unit | monitor
monitory | výstražný
monkey testing | testování náhodnými vstupy (systému)
monkey-wrench | francouzský klíč
mono | mono (jedno-)
monoaxial stress | napětí v jedné ose
monobloc battery | monobloková baterie
monobloc container (battery) | monoblok (nádoba baterie)
monobloc container (battery) | monobloková nádoba
monochip technique | technika na jednom čipu
monochromatic | jednobarevný
monochromatic | monochromatický
monochromatic light | jednobarevné světlo
monochromatic light source | zdroj monochromatického světla
monochromatic mode | monochromatický režim
monochromatic radiance temperature | teplota monochromatické záře
monochromatic radiation | monochromatické záření
monochromatic stimulus | monochromatický podnět
monochromaticity of radiation beam | monochromatičnost svazku záření
monochromator | monochromátor
monochromator | monochromátor (s úzkým spektrem)
monochromator for infrared radiation | infračervený monochromátor
monochrome | jednobarevný
monochrome display | jednobarevný displej
monochrome display | monochromní zobrazovač
monochrome LCD module | monochromatický modul LCD
monochrome monitor | jednobarevný monitor
monochrome PDP (plasma display panel) | monochromatický plazmový zobrazovací panel
monochrome picture | jednobarevný obraz
monochrome receiver | černobílý přijímač (televizní)
monochrome screen | jednobarevná obrazovka
monochrome signal | jasový signál
monochrome television | černobílá televize
monochrome video display unit | jednobarevný video displej
monocrystal | monokrystal
monocrystal mineral scintillator detector | monokrystalický anorganický scintilační detektor
monocrystal organic scintillator detector | monokrystalický organický scintilační detektor
monocrystal substrate | monokrystalický substrát
monocrystalline silicon | monokrystalický křemík
monocular | jedním okem (viděný)
monocular | monokulární
monocular image | monokulární zobrazení
monoenergetic radiation | monoenergetické záření
monofacial PV module | jednostranný fotovoltaický modul
monofilament | monovlákno (nepřetržité)
monoflop | monostabilní multivibrátor
monoflop | tvarovač impulzů
monolayer | monomolekulární vrstva
monolingual dictionary | výkladový slovník
monolithic | monolitický
monolithic array | monolitické pole (integrovaný obvod)
monolithic bipole vibrator | monolitický dvojpólový vibrátor
monolithic catalytic converter | monolitický katalyzátor
monolithic chip | monolitický čip
monolithic crystal filter | monolitický krystalový filtr
monolithic driver | monolitický budič (LCD)
monolithic filter | monolitický filtr
monolithic image sensor | monolitický obrazový snímač
monolithic integrated circuit | monolitický integrovaný obvod
monolithic mechanical filter | monolitický mechanický filtr
monolithic memory structure | monolitická paměťová struktura
monolithic multiple pole vibrator | monolitický vícepólový vibrátor
monolithic superconducting wire | monolitický supravodivý vodič
monolythic capacitor | mononolitický kondenzátor
monomeric unit | monomerní jednotka
monomode fibre (deprecated, see single-mode) | monovidové vlákno (nevhodné, viz jednovidové)
monomolecular | monomolekulární
monomotor drive | jednomotorový skupinový pohon
monophase | jednofázový
monophase mains | jednofázová síť
monophasic stimulus | monopolární podnět (jednosměrný)
monophonic | monofonický
monophonic record | monofonní deska
monophonic recording | monofonní záznam
monophonic reproduction | monofonní reprodukce
monophonic signal | monofonní signál
monophony | monofonie
monopolar | jednopólový
monopolar DC link | jednopólové stejnosměrné vedení
monopolar earth return HVDC system | jednopólová síť HVDC se zpětnou cestou zemí
monopolar electrode system | monopolární zapojení elektrod
monopolar HVDC link | jednopólový HVDC spoj
monopolar HVDC system | jednopólová HVDC síť
monopolar HVDC system | monopolární síť HVDC
monopolar line | jednopólové vedení
monopolar stimulus | monopolární podnět (jednosměrný)
monopole | monopól
monopole (antenna) | monopól (anténa)
monopoly | monopol (ekonomický)
monopulse | jednopulzní
monorail | jednokolejnicová dráha
monorail overhead conveyor | jednokolejnicový visutý dopravník
monorail-track circuit (AmE) | jednopásový kolejový obvod
monoscope | monoskop (poskytuje stálý obrazec)
monoscope | monoskop (snímací zařízení zkušebního obrazce)
monostable | monostabilní
monostable circuit | monostabilní klopný obvod
monostable electronic RCS (remote controlled switch) | monostabilní elektronický dálkově ovládaný spínač
monostable element | monostabilní prvek
monostable flip-flop (deprecated) | monostabilní klopný obvod
monostable multivibrator | monostabilní multivibrátor
monostable RCS (remote control switch) | monostabilní dálkově ovládaný spínač
monostable relay | monostabilní relé
monostable trigger circuit | monostabilní klopný obvod
monostatic measurement | monostatické měření (svazku záření)
monostatic radar | monostatický radar (vysílač i přijímač v jednom)
monosync | sdružený synchronizační signál
monotone | jednotvárný
monotone | monotónní
monotonic function | monotónní funkce
monotonicity | monotónnost
monotonous | monotónní
monotonousness | monotónnost (práce ap.)
monotony | monotónnost (funkce)
monotron (see monoscope) | monoskop (poskytuje stálý obrazec)
montage | montáž
montage | sestřih
Monte Carlo simulation | metoda Monte Carlo
monthly average temperature | střední měsíční teplota
monthly maximum demand | měsíční maximum odebíraného výkonu
monthly mean solar radio-noise flux | měsíční průměr toku slunečního rádiového šumu
monthly report | měsíční zpráva
monthly resetting timer | měsíční časovač resetu
mood creating lighting | náladové osvětlení
Moore lamp | Mooreova trubice
mooring line | kotevní lano
mop-up equalizer | ručně řízený dodatečný útlumový korektor
more detailed | podrobnější
more distant | vzdálenější
more significant | významnější (řádově)
morph | morf (obraz vytvořený morfingem)
morphing | morfing ("přetvarování", animace v grafice)
morse | vysílat morseovkou
Morse code | Morseův kód
Morse dash | čárka v Morseově abecedě
Morse dot | tečka v Morseově abecedě
Morse key | Morseův klíč
Morse space | mezera v Morseově abecedě
Morse telegraphy | Morseova telegrafie
Morse undulator | Morseův undulátor
mortal danger | smrtelné nebezpečí
mortality curve (lamps) | křivka vyhoření (žárovek)
mortar | malta
mortar mixer | míchačka na maltu
MOS (metal-oxide-semiconductor) | MOS (kov-oxid-polovodič)
MOS-capacitor | MOS kondenzátor
MOS-controlled thyristor | napěťově řízený tyristor (se strukturou MOS)
MOS electrostatic memory | elektrostatická paměť MOS
MOS field-effect transistor (MOSFET) | tranzistor řízený polem se strukturou MOS (MOSFET)
MOS integrated circuit | integrovaný obvod MOS
MOS structure (metal-oxide-semiconductor) | struktura MOS (kov-oxid-polovodič)
MOS transistor | tranzistor MOS
MOS variable-capacitance diode | MOS dioda s variabilní kapacitou
mosaic (in scanning equipment) | mozaika (v skenovacím zařízení)
mosaic annunciator board | mozaikový signální panel
mosaic control board | mozaikový řídicí panel
mosaic effect | mozaikový efekt
mosaic semiconductor detector | mozaikový polovodičový detektor
mosaic standard square | čtvercový rastr mozaiky
mosaic structure | mozaiková struktura
mosaic telegraphy | mozaiková telegrafie
mosaic tile | mozaikový modul
mosaic-type illuminated mimic diagram | osvětlené mozaikové přehledové schéma
mosaic-type mimic diagram | mozaikové přehledové schéma
mosaic-type mimic-diagram control board | řídicí panel s mozaikovým přehledovým schématem
mosaic-type pilot device | mozaikový ovladač
MOSFET (metal-oxide-semiconductor field-effect transistor) | MOSFET (tranzistor řízený polem se strukturou MOS)
MOSFET module | modul MOSFET
Mössbauer effect | Mössbauerův jev
most current | nejaktuálnější
most easily ignitable concentration | koncentrace nejsnadněji zápalné směsi
most easily ignitable mixture | nejsnadněji zápalná směs
most economical continuous rating | nejhospodárnější jmenovitá hodnota pro trvalý provoz
most explosive mixture | nejvýbušnější směs
most favoured national clause | doložka nejvyšších výhod
most incendive mixture | nejzápalnější směs
most negative value | největší záporná hodnota
most of it | většina (z toho)
most positive value | největší kladná hodnota
most restrictive position | nejvíce omezující poloha
most significant bit (MSB) | nejvyšší platný bit
most significant bit (MSB) | nejvýznamnější bit (MSB)
most significant digit (MSD) | nejvyšší platná číslice
mother | pozitiv
mother blank | mateční plech (elektrolytická rafinace)
mother board (see motherboard) | základní deska (počítače ap.)
mother-daughter board connector | deskový konektor pro přídavnou desku
mother station | řídicí stanice
motherboard | matiční deska
motherboard | základní deska
motion | chod
motion | návrh
motion | pohyb
motion | pokyn
motion-balance method | metoda vyvážení pohybu
motion block (NC) | pohybový blok (NC)
motion blur | rozostření pohybu
motion capture glove | rukavice pro snímaní pohybu
motion control (MC) | řízení pohybu
motion controller | jednotka řízení pohybu
motion detector | detektor pohybu
motion dynamics | dynamika pohybu
motion instruction | instrukce pohybu
motion lockout control | ovládač blokování pohybu
motion measurement | měření pohybu
motion nomenclature | nomenklatura pohybů
motion picture (AmE) | film (dílo)
motion picture camera | filmová kamera
motion picture projector | kinoprojektor
motion planning | plánování pohybu
motion recognition | rozpoznávání pohybu
motion record | záznam pohybu
motion sensor | pohybový senzor
motion sensor | senzor pohybu
motion space | pohybový prostor
motion-to-image latency | prodleva zobrazení vůči pohybu (náhlavní displej)
motion transducer | převodník pohybu
motionable suspension | pohyblivý nosný závěs
motional admittance | pohybová admitance
motional capacitance | dynamická kapacita
motional feedback (MFB) | pohybová zpětná vazba
motional impedance | pohybová impedance (elektroakustika)
motional inductance | dynamická indukčnost
motional resistance | dynamická rezistance
motional resistance | dynamický odpor
motional resonance frequency | dynamický rezonanční kmitočet
motional series resonance frequency | kmitočet dynamické sériové rezonance
motional series resonant frequency | kmitočet dynamické sériové rezonance
motivate | motivovat
motivation | motivace
motive | pohnutka
motive | hybný
motive | pohybový
motive energy | kinetická energie pohybu
motive force | hybná síla
motive power | hnací síla
motive power | motorický
motive power circuit | motorický obvod
motive-power load | motorická zátěž
motive-power socket-outlet and plug | motorická zásuvkové spojení
motive power tariff | tarif pro elektrické pohony
motive power unit | hnací jednotka
motoneuron | motoneuron
motor | motor
motor-actuated | motoricky poháněný
motor-actuated | s motorovým pohonem
motor-actuated potentiometer | motorický potenciometr
motor-actuated rheostat | motorický reostat
motor actuator | motorový pohon (ventilu ap.)
motor armature | kotva motoru
motor attachments | nástavby motoru
motor back EMF (electromotive force) | zpětné emn motoru (elektromotorické napětí)
motor baggage car (AmE) | hnací zavazadlový vůz (kolejový)
motor base | patka motoru
motor blower | větrák motoru
motor boating | pulzní oscilace velmi nízkých frekvencí (jak na motorovém člunu)
motor bogie | hnací podvozek
motor branch circuit | motorický vývod (rozváděče)
motor breaking capacity | vypínací schopnost při vypínání motoru
motor capacity | výkon motoru
motor car | motorový vůz (kolejový)
motor casing | kryt motoru
motor characteristic | charakteristika motoru
motor-charged spring operating mechanism | pružinový pohon s motorovým napínáním
motor-charged stored-energy mechanism | střádačový pohon s motorovým napínáním
motor cicuit protector (AmE, UL 498) | jistič motoru
motor circuit | motorový obvod
motor-circuit protector | jistič pro jištění motorů
motor-circuit switch | spouštěč motoru (s jištěním)
motor circuit-breaker | motorový jistič (pro jištění motorů)
motor coach | motorový vůz (kolejový)
motor combination | řízení skupinovým řazením motorů
motor-commutated | komutovaný zátěží (řízený usměrňovač)
motor commutation | komutace zátěží (řízeného usměrňovače)
motor-compressor | motorkompresor
motor connection | přívod motoru
motor connection box | svorkovnice (motoru)
motor contactor | motorový stykač (pro spínání motorů)
motor control | řízení motoru
motor control centre (MCC) | motorický rozváděč
motor control centre (MCC) | typový motorický rozváděč
motor control circuit | ovládání motoru
motor control equipment | řízení motoru (zařízení)
motor control switch | motorový spínač
motor control unit | blok vývodu motoru (s jištěním a spínáním)
motor control unit | motorový vývod s ovládáním
motor controlgear | spínací přístroje pro spínání motorů
motor controller | řízený spouštěč motoru
motor controller | softstartér
motor convertor | točivý měnič
motor current rating | jmenovitý proud motoru
motor data | technické údaje motoru
motor direct online starter | přímý spouštěč motoru
motor direction | směr otáčení motoru
motor disconnector | odpojovač motoru
motor drive | motorový pohon (elektrický)
motor-drive mechanism | motorový pohon
motor-driven | motoricky poháněný
motor-driven | motorový (poháněný motorem)
motor-driven | s motorovým pohonem
motor-driven camshaft equipment | kontrolér se servopohonem
motor-driven camshaft equipment | stykačové zařízení s vačkovým řízením s motorovým pohonem
motor-driven cooling fan | chladicí ventilátor s motorem
motor-driven final controlling element | regulační pohon s motorem
motor driven potentiometer | motorický potenciometr
motor-driven roller | motorem poháněný naviják
motor-driven roller | motorový naviják
motor-driven switchgroup | skupinový přepínač se servopohonem
motor-driven time-delay relay | časové relé s motorickým pohonem
motor efficiency | účinnost motoru
motor enclosure | kryt motoru
motor end | strana motoru (A, B)
motor-exciter set | řízený budicí usměrňovač
motor fan | větrák motoru
motor feeder | motorový vývod (rozváděče)
motor feeder cable | přívodní kabel motoru
motor-field control | řízení pole motoru
motor-field failure relay | relé výpadku buzení motoru
motor flux | magnetický tok motoru
motor flywheel effect | moment setrvačnosti motoru
motor for operation with converter | motor pro provoz s měničem
motor frame | kostra motoru (skříň)
motor frame | stator (motoru)
motor frame size | velikost motoru (osová výška)
motor fuse-disconnector | pojistkový odpojovač motoru
motor-generator | motorgenerátor (pracuje v obou režimech)
motor-generator set | motorgenerátor (oba jsou elektrické)
motor-generator welding set | svařovací motorgenerátor
motor governor | motorický regulátor (s motorem)
motor housing | skříň motoru
motor identification | identifikace motoru (charakteristických vlastností)
motor identification routine | program identifikace motoru
motor identification run | režim identifikace motoru (měničem)
motor in hazardous locations | motor pro výbušné prostředí
motor inrush | zapínací ráz motoru (proud)
motor inrush current | zapínací rázový proud motoru
motor-integrated inverter | motorměnič (s integrovaným měničem)
motor jacket | kapota motoru
motor junction box | krabice pro motorový vývod
motor lead | přívodní kabel motoru
motor-loaded (switch) mechanism | pohon (spínače) s motorovým napínáním
motor losses | ztráty motoru
motor luggage van | hnací zavazadlový vůz (kolejový)
motor management starter | spouštěč motoru s řízením
motor management starter | spouštěč pro řízení motorů
motor meter | motorické počitadlo
motor model | model motoru (softwarový)
motor monitoring | hlídání motoru
motor mount | uložení motoru
motor neuron | motoneuron
motor noise | hluk motoru
motor nominal current | jmenovitý proud motoru (štítkový údaj)
motor-operated | poháněný motorem
motor-operated | s motorovým pohonem (spínač ap.)
motor-operated appliance | elektromechanický spotřebič
motor operated disconnect | motorem ovládané odpojení
motor-operated electric tool | elektromechanické nářadí
motor-operated mechanism | motorový pohon (spínače)
motor-operated snap-action mechanism | motorový pohon s nezávislým zapínáním (spínače)
motor-operated starter | spouštěč s motorovým pohonem
motor operated valve (MOV) | ventil se servopohonem
motor operating from converter | motor s řízeným usměrňovačem
motor operation | motorický provoz
motor operator | servopohon
motor output | výkon motoru
motor output rating | jmenovitý výkon motoru
motor overcurrent circuit-breaker | jistič motoru
motor overload protection | ochrana při přetížení motoru
motor petrol | motorový benzin
motor position control | řízení polohy motoru
motor potentiometer | motorický potenciometr
motor power | výkon motoru
motor protecting relay | nadproudové relé (k jištění motoru)
motor protection | ochrana motoru
motor protection circuit-breaker | jistič motoru
motor protection relay | nadproudové relé (k jištění motoru)
motor protective switch | jistič motoru
motor protective switching device | spínač motoru s jištěním (ruční)
motor protector | chránič motoru (ochrana před přetížením)
motor PTC thermistor | motorový termistor s PTC (pozistor)
motor rating | jmenovité údaje motoru
motor rating | jmenovitý výkon motoru
motor reduction unit | motor s převodovkou
motor resonance | rezonance motoru
motor reverser | reverzační spínač
motor rpm (revolution per minute) | otáčky motoru
motor running capacitor | pomocný kondenzátor (motoru)
motor set | motorové soustrojí
motor shaft | hřídel motoru
motor side | strana motoru
motor size | velikost motoru
motor slip | skluz motoru
motor specifications | specifikace motoru
motor specifications | technické údaje motoru
motor speed | otáčky motoru
motor speed | rychlost motoru
motor speed control | řízení otáček motoru
motor speed control | řízení rychlosti motoru
motor speed meter | snímač otáček motoru
motor speedometer | snímač otáček motoru
motor starter | spouštěč motoru
motor starting | spouštění motoru
motor starting capacitor | rozběhový kondenzátor (motoru)
motor starting reactor | spouštěcí tlumivka motoru
motor starting resistor | spouštěcí rezistor motoru
motor-starting switch | spouštěč motoru
motor stored-energy constant | konstanta setrvačné energie motoru
motor supply cable | přívodní kabel motoru
motor supply lead | přívodní kabel motoru
motor support | základní deska motoru
motor suspension | zavěšení motoru
motor suspension bearing (for nose-suspended motor) | tlapové ložisko (tlapového motoru)
motor switch | spínač motoru
motor synchronizing | synchronizace v motorickém chodu
motor system | systém motoru a řízení
motor terminal board | svorkovnice motoru
motor terminals | přívodní svorky motoru
motor tester | tester motoru
motor tester | zařízení pro zkoušky motoru
motor thermal cut-out switch | tepelná pojistka motoru
motor thruster | motorový tlačný pohon (s převodem do pomala)
motor torque | moment motoru
motor train unit | motorová jednotka (kolejová)
motor uniselector | motorový otočný volič
motor unit | motorová jednotka (kolejová)
motor utilization | vytíženost motoru
motor vehicle | hnací vozidlo (kolejové)
motor vehicle | motorové vozidlo
motor vehicle electric equipment | elektrické zařízení hnacího vozidla
motor-vehicle electrician | autoelektrikář
motor-vehicle electrics | autoelektrika
motor-vehicle electronics | autoelektronika
motor vehicle licence plate | státní poznávací značka vozidla (SPZ)
motor winding | vinutí motoru
motor with brake | brzdový motor (s brzdou)
motor with combined ventilation | motor s kombinovanou ventilací
motor with compound characteristic | motor s kompaundní charakteristikou
motor with main-circuit transformer | motor s transformátorem v hlavním obvodu
motor with reciprocating movement | kmitavý motor
motor with rotor-circuit transformer | motor s rotorovým transformátorem
motor with series characteristic | motor se sériovou charakteristikou
motor with shunt characteristic | motor s kompaundní charakteristikou
motor with standardized mounting dimensions | motor s normalizovanými montážními rozměry
motor with stiff speed characteristic | motor se strmou charakteristikou
motor with thermally critical rotor | motor s kritickým rotorem (teplotně)
motor with transversal flux | motor s příčným magnetickým tokem
motorcar (BrE) | automobil
motorcar accessories | autopříslušenství
motorcar electronics | autoelektronika
motorcar lighting | osvětlení automobilu
motored | motorizovaný
motorette | motoreta
motorette (test model) | motoreta (zkušební model)
motoric | pohybový
motoring | motorický
motoring operation | motorické ovládání
motoring reverse power | generátorový výkon motoru (unášeného)
motoring torque | hnací moment (motoru)
motorize | motorizovat
motorized | motorizovaný
motorized | s motorovým pohonem
motorized actuator | motorový pohon (ventilu)
motorized cleaning head | čistící hlava s motorem (vysavače)
motorized conveyor pulley | motorový buben dopravního pásu
motorized driving unit | motorový pohon (elektromotorem)
motorized keyboard | motorizovaná klávesnice (telegrafu ap.)
motorized lighting bar | mobilní osvětlovací hrazda s pohonem
motorized potentiometer | motorický potenciometr
motorized pulley | motorový buben (motor s vnějším rotorem)
motorized rheostat | motorický reostat
motorized roller | motorem poháněný naviják
motorized roller | motorový naviják
motorized torch | hořák s motorovým pohonem
motorless | bezmotorový
Motorola format | Motorola formát (byte s vyšší hodnotou je na nižší adrese)
motorpot | motorický potenciometr
motorpulley | motor s vnějším rotorem
motorway | dálnice
motorway lighting | osvětlení dálnice
mottle | skvrnitost
mould | licí forma
mould | matrice (pro lisování)
mould | plíseň
mould | šablona
mould | tvar
mould (BrE) | tvářet
mould growth | růst plísní
mould making | konstrukce forem
mould pressing | tváření
mould-proofness | odolnost proti plísním
mould resistance | odolnost proti plísním
mould shrinkage | míra smrštění formy
mouldable | tvarovatelný (plast)
moulded (BrE) | lisovaný (do formy)
moulded case | pouzdro z plastu
moulded-case | zapouzdřený
moulded-case circuit-breaker | kompaktní jistič
moulded-case type | kompaktní typ
moulded commutator | lisovaný komutátor
moulded housing | lisovaný kryt
moulded insulating material | lisovací izolační hmota
moulded interconnection device | lisovaná propojovací součástka
moulded interconnection device | lisovaný propojovací prvek
moulded lead | vstřikované přívody
moulded material | lisovací hmota
moulded-on accessory | zalisované příslušenství
moulded-on accessory | zalisovaný přístroj (zalitý)
moulded-on accessory | zalité příslušenství
moulded-on accessory | zalitý dílec
moulded-on installation coupler | zalisovaná instalační spojka
moulded-on plug | zalisovaná vidlice
moulded package | lisované pouzdro
moulded package | zalévané pouzdro
moulded part | tvarovaná součástka
moulded piece | výlisek
moulded-plastic bearing | plastové ložisko (vstřikované)
moulded-plastic-clad | zapouzdřený zalitím v plastu
moulded resin-insulated bushing | průchodka izolovaná lisovanou pryskyřicí
moulded shape | tvarovaný díl
moulded slipping rings | lisované sběrací kroužky
moulded transformer | zalitý transformátor
moulded tube | lisovaná trubka
moulder | slévač
moulder | tvářecí stroj
moulder | tvarovací frézka
mouldering toilet | suchý záchod
moulding | formování
moulding | ozdobná lišta
moulding | tváření (ve formě)
moulding | výlisek
moulding | zalití (součástky do formy)
moulding compound | tvářecí směs
moulding index | tekutost metodou pohárku
moulding material | tvářecí hmota
moulding mica material | tvarovatelný mikanit
moulding press | tvářecí lis
moulding resin | licí pryskyřice
mount | montovat
mount | namontovat
mount | nasadit
mount | připevnit
mount | držák
mount | montáž
mount | montážní příslušenství
mount | nosič
mount | rámeček
mount | stojan
mount | uložení
mount in bearings | uložený v ložiscích (kluzných)
mount on | upevnit na
mount side by side | těsná montáž (vedle sebe)
mounted | připevněný
mounted | namontovaný
mounted | upevněný
mounted height | montážní výška (součástky)
mounted on roller bearings | uložený ve válečkových ložiscích
mounted overhung | letmo uložený
mounted overhung | návěsný
mounting | montáž
mounting | nosné ložisko
mounting | osazení (součástkami)
mounting | podstavec
mounting | uložení
mounting | upevnění
mounting | montážní
mounting | upevňovací
mounting accessories | montážní příslušenství (k upevnění)
mounting angle | montážní úhelník
mounting arrangement | montážní uspořádání
mounting arrangement | postavení (stroje ap.)
mounting bar | upevňovací lišta
mounting base | montážní základna
mounting board | montážní deska
mounting bolt | upevňovací šroub
mounting box | elektroinstalační krabice
mounting box | montážní krabice
mounting box | přístrojová krabice
mounting bracket | konzola
mounting bushing | montážní pouzdro
mounting by feet | patková montáž (motoru)
mounting channel | montážní lišta
mounting clamp | přítlačná konstrukce (přítlak, u polovodičových součástek)
mounting clearance | montážní vůle
mounting clip | příchytka
mounting code | značka pro montáž
mounting depth | montážní hloubka
mounting device | montážní přípravek
mounting device | upevňovací dílec
mounting diagram | montážní schéma
mounting dimension | montážní rozměr
mounting element | upevňovací dílec
mounting flange | montážní příruba
mounting flange | upevňovací příruba
mounting foot | montážní patka
mounting-foot hole | patkový otvor
mounting force | přítlačná síla (upevnění)
mounting frame | montážní rám
mounting frame | montážní rám (do skříní)
mounting gauge | montážní měrná deska
mounting guidelines | montážní návod
mounting hardware | montážní materiál
mounting hardware | upevňovací prostředky
mounting height | montážní výška
mounting hole | montážní otvor
mounting instructions | montážní návod
mounting jig | montážní přípravek
mounting kit | montážní sada
mounting location | místo upevnění
mounting lug | závěsné oko (pří zvedání)
mounting material | montážní materiál
mounting nut | upevňovací matice
mounting of components | osazení součástek
mounting-on | montážní
mounting orientation (of connector) | orientace upevnění (konektoru)
mounting panel | montážní panel
mounting pitch | montážní rozteč (délkový krok)
mounting plate | montážní deska
mounting position | montážní poloha
mounting position | montážní pozice
mounting rack | montážní rám
mounting rail | montážní lišta
mounting rail C | montážní lišta C
mounting rail TH | montážní lišta TH (dřív TS)
mounting rail TH (top-hat) | montážní lišta TH (DIN lišta)
mounting ring | upevňovací kroužek
mounting screw | upevňovací šroub
mounting section | montážní sekce (pro upevnění přístrojů)
mounting set | montážní sada
mounting side by side | těsná montáž (vedle sebe)
mounting specification | specifikace pro montáž
mounting station | montážní pozice
mounting structure | stojan
mounting support | držák
mounting surface | montážní plocha
mounting surface | podklad (k upevnění)
mounting system | montážní systém
mounting system | systém uchycení
mounting table | montážní stůl
mounting tact time | doba montážního taktu
mounting technology | technologie montáže
mounting tolerance | montážní vůle
mounting tool | montážní nářadí
mounting torque | utahovací moment
mounting version | varianta montáže
mounting width | montážní šířka
mountings | armatura
mouse | myš
mouse actions | akce prováděné myší
mouse button | tlačítko myši
mouse click | klik myší
mouse driver | ovladač myši (program)
mouse key | tlačítko myši
mouse pointer | kurzor myši
mouse shortcuts | zkratky myší
mouth | ústa
mouth | ústí
mouth of horn | ústí trychtýře
mouth simulator | umělá ústa (elektroakustika)
mouthpiece | mluvítko (mikrofonu)
MOV (metal-oxide varistor) | varistor (z oxidu kovu)
MOV surge suppressor (metal-oxide varistor) | varistorový svodič přepětí
movable | odnímatelný
movable | pohyblivý
movable | posuvný
movable anchorage | pohyblivé kotvení
movable apparatus | přemístitelné zařízení
movable assembly | mobilní rozváděč
movable assets | movitosti
movable contact | pohyblivý kontakt
movable contact member | pohyblivý kontaktní člen
movable contact system | pohyblivé kontaktní ústrojí
movable coupler | pohyblivý konektor
movable distribution cable | přemístitelný rozvodný kabel
movable equipment | mobilní zařízení
movable equipment | přemístitelné zařízení (s kolečky ap.)
movable equipment | přenosné zařízení
movable guard | pohyblivý ochranný kryt
movable part | pohyblivá část
movable property | movitý majetek
movable relay contact | pohyblivý dílec reléového kontaktu
movable substation | převozná napájecí stanice
movable tap | pohyblivá odbočka (transformátoru)
move | hýbat (se)
move | pohybovat (se)
move | posunout
move | posunovat
move | přestěhovat (se)
move | přesunout
move | přimět
move | pohyb
move | přesun
move command | povel k přemístění
move forward | hnout se kupředu
move forward | postoupit
move in | nastěhovat se
move into | přesunout do
move mode | režim přesunu
move off | odejít
move out | vystěhovat se
move statement | příkaz přesunu
move time | doba posuvu
move upwards | stoupat
move! | teď!
moveability | pohyblivost
moveable | pohyblivý
movement | pohyb
movement authority | povolení k jízdě (vlaku)
movement coil | otočná cívka (měřidla)
movement control | řízení pohybu
movement detector | detektor pohybu
movement differential | dráhový rozdíl
movement differential | hystereze spínání
movement function | pohybová funkce
movement judder | trhavost pohybu
movement of pointer | výchylka ukazatele
movement reversal | reverzace pohybu
movement sensor | senzor pohybu
movie (AmE) | film (dílo)
moving | přesun
moving | pohyblivý
moving armature | pohybová soustava přenosky (gramofon)
moving beam radiotherapy | pohybová radioterapie (pohyblivým paprskem)
moving beam scanner | skener s pohyblivým paprskem
moving-beam therapy | radioterapie pohyblivým paprskem
moving belt | hnací řemen
moving block | blok s pohyblivými oddíly
moving breaker contact | pohyblivý kontakt přerušovače
moving charge | pohyblivý náboj
moving coil | kmitací cívka (reproduktoru)
moving coil | otočná cívka (měřidla)
moving-coil ammeter | ampérmetr s otočnou cívkou (deprézský)
moving-coil element | měřicí ústrojí s pohyblivou cívkou
moving-coil galvanometer | magnetoelektrický galvanometr
moving-coil instrument | přístroj s otočnou cívkou
moving-coil loudspeaker | elektrodynamický reproduktor
moving-coil microphone | elektrodynamický mikrofon (s pohyblivou cívkou)
moving-coil motor | motor s rotorem bez železa
moving-coil regulator | regulační transformátor s pohyblivým sekundárním vinutím
moving-coil relay | relé s otočnou cívkou
moving coil transducer | elektrodynamický převodník
moving-coil transducer | elektrodynamický měnič
moving-coil transformer | natáčivý transformátor (regulační)
moving-coil voltmeter | voltmetr s otočnou cívkou (deprézský)
moving-coil winding | samonosná cívka (rotoru)
moving-conductor loudspeaker | elektrodynamický reproduktor
moving-conductor microphone | elektrodynamický mikrofon (s pohyblivým vodičem)
moving contact | pohyblivý kontakt
moving-core reactor | tlumivka s posuvným jádrem
moving dropper | posuvný věšák
moving element | pohyblivý člen
moving element | pohyblivý prvek
moving field | postupné pole (vlna)
moving force | hnací síla
moving garage door | pohyblivá garážová vrata
moving grid | pohyblivá mřížka
moving ground | uzemňovací kladka
moving-iron ammeter | elektromagnetický ampérmetr (s otočným jádrem)
moving-iron instrument | elektromagnetický přístroj
moving-iron measuring element | měřicí ústrojí s otočným jádrem
moving iron speaker | elektromagnetický reproduktor
moving iron transducer | elektromagnetický měnič
moving-iron type instrument | elektromagnetický přístroj
moving load | pohybující se zátěž
moving louvre | pohyblivé lamely
moving magnet | otočný magnet
moving magnet instrument | přístroj s otočným magnetem
moving part | pohybující se část
moving part | pohybující se díl
moving phase | mobilní fáze
moving picture experts group (MPEG) | pracovní skupina MPEG
moving picture resolution | rozlišení pohyblivého obrazu
moving plate | deska rotoru (kondenzátoru)
moving primary | pohyblivá primární část (lineárního motoru)
moving-scale instrument | přístroj s pohyblivou stupnicí
moving secondary | pohyblivá sekundární část (lineárního motoru)
moving shelf dryer | sušička s pohyblivými regály
moving staircase (old fashioned, see escalator) | pohyblivé schody
moving targets indication radar (MTI) | radar pro pohyblivé cíle
moving van | stěhovací vůz
moving vision | rozhlížení (s pohybem)
moving-window detector | detektor s pohyblivým okénkem
mower | sekačka (na trávu)
MOX (mixed oxide fuel) | MOX (oxidové směsné palivo)
MP capacitor | kondenzátor MP (s metalizovaným papírem)
MPEG (ISO standards) | MPEG (ISO norma ukládání obrazů a zvuku)
MPEG (moving picture experts group) | MPEG (skupina odborníků na pohyblivé obrazy)
MPO connector (multi-fiber push on) | vícevláknový konektor MPO
MR equipment (magnetic resonance) | MR přístroj (využívající magnetické rezonance)
MR examination (magnetic resonance) | vyšetřování metodou MR (magnetické rezonance)
MR examination room | vyšetřovna MR
MR system (magnetic resonance) | MR systém (využívající magnetické rezonance)
MR worker (magnetic resonance) | MR pracovník (magnetické rezonance)
MRCD (modular residual current device) | modul proudového chrániče (k vestavbě)
MRI apparatus (magnetic resonance imaging) | zařízení MRI (zobrazování pomocí magnetické rezonance)
MS-DOS (Microsoft disk operating system) | MS-DOS (diskový operační systém Microsoft-u)
MSB (most significant bit) | nejvyšší platný bit
MST (microsystem technology) | MST (technika mikrosystémů)
MST (microsystem technology) | MST (technologie mikrosystémů)
MTBF (mean operating time between failures) | MTBF (střední doba provozu mezi poruchami)
mu-factor (AmE) | zesilovací činitel (elektronky)
mud | kal
mud pump | kalové čerpadlo
mud sump | jímka kalu
mud trap | odkal
mudribs | žebra kalového prostoru
MUF (maximum usable frequency) | maximální použitelná frekvence
muff | čepice základu (pilíře)
muff | objímka
muff coupling | objímková spojka
muffle | mufle
muffle | muflová pec
muffle | tlumič (zvuku)
muffle furnace | muflová pec
muffled | tlumený (zvuk)
muffler | dusítko
muffler | tlumič (zvuku)
muffling | tlumení (zvuku)
mulching lawn mower | mulčovací sekačka na trávu
muldem (multiplexer-demultiplexer) | muldex
muldex (multiplexer-demultiplexer) | muldex
multi | mnoho
multi | více
multi-access system (multiuser) | víceuživatelský systém
multi-action | multifunkční
multi-angle spectrophotometer | víceúhlový spektrofotometr
multi-band flame detector | vícepásmový hlásič plamene
multi-beam electron gun | vícesvazkové elektronové dělo
multi-bit audio (stream) | multibitový audio stream
multi-bit parity | vícebitová parita
multi-branch meter | elektroměr pro více odboček
multi-call | vícenásobné volání
multi-cavity klystron | vícedutinový klystron
multi-chamber furnace | vícekomorová pec
multi-channel (see multichannel) | vícekanálový
multi-chip assembly | vícečipový mikroobvod
multi-chip integrated circuit | multičipový integrovaný obvod
multi-chip integrated circuit | vicečipový integrovaný obvod
multi-chip microcircuit | multičipový mikroobvod
multi-chip module | multičipový modul
multi-chip module (MCM) | vícečipový modul
multi-chip module deposited | nanášený multičipový modul
multi-chip module laminate | multičipový laminátový modul
multi-chip module-ceramic | multičipový keramický modul
multi-chip package | multičipové pouzdro
multi-chip package | vícečipové pouzdro
multi-colour backlight unit | vícebarevná jednotka podsvícení
multi-colour display | vícebarevný displej (ale ne plně barevný)
multi-colour laser module | vícebarevný laserový modul
multi contact switch | vícekontaktový spínač
multi-core | vícejádrový
multi-cubicle-type assembly | víceskříňový rozváděč
multi-device sub-assembly | podsestava s více součástkami
multi-dial resistor | odporová dekáda
multi-directional | vícesměrový
multi-dispersed photovoltaic system | fotovoltaický systém s vice rozptýlenými (sub)systémy
multi drive | vícemotorový pohon
multi-drop | s více odbočkami
multi-drum | vícebubnový
multi duct | mikrotrubičkový svazek
multi dwelling unit | bytový dům
multi dwelling unit | vícebytová jednotka
multi-earthed | vícenásobně uzemněný
multi-electrode voltage stabilizing tube | víceelektrodová stabilizační doutnavka
multi-element insulator | mnohočlánkový izolátor
multi emitter coupled logic | tranzistorová logika s více emitory
multi-endpoint connection | spojení s mnoha koncovými body
multi-energy meter | kombinovaný elektroměr (měří více druhů elektrické energie)
multi-exposure | s vícenásobnou expozicí
multi-fiber push on connector (MPO) | vícevláknový zásuvný konektor (MPO)
multi-fiber trunk cable | vícevláknový kmenový optický kabel
multi-field therapy | ozařování z více polí
multi-filamentary superconducting wire | vícevláknový supravodivý vodič
multi-flash backlight unit | vícezáblesková jednotka podsvícení
multi-grounded | vícenásobně uzemněný
multi IC set | sestava s více integrovanými obvody
multi-image pattern | struktura s vícenásobným obrazem
multi-input controller | regulátor s více vstupy
multi input measuring relay | měřicí relé s vícenásobným vstupem
multi-joint box | rozvodná krabice
multi-junction semiconductor detector | polovodičový detektor s více přechody
multi-lamp type controlgear | předřadník pro více různých zdrojů světla
multi-layer (see multilayer) | vícevrstvý
multi-layer inductor | vícevrstvý induktor
multi-layer light guide | vícevrstvý světlovod
multi-layer organic structure | vícevrstvá organická struktura
multi-layer perceptron | vícevrstvý perceptron (neuronový)
multi-level cache | víceúrovňová cache paměť
multi-level converter | víceúrovňový měnič
multi-longitudinal mode | vícenásobný podélný vid
multi-measurand sensor | senzor pro různé měřené veličiny
multi-metering (photography) | vícenásobné měření (osvětlenosti)
multi-microprocessor | multimikroprocesor
multi-modal | multimodální
multi-modal | vícevidový
multi-modal laser beam | svazek vícevidového laseru
multi-mode | víceúčelový
multi-motor drive | skupinový pohon (více motorů)
multi-motor operation | provoz se skupinovým pohonem
multi-motor system | systém skupinového pohonu
multi-motor-drive converter | měnič pro skupinový pohon
multi-number-lamp control gear | předřadník pro více stejných světelných zdrojů
multi-part installation | skupinová instalace (pro více zákazníků)
multi-part tariff | vícesložkový tarif
multi-peer | vícepartnerský
multi-phase auto-reclosing scheme | schéma opětovného zapnutí pro více fází
multi-plate brake | lamelová brzda (více lamel)
multi-plate clutch | lamelová brzda (více lamel)
multi-ply | vícevrstvý (panel ap.)
multi-position action | vícepolohové působení
multi-position control | vícepolohové řízení
multi-position element | vícepolohový prvek
multi-position element | vícestavový prvek
multi-position output | vícestavový výstup
multi-power-lamp control gear | předřadník pro více světelných zdrojů různého výkonu
multi-project wafer | wafer pro více návrhů
multi-purpose display indicator | víceúčelová obrazovka
multi-purpose network | víceúčelová síť
multi quantum well structure (MQW) | struktura s vícenásobnými kvantovými jámami (MQW)
multi-satellite link | vícenásobný družicový spoj
multi section laser diode | vícedílná laserová dioda
multi-section transducer | převodník s více články
multi-section transducer | vícefunkční převodník
multi-sensor detector | vícesenzorový hlásič
multi-sensor fire detector | vícesenzorový hlásič požáru
multi-source photovoltaic system | fotovoltaický systém s více zdroji (různými)
multi spectrum flame detector | multispektrální hlásič plamene
multi-speed motor | víceotáčkový motor
multi-stage SPD | vícestupňová ochrana před přepětím
multi-stage valve | vícestupňový ventil
multi system motor vehicle | vícesystémové hnací vozidlo
multi-tasking operating system | víceúlohový operační systém
multi-terminal transmission system | přenosová soustava s více zakončeními
multi-tier | vícepatrový
multi-tier design | vícepatrové uspořádání
multi-turn | vícechodé (vinutí)
multi-unit antenna | víceprvková anténa
multi-unit cable | vícežilový kabel
multi-unit light signal | vícesvětlové návěstidlo
multi-valued property | vlastnost s více hodnotami
multi-vari | metoda více proměnných
multi varying speed motor | motor s několika hodnotami proměnných otáček
multi-view | vícepohledový (video)
multi wire board | deska s drátovými spoji
multi-zone distance protection | vícestupňová distanční ochrana
multi-zone furnace | vícezónová pec
multiaccess | s více přístupy
multiaddress | víceadresový
multiaddress call | mnohoadresové spojení
multiaddress instruction | víceadresová instrukce
multiaddress traffic | oběžníkový provoz (komunikace)
multiamplitude PAM transmission (pulse amplitude modulation) | přenos s víceamplitudovou pulzně kódovou modulací
multiangle recording | víceúhlový záznam
multianode valve | víceanodový usměrňovač
multianode valve device | víceanodový usměrňovač (blok)
multiarmature motor | vícekotvový motor
multiaxis application | aplikace s více osami
multiaxis continuous-path control | víceosé spojité řízení pohybu
multiaxis contouring control | víceosé řízení pohybu
multiaxis control | řízení ve více osách
multiaxis drive | pohon více os
multiaxis information set | údaje pro víceosý pohyb
multiband | vícepásmový
multiband amplifier | vícepásmový zesilovač
multiband antenna | vícepásmová anténa
multibeam antenna | vícesvazková anténa
multibeam oscilloscope | vícepaprskový osciloskop
multibeam sonar | vícepaprskový sonar
multibeam tube | vícepaprsková elektronka
multibox-type assembly | stavebnicová sestava rozvodnic
multiburst signal | signál kmitočtových vzorků
multicabinet type | řadové provedení skříní
multicage motor | víceklecový motor
multicarrier communication system | komunikační systém s velkým počtem nosných
multicasing turbine | vícetělesová turbína
multicast | skupinové vysílání (pro skupinu příjemců)
multicast | vícenásobné vysílání (pro více příjemců)
multicast (LAN) | výběrové vysílání (pro vybranou skupinu v lokální síti)
multicast address (LAN) | výběrová adresa
multicast addressing | adresování vybrané skupiny (najednou)
multicast communication | komunikace s výběrovým vysíláním
multicast optical switch | skupinový optický přepínač
multicast service | služba výběrového vysílání (vybrané skupině)
multicasting | výběrové vysílání (vybrané skupině)
multicavity magnetron | vícedutinový magnetron
multicell switch | souprava spínačů
multicell switch | vícečlánkový spínač
multicellular lens | multicelulární čočka
multicellular loudspeaker | reproduktor s fazetovým zvukovodem
multichamber light | skupinová svítilna
multichannel | vícekanálový
multichannel amplifier | vícekanálový zesilovač
multichannel amplifier (for MATV or CATV) | vícekanálový zesilovač (pro MATV nebo CATV)
multichannel amplitude analyser with storage function | vícekanálový amplitudový analyzátor s funkcí záznamu
multichannel analyser | vícekanálový analyzátor
multichannel analyser | vícekanálový analyzátor
multichannel audio format | formát vícekanálového audia
multichannel carrier system | vícekanálový systém nosné
multichannel carrier transmission | vícekanálový přenos nosnými kmitočty
multichannel communication | vícekanálová komunikace
multichannel control | vícekanálové řízení
multichannel controller | vícekanálový regulátor
multichannel device | vícekanálové zařízení
multichannel electrocardiograph | vícekanálový elektrokardiograf
multichannel FDM system (frequency division multiplexing) | vícekanálový systém s multiplexním kmitočtovým dělením
multichannel FDM transmission (frequency division multiplexing) | vícekanálový přenos s multiplexním kmitočtovým dělením
multichannel gain variation | kolísání zisku mezi kanály (vícekanálový systém)
multichannel group | skupina kanálů
multichannel interface | vícekanálové rozhraní
multichannel loudspeaker | vícepásmový reproduktor
multichannel mode (of operation) | vícekanálový režim (provozu)
multichannel module | vícekanálový modul
multichannel PCM system (pulse code modulation) | vícekanálový systém PCM (pulzně-kódová modulace)
multichannel PCM transmission (pulse code modulation) | mnohokanálový přenos s PCM
multichannel recorder | vícekanálový zapisovač
multichannel recording | vícekanálový záznam
multichannel reproduction | vícekanálová reprodukce
multichannel system | vícekanálový systém
multichannel telemetering system | vícekanálový systém dálkového měření
multichannel telephony | vícekanálová telefonie
multichannel X-ray analyzer | vícekanálový rentgenový analyzátor
multichannel X-ray spectrometer | vícekanálový rentgenový spektrometr
multichip (see multi-chip) | multičip
multichip integrated circuit | multičipový integrovaný obvod
multichip microcircuit | multičipový mikroobvod
multichip module | multičipový modul
multicircuit brake | víceokruhová brzda
multicircuit connection | víceokruhové spojení
multicircuit module | víceobvodový modul
multicircuit switch | vícepólový vícepolohový přepínač (vačkový ap.)
multicircuit winding | smyčkové vinutí
multicircuit winding | vícenásobné vinutí
multicoaxial cable | vícenásobný koaxiální kabel
multicolored | vícebarevný
multicolour display | vícebarevný displej
multicolour display | vícebarevný zobrazovač
multicolour floodlight | vícebarevný světlomet
multicomponent | vícesložkový
multicomponent signal | mnohosložkový signál
multicompound alloy | vícesložková slitina
multicomputer configuration | vícepočítačová sestava
multicomputer monitoring system | vícepočítačový dohlížecí systém
multicomputer system | vícepočítačový systém
multicomputing | výpočet více počítači současně
multicondition modulation | vícestavová modulace
multiconductor cable | kabel s více jádry
multiconductor cable | vícežilový kabel
multiconductor element | vícevodičový prvek (antény)
multiconnected converter | vícenásobně propojený měnič
multiconnector | vícenásobný konektor (faston)
multiconstant speed motor | motor s několika hodnotami konstantních otáček
multicontact | vícekontaktní
multicontact gang switch | víceřadý vícepolohový přepínač (s více kontakty)
multicontact relay | relé s více kontakty
multicontrol | vícenásobné řízení
multicopter | multikoptéra
multicorder | vícenásobný zapisovač
multicore | vícežilový
multicore cable | vícežilový kabel
multicore camera cable | vícežilový kamerový kabel
multicore current transformer | transformátor proudu s více jádry
multi-core processor | vícejádrový procesor
multicore type current transformer | několikajádrový transformátor proudu
multicoupler (of antenna) | multivazební člen (antény)
multicriterion optimization | vícekriteriální optimalizace
multicrystalline silicon | multikrystalický křemík
multicubicle arrangement | řadové uspořádání stojanů
multicubicle switchboard | řadový rozváděč (s více stojany)
multicubicle type | řadové provedení (stojanů)
multicubicle-type assembly | skříňový stavebnicový rozváděč
multicycle control | cyklové řízení (spínání celých vln)
multicycle control (by half cycles) | řízení spínáním půlperiod
multicycle control factor | činitel cyklového řízení
multidecade resistor | rezistorová dekáda
multidegree-of-freedom system | systém s více stupni volnosti
multidigit | víceciferní
multidimensional array | vícerozměrné pole
multidimensional system | vícerozměrný systém
multidirectional interconnection | vícesměrové propojení
multidirectional pose accuracy variation | změna vícesměrné přesnosti polohy
multidisk brake | lamelová brzda (více lamel)
multidisk clutch | lamelová spojka
multidisk fail-to-safety brake | lamelová bezpečnostní brzda
multidisk spring-loaded brake | lamelová pružinová brzda
multidrive | vícemotorový pohon
multidrop | vícebodové propojení (typu sběrnice)
multidrop cable | vícebodový kabelový spoj
multidrop circuit | vícebodový okruh (přenosový)
multidrop communication | vícebodová komunikace (typu sběrnice)
multidrop interface | vícebodové rozhraní (sběrnicového typu)
multidrop line | vícebodové vedení (přenosové)
multi-drop network | síť s více podřízenými účastníky
multielectrode laser diode | víceelektrodová laserová dioda
multielectrode valve (tube) | víceelektrodová elektronka
multielectron-beam tube | vícesvazková elektronka
multielement control | vícesmyčková regulace
multielement control | vícesmyčkové řízení
multielement indicator light | vícenásobná signálka
multielement transducer | převodník s více prvky
multielement transducer | sdružený převodník
multielement tube | sdružená elektronka
multiemitter input transistor | víceemitorový vstupní tranzistor
multienclosure switch | spínač s oddělenými póly
multiend-fed system | vícenásobně napájená elektrická síť
multiendpoint connection | spojení s více koncovými body
multiexchange area | spojovací oblast s více ústřednami
multifaceted reflector (MR) | reflektorová žárovka MR
multifibre cable | vícevláknový optický kabel
multifibre joint | vícevláknové spojení
multifibre joint | vícevláknový spoj
multifilament conductor | svazkový vodič
multifocal lens | multifokální čočka
multiframe | multirámec
multiframe alignment | multirámcový souběh
multiframe alignment code word | synchronizační multirámcová skupina
multiframe alignment signal | signál multirámcového souběhu
multifrequency | multifrekvenční
multifrequency dialling | multifrekvenční volba
multifrequency key pad | multifrekvenční tlačítková číselnice (telefonu)
multifrequency shift keying | modulace multifrekvenčním posuvem
multifrequency signal receiver | přijímač multifrekvenční signalizace
multifrequency signal sender | vysílač multifrekvenční signalizace
multifrequency signalling (MF) | multifrekvenční signalizace
multifrequency signalling system | multifrekvenční signalizační systém
multifunction | multifunkční
multifunction | vícefunkční
multifunction device | multifunkční přístroj
multifunction equipment | multifunkční zařízení
multifunction equipment | vícefunkční zařízení
multifunction instrument | multifunkční přístroj
multifunction measuring instrument | multifunkční měřicí přístroj
multifunction measuring instrument | vícefunkční měřicí přístroj
multifunction meter | multifunkční elektroměr
multifunction patient monitor | multifunkční pacientský monitor
multifunction unit | multifunkční blok
multifunction vehicle bus (MVB) | multifunkční sběrnice vozidla (MVB)
multifunctional | multifunkční
multifunctional appliance | multifunkční spotřebič
multifunctional building | multifunkční budova
multifunctional control | multifunkční řízení
multifunctional control | multifunkční řízení (přístroj)
multifunctional shower cabinet | multifunkční sprchový kout
multifunctional vehicle bus | multifunkční sběrnice (vozidla)
multigang rotary resistor | víceotáčkový rezistor
multigrade grease | univerzální tuk
multigrade oil | univerzální olej
multigrid valve (tube) | elektronka s více mřížkami
multihead cable-making machine | kabelovací stroj s několika hlavami
multihop | vícenásobný skok (šíření rádiových vln odrazy od ionosféry)
multihop network | síť s více spoji
multihop satellite link | družicový spoj s více skoky
multijunction photovoltaic cell | vícepřechodový fotovoltaický článek
multilamp luminaire | svítidlo s více zdroji světla
multilateral | mnohostranný
multilateral arrangement | mnohostranné ujednání
multilaterally harmonized standard | mnohostranně harmonizovaná norma
multilayer | vícevrstvý
multilayer board (MLB) | vícevrstvá deska s plošnými spoji
multilayer capacitor | vícevrstvý kondenzátor
multilayer carrier tape | vícevrstvý páskový nosič
multilayer coating | vícevrstvý povlak
multilayer coil | vícevrstvá cívka
multilayer connection film circuit | obvod s více propojovacími vrstvami
multilayer film circuit | vícevrstvý obvod
multilayer insulation | vícevrstvá izolace
multilayer metallization | vícevrstvé pokovení (spoje v IO)
multilayer mirror | vícevrstvé zrcadlo
multilayer photoresist | vícevrstvý fotorezist
multilayer printed board | vícevrstvá deska s plošnými spoji
multilayer printed circuit assembly | sestava vícevrstvých plošných spojů
multilayer printed circuit board | vícevrstvá deska s plošnými spoji
multilayer printed circuit board assembly | osazená vícevrstvá deska s plošnými spoji
multilayer printed wiring assembly | sestava vícevrstvých plošných spojů (se součástkami)
multilayer printed wiring board | vícevrstvá deska s plošnými spoji (jen spoje)
multilayer printed wiring board assembly | osazená vícevrstvá deska s plošnými spoji
multilayer structure | struktura s více vrstvami
multilayer winding | vícevrstvé válcové vinutí
multilayered | vícevrstvý
multilayered jacket (AmE) | vícevrstvý plášť (kabelu)
multilayered sheath | vícevrstvý plášť (kabelu)
multileaf collimator | vícelamelový kolimátor
multilevel | víceúrovňový
multilevel action | vícepolohová funkce (regulátoru)
multilevel control | víceúrovňové řízení
multilevel encoding | víceúrovňové kódování
multilevel experiment | víceúrovňový experiment
multilevel memory | víceúrovňová paměť
multilevel modulation | víceúrovňová modulace
multilevel network | víceúrovňová síť
multilevel process control | víceúrovňové řízení procesu
multilevel reference designation | víceúrovňové referenční označení
multiline connection | vícepólové propojení
multiline message | víceřádková zpráva
multiline representation | vícepólové znázornění
multiline spectrum | čárové spektrum
multilingual | vícejazyčný
multilink | vícenásobný spoj
multilink connection | vícenásobné spojení (přes několik úseků)
multiloop | vícesmyčkový
multiloop control system | vícesmyčkový regulátor
multiloop feedback control | vícesmyčková regulace
multiloop feedback filter | filtr s několika zpětnovazebními smyčkami
multiloop servosystem | vícesmyčkový servosystém
multiloop system | vícesmyčkový systém
multimaster capability | schopnost provozu s více hlavními stanicemi
multimaster capable | provozovatelný s více hlavními stanicemi
multimaster operation | provoz s více hlavními stanicemi
multimedia | multimediální
multimedia communication | multimediální komunikace
multimedia connector | multimediální konektor
multimedia e-book (electronnic) | multimediální e-kniha (elektronická)
multimedia e-publishing (electronnic) | multimediální e-publikování (elektronické)
multimedia equipment | multimediální zařízení
multimedia network | multimediální síť
multimedia network equipment | zařízení multimediální sítě
multimedia receiver | multimediální přijímač
multimedia services | multimediální služby
multimedia signal | multimediální signál
multimedia system | multimediální systém
multimeter | multimetr
multimetering | měření spotřeby více odběratelů
multimodal distortion | vícevidové zkreslení
multimode | multimódový
multimode | vícevidový
multimode antenna | mnohovidová anténa
multimode attenuation | útlum ve vícevidových vláknech
multimode cavity | vícevidový dutinový rezonátor
multimode dielectric resonator | vícevidový dielektrický rezonátor
multimode dispersion | vícevidový rozptyl
multimode distortion | vícevidové zkreslení
multimode distribution | vícevidové rozložení
multimode fibre (MM) | mnohovidové vlákno
multimode fibre (MM) | vícevidové vlákno
multimode group delay | vícevidové skupinové zpoždění
multimode horn | vícevidový trychtýř
multimode laser | mnohovidový laser
multimode laser | vícevidový laser
multimode oscillation | vícevidové kmity
multimode SPD (surge protective device) | víceúčelová přepěťová ochrana
multimode star coupler | víceúčelový hvězdicový propojovač
multimode waveguide | vícevidový vlnovod
multimodule | multimodul
multimotion contouring control | víceosé řízení pohybu (NC)
multimotor control centre | řízení skupiny motorů
multimotor drive | vícemotorový pohon
multinode network | síť s více uzly
multinomial | mnohočlen
multinomial distribution | multinomické rozdělení
multiorifice restriction plate | víceotvorový škrticí kotouč
multioutlet assembly | vícezásuvkový kanálový díl
multioutlet distribution box | zásuvková skříň
multioutlet distribution unit | zásuvková skříň
multipacket frame | rámec několika paketů
multipair cable | multipárový kabel
multipair cable | vícepárový kabel
multiparameter sensitivity | víceparametrová citlivost
multipart paper | papír s více kopiemi
multiparticle layer | vrstva s mnoha částicemi
multiparty call | skupinový hovor
multiparty line | skupinová přípojka
multipass error rate | četnost chyb po více průchodech
multipass heat exchanger | víceprůchodový výměník tepla
multi-path interference (MPI) | vícecestné rušení
multipath propagation | šíření více cestami
multipath transmission | přenos více cestami
multipattern antenna | vícesvazková anténa
multiperipheral adapter | adaptér pro více periferií
multiphase | vícefázový
multiphase compensation | vícefázová kompenzace
multiphase liquid | vícefázová kapalina
multiphase transducer | vícefázový měnič (signálu)
multiphone system | konferenční telefonní zařízení
multipin plug | vícekolíková zástrčka
multiplane balancing | vyvážení ve více rovinách
multiple | multipl
multiple | multiplet (skupina společných prvků)
multiple | vícenásobný
multiple access | vícenásobný přístup
multiple access system | systém s vícenásobným přístupem
multiple address instruction | víceadresová instrukce
multiple-armature motor | vícekotvový motor
multiple-aspect light signal | proměnné světelné návěstidlo
multiple assigned | vícenásobně přiřazená (svorka)
multiple assignment | vícenásobné přiřazení
multiple axis operation | víceosý provoz
multiple axle drive | pohon více náprav
multiple band antenna | vícepásmová anténa
multiple beam | vícenásobný paprsek
multiple beam | vícenásobný svazek
multiple-beam antenna | vícesvazková anténa
multiple-beam klystron | vícesvazkový klystron
multiple beam lithography | vícesvazková litografie
multiple bit upset | logická chyba více bitů (způsobená jednotlivou ionizací)
multiple branch | vícenásobné větvení
multiple break | vícenásobné přerušení (na více místech)
multiple-break circuit-breaker | jistič s vícenásobným přerušením
multiple busbars | vícenásobné přípojnice
multiple cable | vícežilový kabel
multiple cable joint | odbočná kabelová spojka
multiple cage rotor | rotor s více klecemi
multiple capacitor bank | skupinová kondenzátorová baterie
multiple cavity appliance | spotřebič s více funkčními prostory
multiple-cavity klystron | vícerezonátorový klystron
multiple-cavity resonator | vícedutinový rezonátor
multiple-cell upset | logická chyba více obvodů (způsobená jednotlivou ionizací)
multiple-channel instrument | vícekanálový měřicí přístroj
multiple check | vícenásobná kontrola
multiple checksum | vícenásobný kontrolní součet
multiple-chip wafer | vícečipový wafer
multiple chip-on-board (MCOB) | více čipů na desce
multiple-choice | volitelný
multiple circuit line | vedení s více potahy
multiple coach lighting | centrální osvětlení (vagonů)
multiple coil | dělená cívka
multiple collision | vícenásobná srážka
multiple colour luminaire (more colour modes) | vícebarevné svítidlo (více režimů)
multiple-compartment trunking | instalační kanál s více oddíly
multiple computer system | vícepočítačová sestava
multiple-conductor cable | vícežilový kabel
multiple connection (of commutating groups) | vícenásobné zapojení (komutačních skupin)
multiple connector | vícenásobný konektor
multiple contact relay | vícekontaktové relé
multiple control | vícenásobné řízení (více veličin)
multiple cooking zone | vícenásobná varná plocha
multiple-core optical fibre | vícejádrové optické vlákno
multiple-cubicle assembly | řadový stojanový rozváděč
multiple-current generator | víceproudový generátor
multiple-degree freedom system | soustava o více stupních volnosti
multiple die pattern | vícečipové struktury
multiple-disk brake | lamelová brzda (více lamel)
multiple-disk clutch | lamelová spojka (více lamel)
multiple-duct conduit | instalační kanál s více oddíly
multiple-earthed system | síť TT (s uzemněnými nulovými body)
multiple earthing | vícenásobné uzemnění
multiple echo | vícenásobná ozvěna
multiple-edge tool | vícebřitý nástroj
multiple element | vícečetný prvek
multiple element | vícenásobný prvek
multiple element management system | systém managementu vícečetného prvku
multiple energy system | systém s více energiemi
multiple excitation | vícenásobné buzení
multiple failures | vícenásobné poruchy
multiple faults | vícenásobné poruchové stavy
multiple feeder | vícenásobné napájecí vedení
multiple feedforward | vícenásobná dopřední vazba
multiple field | multipl
multiple field | převodové pole
multiple firing | vícenásobné spuštění
multiple folded dipole | mnohonásobně skládaný dipól
multiple frequency field | kmitočtově vícenásobné pole
multiple frequency interference | rušení více kmitočty
multiple frequency network | vícekmitočtová síť
multiple front-end receiver | přijímač s několika vstupy (pro výběrový příjem)
multiple-function | multifunkční
multiple-function button | vícefunkční tlačítko
multiple-function control switch | vícefunkční spínač
multiple-gun cathode-ray tube | vícetrysková obrazovka (vakuová)
multiple image | odrazy (v analogové televizi)
multiple image | vícenásobný obraz (v analogové televizi)
multiple image production master | výrobní matrice s vícenásobným obrazem
multiple indications | vícenásobné indikace
multiple indicator light | vícenásobná signálka
multiple-input multiple-output | více vstupů více výstupů (metoda)
multiple instrument | vícenásobný měřicí přístroj
multiple insulation earth faults | vícenásobné zemní spojení
multiple interfacing | vícenásobné propojení rozhraním
multiple ionization | vícenásobná ionizace
multiple jack | vícenásobná zdířka (souosý konektor-zásuvka)
multiple labyrinth seal | vícechodé labyrintové těsnění
multiple-lamp luminaire | svítidlo s více zdroji světla
multiple language | vícejazyčný
multiple-lap winding | vícenásobné smyčkové vinutí
multiple-layer coil | vícevrstvá cívka
multiple-layer winding | vícevrstvé vinutí
multiple leads | vícenásobné vývody
multiple-length working | práce s vícenásobnou délkou slova
multiple-level method | víceúrovňová metoda
multiple-level trap | víceúrovňová past
multiple lightning stroke | vícenásobný úder blesku
multiple line | vícenásobné vedení
multiple link | vícenásobný spoj
multiple listeners | více posluchačů
multiple-loop control | vícesmyčkové řízení
multiple means of operation | více možností činnosti
multiple means of presentation | více možností prezentace (informací)
multiple microphone | mikrofonní sestava
multiple modulation | vícenásobná modulace
multiple motor drive | skupinový pohon (více motorů)
multiple of unit | násobek jednotky
multiple-operation machine | vícenásobný obráběcí stroj
multiple operator power source | svařovací zdroj pro více pracovišť
multiple-outage occurrence | výskyt vícenásobných odstávek
multiple parallel operation | multiparalelní provoz
multiple parallel winding | vícenásobné paralelní vinutí
multiple path interference | rušení způsobené více cestami
multiple pattern | vícenásobný obrazec
multiple phase shift keying (MPSK) | klíčování mnohostavovým fázovým posuvem
multiple piezoelectric resonator | vícenásobný piezoelektrický rezonátor
multiple pitch | vícenásobná rozteč (délkový krok)
multiple point fibre optic sensor | vícebodový optovláknový senzor
multiple point-to-point configuration | mnohonásobná dvoubodová konfigurace
multiple point-to-point configuration | vícenásobné dvoubodové uspořádání
multiple pole | vícenásobný pól
multiple pole circuit-breaker | vícepólový jistič
multiple polling | postupnost vícenásobných výzev
multiple portable socket-outlet | rozbočovací přenosná zásuvka
multiple portable socket-outlet | vícenásobná pohyblivá zásuvka
multiple precision working | práce s vícenásobnou přesností
multiple printed board | vícenásobná deska s plošnými spoji
multiple printed panel | vícenásobný hrubý přířez (DPS)
multiple pulse generator | generátor sledu impulzů
multiple pulse peak current | špičkový proud více impulzů
multiple purpose | víceúčelový
multiple quadrant drive | vícekvadrantový pohon
multiple quadrant operation | vícekvadrantový provoz
multiple rate | vícenásobná sazba
multiple readers and writers | čtení a zápis více aplikacemi (sdílené)
multiple reading | čtení více aplikacemi (sdílené)
multiple receptacle | vícenásobná zásuvka
multiple reception | vícenásobný příjem
multiple reclosing | vícenásobné opětovné zapnutí
multiple reflection | vícenásobný odraz
multiple reflection noise | šum při vícenásobném odrazu (optické vlákno)
multiple registration | vícenásobná registrace (čítačem)
multiple-response receiver | vícekanálový přijímač
multiple restrike | vícenásobné zapálení
multiple ribbon | pásek s vlákny (optický)
multiple ribbon | vícečetný pásek (optovláknový)
multiple ribbon | vícenásobný pásek
multiple ribbon | vláknový ribbon
multiple root | vícenásobný kořen
multiple sampling | vícenásobné namátkové vzorkování
multiple sampling inspection | vícenásobná namátková kontrola
multiple sampling plan | plán vícenásobného namátkového vzorkování
multiple scanning | vícenásobné skenování
multiple scattering | vícenásobný rozptyl
multiple-section filter | vícečlánkový filtr
multiple-sectioned transmission line | víceúsekové přenosové vedení
multiple sheath cable | kabel s několika plášti
multiple-shot blast unit | vícenásobná roznětnice (pro více odstřelů)
multiple shot reclosing | opakované automatické opětovné zapnutí
multiple signal | vícenásobný signál (s více informačními parametry)
multiple slip joint pliers | stavitelné kleště
multiple socket-outlet | vícenásobná zásuvka
multiple spark gap | vícenásobné jiskřiště (v sérii)
multiple speaker | reproduktorová kombinace
multiple-speed floating action | vícerychlostní funkce s plovoucím výstupem
multiple-speed floating controller | vícerychlostní regulátor s plovoucím výstupem
multiple-speed gearbox | vícerychlostní převodovka
multiple-speed motor | víceotáčkový motor
multiple spines | vícenásobná drážka
multiple-spline shaft | drážkovaný hřídel
multiple spot beam antenna | anténa s několika ostře směrovanými svazky
multiple-spring wire plug | banánek (s více pružinkami)
multiple stack | pružinový svazek (relé)
multiple-star-delta starting | vícenásobné spouštění hvězda-trojúhelník
multiple-start thread | vícechodý závit
multiple-stranded conductor | kombinované pravidelně lanované jádro
multiple stranding | vícenásobné slanění
multiple string | vícenásobný řetězec
multiple-stroke flash | vícenásobný úder blesku
multiple strokes | vícenásobné výboje
multiple switch | vícenásobný spínač
multiple switched socket-outlet | vícenásobná zásuvka s vypínačem
multiple system | vícesmyčkový systém
multiple talkers | více mluvčích
multiple target | vícenásobný cíl
multiple tariff | vícesazbový tarif
multiple-tariff meter | vícesazbový elektroměr
multiple teeing | vicenásobné odvětvování (účastnických vedení)
multiple thread | vícechodý závit
multiple tile | kabelová tvárnice s více otvory
multiple tip contact system | kontakt s více doteky
multiple-track | vícekolejný
multiple-track | vícestopý
multiple transceiver | vícenásobný vysílač-přijímač
multiple transmission | skupinový pohon dvojkolí (vozidla)
multiple transmission | vícenásobný přenos
multiple transmission link | vícenásobný přenosový spoj
multiple tube | sdružená elektronka
multiple-tuned antenna | vícenásobně laděná anténa
multiple unit | trakční jednotka
multiple unit control | řízení více hnacích vozidel
multiple unit operation | jízda se spřaženými hnacími vozidly
multiple-unit steerable array (MUSA) | anténní soustava s řiditelnou směrovostí (MUSA)
multiple unit train | souprava trakčních jednotek
multiple unit train | vlak z více jednotek
multiple-unit valve (tube) | vícesystémová elektronka
multiple-use token | token pro vícenásobné použití
multiple-value logic | vícehodnotová logika
multiple value resistor | rezistorová síť
multiple valve unit (MVU) | blok s více ventily (měniče)
multiple valve unit (MVU) | vícenásobný ventil (měniče)
multiple valve unit (MVU) | víceventilový blok (tyristorový)
multiple v-belt | vícedrážkový klínový řemen
multiple wavelength laser (multimode) | vícevidový laser
multiple-way cable duct | kabelová tvárnice s více otvory
multiple winding | vícenásobné vinutí
multiple zone (cooking) | vícenásobná varná plocha
multiplet | multiplet (skupina bitů společně přenášena)
multiplex | multiplexovat
multiplex | multiplex
multiplex | multiplexní
multiplex | vícenásobný
multiplex aggregate bit rate | multiplexní úhrnná přenosová rychlost
multiplex base band | základní pásmo multiplexu
multiplex carrier transmission | multiplexní přenos nosnými
multiplex carrier-current telephony | multiplexní telefonie nosnými proudy
multiplex channel | multiplexní kanál
multiplex code transmission | multiplexní kódový přenos
multiplex driving | multiplexní buzení
multiplex jitter | multiplexní neklid
multiplex lap winding | vícenásobné smyčkové vinutí
multiplex modulation | multiplexní modulace
multiplex operation | multiplexní provoz
multiplex parallel winding | vícenásobné paralelní vinutí
multiplex signal | multiplexní signál
multiplex system | multiplexní systém
multiplex telemetry | multiplexní dálkové měření
multiplex telephony | multiplexní telefonie
multiplex transmission | multiplexní přenos
multiplex wave winding | vícenásobné vlnové vinutí
multiplex winding | vícenásobné paralelní vlnové vinutí
multiplexed addressing | multiplexní adresování
multiplexed signal | multiplexní signál
multiplexed transmission | multiplexní přenos
multiplexer | multiplexer (viz multiplexor)
multiplexer | multiplexor
multiplexer (for antenna) | multiplexor (pro anténu)
multiplexing | multiplexní přenos
multiplexing | multiplexování
multiplexing device (WDM) | vlnový multiplexor (WDM)
multiplexing equipment | multiplexní zařízení
multiplicand | násobenec
multiplication | násobení
multiplication | rozmnožení
multiplication diode | násobičová dioda
multiplication factor | činitel násobení
multiplication factor | multiplikační činitel
multiplication factor | multiplikační faktor
multiplicative mixing | multiplikativní směšování
multiplicity | mnohočetnost
multiplicity | vícenásobnost
multiplied by | krát
multiplied by | násobený
multiplied high-voltage generator | násobičový vysokonapěťový generátor
multiplier | multiplikátor
multiplier | násobička
multiplier | násobitel
multiplier connection | násobící zapojení
multiplier phototube | fotonásobič (vakuová trubice)
multiplier register | registr násobitele
multiplug | elektrická rozdvojka
multiply | násobit
multiply fed system | vícenásobně napájená síť
multiply re-entrant winding | vícenásobně reentrantní vinutí
multiplying | násobící
multiplying DAC (digital-analogue converter) | násobící digitálně-analogový převodník
multiplying device | násobička
multiplying element | násobící prvek
multiplying factor | násobitel
multiplying medium | násobící prostředí (multiplikační)
multipoint | vícebodový
multipoint access | vícebodový přístup
multipoint circuit (multidrop) | vícebodový okruh (přenosový)
multipoint communication | vícebodová komunikace
multipoint connection | vícebodové spojení
multipoint connector | vícepólový konektor
multipoint control | vícebodové řízení
multipoint control strategies | strategie vícebodového řízení
multipoint controller | řadič pro více koncových bodů
multipoint cycle | vícebodový cyklus (obrábění)
multipoint detector | vícebodový detektor
multipoint distribution system | vícebodový distribuční systém
multipoint line (multidrop) | vícebodové vedení (přenosové)
multipoint line-type heat detector | vícebodový liniový hlásič teploty (zvýšené)
multipoint link | vícebodové spojení
multipoint mechanical lock | vícebodový dveřní zámek
multipoint network | vícebodová síť
multipoint-partyline configuration | mnohobodová liniová konfigurace
multipoint-partyline configuration | vícenásobné liniové uspořádání
multipoint recorder | vícekřivkový bodový zapisovač
multipoint-ring configuration | mnohobodová kruhová konfigurace
multipoint-ring configuration | vícenásobné kruhové uspořádání
multipoint selector | vícebodový selektor
multipoint-star configuration | mnohobodová hvězdicová konfigurace
multipoint-star configuration | vícenásobné hvězdicové uspořádání
multipoint switch | vícebodový přepojovač
multipoint switch | vícepolohový spínač
multipoint traffic | vícebodový provoz
multipolar machine | vícepólový stroj
multipole | multipól
multipole | vícepólový
multipole admittance matrix | admitanční matice multipólu
multipole circuit-breaker | vícepólový jistič
multipole connector | vícepólový konektor
multipole single-enclosure switch | vícepólový spínač se společným krytem
multipole socket-outlet | vícepólová zásuvka
multipole SPD (surge protective device) | vícepólová ochrana před přepětím
multipole SPD (surge protective device) | vícepólový svodič přepětí
multipole switch | vícepólový přepínač
multipole switch | vícepólový spínač
multipole switching device | vícepólový spínací přístroj
multi-pole-multi-throw switch (MPMT) | vícepólový vícepolohový přepínač
multiport | multiport
multiport | vícebran
multiport device | zařízení s více porty (vstupy a výstupy)
multiport network | multiport (obvod)
multiport register | vícekanálový registr
multiposition controller | diskrétní regulátor
multiposition controller | vícepolohový regulátor
multiposition element | vícepolohový prvek
multiposition relay | vícepolohové relé
multiposition starter | vícestupňový spouštěč
multiposition stop | vícepolohový doraz (revolverový)
multiposition switch | vícepolohový přepínač
multiprobe radiation meter | měřič záření s více detektory
multiprocessing | multiprocesorový
multiprocessor | multiprocesor
multiprocessor | multiprocesorový
multiprocessor-based control | multiprocesorové řízení
multiprocessor communications adapter (MCA) | multiprocesorový komunikační adaptér
multiprocessor control | multiprocesorové řízení
multiprocessor mode | multiprocesorový režim
multiprocessor operating system (MPOS) | multiprocesorový operační systém
multiprocessor operation | multiprocesorový provoz
multiprocessor system | multiprocesorová sestava
multiprocessor system | multiprocesorový systém
multiprogramming | multiprogramování
multiproject | víceúčelový
multipurpose | víceúčelový
multipurpose automatic device | víceúčelový automat
multipurpose building | víceúčelová budova
multipurpose centre | víceúčelový střed (konstrukce konektoru)
multipurpose control | víceúčelové řízení (přístroj)
multipurpose instrument | víceúčelový měřicí přístroj
multipurpose luminaire | víceúčelové svítidlo
multipurpose mast | víceúčelový stožár
multipurpose nozzle pipe | víceúčelová trubková tryska
multipurpose pole | víceúčelový sloup
multipurpose system | víceúčelové zařízení
multiquadrant | vícekvadrantový
multiquadrant drive | vícekvadrantový pohon
multiquadrant operation | vícekvadrantový provoz
multiqueue | vícenásobná fronta
multirange | vícerozsahový
multirange amplifier | vícerozsahový zesilovač
multirange instrument | vícerozsahový přístroj
multirange measuring instrument | vícerozsahový měřicí přístroj
multirange receiver | vícerozsahový přijímač
multirange time-delay relay | vícerozsahové časové relé
multirank switching stages | vícečlánkové spojovací pole
multirate meter | vícesazbový elektroměr
multirate sampled system | systém s proměnnou periodou vzorkování
multirate tariff | vícesazbový tarif
multiratio current transformer | transformátor proudu s více převody
multiratio transformer | měřicí transformátor s více převody
multireed relay | vícejazýčkové relé
multirelay link | vícereléový směrový spoj (rádiový)
multirod dipol antenna | víceprvková dipólová anténa
multirow connector | víceřadý konektor
multirow symbology (stacked symbology) | víceřádková symbolika (též vršená symbolika)
multiscale instrument | vícestupnicový přístroj
multiscale measuring instrument | vícestupnicový měřicí přístroj
multiscreen display terminal | vícedisplejový terminál
multiscreen display terminal | víceobrazovkový zobrazovací terminál
multisection coil | vícenásobná cívka
multisection filter | vícečlánkový filtr
multisection rotary switch | vícepaketový otočný přepínač
multisection valve (tube) | vícesystémová elektronka
multisegment magnetron | vícesegmentový magnetron
multiservice network | síť s více službami
multiservice SPD (surge protective device) | víceúčelový svodič přepětí
multiset | multimnožina
multishaft drive | pohon více os
multished insulator | vícestříškový izolátor
multishift | vícesměnný (provoz)
multishot reclosing | vícenásobné opětné zapnutí (OZ, bez prodlevy)
multislot magnetron | magnetron s více štěrbinami
multispectral image capture | multispektrální snímání obrazu
multispectral imaging | multispektrální zobrazování
multispectral scanner | multispektrální skener
multispeed blower | vícerychlostní ventilátor
multispeed digital subscriber line | vícerychlostní digitální účastnická přípojka
multispeed drive | vícerychlostní pohon
multispeed gearbox | vícerychlostní převodovka
multispeed motor | motor s několika hodnotami otáček
multispeed motor | víceotáčkový motor
multispindle lathe | vícevřetenový soustruh
multistable circuit | multistabilní obvod (s více stabilními stavy)
multistage | vícestupňový
multistage (X-ray) tube | vícestupňová rentgenka (více stupňů urychlení)
multistage action turbine | vícestupňová rovnotlaká turbína
multistage amplifier | vícestupňový zesilovač
multistage compression | vícestupňová komprese
multistage connecting network | vícečlánkové spojovací pole
multistage decision process | vícestupňový rozhodovací proces
multistage gearing | vícestupňová převodovka
multi-stage insulation | vícestupňová izolace
multistage linear accelerator | vícestupňový lineární urychlovač
multistage link system | vícečlánkový spojový systém
multistage multiplex | vícestupňový multiplex
multistage network | vícestupňová síť
multistage pump | vícestupňové čerpadlo
multistage sampling | vícestupňové namátkové vzorkování
multistage switching network | vícečlánkové spojovací pole
multistage system | vícestupňový systém
multistandard receiver | přijímač pro více norem
multistar network | vícenásobná hvězdicová síť
multistar system | vícenásobná hvězdicová síť
multistate modulation | vícestavová modulace
multistate signalling | mnohostavová signalizace
multistation link | víceterminálový spoj
multistation party line | společná přípojka
multistation system | víceterminálový systém
multistep | vícekrokový
multistep action | vícepolohová funkce
multistep control | vícepolohové řízení
multistep controller | vícepolohový regulátor
multistep relay | krokové relé
multistorey car park | vícepodlažní parkoviště
multistrand conductor | vícenásobně slaněný vodič
multistream X-ray analyzer | vícekanálový rentgenový analyzátor
multistrip coupler (MSC) | vicepáskový vazební člen
multistroke entry | víceúhozové zavedení (znaku)
multiswitch | multipřepínač
multisystem tractive unit | vícesystémové hnací vozidlo
multitask process control system | víceúlohový systém řízení procesů
multitasking | multitasking
multitasking | souběžné zpracování úloh
multitenancy | nájem více uživateli
multiterm | mnohočlen
multiterminal | vícepřívodový
multiterminal | vícevývodový
multiterminal control (HVDC) | řízení více stanic (HVDC)
multiterminal control (HVDC) | systém řízení více měničových stanic HVDC
multiterminal HVDC transmission system | přenosová soustava HVDC s více stanicemi
multiterminal installation | zařízení s více terminály
multiterminal RC-gyrator network | gyrátorový RC-vícepól
multitester | multitester
multithread | vícechodý závit
multithread process | vícevláknový proces
multitrace oscilloscope | vícekanálový osciloskop
multitrack | vícestopý
multitrack record | vícestopý záznam
multitrack recording | vícestopý záznam
multitrack recording system | vícestopý záznamový systém
multitry system | systém s opakovaným startem
multituned circuit receiver | přijímač s několika laděnými okruhy
multiturn coil | vícevinuťová cívka
multiunit message (MUM) | vícejednotková zpráva
multiunit switch | vícenásobný spínač
multiuser | víceuživatelský
multivalent | vícemocný
multivalent | víceznačný
multivalue digital signal | vícehodnotový digitální signál
multivalued | vícehodnotový
multivalued non-linearity | nelinearita s víceznačným průběhem
multivariable | vícenásobná proměnná
multivariable control | regulace s více proměnnými
multivariable control | řízení s více proměnnými
multivariable system | systém s více proměnnými
multivariate discrete probability distribution | diskrétní rozdělení pravděpodobnosti s více proměnnými
multivariate probability distribution | rozdělení pravděpodobnosti s více proměnnými
multivariate quality control | řízení kvality při více proměnných
multivarying-speed motor | motor s více proměnnými otáčkami
multivibrator | multivibrátor
multivoltage motor | vícenapěťový motor
multivoltage power supply unit | vícenapěťový napájecí zdroj
multivoltage transformer | vícenapěťový transformátor
multiway adapter (for accessories) | vícenásobný adaptér (pro více vidlic)
multiway branch | vícecestné větvení (více větví)
multiway communication | vícecestná komunikace
multiway connector | vícenásobný konektor
multiway duct | kabelovod
multiway duct | vícenásobný kanál
multiway socket-outlet | vícenásobná zásuvka
multiway switch | vícepolohový přepínač
multiway terminal block | vícenásobná svorkovnice
multiwinding transformer | vícevinuťový transformátor
multiwire | vícežilový
multiwire branch circuit | vícevodičová odbočka (vedení)
multiwire cable | vícežilový kabel
multiwire circuit (120/240V) | vícevodičový obvod (v síti 120/240 V)
multiwire circuit board | deska s drátovými spoji (vícevrstvá)
multiwire compound conductor | vícedrátové složené jádro
multiwire conductor | slaněný vodič
multiwire element | vícevodičový prvek (antény)
multiwire line | vedení s více vodiči
multiwire technique | technika drátových plošných spojů
multiword instruction | víceslovná instrukce
municipal | městský (ve správě města)
municipal lighting | veřejné osvětlení
municipal utilities company | komunální služby
muon | mion (se spinem 1/2)
mura | mura (nerovnoměrnost jasu nebo barvy)
mura | nerovnoměrnost
mura (non-uniformity) | nerovnoměrnost
muriatic acid | kyselina solná
Murray method (cable fault localization) | Murrayova metoda (lokalizace poruchy kabelu)
MUSA antenna (multiple-unit steerable array) | anténa MUSA (anténní soustava s řiditelnou směrovostí)
muscovite | muskovit
mush | rušení (interferencí)
mush area | oblast překrývání (vln synchronizovaných vysílačů)
mush winding | vsypávané vinutí
mush-wound coil | divoce vinutá cívka
mushroom button | hřibové tlačítko
mushroom button with latch | hřibové tlačítko s aretací
mushroom button with pushlock and twist-release | hřibové tlačítko s aretací a s odjištěním otočením
mushroom-head emergency pushbutton | nouzové hřibové tlačítko
mushroom-head emergency pushbutton switch | nouzový spínač s hřibovým tlačítkem
mushroom-head slam button | nárazuvzdorné hřibové tlačítko
mushroom insulator | hřibový izolátor
mushroom push button | hřibové tlačítko
mushroom-shaped lamp | hřibová žárovka
mushroom valve | talířový ventil
mushy signal | nezřetelný signál (zašuměný)
music box | hudební automat
music channel | hudební kanál (rozhlasový)
music during call | hudba po dobu volání
music fidelity | věrnost hudební reprodukce
music line | hudební linka
music pair | hudební pár (dvojlinka v telefonním kabelu, pro rozhlas)
music power | hudební výkon
music scan | funkce prohledávání titulů skladeb
music-speech switch (MS, in RDS) | přepínač hudba-řeč (MS, systému RDS)
musical acoustics | hudební akustika
musical hold | přidržení volání s hudbou
musical hold device | čekací zařízení
musical hold device | přidržení volání (s hudbou)
musical instrument digital interface (MIDI) | digitální rozhraní pro hudební nástroje (MIDI)
musical keyboard | hudební klávesnice
musical pitch | výška tónu
musical scale | hudební stupnice
must-complete mode | režim nuceného dokončení
must-not-operate value | hodnota neaktivace
must-not-operate value | podrozběhová hodnota
must-not-release value | nadnávratová hodnota
must-operate value | hodnota aktivace
must-operate value | hodnota přítahu
must-operate value | hodnota rozběhu (relé)
must-release value | návratová hodnota
must-run capacity of power station | vynucený výkon elektrárny
must-run generation of power station | vynucená výroba elektrárny
must value | hodnota "musí" (relé)
mutable class | proměnná třída
mutation | mutace
mutation testing | testování mutacemi
mutator | mutátor (programování)
mute | potlačit
mute | ztlumit
mute | vypnutí zvuku (tlačítko, funkce)
mute | ztlumení
mute | němý
mute dependent override function | funkce překlenutí blokování závislá na potlačení
mute switch | vypínač zvuku
mutilate | zkomolit (hovor)
mutilated | zkomolený
mutilation | komolení
mutilation of speech | komolení (hovoru)
muting | potlačení (bezpečnostní funkce)
muting | umlčení
muting | umlčování
muting | vyřazení (bezpečnostní funkce)
muting area | oblast potlačení blokování
muting sensor | senzor potlačení
muting switch | vypínač zvuku (mikrofonu ap.)
mutual | vzájemný
mutual action | vzájemné působení
mutual aid | vnitřní přeliv (telefonie)
mutual authentication | vzájemné ověření pravosti
mutual branch | společná větev (přenosového článku)
mutual broadcasting | simultánní vysílání
mutual capacitance | vzájemná kapacita
mutual characteristic | převodní charakteristika
mutual coil | vazební cívka
mutual conductance | vzájemná konduktance
mutual coupling | transformátorová vazba (vazební cívkou)
mutual effect | vzájemný účinek
mutual exchange coefficient | součinitel vzájemné výměny
mutual exclusion | vzájemné vylučování (přístupu k datům)
mutual impedance (between two radiating elements) | vzájemná impedance (mezi dvěma vyzařovacími prvky)
mutual inductance | vzájemná indukčnost
mutual inductance bridge | měřicí můstek vzájemné indukčnosti
mutual induction | vzájemná indukce
mutual inductivity | vzájemná indukčnost
mutual influence | vzájemné ovlivňování
mutual information | vzájemná informace
mutual interaction | vzájemná interakce
mutual interference | vzájemná interference (ovlivňování)
mutual isolation | vzájemné oddělení
mutual permeance | vzájemná magnetická vodivost
mutual permeance | vzájemná permeance
mutual reactance | vzájemná reaktance
mutual recognition arrangement | dohoda o vzájemném uznávání
mutual recursion | vzájemná rekurze
mutual repulsion | vzájemné odpuzování
mutual surge impedance | vzájemná rázová impedance
mutuality | vzájemnost
mutually dependent characteristics | vzájemně závislé vlastnosti
mutually exclusive | vzájemně se vylučující
mutually inclusive | vzájemně se nevylučující
mutually synchronized network | vzájemně synchronizovaná síť
MUX (multiplexer) | multiplexor
MV (medium voltage, 1 – 36 kV) | VN (vysoké napětí, 1 až 36 kV)
MV (medium voltage, 30 to 100 kV) | střední napětí (nepoužívá se v ČR)
MV cable (1 – 35 kV) | VN kabel
MV switchgear | VN rozváděč
MW (medium waves) | střední vlny
MW (microwave) | mikrovlnný
MW enclosure | ochranný kryt (mikrovlnný)
my listen address | vlastní adresa příjmu
my talk address | vlastní adresa vysílání
myriade | myriáda (10 000)
myriametric wavelength band | pásmo velmi dlouhých vln (10 až 100 km)
myriametric waves (0 to 30 kHz) | velmi dlouhé vlny (délka vln 10 až 100 km, 3 až 30 kHz)
n-adic Boolean operation | n-adická booleovská operace
n-agle | n-úhelník
n-ary | n-ární
n-ary | n-násobný
n-ary (digital) signal | n-stavový digitální signál
n-ary digit | n-ková číslice
n-ary digit rate | přenosová rychlost n-stavových číslic
n-ary digital group signal | skupinový digitální signál n-tého řádu
n-bit byte | n-bitové slovo (byte)
N-channel field-effect transistor (FET) | tranzistor řízený polem s kanálem N (FET)
N-channel MOS (NMOS, metal-oxide-semiconductor) | struktura NMOS (s kanálem N)
n-condition frequency shift keying (n-FSK) | n-stavové klíčování kmitočtovým posuvem
N-conducting | s vodivostí N
N conductor | nulový vodič (N)
n-digit | n-ciferní
n-dimensional | n-rozměrný
n-dimensional vector space | n-rozměrný vektorový prostor
N-end (of machine) | strana N (opačná strana pohonu elektrického stroje)
n-fold error | n-násobná chyba
N-gate thyristor | tyristor s hradlem N
N-gate thyristor | tyristor s řídicí elektrodou N
n-key lock-out | blokování více tlačítek
N-level | hladina N
n-minute demand | n-minutový odběr
N-N+ junction | přechod N-N+
n-nit byte, (in digital transmission) | multiplet (při digitálním přenosu)
N-P junction | přechod N-P
n-path filter | n-cestní filtr
n-plus-one address instruction | instrukce s adresami n plus jedna
N-P-N type | typ N-P-N (polovodičového prvku)
n-port | n-bran
n-port | n-port
n-port | n-portový obvod
n-port | víceportový
n-port network | n-port
N-region | oblast N
N-shell | sféra N
n-space | n-rozměrný prostor
n-state amplitude phase shift keying (n-APSK) | n-stavové klíčování amplitudovým a fázovým posuvem (n-APSK)
n-state quadrature amplitude modulation (n-QAM) | n-stavová kvadraturní amplitudová modulace (n-QAM)
n-step starter | n-stupňový spouštěč (motoru)
n-terminal | n-pólový
n-terminal | vícepólový
n-terminal capacitor | n-pólový kondenzátor
n-terminal circuit | n-pól (obvod)
n-terminal circuit | n-pólový obvod
n-terminal circuit | vícepól (obvod)
n-terminal circuit element | n-pólový prvek obvodu
n-terminal circuit element | vícepólový prvek obvodu
n-terminal device | n-pól (součástka, přístroj ap.)
n-terminal device | vícepól (součástka, přístroj ap.)
n-terminal inductor | n-pólový induktor
n-terminal network | multipól
n-terminal network | n-pólová síť
n-terminal network | n-pólový prvek
n-terminal resistor | n-pólový rezistor
n-terminal-pair network | článek s n páry pólů
n-terminal-pair network | n-pólpár (s n páry pólů)
n-terminal-pair network | síť s n-páry pólů
n-th harmonic ratio | poměr n-té harmonické
n-tuple | n-násobný
N-type alloy | slitina typu N (s vodivostí typu N)
N-type conductivity | elektronová vodivost (N)
N-type conductivity | vodivost N (elektronová vodivost)
n-type copper-oxide superconductor | kuprátový supravodič typu N
N-type doping | dotování typu N
N-type impurity | příměs N (donorová)
N-type metal-oxide-semiconductor (NMOS) | kov-oxid-polovodič typu N (NMOS)
n-type overshoot clamp | omezovač záporných přepětí
n-type photoresist | negativní fotorezist
N-type semiconductor | polovodič N (s elektronovou vodivostí)
N-type semiconductor | polovodič s elektronovou vodivostí (N)
N-type substrate | podložka typu N (substrát)
n-type true logic | záporná logika
N-unit | jednotka N
n-unit code | n-prvkový kód
n-unit code alphabet | abeceda n-jednotkového kódu
N-version programming | programování n verzí (variant)
nabla (operator) | nabla (Hamiltonův operátor)
nacelle | gondola
nacelle power curve | výkonová křivka (větrné elektrárny)
nail | hřebík
nail | patka (sondy, mikroelektronika)
nail-head bond | hlavičkový spoj (mikroelektronika)
nail-head bonding | hlavičkové kontaktování (mikroelektronika)
nail heading | rozšíření mědi v otvoru (DPS)
nailer | hřebíkovačka
nailhead bond | kuličkové připojení
naked | nekrytý
naked light | otevřený světelný zdroj (nekrytý)
naked wire | holý drát
name | jméno
name | název
name badge | jmenovka
name of quantity | název veličiny
name of unit | název jednotky
name plate | štítek jmenovitých údajů
name price | říct cenu
name resolution | rozlišení jmény
name space | jmenný prostor
named above | výše jmenovaný
named constant | pojmenovaná konstanta
named element | pojmenovaný prvek
namely | zejména
nameplate | jmenovka
nameplate | typový štítek
nameplate | výrobní štítek
nameplate capacity | jmenovitý výkon
nameplate information | informace typového štítku
nameplate marking | popisování jmenovek a typových štítků
nameplate marking | údaje na typovém štítku
naming | označení (jménem)
naming authority | autorita pro pojmenování (přidělení jména)
naming authority | pojmenovací orgán
naming authority | pojmenovávací autorita
naming domain | pojmenovací doména
NAMUR (Commitee for standardization in measuring and control, Germany) | NAMUR (Normalizační výbor pro techniku měření a regulaci, něm.)
NAND (NOT AND) | negace konjunkce
NAND circuit | NAND obvod
NAND element | NAND (logický prvek)
NAND function | funkce NAND
NAND gate | NAND (hradlo)
NAND operation | operace NAND
nano (10 to-9) | nano (10 na-9)
nano-electromechanical system (NEMS) | nanoelektromechanický systém
nano-enabled | nanotechnologický
nano-enabled device | nanotechnická součástka
nano-enabled photovoltaics | nanotechnická fotovoltaika
nano-ink | nanoinkoust
nano inverter (< 100W) | malý střídač (< 100 W)
nano-mechatronics | nanomechatronika
nano-object | nanoobjekt
nano-onion | nanocibule
nano-structure | nanostruktura
nano-subassembly | nanopodsestava
nano-type circuit | nanoobvod
nano-type device | nanosoučástka
nanocrystalline alloy | nanokrystalická slitina
nanoelectronics | nanoelektronika
nanofibre | nanovlákno
nanogenerator | nanogenerátor
nanoimprint | nanovtisk
nanoinstruction | nanoinstrukce
nanomanipulator | nanomanipulátor
nanomanufacturing | nanovýroba
nanomaterial | nanomateriál
nanometre | nanometr
nanoparticle | nanočástice
nanoplate | nanodeska
nanoribbon | nanopás
nanorod | nanotyčka
nanoscale | nanorozměr (1 až 100 nm)
nanoscale (1 to 100 nm) | nanostupnice (1 až 100 nm)
nanoscale contact | nanokontakt
nanoscale contact resistance | odpor nanokontaktu
nanoscale device | nanosoučástka
nanoscale electric contact | elektrický nanokontakt
nanoscale electric interconnect | elektrické nanopropojení
nanoscale interconnect | nanopropojení
nanosecond | nanosekunda (ns)
nanosheet | nanofilm
nanostructure | nanostruktura
nanostructured material | nanostrukturovaný materiál
nanotechnology | nanotechnika
nanotechnology | nanotechnologie
nanotube | nanotrubice
nanowire | nanodrát
nanowire | nanovodič
nanowire photovoltaic cell | nanodrátový fotovoltaický článek
naphthenic insulating oil | naftenický izolační olej
Napierian logarithm | přirozený logaritmus
Napierian spectral absorbance | Napierova spektrální absorbance
Napierian spectral internal transmittance density | Napierova hustota spektrálního činitele vnitřního prostupu
narrow-angle | úzkoúhlý
narrow-angle luminaire | úzkoúhlé svítidlo
narrow-angle transmitter (IR) | úzkoúhlý vysílač (infračervený)
narrow band | úzké pásmo
narrow-band (see narrowband) | úzkopásmový
narrow beam | úzký svazek (paprsek)
narrow-beam attenuation | útlum úzkého svazku
narrow beam condition | podmínky úzkého svazku
narrow-beam spotlight | bodový světlomet
narrow gauge | úzkokolejný (rozchod)
narrow-profile | malý
narrow pulse | úzký impulz
narrow-slit method | měřicí metoda s úzkou štěrbinou
narrow span | úzké rozpětí
narrow track | úzká vodivá dráha (plošný spoj)
narrowband | úzkopásmový
narrowband (also narrow-band) | úzkopásmový
narrowband amplifier | úzkopásmový zesilovač
narrowband channel | úzkopásmový kanál
narrowband device | úzkopásmové zařízení
narrowband disturbance | úzkopásmové rušení
narrowband electromagnetic source | úzkopásmový zdroj elektromagnetického záření
narrowband emission | úzkopásmová emise
narrowband emission | úzkopásmové vyzařování
narrowband noise | úzkopásmový šum
narrowband noise signal | úzkopásmový šumový signál
narrowband pass filter | úzkopásmová propust
narrowband pulse | úzkopásmový impulz
narrowband pyrometer | úzkopásmový pyrometr
narrowband reception | úzkopásmový příjem
narrowband response spectrum | úzkopásmové spektrum odezvy
narrowband signal | úzkopásmový signál
narrowband stop filter | úzkopásmová zádrž
narrowcast | vysílat lokálně (televize ap.)
narrowcast | vysílání pro úzký okruh příjemců
NASA (National Aeronautics and Space Administration) | NASA (Národní úřad pro letectví a kosmonautiku)
nascent | ve stavu zrodu
nat (natural unit of information content) | nat (přirozená jednotka množství informace)
national and equal treatment | národní a rovnoprávný režim
National British Standard (NBS) | britská norma (NBS)
national destination code (NDC) | národní směrové číslo (telefonní)
National Electrical Code (USA) | Soubor elektrotechnických předpisů (kodex, USA)
National Electrical Manufacturers Association (NEMA, USA) | Národní sdružení elektrotechnických výrobců (NEMA, USA)
national frequency table | národní kmitočtová tabulka
national grid (BrE) | národní elektrizační soustava (britská)
national measurement standard | státní etalon
national normative spect | národní normativní aspekt
National Pipe Taper (NPT) | kuželový trubkový závit (ANSI)
national standard | národní norma
national standard | státní etalon
national standardization | národní normalizace
national standards body | národní normalizační orgán
national standards laboratory | laboratoř státních etalonů (ČMI)
national subscriber's telex number | národní telexové účastnické číslo
national treatment | národní režim
nationwide dialling | celostátní automatická volba
native block | nativní blok (přirozeně obsažený)
native communication | nativní komunikace (uvnitř systému)
native device | nativní zařízení
native mode | nativní režim
natural actinic effect | přírodní aktinický účinek
natural age hardening | přirozené vytvrzení
natural ageing | přirozené stárnutí
natural air circulation | přirozené proudění vzduchu
natural air circulation cooling | konvekční chlazení (přirozeným prouděním vzduchu)
natural-air cooled | vzduchem chlazený (konvekcí)
natural air cooling | přirozené chlazení vzduchem
natural angular frequency | vlastní kruhová frekvence
natural atmosphere (of furnace) | přirozená atmosféra
natural background radiation | přírodní pozadí radiace
natural capacitance | vlastní kapacita (elektrická)
natural capacity | vlastní výkonnost (přirozená)
natural characteristic | přirozená charakteristika
natural circulating water cooling | vodní chlazení s přirozenou cirkulací
natural circulation | přirozená cirkulace
natural circulation | přirozené proudění
natural circulation boiler | parní kotel s přirozenou cirkulací
natural commutation | přirozená komutace (vnější)
natural component (of LPS) | náhodná součást (systému ochrany před bleskem)
natural component (of LPS) | přirozená součást (systému ochrany před bleskem)
natural convection | přirozená konvekce
natural-convection cooled | vzduchem chlazený (konvekcí)
natural-convection cooling | konvekční chlazení
natural cooling | přirozené chlazení
natural cubic spline | přirozená prostorová křivka
natural current | vlastní proud
natural damping | přirozené tlumení
natural daylight | přirozené denní světlo
natural decay | přirozený pokles
natural earth electrode | náhodný zemnič
natural engineering strain | přirozená deformace
natural environmental condition | podmínky přirozeného okolního prostředí
natural erosion | přirozená eroze
natural excitation | vlastní buzení
natural exposure testing | atmosférická zkouška
natural firing point | přirozený okamžik zapnutí (tyristoru)
natural flow | přirozený přítok
natural frequency | vlastní frekvence
natural frequency | vlastní kmitočet
natural gas | zemní plyn
natural gas turbine | turbína na zemní plyn
natural graphite | přírodní grafit
natural-graphite brush | kartáč z přírodního grafitu
natural ground electrode | náhodný zemnič
natural hazard | živelní nebezpečí
natural impedance | vlnová impedance
natural inductance | vlastní indukčnost
natural inherent frequency | přirozená vlastní frekvence
natural ionizing radiation | přírodní ionizující záření
natural language | přirozený jazyk
natural language comprehension | pochopení přirozeného jazyka
natural language understanding | porozumění přirozeného jazyka
natural light | denní světlo
natural lighting | přirozené osvětlení (denním světlem)
natural load of line | přirozený výkon vedení
natural magnet | přírodní magnet
natural mica | přírodní slída
natural mode | vlastní vid (kmitů)
natural monopoly | přirozený monopol
natural noise | přírodní šum
natural non-linearity | přirozená nelineárnost
natural number | přirozené číslo
natural offset | přirozené posunutí
natural oil circulation | přirozený oběh oleje
natural oil/forced air cooling | chlazení přirozeným oběhem oleje s nuceným vzduchovým chlazením
natural oscillation | vlastní kmity
natural oscillation | vlastní oscilace
natural period of vibration | perioda vlastních kmitů
natural pupil luminance | jas vnímaný přes přirozenou zornici
natural quantity | přirozená veličina
natural radiation | přírodní záření (radioaktivita)
natural radioactivity | přírodní radioaktivita
natural radioelement | přírodní radioaktivní prvek
natural resistance | vlastní odpor
natural resonance | vlastní rezonance
natural resources | přírodní zdroje
natural response | přirozená odezva
natural rubber | přírodní kaučuk
natural sky glow | přirozená záře oblohy
natural stability | přirozená stabilita
natural strain | přirozená deformace
natural thermal convection | přirozené proudění tepla
natural torsional vibration | vlastní torzní kmity
natural transient stability | přirozená dynamická stabilita
natural trigger instant | přirozený okamžik zapnutí (tyristoru)
natural unit (of information, nat) | přirozená jednotka (informací, nat)
natural uranium | přírodní uran
natural uranium reactor | reaktor na přírodní uran
natural ventilation | přirozená ventilace
natural ventilation | přirozené větrání
natural ventilator | ventilační turbína
natural vibration | vlastní vibrace
natural voltage | vlastní napětí
natural weathering test | atmosférická zkouška
natural zero | přirozený průchod nulou
naturally circulated coolant | chladivo s přirozeným oběhem
nature of current | druh proudu
naught | nic (nula)
navaid | navigační pomůcka
naval communication | námořní komunikace (spojení)
naval radar | námořní radar
naval searchlight | lodní světlomet
nave | náboj (kola)
navigate | navigovat
navigation | navigace
navigation | navigační
navigation (process) | navigování (proces)
navigation agent | navigační agent
navigation aid | navigační pomůcka (SW)
navigation aid | navigační značka
navigation and travel control system | navigační a cestovní řídicí systém
navigation echo sounder | navigační sonar
navigation instrument | navigační přístroj
navigation light | navigační světlo
navigation light | polohové světlo (letadla)
navigation mark | navigační znak
navigation satellite | navigační družice
navigation satellite system | družicový navigační systém
navigation satellite system | satelitní navigační systém
navigation target | navigační okénko
navigational aid | navigační pomůcka
navigational display | navigační displej
navigational guidance system | navigační naváděcí systém
navigational radar | navigační radar
navigational satellite | navigační satelit
navigator (GPS receiver) | navigátor (přijímač GPS)
Navy radar | vojenský námořní radar
n-bit byte | n-bitový bajt
NBS (National British Standard) | NBS (britská norma)
NBS test chart | zkušební obrazec NBS
NC (numerical control) | NC (číslicové řízení)
NC (numerically controlled) | NC (číslicově řízený)
NC contact (normally closed, see break) | rozpínací kontakt (R)
NC machine (numerically controlled) | NC stroj (číslicově řízený)
NC machining centre | NC obráběcí centrum (číslicově řízené)
ND end (NDE, no-drive end of motor) | opačná strana (N, motoru)
near-body wearable electronics | nositelná elektronika při těle
near by | těsně u (vedle)
near-cathode region | blízká katodová oblast
near-diffraction pattern | difrakční obrazec blízkého pole
near Earth space | blízký kosmický prostor
near-end crosstalk (NEXT) | přeslech na blízkém konci
near-end crosstalk attenuation | útlum přeslechu na blízkém konci
near field | blízké pole
near-field | na blízko
near-field based wireless power transfer | bezdrátový přenos energie založený na blízkém poli
near-field communication (NFC) | komunikace na velmi krátkou vzdálenost (NFC)
near-field diffraction pattern | ohybový obrazec blízkého pole
near-field effect | působení blízkého pole
near-field intensity distribution | rozložení intenzity blízkého pole
near field length | délka blízkého pole
near-field microphone | mikrofon pro blízké pole
near-field microscope | mikroskop blízkého pole
near-field point | konec blízkého pole
near-field radiation pattern | vyzařovací diagram blízkého pole
near-field region | oblast blízkého pole
near-field scanning technique | metoda snímání blízkého pole
near focal limit | blízká ohnisková mez
near-hand | na dosah
near-infrared | blízká infračervená (oblast)
near infrared radiation | krátkovlnné infračervené záření
near-infrared spectroscopy (NIRS) | spektroskopie v blízké infračervené oblasti
near instant companding | bloková kompanze
near-IR laser | infračervený laser (v blízké infračervené oblasti)
near-letter-quality print (NLQ) | dopisní kvalita tisku
near-letter-quality printer | tiskárna s dopisní kvalitou tisku
near-sing condition | nestabilní stav (zesilovaného okruhu)
near sound field | blízké zvukové pole
near-to-generator short-circuit | elektricky blízký zkrat
near ultraviolet | blízké ultrafialové
nearest neighbour coupling | vazba s nejbližším sousedem (mikroelektronika)
nearfield | blízké pole
nearly backlash-free | téměř bez vůle
nearly maintenance-free | nenáročný na údržbu
nearly optimal control system | přibližně optimální řídicí systém
neat | uklizený
NEC (National Electrical Code, USA) | NEC (soubor národních elektrotechnických předpisů pro instalaci, USA)
necessary bandwidth (of emission) | potřebná šířka pásma (vysílání)
necessary condition | nutná podmínka
necessary proposition | nutný výrok
necessary risk reduction | nezbytné snížení rizika
necessary working space | nezbytný prostor pro přístup
necessitate | nutně vyžadovat
necessity | nutnost
neck | hrdlo
neck bearing | mezilehlé ložisko (hřídele)
neck-down | zúžení
neck shadow | stín hrdla (vakuové obrazovky)
neckbreak | zlom nad kuličkou (kontaktování)
necklace microphone | hrdelní mikrofon
needle | jehla
needle | ručička (přístroje)
needle | střelka (kompasu)
needle bearing | jehlové ložisko
needle cage | jehlová klec (ložiska)
needle control | regulace jehlou
needle counter tube | jehlový detektor (záření)
needle deflection | výchylka ručičky
needle drag | tření hrotu (gramofon)
needle file | jehlový pilník
needle-flame test | zkouška jehlovým plamenem
needle gap | hrotové jiskřiště
needle jet | jehlová tryska
needle-nosed pliers | úzké ploché kleště
needle-point spark gap | hrotové jiskřiště
needle-point voltage | přeskokové napětí hrotového jiskřiště
needle print head | jehličková tiskací hlava
needle printer | jehličková tiskárna
needle printing element | jehličkový tiskací blok
needle pulse | jehlový impulz
needle-roller assembly | jehlový věnec (ložiska)
needle-roller bearing | jehlové ložisko
needle structure | jehlová struktura
needle throw | výchylka ručičky
needle valve | jehlový ventil
needless | nepotřebný
Néel point (deprecated, see Neel temperature) | Néelův bod (nevhodné, viz N. teplota)
Néel temperature | Néelova teplota
Néel wall | Néelova stěna
negate | invertovat
negate | negovat
negated | invertovaný (binárně)
negated AND operation (NAND) | operace negace logického součinu (NAND)
negated dynamic input | invertovaný dynamický vstup
negated inhibiting input | invertovaný blokující vstup
negated OR operation (NOR) | operace negace logického součtu (NOR)
negated output | invertovaný výstup
negated signal | invertovaný signál
negater (NOT) | invertor (logický člen NOT)
negating input | vstup s negací
negation | negace
negation (fault) | vyblokování (poruchového stavu)
negation (NOT) | negace (NOT)
negation time | doba do vyblokování
negation time | doba negování
negative | negativ
negative | záporný prvek (množiny)
negative | minusový
negative | záporný
negative acknowledge | záporné potvrzení
negative acknowledgement | záporné potvrzení
negative acknowledgement (NAK) | záporné potvrzení (NAK)
negative-acting | negativně působící (fotorezist ap.)
negative acting resist | negativně reagující rezist
negative admittance network | článek s negativní admitancí
negative air pressure | podtlak
negative binomial distribution | záporné binomické rozdělení
negative biometric claim | negativní biometrické tvrzení
negative boost position | snižovací poloha
negative booster | snižovací regulátor
negative breakdown resistance | záporný průrazný odpor (tyristoru)
negative charge | záporný náboj
negative component | zpětná složka
negative conductance | záporná vodivost
negative conductor | minusový vodič (se záporným napětím)
negative current feedback | záporná proudová zpětná vazba
negative definite | záporně definitní
negative differential conductance region | oblast záporné diferenciální vodivosti
negative differential resistance region | oblast záporného diferenciálního odporu
negative downward flash | záporný výboj mrak-zem
negative earth | uzemněný záporný pól
negative edge | záporná hrana (klesající)
negative effect | negativní efekt
negative electric charge | záporný elektrický náboj
negative electrode | záporná elektroda
negative energy (AmE) | přijatá energie (distribuční sítí z přípojky)
negative etchback | negativní zaleptání
negative excitation | záporné buzení (protibuzení)
negative excitation test | zkouška záporným buzením
negative feedback | záporná zpětná vazba
negative-feedback amplifier | zesilovač se zápornou zpětnou vazbou
negative feedback factor | činitel záporné zpětné vazby
negative feedback loop | smyčka se zápornou zpětnou vazbou
negative feeder | vratný napáječ (vedení vratného proudu)
negative field current | záporný budicí proud
negative field voltage | záporné budicí napětí
negative full scale | záporný konec stupnice
negative glow | doutnavý katodový výboj
negative glow | katodové světlo
negative-glow lamp | doutnavka
negative-going edge | záporná hrana (klesající)
negative-going pulse | záporný impulz
negative-going saw tooth | záporné pilovité napětí
negative-going transition | záporný přechod
negative grid bias | záporné mřížkové předpětí
negative grid current | záporný mřížkový proud
negative ground | uzemněný záporný pól
negative half-wave | záporná půlvlna
negative identification | negativní identifikace
negative image | inverzní zobrazení
negative impedance convertor (NIC) | negativní impedanční konvertor
negative impulse | záporný impulz
negative in sign | se záporným znaménkem
negative indication | indikace záporného znaménka
negative ion | záporný iont
negative justification | záporné vyrovnávání
negative let-through level | záporné propustné napětí
negative logic | záporná logika
negative matrix | negativní matrice (galvanoplastika)
negative mode display (LCD) | displej s podsvícením (LCD)
negative modulation (in television) | negativní modulace (v televizi)
negative off-state current | záporný závěrný proud (tyristoru)
negative-OR gate | hradlo NOR
negative overshoot | záporný překmit
negative pattern | negativní obrazec
negative peak | záporná špička
negative phase difference | záporný fázový rozdíl
negative phase-sequence component | zpětná fázová složka
negative phase-sequence current | zpětná fázová složka proudu
negative phase-sequence current relay | proudové relé zpětné složky
negative phase-sequence field | zpětná složka točivého pole
negative phase-sequence impedance | zpětná fázová složka impedance
negative phase-sequence network | soustava zpětných složek
negative phase-sequence power | zpětná fázová složka výkonu
negative phase-sequence reactance | zpětná fázová složka reaktance
negative phase-sequence resistance | zpětná fázová složka odporu
negative phase-sequence symmetric component | zpětná symetrická fázová složka
negative phase-sequence system | zpětná fázová soustava
negative phase-sequence test | měření při zpětném točivém poli
negative phase-sequence voltage system | zpětná soustava fázových napětí
negative picture | negativní obraz
negative plate | záporná elektroda (baterie)
negative polarity | záporná polarita
negative pole | záporný pól
negative poll response state | stav volací funkce bez odezvy
negative pressure | podtlak (nižší než atmosférický)
negative pulse | záporný impulz
negative pulse stuffing | záporné vkládání impulzů
negative reactance | záporná reaktance
negative reactivity | záporná reaktivita
negative resist | negativní fotorezist (výroba plošných spojů)
negative resistance | záporný odpor
negative resistance characteristik | klesající charakteristika (se záporným odporem)
negative resistance converter | parametrický zesilovač se záporným odporem
negative resistance magnetron | dynatronový magnetron
negative return cable | záporný zpětný vodič (lano)
negative scanning shift | záporný posuv rozkladu
negative-sequence component | zpětná složka
negative-sequence component of three-phase system | zpětná složka třífázové soustavy
negative-sequence coordinate | souřadnice zpětné fázové soustavy
negative-sequence current | proud zpětné fázové soustavy
negative-sequence field | zpětné točivé pole (elektromagnetismus)
negative-sequence field impedance | impedance zpětného pole (elektromagnetismus)
negative sequence impedance | zpětná impedance
negative-sequence network | zpětná síť (nesouměrná trojfázová síť)
negative-sequence polyphase system | zpětná vícefázová soustava
negative-sequence power | výkon zpětné soustavy
negative-sequence protection | ochrana při nesouměrném zatížení
negative-sequence reactance | zpětná reaktance
negative-sequence relay | relé nesouměrného zatížení
negative-sequence resistance | zpětná složka odporu
negative-sequence resistance | zpětný odpor
negative-sequence short-circuit impedance of electrical equipment | zpětná zkratová impedance elektrického zařízení
negative-sequence short-circuit impedance of three-phase a.c. system | zpětná zkratová impedance třífázové soustavy
negative-sequence system | zpětná soustava (točivého pole)
negative-sequence voltage system | zpětná soustava napětí
negative sign | záporné znaménko
negative slope | záporná strmost (charakteristiky)
negative temperature coefficient (NTC) | záporný teplotní součinitel (NTC)
negative temperature coefficient resistor (NTC) | termistor NTC (se záporným teplotním součinitelem)
negative temperature coefficient thermistor (NTC) | negastor
negative temperature coefficient thermistor (NTC) | termistor se záporným teplotním součinitelem (NTC)
negative terminal | záporná svorka
negative terminal | záporný pólový vývod
negative test | negativní zkouška
negative testing | negativní testování (na selhání)
negative tolerance | záporná tolerance
negative top bevel angle | negativní úhel zešikmení horní plochy kartáče
negative valence | záporné mocenství
negative video signal | negativní obrazový signál
negative voltage feedback | záporná napěťová zpětná vazba
negative wire | záporný vodič (minus)
negatively charged | záporně nabitý
negator | invertor
negatron (valve) | negatron (tetroda se záporným odporem)
negawat-hour | úspory energie (opatřeními)
neglect | zanedbat
negligence | nedbalost
negligent | nedbalý
negligible | zanedbatelný
negligible current | zanedbatelný proud
negligibly small | zanedbatelně malý
negotiate terms and conditions | sjednat podmínky
negotiated access (to EPS) | sjednaný přístup (do elektrizační soustavy)
negotiated maximum current | sjednaný maximální proud
negotiated maximum power | sjednaný maximální výkon
negotiated maximum voltage | sjednané maximální napětí
negotiated minimum current | sjednaný minimální proud
negotiated minimum power | sjednaný minimální výkon
negotiated minimum voltage | sjednané minimální napětí
negotiated price | smluvní cena
negotiation | jednání
negotiator | zprostředkovatel
neighborhood (AmE, see neighbourhood) | blízké okolí
neighbour notification | sdělení sousední stanici
neighbourhood | okolí
neighbourhood area network | sousedská síť
neighbourhood network | sousedská síť
neighbourhood processing | zpracování podle blízkého okolí (pixelů)
neighbouring | sousední (sousedící)
neighbouring system | sousední přenosová soustava
NEITHER-NOR operation (NOR) | negace disjunkce (NOR)
NEMA (National Electrical Manufacturers Association, USA) | NEMA (Národní sdružení elektrotechnických výrobců, USA)
nematic liquid crystal | nematický kapalný krystal
nematic phase | nematická fáze (točivost krystalu)
NEMP (nuclear electromagnetic pulse) | NEMP (elektromagnetický impulz jaderného výbuchu)
neon | neon
neon indicator tube | neonka
neon lamp | doutnavka
neon light | neonové světlo
neon lighting | neonové osvětlení
neon lighting cable | kabel pro neonové trubice
neon sign | neonová reklama
neon-sign transformer | transformátor pro neonové trubice
neon stabilizer | doutnavkový stabilizátor
neon tester | doutnavková zkoušečka (napětí)
neon tester | fázovka
neon tube | neonová trubice
neon tube | svíticí trubice
neper (Np) | neper (Np)
nephelometer | nefelometr (měřič zákalu roztoků)
Nernst potential | Nernstův potenciál
nest | vnořit (vkládat do sebe)
nest | hnízdo
nest | krimpovací kovadlinka
nest | vkládaná struktura (vnořovaná)
nest of pipes | svazek trubek
nest to the depth of two | vnořit se do druhé úrovně
nested | vnořený (program ap.)
nested communication | vnořená komunikace (přes více zařízení)
nested loop | vložená smyčka
nested loop | vnořený cyklus
nested sampling | vícestupňové odebírání vzorku
nested structure | vnořená struktura
nesting | vkládání
nesting | vnoření
nesting | vnořování
nesting depth | hloubka vnoření
nesting level | úroveň vnoření
nesting stack | zásobník vnoření
nesting stack pointer | ukazatel vnoření (do zásobníku)
net | netto
net | síť
net | čistý
net attenuation | čistý útlum (zbytkový)
net average heat rate | čistá průměrná měrná spotřeba tepla
net average heat rate of unit | čistá průměrná měrná spotřeba tepla bloku
net book value | čistá účetní hodnota
net brake power (of internal combustion engine) | užitečný provozní výkon (spalovacího motoru)
net calorific value | výhřevnost
net capability | čistý výkon (sítě, za optimálních podmínek)
net capacity of power station | výkon elektrárny netto
net charge | čistý náboj (nabití baterie)
net communication | provoz sítě (komunikační)
net current | výsledný proud
net data | čistá data (zprávy)
net data length | délka čistých dat
net data output | výstup čistých dat
net dependable capability | pohotový výkon
net domestic consumption | tuzemská netto spotřeba
net economic welfare (NEW) | čistý ekonomický blahobyt
net efficiency | celková účinnost (netto)
net efficiency of power station | účinnost elektrárny (netto)
net electric energy output | čistá elektrická energie na výstupu
net electric power | čistý elektrický výkon
net electric power output | elektrický výstupní výkon
net electrical power | čistý elektrický výkon
net energy | čistá energie (dodaná minus vrácená)
net energy | saldo energie (dodaná minus vrácená)
net fade margin | čistá rezerva na únik
net gain | celkové zesílení
net generation | čistá výroba (na prahu elektrárny)
net head | čistý spád
net head of hydroelectric power station | čistý spád vodní elektrárny
net heat of combustion | výhřevnost
net heating value | výhřevnost
net information | čistá informace
net intensity | užitečná intenzita (rentgen)
net list | seznam propojení (CAD)
net list | seznam spojů (na desce)
net load | užitečná zátěž
net loss | celkový útlum
net loss | čisté ztráty
net loss | ztráty v síti
net margin | čistá rezerva zkreslení
net margin | čistá zisková marže
net metering | měření salda energie (dodaná - vrácená)
net metering | měření salda předávané energie
net national product | čistý národní produkt
net of coordinates | souřadnicová síť
net output | čistý výkon (bloku)
net output capacity | čistý výkon (za optimálních podmínek)
net output capacity of power station | maximální výkon elektrárny netto
net output of power station | čistý výkon elektrárny
net output of set | čistý výkon soustrojí
net positive suction head | čistá kladná výška nasávání
net power at coupling | čistý výkon na spojce
net power-on time (of arc furnace) | čistá doba tavby (obloukové pece)
net present value | čistá současná hodnota
net production | celková výroba netto
net production | výroba netto
net profit | čistý zisk
net registering | načítávání (kladných i záporných hodnot)
net site | síťová lokalita
net thermal efficiency of unit | čistá tepelná účinnost bloku
net torque | užitečný moment (pohonu)
net traffic | přepravní práce
net voltage | síťové napětí
net volume | čistý objem
net weight | čistá váha
netiquette (network etiquette) | netiketa (etiketa na internetu)
netlist | seznam propojení
network | článek (elektrický)
network | síť
network (electric) | elektrický obvod
network (in topology of networks) | síť (v topologii sítí)
network access | přístup k síti
network access cable | kabel přístupu na síť
network access facility | prostředky přístupu k síti
network access monitor | monitor přístupu k síti
network access point | přístupový bod sítě
network access point | síťový přístupový bod
network access port | port přístupu k síti
network access unit (NAU) | síťová přístupová jednotka
network address | síťová adresa
network address translation (NAT) | překlad síťové adresy
network administration | správa sítě
network administrator | správce sítě
network administrator | správce sítě (osoba)
network agent (in network management) | síťový agent
network analysis | analýza sítě
network analysis | síťová analýza
network analyzer | analyzátor obvodů
network analyzer | analyzátor sítě
network architecture | architektura sítě
network architecture | síťová architektura
network assistant | síťový asistent
network authentication | ověření pravosti sítě
network authorization | autorizace sítě
network automation | automatizace sítě (provozu sítě)
network availability | dostupnost sítě
network availability (of equipment) | dostupnost na síti (zařízení)
network border | okraj sítě
network border element | okrajový prvek sítě
network branch | větev sítě
network browser | síťový prohlížeč
network calculation | výpočet sítě
network capacity | přenosová kapacita sítě (B/s)
network card | síťová karta
network chart | síťový graf
network circuit | síťový okruh
network clock | síťové hodiny
network cluster | shluk sítě
network cluster | síťová skupina (kanálů)
network configuration | konfigurace sítě
network congestion | zahlcení sítě
network connection | připojení sítě (bod)
network connection establishment | připojení sítě (činnost)
network connection point | bod připojení sítě
network connection release | zrušení připojení sítě
network connectivity | konektivita sítě (propojenost)
network constraints | omezení sítě
network control | řízení sítě
network control computer | řídicí počítač sítě
network control facility | prostředky pro řízení sítí
network control host | hostitel řízení sítě
network control operator | dispečer sítě
network control phase | fáze řízení sítě
network control program (NCP) | program řízení sítě (NCP)
network controller | jednotka řízení sítě
network conversion | konverze sítě (na ekvivalentní síť)
network conversion interface (IT) | rozhraní pro změnu sítě (IT)
network definition language | jazyk definování sítí
network dependability | spolehlivost sítě
network development | vývoj sítě
network device | síťové zařízení
network diagram | schéma sítě
network diagram | síťový graf (souvislostí)
network element | síťový prvek
network engineer | síťový specialista
network entity | síťová entita
network equipment | síťové zařízení
network etiquette | etiketa na síti (internetu)
network feeder | napájecí vedení sítě
network file system | síťový systém souborů
network flow theory | teorie toku v sítích
network frame | příhradová konstrukce
network function | funkce přenosového článku
network gateway | mezisíťový průchod (brána)
network header | záhlaví síťové vrstvy
network identification code | identifikační kód sítě
network identification signal | signál identifikace sítě
network impedance | impedance článku
network information centre | informační středisko sítě
network infrastructure | síťová infrastruktura
network input port | vstupní port sítě
network intelligence (NI) | inteligence sítě
network interconnecting transformer | spojovací transformátor (sítí)
network interconnection | propojení sítí
network interface | rozhraní sítě
network interface | síťové rozhraní
network interface controller (NIC) | síťová karta
network interface mode | režim síťového rozhraní
network interface unit | jednotka síťového rozhraní
network island | ostrovní síť
network junction | uzel sítě
network layer | síťová vrstva
network layer entity | entita síťové vrstvy
network layer identifier | identifikátor síťové vrstvy
network layer protocol | protokol síťové vrstvy
network level | úroveň sítě
network link | síťové propojení
network load | zatížení sítě
network logic | logika síťového grafu
network loss | ztráty sítě
network losses | přenosové ztráty sítě
network management | řízení sítě
network management | správa sítě
network management server | server řízení sítě
network management system | systém řízení sítě (komunikační)
network manager | jednotka řízení sítě
network manager | správce sítě
network map | mapa sítě
network master relay | relé ochrany sítě
network measurement | síťové měření
network mesh | smyčka v síti (oko)
network model | síťový model
network modelling | modelování sítí
network node | síťový uzel
network node | uzel sítě
network number | číslo sítě
network operating system | síťový operační systém
network operation(s) | provoz soustavy (energetické)
network operations centre | provozní středisko sítě
network operator | provozovatel sítě (datové)
network operator | provozovatel soustavy
network operator data centre | datové centrum provozovatele sítě
network optimazation | optimalizace sítě
network outage | výpadek sítě
network out-dialling | přestupná volba (ze sítě do sítě)
network overview map | přehledové schéma sítě
network path | cesta v síťovém grafu
network performance | výkonnost sítě
network plan | síťový plán
network planning | síťové plánování
network planning technique | metoda síťového plánování
network port | síťový port
network port | vstup-výstup sítě (datové)
network power supply | napájecí zdroj pro síť
network powered device | přístroj napájený ze sítě
network processor | síťový procesor
network protection | ochrana sítě (IT)
network protective relaying | ochrany sítě
network protector (of distribution transformer) | ochrana před zpětným tokem výkonu (distribučních transformátorů)
network protocol | síťový protokol
network provider | provozovatel sítě
network recall | přivolání sítě
network recovery time | doba obnovy sítě
network redirection | přesměrování sítě
network redundancy | redundance v síti
network relay | síťové relé (ochranné relé sítě)
network resistance | odpor sítě (datové)
network resources | síťové prostředky (technické)
network security | bezpečnost sítě
network segment | úsek sítě
network selection signal | signál volby sítě
network service | síťová služba
network service access point (NSAP) | přístupový bod síťové služby
network service data unit (NSDU) | datová jednotka síťové služby
network service primitive | prvek síťové služby
network short-circuit power | zkratový výkon sítě
network site | síťová lokalita
network software | síťový software
network splitting | dělení sítě
network splitting | rozdělení sítě
network state supervision | hlídání stavu sítě
network status indicators | indikátory stavu sítě
network storm | přetížení sítě
network structure | síťová struktura
network switching (centre) | přepojovací pracoviště
network switching unit | síťová přepojovací jednotka
network synchronization | synchronizace sítě
network synthesis | syntéza obvodu
network synthesis | syntéza sítě
network system | zasmyčkovaná síť (elektrizační)
network technique | síťová metoda
network technology | obvodová technika
network technology | síťová technika
network termination (NT) | zakončení sítě (NT)
network termination unit | koncová jednotka sítě
network terminator | koncová jednotka sítě
network theory | teorie obvodů
network theory | teorie sítí
network throughput | propustnost sítě
network time protocol | protokol pro synchronizaci času v síti
network time protocol | síťový časový protokol
network timing | synchronizace sítě
network topology | topologie elektrických obvodů topologie obvodů
network topology | topologie sítí (v teorii sítí)
network topology (electric power network) | topologie sítě (elektrizační)
network transformation | přeměna sítě (na ekvivalentní síť)
network transformer | smyčkový transformátor (sítě)
network update time | interval aktualizace dat na síti
network user | uživatel sítě
network utility | síťová služba
network version | verze pro síť
network video recorder | síťový videorekordér
networkable | připojitelný na síť
networked | připojený na síť
networked | zasíťovaný
networked | zasmyčkovaný
networked connection | síťové připojení
networked embedded system (NES) | síťový vestavný systém
networked equipment | zařízení připojitelné k síti (datovou)
networked equipment | zasíťované zařízení
networked standby mode | pohotovostní režim s připojením na síť
networked standby power | příkon v pohotovostním režimu s připojením na síť
networked television set | televizor připojitelný k síti
networking | propojení sítí
networking | technika sítí
networking | výstavba sítí
neural computer | neuronový počítač
neural connection | neuronové spojení
neural control | neuronové řízení
neural link | neuronový spoj
neural net | neuronová síť
neural network | neuronová síť
neural-network model | model neuronové sítě
neural stimulation | neurostimulace
neurochip | neuročip
neurocomputer | neuropočítač
neurode (see artificial neuron) | umělý neuron
neurogram | neurogram
neurograph | neurograf
neurography | neurografie
neuromuscular junction | neuromuskulární spoj
neuromuscular stimulation | neuromuskulární stimulace
neuron | neuron
neurostimulator | neurostimulátor
neutral | neutrální
neutral | nulovací (nevhodné, viz nulový)
neutral (N) | nulový (N)
neutral absorber | šedý absorbér
neutral atmosphere | neutrální atmosféra
neutral axis | neutrální osa
neutral branch terminal | vývodní svorka nulového bodu (N)
neutral bridge | nulový můstek
neutral brought-out | vyvedený nulový bod (N, hvězdy)
neutral bus grounding switch | uzemňovací spínač nulové přípojnice
neutral bus switch | spínač nulové přípojnice
neutral busbar (N) | nulová přípojnice (N)
neutral bushing | průchodka nulového vodiče (N)
neutral conductor | nulový vodič
neutral conductor | střední vodič (vícefázového vedení)
neutral conductor (N) | nulový vodič (N)
neutral conductor to-earth voltage | napětí nulového vodiče proti zemi
neutral contact | nulový kontakt
neutral current | proud nulovým vodičem (N)
neutral current | proud protékající nulovým vodičem
neutral current protection | nadproudová ochrana nulového bodu (N, proti zemi)
neutral current transformer | transformátor proudu nulového vodiče (N)
neutral database | neutrální databáze
neutral density (ND) | neutrální hustota
neutral density filter | šedý filtr
neutral diffuser | neutrální difuzor (světla)
neutral disconnector | odpojovač nulového bodu (N)
neutral displacement protection | ochrana posunutí nulového bodu (N)
neutral displacement voltage | napětí posunutí nulového bodu (N)
neutral earthing | uzemnění nulového bodu (N)
neutral earthing reactor | síťová kompenzační tlumivka
neutral earthing reactor | tlumivka k omezení proudu mezi nulovým bodem a zemí
neutral earthing resistor | uzemňovací rezistor nulového bodu
neutral earthing switch | uzemňovací spínač nulového bodu (N)
neutral earthing transformer | uzemňovací transformátor nulového bodu (N, hvězdy)
neutral electrode | neutrální elektroda
neutral electrode | nulová elektroda (nulového bodu)
neutral electrolyte zinc air battery | baterie vzduch-zinek s neutrálním elektrolytem
neutral electromagnetic coupler | síťová kompenzační tlumivka
neutral element | neutrální prvek
neutral end | nulový bod (N, hvězdy)
neutral-end | nulový (týkající se nulového bodu N, hvězdy)
neutral-end selector | volič odboček u nulového bodu N (transformátoru)
neutral-end tap changer | přepínač odboček u nulového bodu N (transformátoru)
neutral-end type | provedení pro nulový bod (N)
neutral filter | neutrální filtr
neutral frame | neutrální rámec
neutral gear | neutrál (převodovky)
neutral grounding (AmE) | uzemnění nulového bodu (N)
neutral grounding reactor | síťová kompenzační tlumivka
neutral grounding resistor | uzemňovací rezistor nulového bodu
neutral grounding switch | uzemňovací spínač nulového bodu (N)
neutral grounding transformer | uzlový uzemňovací transformátor
neutral isolating terminal | oddělovací svorka nulového bodu (N)
neutral layer | neutrální vrstva
neutral lead | nulový přívod (N)
neutral line | neutrální linie
neutral loading capacity | zatížitelnost nulového vodiče (N)
neutral magnetic state | neutrální magnetický stav
neutral medium | neutrální prostředí
neutral overvoltage protection (AmE) | ochrana posunutí nulového bodu (N)
neutral particle | neutrální částice
neutral pin | nulový kolík (N)
neutral plane | neutrální rovina
neutral point | neutrální bod
neutral point | nulový bod
neutral point | uzel
neutral point (connected to neutral conductor) | nulový bod (připojený k nulovému vodiči)
neutral point (N) | nulový bod (N)
neutral point (N) | uzel (N)
neutral point connection | připojení nulového bodu (N)
neutral point displacement voltage | napětí nulového bodu (N, proti zemi)
neutral point diverter switch | spínač odboček u nulového bodu (transformátoru)
neutral point in polyphase system | střed vícefázové soustavy (N)
neutral point tapping | odbočka nulového vodiče (N)
neutral-point terminal box | nulová svorkovnice (N)
neutral point to-earth voltage | napětí nulového bodu proti zemi
neutral point treatment | spojení nulového bodu se zemí
neutral pole | nulový pól (N)
neutral position | neutrální poloha
neutral region | neutrální oblast
neutral relay (non-polarized) | neutrální relé (nepolarizované)
neutral section | neutrální úsek
neutral space charge | neutrální prostorový náboj
neutral state | neutrální stav
neutral state | prvotní stav
neutral step wedge | šedý stupňový klín
neutral surface | neutrální vrstva
neutral terminal | nulová svorka (N)
neutral terminal | svorka N
neutral-to-earth voltage | napětí nulového bodu proti zemi
neutral transformer lead | vývod nulového bodu transformátoru (N)
neutral wedge | šedý klín
neutral winding end | konec vinutí u nulového bodu (N)
neutral wire | nulový vodič (N)
neutral zone | neutrální pásmo
neutral zone (of three-position element) | neutrální zóna
neutral zone control | řízení s pásmem necitlivosti
neutralization | kompenzace
neutralization | neutralizace
neutralization | neutralizace (magnetu)
neutralization | odmagnetování
neutralization | zapojení středu (N)
neutralization value | neutralizační hodnota
neutralize | neutralizovat (magnetický materiál)
neutralize | kompenzovat
neutralize (thermally or dynamically) | neutralizovat (tepelně nebo dynamicky)
neutralizing capacitor | neutralizační kondenzátor
neutralizing transformer | kompenzační transformátor
neutralizing winding | kompenzační vinutí
neutrino | neutrino
neutrodyne | neutralizátor
neutron | neutron
neutron absorber | absorbátor neutronů
neutron absorption | absorpce neutronů
neutron activity | neutronové záření
neutron age | stáří neutronu
neutron albedo | albedo neutronů
neutron balance | neutronová bilance
neutron beam | neutronový svazek
neutron beam axis | osa neutronového svazku
neutron binding energy | vazební energie neutronů
neutron burst | neutronový impulz
neutron capture | záchyt neutronů
neutron capture cross-section | účinný průřez pro záchyt neutronů
neutron chain reaction | neutronová řetězová reakce
neutron converter | konvertor neutronů
neutron cycle | neutronový cyklus
neutron density | hustota neutronů
neutron diffusion | difuze neutronů
neutron economy | neutronová ekonomie
neutron energy group | energetická grupa neutronů
neutron excess number | neutronový přebytek
neutron field | neutronové pole
neutron fluence | fluence neutronů
neutron flux | neutronový tok
neutron flux density indicator | indikátor hustoty toku neutronů
neutron flux density meter | měřič hustoty toku neutronů
neutron flux density monitor | monitor hustoty toku neutronů
neutron flux density scanning assembly | skenovací sestava hustoty neutronového toku
neutron generator (deleted) | neutronový generátor (zrušené)
neutron irradiation | neutronové ozáření
neutron leakage | únik neutronů
neutron multiplication | množení neutronů
neutron number | neutronové číslo
neutron physics | fyzika neutronů
neutron radiation | neutronové záření
neutron reaction | neutronová reakce
neutron sensitive material | látka citlivá na neutrony
neutron source | zdroj neutronů
neutron therapy | neutronová terapie
neutron thermopile | neutronová termobaterie
neutron thermopile | termoelektrický detektor neutronů
neutron yield per absorption | výtěžek neutronů na absorpci (činitel eta)
never-failing | neselhávající
never-lost | neztratitelný
never mind | nevadí
nevertheless | nicméně
New British Standard (NBS) | britská drátová měrka (NBS)
new edition | nové vydání
new line | nová řádka (povel)
new page | nová stránka (povel)
new radio (5G technology) | nová rádiová přístupová technologie (5G)
new start | nový start
new start-up | nové uvedení do provozu
newcomer | nováček
newly developed | nově vyvinutý
newness | novinka
news flash | zpravodajský vstup
news reader | čtečka informačních kanálů
newsprint | novinový papír
newton-meter | siloměr
Newtonian fluid | newtonská tekutina
next to ear | v blízkosti ucha
next to last | předposlední
nexus | spojitost
NFC (near field communication) | NFC (komunikace na velmi krátkou vzdálenost)
NFPA (National Fire Protection Association, USA) | Národní sdružení protipožární ochrany (USA)
NHZ-aided (nominal hazard zone) | jmenovitá zóna s ohrožením i za použití pomůcek
Ni-Cd battery | NiCd baterie
n-i junction (N-doped and intrinsic) | přechod n-i (dotovaný N a intrinsický)
Ni-Mh battery | NiMh baterie
nibble | tetráda (4 bity)
nibbler | prorážeč (plechu)
niche | mezera (na trhu)
niches lighting | osvětlení výklenku
Nichols plot | Nicholsův diagram
nick | okamžik
nick | škrábnutí
nick | vroubek
nick | zářez
nick break | vrubový lom
nicked strand | ulomený drátek (zapájený)
nickel-alloyed sheet steel | plech z niklové oceli
nickel-cadmium battery | nikl-kadmiová akumulátorová baterie
nickel-cadmium cell | nikl-kadmiový článek
nickel-chromium resistor element | chrómniklový odporový článek
nickel-chromium-steel | chrómniklová ocel
nickel clad copper wire | poniklovaný měděný vodič
nickel-coated | poniklovaný
nickel facing | poniklování (povrch)
nickel-iron sheet | plech z niklové oceli
nickel-iron-battery | nikl-železná akumulátorová baterie
nickel-metal hydride battery | akumulátorová baterie nikl-metalhydrid
nickel-metal hydride battery | nikl-metalhydridová akumulátorová baterie
nickel oxide cadmium battery | akumulátorová baterie oxid nikelnatý-kadmium
nickel oxide iron battery | akumulátorová baterie oxid nikelnatý-železo
nickel oxide zinc battery | akumulátorová baterie oxid nikelnatý-zinek
nickel-plate | poniklovat
nickel plating | poniklování (technologický postup)
nickel-steel | niklová ocel
nickel zinc battery | nikl-zinková akumulátorová baterie
nickelin | nikelin (odporová slitina)
nickeling | poniklování
nicking (partial cut) | neúplný zářez
nickname | přezdívka
night bell | noční zvonek
night blindness | šeroslepost
night consumption | noční odběr
night current | noční proud
night duty | noční služba
night rate | noční sazba
night shift | noční směna
night storage heating | noční akumulační vytápění
night tariff | noční tarif
night-time charging | noční nabíjení
night vision technology | technika nočního vidění
night warning light (for conductor) | noční výstražné světlo (nadzemního vedení)
night warning light (for conductor) | výstražné světelné návěstí vodiče v noci
nightlight | orientační svítidlo (do zásuvky)
nil | žádná hodnota (znak výplně)
NIM (normalized instrumentation module) | NIM (normalizovaný přístrojový modul)
NIM (nuclear instrumentation module) | NIM (modul přístrojů jaderné techniky)
NIM bin | rám NIM
NIM instrument | jednotka NIM
NIM module | přístroj NIM
niobium | niob
nip | přiskřípnout si
nip | sevřít
nip | uštípnout
nippers | štípací kleště
nipple | maznice
nipple (of conduit) | vsuvka (elektroinstalační trubky)
nipple lampholder | žárovková objímka se závitem (k upevnění)
nit (nt, cd/m2, luminance) | nit (nt, cd/m2, jednotka jasu)
nitride passivation | nitridace
nitrogen-based atmosphere | dusíkatá atmosféra
nitrogen blanket | dusíkový polštář
nitrogen cushion | dusíkový polštář
nitrogen cylinder | dusíková láhev
nitrogen-filled transformer | transformátor plněný dusíkem
nitrogen-hydrogen atmosphere | dusíko-vodíková atmosféra
nitrogen lamp | dusíková svíticí trubice
nitrogen-selective detector (NSD) | dusíkový selektivní detektor
nitrogen-selective flame ionization detector (N-FID) | plamenový ionizační detektor citlivý na dusík
NMOS (n-channel MOS, metal-oxide-semiconductor) | struktura N-MOS (s kanálem N)
NMR (nuclear magnetic resonance) | NMR (nukleární magnetická rezonance)
No (number) | číslo
no accessible liquid | nepřístupná kapalina (pro spotřebitele)
no admittance | vstup zakázán
no-bounce switch | spínač bez odskakování kontaktů
no-break operation | provoz bez přerušení
no-break power supply | nepřerušitelné napájení
no-break space | tvrdá mezera (řetězec nelze rozdělit)
no-charge call | bezplatné volání
no clean flux | bezoplachové tavidlo
no connect pin | nepropojený kolík
no-contact | bezdotykový
NO contact (normally open) | zapínací kontakt (Z)
no corruption of RF signal | neporušení VF signálu
no-delay | bez zpoždění
no-discharge test | zkouška s uzavřeným výtlačným ventilem
no effect failure | porucha bez vlivu (na bezpečnostní funkci)
no entry | vstup zakázán
no entry | zákaz vjezdu
no-failure operation | bezporuchový provoz
no fuel vapour loss | žádné ztráty par paliva
no-go gauge | zmetková strana kalibru
no-go gauge | zmetkový kalibr
no-go side | zmetková strana (kalibru)
no good | nanic
no interrupted current | nepřerušovaný proud
no interrupted limit current | mezní nepřerušovaný proud
no-lead | bez vývodů
no less than | nejméně
no-load | bez zátěže
no-load | bez zatížení (provoz zařízení)
no-load | naprázdno
no-load | nezatížený
no-load accelerating | rozběh naprázdno
no-load acceleration time | doba rozběhu naprázdno
no-load cable-charging breaking capacity | vypínací schopnost při vypínání nezatíženého kabelového vedení
no-load ceiling voltage | maximální napětí chodu naprázdno (systému buzení)
no-load characteristic | charakteristika naprázdno
no-load condition | běh naprázdno
no-load condition | nezatížený stav
no-load condition | stav bez zátěže
no-load consumption | spotřeba naprázdno
no-load creep | plíživý chod naprázdno
no-load current | proud naprázdno
no-load cut-out | vypínač chodu naprázdno (vypíná při provozu bez zátěže)
no-load DC voltage | stejnosměrné napětí naprázdno
no-load direct voltage | stejnosměrné napětí naprázdno
no-load excitation | buzení naprázdno
no-load field current | budicí proud naprázdno
no-load field voltage | budicí napětí naprázdno
no-load frequency | kmitočet naprázdno
no-load impedance | impedance naprázdno
no-load input | příkon naprázdno
no-load input current | vstupní proud při výstupu naprázdno
no-load line-charging breaking capacity | vypínací schopnost při vypínání nezatíženého vzdušného vedení
no-load loss | ztráty naprázdno
no-load magnetizing current | magnetizační proud naprázdno
no-load measurement | měření naprázdno
no-load method | naprázdno (metoda)
no-load mode | režim provozu bez zatížení
no-load operating state | stav provozu bez zatížení
no-load operation | chod naprázdno
no-load operation | provoz bez zatížení
no-load operation losses | ztráty při chodu naprázdno
no-load output voltage | výstupní napětí naprázdno
no-load power | příkon bez zatížení
no-load proof | odolný proti chodu naprázdno
no-load rated output voltage | jmenovité napětí naprázdno (transformátoru)
no-load ratio | převod naprázdno (transformátoru)
no-load relay | minimální relé (podproudové)
no-load retardation test | doběhová zkouška naprázdno
no-load reversing frequency | četnost reverzace naprázdno
no-load run | běh naprázdno
no-load running of unit | chod bloku naprázdno
no-load saturation curve | křivka nasycení naprázdno
no-load saturation test | měření křivky nasycení naprázdno
no-load speed | otáčky naprázdno
no-load speed | rychlost bez zatížení
no-load starting | spouštění bez zatížení
no-load starting time | doba rozběhu bez zatížení
no-load status | stav naprázdno
no-load supply current | napájecí proud naprázdno
no-load switching | spínání bez zátěže
no-load test | zkouška bez zátěže
no-load test | zkouška naprázdno
no-load transformer breaking capacity | vypínací schopnost vypnutí nezatíženého transformátoru
no-load voltage | napětí naprázdno
no-load zero-sequence impedance | nulová impedance naprázdno
no longer | už nikdy
no longer used | už nepoužívaný
no-loss | bezztrátový
no-loss capacitor | bezztrátový kondenzátor
no-loss dielectric | bezeztrátové dielektrikum
no moisture condensation | bez orosení
no more than | ne více než
no name | bezejmenný
no name | neznačkový
no one | žádný
NO OP | prázdná instrukce
no op (no operation) | prázdná instrukce
no-operation instruction (NOP) | prázdná instrukce (NOP)
no part failure | porucha součásti mimo bezpečnostní funkce
no performance determined | žádná vlastnost není stanovena
no-power-fed station | stanice s vlastním napájením
no signal flow | rozpojen (tok signálu)
no-slip | tvarově pevný (styk)
no solder joint | spoj bez pájky
no-station address | blokovací adresa
no-such-number signal | odkazovací tón
no trespassing | vstup zakázán (na cizí majetek)
No Trespassing sign | značka zákazu vstupu (na cizí majetek)
no-value token | token bez hodnoty (finanční)
no-volt protection | podpěťová ochrana
no-volt relay | relé na nulové napětí
no-volt trip | spoušť na nulové napětí
no-volt tripping | vypnutí nulovým napětím
no-voltage condition | stav bez napětí
no-voltage detector | detektor ztráty napětí
no-voltage monitor | zobrazovač ztráty napětí
no-voltage relay | relé na nulové napětí
no-voltage release | spoušť na nulové napětí
noble earth | vzácná zemina
noble gas | vzácný plyn
noble gas effluent monitor for accident conditions | monitor výpustí vzácných plynů v havarijních podmínkách
noble metal | ušlechtilý kov
noble metal | vzácný kov
noctovision | noktovize
nodal (see node) | uzlový
nodal admittance matrix | admitanční matice uzlů
nodal area | uzlová oblast
nodal exchange | uzlová ústředna
nodal impedance matrix | impedanční matice uzlů
nodal line | uzlová křivka
nodal period | uzlová perioda
nodal plane | uzlová rovina
nodal point | uzlový bod
nodal surface | uzlová plocha
nodal voltage control | řízení napětí v uzlu
node | styčník
node | uzel (stojatého vlnění)
node | uzel (účastník na sběrnici)
node | uzel (v topologii obvodu)
node (of cabled distribution system) | uzel (kabelového distribučního systému)
node (of data network) | uzel (datové sítě)
node (of standing wave) | uzel (stojaté vlnění)
node address | adresa uzlu
node admittance matrix | admitanční matice (uzlů)
node-by-node selecting | uzlový výběr
node class | třída uzlu
node descriptor | popisovač uzlu
node directory | adresář uzlů
node exchange | uzlová ústředna
node impedance matrix | impedanční matice (uzlů)
node key | klíč uzlu
node list | seznam uzlů
node method | uzlová metoda
node mode | režim uzlu
node name | název uzlu
node number | číslo uzlu
node of Ranvier | uzly Ranvier
node period | perioda uzlu
node point | uzlový bod
node profile | profil uzlu
node switching | přepojování uzlů v síti
node-to-node test | test mezi dvěma uzly na úrovni fyzické vrstvy
node transformation | uzlová transformace
node type | typ uzlu
node voltage | uzlové napětí
node voltage method | metoda uzlových napětí
nodeId | nodeld (16 bitů adresného prostoru uzlu)
nodule | hrbolek
nodule | výrůstek (pájky, na povrchu)
nofab | bez výroby (firma bez výrobních kapacit)
noise | hluk
noise | šum
noise | šum (akustický)
noise (for measuring instrument) | šum (u měřicího přístroje)
noise (in telecommunication) | rušivý signál
noise (in telecommunication) | šum (v telekomunikacích)
noise (on television picture) | šum (v televizním obrazu)
noise absorbing | pohlcující hluk
noise absorbing lining | akustický obklad
noise absorption | odhlučnění
noise absorption | pohlcování hluku
noise analysis | analýza šumu
noise assessment | posouzení hlučnosti
noise at work | hlučnost na pracovišti
noise at work | hluk na pracovišti
noise attenuation | potlačení šumu
noise attenuation | tlumení hluku
noise background | základní šum
noise balancing circuit | protišumový obvod
noise blanker | obvod potlačení šumu
noise burst signal | shlukový šumový signál
noise cancellation | potlačení hluku
noise cancelling | potlačení okolního hluku
noise cancelling | protihlukový
noise-cancelling microphone | mikrofon potlačující okolní hluk
noise characteristic | hluková charakteristika
noise-compensated | s kompenzovaným šumem
noise component | šumová složka
noise contour | křivka stejné hlučnosti
noise control | potlačení hluku
noise control | protihluková opatření
noise-control technique | technické postupy snižování hlučnosti
noise-corrupted | zašuměný
noise current | šumový proud
noise damping | potlačení hluku
noise detector | detektor hluku
noise development | vyvíjení šumu
noise diagnostic system (of nuclear reactor) | systém diagnostiky šumu (jaderného reaktoru)
noise diode | šumová dioda
noise dosimeter | hlukový dozimetr
noise electromotive force (of one-port device) | šumové elektromotorické napětí (dvojpólu)
noise elimination | odstranění šumu
noise emission | emise hluku
noise emission declaration | deklarace emise hluku
noise emission value | hodnota emise šumu
noise enclosure | protihlukový kryt
noise-equivalent bandwidth | šířka pásma na úrovni šumu
noise-equivalent input (of detector) | šumový ekvivalent vstupní veličiny
noise-equivalent irradiance | šumový ekvivalent ozářenosti čidla
noise-equivalent power (NEP) | ekvivalentní šumový výkon
noise-equivalent signal | signál na úrovni šumu
noise-equivalent temperature difference | rozdíl teplot na úrovni šumu
noise exposure | vystavení hluku
noise factor | šumový činitel
noise feedback into the supply system | zpětné působení šumu na napájecí síť
noise field | rušivé pole
noise field intensity | intenzita rušivého pole
noise figure (dB) | šumové číslo (dB)
noise filter | šumový filtr
noise floor | základní šum
noise-free | bez šumu
noise-free | bezšumový
noise gate | šumové hradlo (vypíná šum)
noise generation | generování šumu
noise generation | vznik hluku
noise generator | šumový generátor
noise generator diode | šumová dioda
noise-generator plasma tube | šumivka
noise-generator plasma tube | šumová výbojka
noise generator tube | šumová elektronka
noise guards | protihlukové ochranné pomůcky
noise immition | imise hluku
noise-immune | odolný proti šumu
noise-immune input | vstup odolný proti šumu
noise-immune logic | logický obvod odolný proti šumu
noise immunity | odolnost proti šumu
noise immunity class | třída odolnosti proti šumu
noise impact | vliv hluku
noise-induced hearing loss | nedoschlýchavost z nadměrné hlučnosti
noise injected back into the line | šum zpětně superponován do sítě
noise injection | superponování šumu
noise insensitive | odolný proti šumu
noise insensitivity | necitlivost proti šumu
noise insulation | protihluková izolace
noise intensity | intenzita šumu
noise killer | potlačovač šumu
noise level | hladina hluku
noise level | hladina šumu
noise-level meter | hlukoměr
noise-level test | měření hladiny hluku
noise-level value | hladina hluku
noise-limited condition | omezující podmínka vlivem šumu
noise limited sensitivity | citlivost omezená šumem
noise limiter | omezovač šumu
noise limits | meze hlučnosti
noise margin | odstup od šumu
noise measurement | měření hluku
noise meter | hlukoměr
noise motive | příčina hluku
noise muffling | snižování hlučnosti
noise output | výstupní signál způsobený šumem
noise pollution | zamoření prostředí hlukem
noise power | hlukový výkon
noise power | šumový výkon
noise power level | výkonová hladina šumu
noise power ratio | výkonový šumový poměr
noise power spectrum | výkonové spektrum šumu
noise pressure | akustický tlak hluku
noise pressure | šumový tlak (hydroakustika)
noise producing component | součást produkující hluk
noise-proof input | vstup odolný proti šumu
noise-proof logic | logický obvod odolný proti šumu
noise protection embankment | protihluková bariéra
noise protection transformer | protišumový transformátor
noise protection wall | protihluková stěna
noise pulse | rušivý impulz
noise quantity | šumová veličina
noise radiating body | hlukový zářič
noise radiation | vyzařování šumu
noise rating curve | výkonový hluková křivka
noise rating number | výkonové hlukové číslo
noise rating number | výkonový hlukový činitel
noise ratio | šumový poměr
noise reducer | potlačovač šumu
noise reduction | snižování hlučnosti
noise reduction | snižování šumu
noise reduction filter | filtr šumu
noise rejection | potlačení šumu
noise rejection ratio | poměr potlačení šumu
noise resistance | šumový odpor
noise resistant | odolný proti šumu
noise sensitive | citlivý na šum
noise sensitiveness | šumová citlivost
noise sensitivity | šumová citlivost
noise signal | šumový signál
noise silencer | potlačovač šumu
noise simulator | šumový simulátor (generátor)
noise source | zdroj hluku
noise source | zdroj šumu
noise spectrum | spektrum hluku
noise spectrum | spektrum šumu
noise spike | výstřel šumu
noise stability | odolnost proti šumu
noise standard | šumový etalon
noise suppressing filter | odrušovací filtr
noise suppression | potlačení šumu
noise suppression capacitor | odrušovací kondenzátor
noise suppression choke | odrušovací tlumivka
noise suppression equipment | odrušovací příslušenství
noise suppression measures | opatření na potlačení šumu
noise suppression sheet | vrstva pro potlačení rušení
noise suppressor | potlačovač šumu
noise temperature | šumová teplota
noise temperature (of receiving antenna) | šumová teplota (přijímací antény)
noise temperature ratio | poměr šumových teplot
noise test | test na hlučnost
noise test code (C-type standard) | zkušební předpis pro hluk (norma typu C)
noise transmission | přenos hluku
noise twoport | šumový dvojport
noise voltage | šumové napětí
noise voltage spike | šumové napěťové špičky
noise weighting | váhování šumu
noise window | šumové okno
noiseless | bezšumový
noiseless | nehlučný
noiseless earth | bezšumová zem
noiselessness | nehlučnost
noisily | hlučný
noisiness | rušivost hluku
noisy | hlučný
noisy | šumový
noisy blacks | nečistá černá
noisy network | zašuměná síť
noisy system | zašuměná síť (rušením)
nomenclature | nomenklatura
nominal | jmenovitý
nominal | jmenovitý (nominální)
nominal | nominální
nominal AC voltage | jmenovité střídavé napětí
nominal active power | jmenovitý činný výkon
nominal adjustment | nastavení jmenovité hodnoty
nominal allowance | jmenovitá dovolená úchylka
nominal alsoc. voltage | jmenovité střídavé napětí
nominal alternating discharge current | jmenovitý střídavý výbojový proud
nominal angle | jmenovitý úhel
nominal anode input power | jmenovitý příkon anody
nominal apparent power | jmenovitý zdánlivý výkon
nominal area | jmenovitý průřez
nominal black | jmenovitá úroveň černé
nominal breakdown impulse voltage | jmenovité impulzní průrazné napětí
nominal capacitance | jmenovitá kapacita
nominal capacity | jmenovitá kapacita (Ah)
nominal characteristic | jmenovitá charakteristika
nominal characteristic | jmenovitá vlastnost
nominal charging duration | jmenovitá doba nabíjení
nominal charging time | jmenovitá doba nabíjení
nominal circuit voltage | jmenovité napětí obvodu (při měření)
nominal conductor area | jmenovitý průřez vodiče
nominal conductor cross-sectional area | jmenovitý průřez vodiče
nominal conductor diameter | jmenovitý průměr vodiče
nominal conductor dimension | jmenovitý rozměr jádra (vodiče)
nominal conductor dimension | jmenovitý rozměr vodiče
nominal contact voltage | jmenovité napětí kontaktního obvodu (relé)
nominal contact wire height | základní výška trolejového vodiče
nominal continuous input power | jmenovitý trvalý příkon
nominal crest working off-state voltage | jmenovité závěrné napětí (tyristoru)
nominal crest working voltage | jmenovité závěrné napětí (tyristoru)
nominal cross-sectional area | jmenovitý průřez
nominal cured thickness | jmenovitá tloušťka po vytvrzení
nominal current | jmenovitý proud
nominal current rating | jmenovitá proudová zatížitelnost
nominal data | jmenovité údaje (normativní)
nominal DC reverse voltage | jmenovité stejnosměrné závěrné napětí (usměrňovače)
nominal DC sparkover voltage | jmenovité stejnosměrné zapalovací napětí
nominal DC voltage | jmenovité stejnosměrné napětí
nominal diameter | jmenovitý průměr
nominal dielectric heating frequency | nominální kmitočet dielektrického ohřevu
nominal dimension | jmenovitý rozměr (normativní)
nominal direct current | jmenovitý stejnosměrný proud
nominal direct voltage | jmenovité stejnosměrné napětí
nominal discharge current | jmenovitý výbojový proud
nominal discharging duration | jmenovitá doba vybíjení
nominal discharging time | jmenovitá doba vybíjení
nominal dissipation | jmenovité ztráty
nominal efficiency | jmenovitá účinnost (normativní)
nominal electric power | jmenovitý elektrický výkon
nominal electrical stress | jmenovité elektrické namáhání
nominal energy | jmenovitá energie
nominal energy capacity | jmenovitá energetická kapacita (kWh)
nominal energy consumption | jmenovitá spotřeba energie
nominal energy storage capability | jmenovitá schopnost akumulace energie (kWh)
nominal energy storage capacity | jmenovitá kapacita akumulace energie (kWh)
nominal engineering strain | jmenovitá deformace (nominální)
nominal entrance field size | jmenovitý rozměr vstupního pole
nominal envelope delay time | jmenovitá doba skupinového zpoždění
nominal epoch | jmenovitý interval (časové trvání)
nominal excitation-system ceiling voltage | jmenovité maximální napětí budicího systému
nominal exciter current | jmenovitý proud budiče
nominal exciter response | jmenovitá odezva budiče
nominal feature | jmenovitý tvar prvku
nominal flux | jmenovitý tok
nominal focal spot value | jmenovitá hodnota ohniska
nominal forward current | jmenovitý propustný proud
nominal frequency | jmenovitá frekvence
nominal frequency | jmenovitý kmitočet
nominal frequency (of crystal controlled oscillator) | jmenovitý kmitočet (krystalem řízeného oscilátoru)
nominal full scale range | jmenovitý rozsah stupnice
nominal full scale value | jmenovitá koncová hodnota (stupnice)
nominal functioning temperature | jmenovitá vybavovací teplota
nominal gauge size | jmenovitý rozměr kalibru
nominal generation | jmenovitá výroba (kW)
nominal group delay | jmenovité skupinové zpoždění
nominal hazard zone (NHZ) | jmenovitý prostor ohrožení
nominal height | jmenovitá výška
nominal impulse discharge current | jmenovitý impulzní výbojový proud
nominal indication interval | jmenovitý indikační interval
nominal input voltage | jmenovité vstupní napětí
nominal insertion attenuation | jmenovitý vložný útlum
nominal intermittent duty | jmenovitý přerušovaný provoz (při ručním sváření)
nominal internal resistance | jmenovitý vnitřní odpor
nominal interval | jmenovitý interval
nominal is best | jmenovitá hodnota je nejlepší
nominal-is-best characteristic | charakteristika pro jmenovitou hodnotu je nejlepší
nominal justification rate | jmenovitá četnost vyrovnávání
nominal justification ratio | jmenovitý poměr vyrovnávání
nominal level | jmenovitá úroveň (signálu)
nominal life | jmenovitý život (životnost)
nominal line speed | jmenovitá traťová rychlost
nominal load | jmenovité zatížení (nominální)
nominal-load starting | normální rozběh
nominal margin | jmenovitá rezerva (odstup)
nominal margin | jmenovitá rezerva zkreslení
nominal maximum value | jmenovitá maximální hodnota
nominal midstep value | jmenovitá střední hodnota kroku (A-D převodníku)
nominal ocular hazard area (NOHA) | jmenovitá oblast ohrožení zraku (laserem)
nominal ocular hazard distance (NOHD) | jmenovitá vzdálenost ohrožení zraku laserem
nominal operating temperature | jmenovitá provozní teplota
nominal operating value | jmenovitá provozní hodnota
nominal orbital position | jmenovitá orbitální pozice
nominal output | jmenovitý výkon (na výstupu)
nominal output power | jmenovitý výstupní výkon
nominal output range | rozsah jmenovitého výkonu
nominal output signal power | jmenovitý výkon výstupního signálu
nominal output voltage | jmenovité napětí na výstupu
nominal power | jmenovitý výkon
nominal power factor | jmenovitý účiník
nominal power of thermo-electric vehicle | jmenovitý výkon termoelektrického vozidla
nominal pressure (PN) | jmenovitý tlak (PN)
nominal pressure rating (PN) | jmenovitý tlak (PN)
nominal production | jmenovitá výroba (kW)
nominal property | jmenovitá vlastnost (atribut, nemá velikost)
nominal pull-in torque | jmenovitý moment vtažení do synchronismu
nominal range | jmenovitý rozsah
nominal range (of maritime signal light) | jmenovitá dohlednost (námořního světelného návěstidla)
nominal range of influence quantity | jmenovitý rozsah ovlivňující veličiny
nominal range of influencing factor | jmenovitý rozsah ovlivňujícího činitele
nominal range of influencing quantity | jmenovitý rozsah ovlivňující veličiny
nominal range of use | jmenovitý rozsah použití
nominal range of use | jmenovitý rozsah používání
nominal rating | jmenovitý výkon
nominal rating conditions | jmenovité podmínky
nominal ratio | jmenovitý poměr
nominal ratio | převod (měřicího transformátoru)
nominal reactance | jmenovitá reaktance
nominal recommended value of mean forward current | jmenovitý střední propustný proud
nominal reliability | jmenovitá bezporuchovost
nominal residual resistance | jmenovitý reziduální odpor
nominal resistance | jmenovitý odpor
nominal response | jmenovitá odezva (strmost buzení)
nominal reverse voltage | jmenovité závěrné napětí
nominal scale | nominální stupnice
nominal sensitivity | jmenovitá citlivost
nominal shortest irradiation time | jmenovitý nejkratší čas ozáření
nominal shortest irradiation time | jmenovitý nejkratší ozařovací čas
nominal size | jmenovitá velikost (normativní)
nominal size (DN) | jmenovitá světlost (DN, regulační armatury)
nominal specific creepage distance | jmenovitá specifická povrchová cesta
nominal speed | jmenovitá rychlost
nominal speed | jmenovité otáčky
nominal stand-by energy consumption | jmenovitá energie spotřebovaná v pohotovostním režimu
nominal strength | jmenovitá pevnost
nominal stress | jmenovité napětí (mechanické)
nominal stuffing rate | jmenovitá četnost vkládání (bitů, přenosy)
nominal stuffing ratio | jmenovitý poměr vkládání impulzů
nominal supply voltage | jmenovité napájecí napětí
nominal switching frequency | jmenovitá spínací frekvence
nominal system voltage | jmenovité napětí soustavy
nominal tape speed | jmenovitá rychlost posuvu pásky
nominal thickness | jmenovitá tloušťka
nominal tomographic section thickness | jmenovitá tloušťka tomografické vrstvy (řezu)
nominal torque | jmenovitý moment
nominal total resistance | jmenovitý celkový odpor
nominal transfer rate | jmenovitá přenosová rychlost
nominal transformation ratio | jmenovitý převod (transformátoru)
nominal usable field strength | jmenovitá využitelná intenzita pole
nominal value | jmenovitá hodnota
nominal value | nominální hodnota
nominal value | směrná hodnota
nominal value of mean forward current | jmenovitý propustný proud
nominal velocity | jmenovitá rychlost
nominal voltage | jmenovité napětí
nominal voltage (of electrical installation) | jmenovité napětí (elektrické instalace)
nominal voltage of system | jmenovité napětí elektrické sítě
nominal wattage | jmenovitý příkon
nominal white | jmenovitá úroveň bílé
nominal wind speed | jmenovitá rychlost větru
nominal working point | jmenovitý pracovní bod
nominal X-ray tube voltage | jmenovité napětí rentgenky
nominate | jmenovat
nominate | nominovat
nominated body | určená firma (montážní)
nominated person | pověřená osoba
nominated person in control of electrical installation | osoba pověřená kontrolou elektrického zařízení
nominated person in control of work activity | vedoucí práce (na el. zařízení)
nominated person in control of work activity | vedoucí práce (na elektrickém zařízení)
nominated reserved circuit | záložní okruh
nomogram | nomogram
non-absorbing | nepohlcující
non-accesible ID connection (insulation displacement) | nepřístupný zařezávaný spoj
non-accesible insulation displacement connection | nepřístupný zařezávaný spoj
non-accessibility test | zkouška nepřístupnosti
non-accessible compartment | nepřístupný oddíl (rozváděče)
non-acid electrolite | nekyselý elektrolyt
non-acoustic reflex | neakustický reflex
non-activated flux | neaktivované tavidlo
non-active conditions | neaktivní podmínky
non-active current | neaktivní proud
non-active detector | pasivní detektor (např. kontakt)
non-active mode | neaktivní režim
non-active power | neaktivní výkon (var)
non-active power factor | činitel neaktivního výkonu
non-active redundancy | nečinná redundance
non-active-fibre | neaktivní vlákno
non-actuating time | doba nevybavení
non-actuating time | prodleva vybavení
non-adaptive | neadaptivní
non-additive mixing | neaditivní směšování signálů
non-adjacent channel crosstalk | přeslech do nesousedního kanálu
non-adjacent channel isolation | izolace nesousedního kanálu
non-adjustable delay | pevně nastavené zpoždění
non-adjustable release | pevně nastavená spoušť
non-adjustable thermostatic switch | termostatický spínač s pevně nastavenou hodnotou
non-adjustable trip | pevně nastavená spoušť
non-aging | odolný proti stárnutí
non-alarm application | nepoplachová aplikace
non-alarm state | stav bez alarmu
non-aligned | nezarovnaný
non-aligning bearing | tuhé ložisko
non aqueous cell | bezvodý článek
non-arced | nebyl zasažen obloukem
non-arcing | nejiskřící
non-arithmetic shift (logical) | logický posuv
non-armoured cable | nepancéřovaný kabel
non-asbestos | bez azbestu
non-associated signalling | nepřidružená signalizace
non-attended (station) | bez obsluhy (stanice)
non-attenuated field | nezeslabené pole
non-audible | neslyšitelný
non-automated | neautomatizovaný
non-automated train operation | neautomatizovaný provoz vlaku
non-automatic changeover | neautomatické přepínání
non-automatic dispenser | neautomatický dávkovač
non-availability | nepohotovost
non-availability rate | míra nepohotovosti
non-availability time | doba nepohotovosti
non-axial | nesouosý
non-ballasted LED lamp | LED žárovka bez předřadníku
non-ballasted single-capped LED lamp | LED žárovka s jednou paticí a bez předřadníku
non bidirectional | ne obousměrný
non-bimetallic single operation device | nebimetalový jednorázový přístroj
non-bleeding cable | kabel s vazkou impregnací
non-blocking switching network | spojovací pole bez blokování
non-bonding | nezávazný
non-breathing | bez odvětrání
non-butting optical coupling | nekontaktní optické spojení
non-cavity package | pouzdro bez dutiny
non-chargeable call | bezplatné volání
non-circularity | nekruhovost
non-circularity of cladding | nekruhovost pláště
non-circularity of core | nekruhovost jádra
non-circularity of reference surface | nekruhovost referenčního povrchu
non-clashing sub conductors | neúčinně sevřené dílčí vodiče
non-clipped output power | neořezaný výstupní výkon
non-clocked control | nesynchronní řízení
non coaxial capacitor | nekoaxiální kondenzátor
non-cogging operation | hladký chod (motoru)
non-cognizant presentation | nekompetentní prezentace
non-coherent | nekoherentní
non-coincidence (exclusive OR) | nonekvivalence (XOR)
non-coincident peak method | metoda přidělování nákladů mimo špičku
non-combustible | nehořlavý
non-combustible material | nehořlavý materiál
non-commutating-pole machine | stroj bez komutačních pólů
non-comparable | nesrovnatelný
non-compartmented | bez oddílů (skříň)
non-compensated | nekompenzovaný
non-compensated length | nekompenzovaná délka
non-compensated machine | nekompenzovaný stroj
non-complex | nekomplexní
non-compliance | neshoda
non-component side | strana spojů (desky s plošnými spoji)
non-composite video signal | zatemněný obrazový signál
non-concentricity | nesouosost
non-concurrence | nesouběžnost
non-condensing | bez orosení
non-conducting | nevodivý
non-conducting crucible | nevodivý kelímek
non-conducting direction | zpětný směr
non-conducting direction (electronic valve device or arm) | nevodivý směr (spínací součástky)
non-conducting direction (electronic valve device or arm) | zpětný směr (spínací součástky)
non-conducting environment | nevodivé prostředí
non-conducting interval | nevodivý interval
non-conducting location | nevodivý prostor
non-conducting state | nevodivý stav
non-conducting zone | nevodivá oblast
non-conductive | nevodivý
non-conductive dust | nevodivý prach
non-conductive pattern | nevodivý obrazec
non-conductor | nevodič
non-conformance | neshoda (nevyhovující požadavku)
non-conformance code | kód neshody (vady)
non-conformant capture attempt | nevyhovující pokus o zachycení
non-conforming | nevyhovující (vadný)
non-conforming item | nevyhovující položka
non-conformity (nonconformity) | neshoda
non-conformity report | reklamační protokol (o neshodě)
non-conjunction (NAND) | negace konjunkce (NAND)
non-conjunction (NAND) | negace logického součinu (NAND)
non-conjunction gate (NAND) | hradlo NAND (negace logického součinu)
non-connected damper winding | nezapojené tlumicí vinutí
non-connectorized | nekonektorovaný (bez konektoru)
non-constant envelope modulation | modulace s nekonstantní obálkou
non-constant response | proměnlivá odezva
non-consumable arc welding electrode | netavící se svařovací elektroda
non-consumable electrode | netavící se elektroda (svařovací)
non-consumable electrode refining arc furnace | přetavovací oblouková pec s netavící se elektrodou
non-contact | bezdotykový
non-contact handling | bezkontaktní manipulace (bez dotyku)
non-contact printing | bezkontaktní tisk
non-contact sensing | bezdotykové snímání
non-contact voltage probe | bezdotyková napěťová sonda
non-contact voltage tester | bezkontaktní zkoušečka napětí
non-contacting | bezdotykový
non-contacting die stack | více čipů na sebe bez vodivého propojení
non-contacting limit switch | bezdotykový koncový spínač
non-contacting voltage measurement | bezkontaktní měření napětí
non-continuous | nespojitý
non-continuous current period | interval nespojitosti proudu
non-continuous pantograph head profile | hlava sběrače s děleným profilem
non-contrast | mdlý
non-control zone | oblast mimo řízení
non-controllability | neřiditelnost
non-controllable | neřízený
non-controllable arm | neřízená větev
non-controllable connection | neřízené zapojení
non-controllable converter arm | neřízená větev měniče
non-controllable valve device | neřízená spínací součástka
non-controlled | neřízený
non-conventional energy source | netradiční zdroj energie
non-coplanarity | ne v jedné rovině
non-corrodible | nekorodovatelný
non-corroding | nekorodující
non-corrosive | nekorodující
non-corrosive liquid | nekorozívní kapalina
non-countable fault | nezapočitatelná porucha (součástky ap.)
non-critical failure | nekritická porucha
non-critical fault | nekritický poruchový stav
non-crossed gearing | čelní ozubený převod
non-crossing bars | vedení přípojnic bez křižování
non-crossover type | bez křížení
non-cryptographic safety code | nekryptografický bezpečnostní kód
non-current-limiting device | zkratová ochrana neomezující proud
non-cut-off luminaire | necloněné svítidlo
non-cutting machining | beztřískové obrábění
non-cutting pass | chod naprázdno (obrábění)
non-cutting shaping | beztřískové tvarování
non-cutting shaping | tváření
non-cutting time | doba chodu naprázdno
non-cutting working | beztřískové obrábění
non-cutting working | tváření
non-cyclical field | nevírové pole
non-damage fault | porucha nezpůsobující poškození
non-damped vibration | netlumené chvění
non-damping material | netlumící materiál
non-data symbol | nedatový znak
non-dazzling | neoslňující
non-decreasing function | neklesající funkce
non-deformed power supply | napájecí zdroj s nezkresleným proudem
non-degassing | neplynující
non-degenerate semiconductor | nedegenerovaný polovodič
non-delayed | okamžitý (bez zpoždění)
non-delayed relay | okamžité relé (bez zpoždění)
non-delimiter byte | neoddělovací slabika
non-delivery | nedodání (zásilky)
non-desirable | nežádoucí
non-destroyable | nezničitelný
non-destructive diagnostic | nedestruktivní diagnostika
non-destructive inspection | prohlídka bez demontáže
non-destructive read | nedestruktivní čtení
non-destructive sensing | nedestruktivní snímání
non-destructive test | nedestruktivní zkouška
non-destructive testing | nedestruktivní zkoušení
non-detachable | neodpojitelný
non-detachable connection | nerozpojitelné spojení
non-detachable cord | neodpojitelná šňůra
non-detachable detector | neodnímatelný hlásič
non-detachable flexible cable | neodnímatelný ohebný kabel
non-detachable flexible cable | neodnímatelný přívod
non-detachable flexible cord | neodnímatelná šňůra
non-detachable part | neodnímatelná část
non-detachable part | nesnadno odnímatelná část
non-detachable power supply cord | neodnímatelný síťový přívod
non-detachable power supply cord | neodpojitelný síťový přívod
non-detection area | oblast mimo detekci
non-deterministic system | nedeterministický systém
non-deviative absorption | neodchýlená absorpce
non-dimensional | bezrozměrový
non-dimensional | normovaný (jednotkový, poměrný)
non-dimensional variable | bezrozměrová proměnná
non-directed oil circulation | neusměrněný oběh oleje
non-directed oil flow | neusměrněný proud oleje
non-directional | všesměrový
non-directional antenna | všesměrová anténa
non-directional current protection | proudová ochrana nezávislá na směru proudu
non-directional radio beacon (NDB) | nesměrový rádiový maják
non-directive | nesměrový
non-disengage value | hodnota nerozpojení (relé)
non-disjunction (NOR) | negace disjunkce (NOR)
non-disjunction (NOR) | negace disjunkce (NOR)
non-disjunction (NOR) | negace logického součtu (NOR)
non-disjunction gate (NOR) | hradlo NOR (negace logického součtu)
non-dispatchable power system | neoperativní energetický systém
non-dispersive infra-red gas analyzer (NDIR) | nedisperzní infračervený analyzátor plynu
non-disruptive discharge | neprůrazný výboj
non-dissipative | bezrozptylový
non-dissipative | bezztrátový (prvek)
non-dissipative network | bezztrátový článek
non-distorting | bez zkreslení
non-domestic photovoltaic system | fotovoltaický systém pro jiné použití než domácnosti
non-draining cable | kabel s vazkou impregnací
non-draining compound | vazká impregnace (kabelu)
non-drawout assembly | pevně zabudovaná vložka (rozváděče, ne výsuvná)
non-drawout circuit-breaker | pevný jistič (ne výsuvný)
non-drive end of machine | opačná strana pohonu (strana N)
non-driven element | pasivní prvek (antény)
non-driving end of machine | opačná strana pohonu (strana N)
non-driving motor vehicle | hnací vozidlo bez vlastního řízení
non-drop-out | přídržná hodnota (buzení magnetu)
non-earth referenced system | síť považována za neuzemněnou
non-earthed | neuzemněný
non-earthed equipotential bonding | pospojování bez uzemnění
non-earthed local equipotential bonding | místní pospojování bez uzemnění
non-earthed system | neuzemněná síť
non-eddying | bezvírový
non-effectively earthed neutral system | síť s neúčinně uzemněným uzlem
non-effectively earthed system | neúčinně uzemněná síť
non-elastic | nepružný
non-electric appliance (for household) | strojek (pro domácnost)
non-electric power tool | neelektrické ruční nářadí
non-electric quantity | neelektrická veličina
non-electrical equipment | neelektrické zařízení
non-electrical work | neelektrická práce
non-electrical work | práce v blízkosti elektrického zařízení
non-electrode plasma torch | plazmový hořák bez elektrod
non-embeddable proximity switch | nezapuštěný bezdotykový spínač
non-emergency alarm | nenaléhavé poruchové návěstí
non-encapsulated | nezalitý
non-encapsulated | nezapouzdřený
non-encapsulated winding | nezalité vinutí
non-encapsulated-winding dry-type reactor | suchá tlumivka s nezalitým vinutím
non-encapsulated-winding dry-type transformer | suchý transformátor s nezalitým vinutím
non-enclosed contactor | nezapouzdřený stykač
non-enclosed dry-type transformer | neuzavřený suchý transformátor
non energy use | neenergetická spotřeba (primárních zdrojů energie)
non-equilibrium | nerovnováha
non-equilibrium mode distribution | neustálená distribuce vidů
non-equilibrium mode distribution | neustálené rozložení vidů
non-equilibrium process | nerovnovážný proces
non-equilibrium writing of storage tube | nerovnovážný zápis u paměťové elektronky
non-equivalence (XOR, exclusive OR) | nonekvivalence (XOR)
non-equivalence operation (XOR) | operace nonekvivalence (XOR)
non-erasable memory | trvalá paměť (nelze vymazat)
non-essential auxiliary circuits | nezajištěné pomocné obvody (vlastní spotřeby výrobny)
non-essential load | nezajištěná zátěž (nedůležitá)
non-Ex | provedení pro nevýbušné prostředí (non-Ex)
non-exclusive licence | nevýlučná licence
non-executable statement | neproveditelný příkaz
non-expert | neodborný
non-exposed installation | instalace bez ohrožení atmosférickým přepětím
non-exposed installation | neexponované prostředí (bez atmosférického přepětí)
non-exposed type | chráněné provedení
non-extendable | neprodloužitelný
non-extendible | bez možnosti rozšíření
non-facetting growth | růst bez omezení krystalových ploch
non-failsafe mode | nezabezpečený režim
non-faradic current | nevodivostní proud (posuvný ap.)
non-fatal error | nezávažná chyba
non-fatal fault | nezávažná porucha
non-ferous metal works | kovohuť (neželezných kovů)
non-ferrous | neželezný (kov)
non-fissile | neštěpitelný
non-fixation permission | povolení použití bez paměti
non-fixed | nepřipevněný
non-fixed appliance | nepřipevněný spotřebič
non-flame propagating | nešířící plamen
non-flame propagating component | součást nešířící plamen
non-flame propagating conduit | elektroinstalační trubka nešířící plamen
non-flame propagating conduit fitting | tvarovka nešířící plamen
non-flame propagating system component | součást systému nešířící plamen
non-flammable | nehořlavý plamenem
non-floating | na potenciálu (neoddělený)
non-fluxed solder | beztavidlová pájka
non-foaming | nepěnivý
non-focusing | nefokusační
non-freezing | nemrznoucí
non-freezing grease | nemrznoucí tuk
non-frequency-sensitive | frekvenčně necitlivý
non-functional land | nefunkční ploška (bez propojení)
non-functional terminal area | nefunkční zakončovací oblast (plošného vodiče)
non-fused | bezpojistkový
non-fusible | netavitelný
non-fusible switch | bezpojistkový vypínač
non-fusing electrode | netavící elektroda
non-fusion | studený spoj
non-gapped line arrester | omezovač přepětí bez jiskřiště pro vedení
non-graded insulation | neodstupňovaná izolace (rovnoměrná)
non-graded-insulated winding | vinutí s rovnoměrnou izolací
non-grounded | neuzemněný
non-grounding-type receptacle | zásuvka bez ochranného kontaktu
non-gumming oil | olej netvořící pryskyřici
non-habituated capture subject | nenavyklý subjekt zachycení
non-hazardous area | prostor bez nebezpečí výbuchu
non-hazardous stable state | bezrizikový ustálený stav
non-heat-dissipating | bez tepelných ztrát
non-heating lead (of heating cable) | nehřející přívod (topného kabelu)
non-heating lead (of heating conductor) | nehřející přívod (topného vodiče)
non-heating lead (of heating conductor) | studený přívod (topného vodiče)
non-hermetic | nehermetický
non-hierarchical network | nehierarchická síť
non-homogeneous | nehomogenní
non-homogeneous | nestejnorodý
non-identification | neidentifikace
non-identity | neshoda
non-identity operation | operace neidentity
non-identity operation | operace neidentity (1 když neidentické hodnoty operandů)
non-imaging collector (solar) | nezobrazující kolektor (solární)
non-impact (printing) | bez úderu (tisk)
non-implantable pulse generator | neimplantabilní pulzní generátor
non-impregnated densified laminated wood | neimpregnovaná hutná překližka
non-incendive component (nC) | nezápalná součást (nC)
non-incendive component (nC) | nezápalná součástka (nC)
non-increasing | nerostoucí
non-inductive | bezindukční
non-inductive load | bezindukční zátěž
non-inductive resistor | bezindukční rezistor
non-inductive winding | bezindukční vinutí (bifilární)
non-inductively wound | bezindukčně vinutý
non-inflammable | nehořlavý
non-in-flux test | zkouška přístroje bez ozařování
non-inherently overload proof reactor | tlumivka podmínečně odolná proti přetížení
non-inherently short-circuit proof transformer | transformátor podmínečně odolný proti zkratu
non-insulated resistor | neizolovaný rezistor
non-insulated thermistor | neizolovaný termistor
non-insulating gin | neizolační zdvihadlo
non-integral pole number | zlomkový počet pólů (neceločíselný)
non-integrated LED lamp | neintegrovaný LED zdroj s paticí
non-integrated LED module | neintegrovaný LED modul
non-intentional emission | neúmyslné vyzařování
non-intentional radiator | neúmyslný zářič
non-interacting | bez vzájemného působení
non-interacting control | regulace bez vzájemného ovlivňování obvodů
non-interacting loops | obvody bez vzájemné vazby
non-interaction | nezávislost (bez vzájemných vazeb)
non-interchangeability | nezaměnitelnost
non-interchangeable | nezáměnný
non-interchangeable accessory | nezáměnné příslušenství (speciální)
non-interchangeable fuse | nezáměnná pojistka
non-interchangeable key interlock | blokování nezáměnným klíčem
non-interchangeable plug | nezáměnná zástrčka (s kódováním)
non-interlaced display | plné zobrazení (bez prokládání řádků)
non-interleaved coil | jednoduchá cívka (neprokládaná)
non-interleaved pulse train | neprokládaný sled impulzů
non-interlocking | bez vzájemného blokování
non-interpolation control | řízení bez interpolace
non-interruptible load | zajištěná zátěž (důležité spotřebiče)
non-intersecting shafting | mimoběžné uspořádání hřídelí
non-intervention principle | princip neintervence
non-intrusive | bez narušení
non-intrusive detection | bezdotykové snímání (měření)
non-invasive measurement | neinvazivní měření
non-invasive testing | neinvazivní zkoušení
non-invertible flag | neměnný příznak
non-inverting amplifier | přímý zesilovač (neinvertující)
non-inverting integrator | neinvertující integrátor
non-ionic contaminant | neiontové znečištění
non-islanding inverter | střídač nevytvářející ostrovní režim
non-isolated | neoddělený (na potenciálu)
non-isolated amplifier | neoddělený zesilovač (na potenciálu)
non-isolated analogue input | neizolovaný analogový vstup
non-isolated source | neddělený zdroj napájení
non-isolating submodule | neoddělený submodul (na potenciálu)
non-kinkable flex | pružná flexošňůra (nezauzlí se)
non-laminated | neskládaný (magnetický obvod)
non-laminated rotor | neskládaný rotor (masivní)
non-laminated yoke | neskládané jho (magnetická spojka)
non-latched alarm | nepřetrvávající alarm
non-latching | bez přidržení
non-latching alarm signal | alarmový signál bez aretace
non-latching alarm signal | nepřetrvávající alarmový signál
non-latching device | monostabilní prvek
non-latching instruction | instrukce bez ukládání do paměti
non-latching switch | monostabilní přepínač
non-latching switch | přepínač bez přidržení
non-limit | neohraničený
non-line of sight | bez linie přímé viditelnosti
non-linear | nelineární
non-linear amplifier | nelineární zesilovač
non-linear circuit | nelineární obvod
non-linear control | nelineární řízení
non-linear conversion | nelineární převod
non-linear converter | nelineární převodník
non-linear dependence | nelineární závislost
non-linear detector | nelineární detektor
non-linear distortion | nelineární zkreslení
non-linear distortion corrector | korektor
non-linear distortion factor | činitel nelineárního zkreslení
non-linear encoding | nelineární kódování
non-linear feedback control | nelineární regulace
non-linear filter | nelineární filtr
non-linear function | nelineární funkce
non-linear jump | nelineární skok
non-linear load | nelineární zátěž
non-linear matrixing | nelineární maticování
non-linear metal-oxide resistor | nelineární rezistor z oxidu kovu
non-linear model | nelineární model
non-linear network | nelineární článek
non-linear optical effect | nelineární optický jev
non-linear optical interaction | nelineární optické vzájemné působení
non-linear optics | nelineární optika
non-linear power source | nelineární napájecí zdroj
non-linear power supply | nelineární napájecí zdroj
non-linear power supply | nelineární napájení
non-linear programming | nelineární programování
non-linear protective resistor | nelineární ochranný rezistor (napěťově závislý)
non-linear pulse-code modulation | nelineární pulzně kódová modulace
non-linear resistor | nelineární rezistor
non-linear resistor type gapped arrester | bleskojistka s nelineárním rezistorem a jiskřištěm
non-linear resistor type surge arrester | bleskojistka s nelineárním odporem
non-linear resistor type surge arrester | svodič přepětí s nelineárním odporem
non-linear scale | nelineární stupnice
non-linear scattering | nelineární rozptyl
non-linear series resistor of arrester | nelineární sériový rezistor bleskojistky
non-linear system | nelineární systém
non-linear vibration | nelineární vibrace
non-linearity | nelinearita
non-linearity coefficient | součinitel nelinearity
non-linearity correction | nelineární korekce
non-linearity distortion | nelineární zkreslení
non-linearized value | nelinearizovaná hodnota
non-line-frequency components | cizí frekvenční složky (ne síťového kmitočtu)
non-line-frequency content | obsah cizích složek (ne síťového kmitočtu)
non-linting | nepouštějící chloupky (prachovka ap.)
non-loaded | nezatížený
non-loaded cable | nepupinovaný kabel
non-located journal | axiálně volný ložiskový čep
non-locating bearing | axiálně volné ložisko
non-locking | vratný (bez aretace)
non-locking switch | vratný spínač (bez aretace)
non-lube | bez mazání
non-luminous colour (perceived) | nesvítící barva (vnímaná)
non-magnetic | nemagnetický
non-magnetic relay armature stop | nemagnetický doraz kotvy relé
non-magnetic shim | distanční plíšek (relé)
non-mains circuit | obvod který není přímo napájený ze sítě
non-mains supply | nesíťové napájení
non-maintained control gear | předřadník jen pro nouzový režim
non-maintained emergency luminaire | nouzové svítidlo svítící jen v nouzovém režimu
non-maintained mode | nouzový režim (při výpadku normálního)
non-maintained mode | svítící jen v nouzovém režimu (nouzové osvětlení)
non-maintained operation (emergency lighting) | nouzový režim (při výpadku normálního osvětlení)
non-manually operated switch | spínač neovládaný ručně
non-maskable interrupt | nemaskovatelné přerušení
non-match | neshoda
non-measurable | neměřitelný
non-mechanical impulse device | nemechanický impulzní vysílač
non-mechanical magnetic proximity switch | nemechanický magnetický bezdotykový spínač
non-metallic | nekovový
non-metallic component | nekovová součást
non-metallic conduit | nekovová elektroinstalační trubka
non-metallic conduit fitting | nekovová tvarovka
non-metallic conduit fittings | nekovové příslušenství elektroinstalačních trubek
non-metallic element | nekovový prvek
non-metallic enclosure | nekovové pouzdro
non-metallic system component | nekovová součást systému
non-metallic-sheathed cable | kabel s nekovovým pláštěm
non-monometallic compound bond | vícekovové kontaktování
non-monotonic | nemonotónní
non-monotony | nemonotónnost
non-motor load | nemotorická zátěž
non-negative | nezáporný
non-normalized | nenormalizovaný
non-numeric | nenumerický
non-numerical | nenumerický
non-object colour | volná barva
non-obligatory | nezávazný
non-observance | nedbání
non-operate value | podaktivační hodnota
non-operate voltage | podrozběhové napětí
non-operating controls | pomocné řídicí obvody
non-operating overcurrent | nevybavovací nadproud
non-operating overcurrent in main circuit | nadproud nevybavení v hlavním obvodu (proudový chránič)
non-operating overcurrent in main circuit | nepracovní nadproud v hlavním obvodu
non-operating resistance | hodnota odporu pro nevybavení
non-operating state | neprovozní stav
non-operating temperature | teplota mimo provozu
non-operating test | zkouška mimo provoz
non-operating time | doba neprovozního stavu
non-operating voltage | napětí nevybavení (ochrany ap.)
non-operating zone | oblast nevybavení (ochrany ap.)
non-operational mode | pomocný režim
non-operative | klidový
non-oriented graph | neorientovaný graf
non-oriented magnetic steel sheet | neorientovaný magnetický ocelový plech
non-oriented tape | neorientovaná páska
non-orthogonal sampling | neortogonální vzorkování
non-oscillating | bez kmitů
non-oscillatory | bez kmitů
non-oscillatory damped | aperiodicky tlumený
non-oscillatory phenomenon | aperiodický jev
non-overlapping | lícující (bez překrytí)
non-overload proof reactor | tlumivka neodolná proti přetížení
non-parametric | bez parametrů
non-passable suspension | nesjízdný závěs
non-periodic | neperiodický
non-periodic duty type rating | dimenzování pro nepravidelné zatížení
non-periodic phenomenon | aperiodický jev
non-periodical | neperiodický
non-permanent | dočasný
non-permanent connection | rozpojitelné spojení
non-permanent operation | nestálá činnost
non-permissible | nepřípustný
non-permissible conditions of operation | nepřípustné provozní podmínky
non-persisting fault | pomíjivá porucha
non-phase segregated protection | ochrana bez vydělení porušené fáze
non-pick-up value | hodnota nepřítahu
non-pick-up voltage | napětí nepřítahu
non-planar | prostorový (není v rovině)
non-planar curve | prostorová křivka
non-planar element | nerovinný prvek
non-planar light source | nerovinný světelný zdroj
non-planar shape optical circuit board | neplanární deska s křížením optických obvodů
non-polar | homopolární
non-polar | nepolární
non-polar matter | nepolární látka
non-polar solvent | nepolární rozpouštědlo
non-polarizable electrode | nepolarizovatelná elektroda
non-polarized | nepolarizovaný
non-polarized capacitor | nepolarizovaný kondenzátor
non-polarized relay | nepolarizované relé
non-polarized relay | neutrální relé
non-power system fault tripping | odpojení bez poruchy v elektrizační soustavě
non-preemptive scheduling | plánování bez priorit
non-preheat starting | zapalování bez předžhavení
non-prepared conductor | neupravený vodič (k zapojení)
non-presetting control | předem nenastavené řízení
non-pressurised closure | netlakovaný kryt
non-primary circuit | obvod nenapájený přímo ze sítě
non-print cycle | bezotiskový cyklus
non-printing character | netiskový znak
non-priority output | vývod bez priority
non-productive | neproduktivní
non-professional | neprofesionál
non-professional | neprofesionální
non-programmable | neprogramovatelný
non-propagated potential | nepohybující se potenciál (neurony)
non-proprietary | otevřený (opak firemní)
non-proprietary protocol | otevřený protokol
non-protected machine | nekrytý stroj
non-pulsating current | nepulzující proud
non-quantitative data element type | nekvantitativní typ datového prvku
non-quantized | nekvantovaný
non-quantized system (of particles) | nekvantovaný systém (částic)
non-radial field joint | neradiální montážní spojka (kabelová)
non-radial field joint | spojka s neradiálním polem (kabelová)
non-radiative recombination | nezářivá rekombinace
non-random uncertainty | nenáhodná nejistota
non-reactive load | činná zátěž
non-reactive relay | bezindukční relé
non-read | nepřečtení (nesejmutí)
non-rechargeable battery | jednorázová baterie
non-reciprocal electromagnetic component | nereciproční magnetická součástka
non-reciprocal electrooptic device | podélně asymetrický elektrooptický prvek
non-reciprocal network | podélně asymetrický článek
non-reciprocal phase-shifter | nereciproční posouvač fáze
non-reciprocal polarization rotator | nereciproční izolátor s Faradayovou rotací
non-reciprocal polarization rotator | nereciproký polarizační rotátor
non-reciprocal wave rotator | nereciproční vlnový rotátor
non-reclose | bez opětovného zapínání
non-reclosure voltage (lamp) | napětí nižší než je potřebné pro opětovný zápal (světelného zdroje)
non-recoverable error | neopravitelná chyba
non-rectifying contact | neusměrňující kontakt
non-recursive | nerekurzivní
non-recursive digital filter | nerekurzivní filtr
non-reflecting load | bezodrazová zátěž (přizpůsobená)
non-reflecting screen | antireflexní obrazovka
non-reflecting termination | bezodrazové zakončení (přizpůsobené)
non-reflective | bezodrazový
non-regenerative braking | brzdění do ztrát
non-regenerative load | zátěž bez rekuperace
non-registering | s potlačením měření spotřeby
non-release value | nadnávratová hodnota (relé)
non-release voltage | nadnávratové napětí
non-relevant failure | nezapočítávaná porucha
non-removable nut | uchycená matice
non-renewable energy source | neobnovitelný zdroj energie
non-renewable fuse | neopravitelná pojistka
non-repairable item | neopravitelný objekt
non-repairable system | neopravitelný systém
non-repaired item | neopravovaný objekt
non-repeat part | sólo součástka
non-repeat parts | neopakující se součástky
non-repeatability | neopakovatelnost
non-repetitive | neopakovatelný
non-repetitive current rating | neopakovatelná proudová zatížitelnost
non-repetitive forward current | neopakovatelný propustný proud
non-repetitive peak forward current | neopakovatelný špičkový propustný proud
non-repetitive peak forward voltage | neopakovatelné špičkové napětí v propustném stavu
non-repetitive peak impulse current | neopakovatelný špičkový impulzní proud
non-repetitive peak line voltage | neopakovatelné špičkové napětí sítě
non-repetitive peak off-state voltage | neopakovatelné špičkové blokovací napětí
non-repetitive peak on-state current | neopakovatelný špičkový propustný proud
non-repetitive peak reverse voltage | neopakovatelné špičkové závěrné napětí
non-repetitive peak value | neopakovatelná špičková hodnota
non-repetitive reverse power dissipation | neopakovatelný závěrný ztrátový výkon
non-replaceable | nevyměnitelný
non-replaceable light source | nevyměnitelný světelný zdroj
non-repudiation | neodmítnutí
non-required time | doba nepožadované funkceschopnosti
non-reset signal | neresetovaný signál (trvající)
non-reset value | přídržná hodnota (relé)
non-reset voltage | napětí zpětného nepřeklopení (bistabilního relé)
non-resettable | nenulovatelný
non-resettable | neresetovatelný
non-resettable current limiting | nevratné omezení proudu (neresetovatelné)
non-resettable detector | neresetovatelný detektor
non-resetting on voltage failure | bez resetu při výpadku napětí (časové relé)
non-resetting trailable points | nevratná rozřezná výhybka
non-resident program | nerezidentní program
non-residential | mimo obytné zóny
non-resinifying | netvořící pryskyřici
non-resonant antenna | neladěná anténa
non-resonating transformer | nerezonující transformátor
non-response | neodezva
non-restorable system | neobnovitelný systém (neopravitelný)
non-restricted access | neomezený přístup
non-retentive flag | nezálohovaný příznak
non-retentive variable | nezálohovaná proměnná
non-return flap | zpětná klapka
non-return pointer | vlečný ukazatel (ručičkového přístroje)
non-return valve | zpětný ventil
non-return-to-zero change on ones recording (NRZ-1 recording) | záznam bez návratu k nule se změnou při jedničce (NRZ-1)
non-return-to-zero recording (NRZ recording) | záznam bez návratu k nule (NRZ)
non-return-to-zero-inverted (NRZI) | invertovaný záznam bez návratu k nule (NRZI)
non-reusable insulation displacement termination | jednorázová zařezávací svorka
non-reusable insulation displacement termination | zařezávací svorka pro jedno použití
non-reusable insulation piercing connecting device (IPCD) | opětovně nepoužitelná propichovací svorka
non-reusable packing | jednorázové balení
non-reusable TOCD (twist-on connecting device) | jednorázový stáčecí konektor
non-reverse blocking valve device | zpětně nezávěrná spínací součástka
non-reverse ratchet | rohatka
non-reverse-operate voltage | napětí zpětného nepřeklopení (relé)
non-reversible | nevratný
non-reversible (connector) | kódovaný (konektor)
non-reversible converter | měnič s jedním směrem toku energie
non-reversible converter | nevratný měnič (s jedním směrem toku energie)
non-reversible counter | dopředný čítač
non-reversible cycle | nevratný cyklus
non-reversible deformation | nevratná deformace
non-reversible drive | pohon pro jeden směr
non-reversible motor | motor pro jeden směr
non-reversing starter | spouštěč pro jeden směr (pohybu)
non-revert value | hodnota zpětného nepřeklopení
non-revert voltage | napětí pro nepřeklopení zpět do klidového stavu
non-revert-reverse value | hodnota znovunepřeklopení
non-revert-reverse voltage | napětí pro nepřeklopení zpět do pracovního stavu
non-rewirable | nerozebíratelný
non-rewirable accessory | nerozebíratelné příslušenství
non-rewirable cable reel | nerozebíratelný kabelový naviják
non-rewirable connector | nerozebíratelná zásuvka
non-rewirable connector | nerozebíratelný konektor
non-rewirable cord switch | nerozebíratelný šňůrový vypínač
non-rewirable handlamp | nerozebíratelné ruční svítidlo
non-rewirable installation coupler | nerozebíratelná instalační spojka
non-rewirable plug | nerozebíratelná vidlice
non-rewirable portable socket-outlet | nerozebíratelná pohyblivá zásuvka
non-rewirable switch | nerozebíratelný spínač
non-rigid plastic | měkký plast
non-rigid sheeting | měkká fólie
non-rigid supply system | měkká napájecí síť
non-rotational field | nevírové pole
non-rusting | nerezavějící
non-salient pole | hladký pól
non-salient pole | nevyjádřený pól
non-salient pole | nevyniklý pól
non-salient pole rotor | hladký rotor (s nevyniklými póly)
non-salient pole rotor | rotor s nevyjádřenými póly
non-salient pole rotor | rotor s nevyniklými póly
non-saturated | nenasycený
non-scaling | netvořící kámen
non-scanning mode | režim bez skenování
non-screen film | film bez zesilující fólie (rtg)
non-sealed apparatus | neutěsněný přístroj
non-sealed equipment | neutěsněné zařízení
non-sealed equipment | neuzavřené zařízení (větrané)
non-sealed switch | neutěsněný spínač
non-sectionalized | nedělený
non-segmented field recording | nesegmentovaný záznam
non-segregated protection system | neoddělený systém ochrany
non-selective absorber | šedý filtr
non-selective detector | neselektivní čidlo
non-selective diffuser | šedý difuzor (světla)
non-selective diffusion | neselektivní difuze
non-selective diffusion | neselektivní rozptyl
non-selective filter | neselektivní filtr
non-selective quantum detector | neselektivní kvantové čidlo
non-selective scattering | neselektivní difuze
non-selective scattering | neselektivní rozptyl
non-selective thermal radiator | neselektivní tepelný zářič
non-self-healing capacitor | kondenzátor bez samoregenerace
non-self-luminous colour | nesvítící barva
non-self-maintained discharge | nesamostatný výboj
non-self-maintained gas conduction | sama se neudržující vodivost plynu
non-self-resetting current cut-out | proudová pojistka bez samočinného resetu
non-self-resetting current cut-out | proudová pojistka bez samočinného znovunastavení
non-self-resetting thermal cut-out | tepelná pojistka bez samočinného resetu
non-self-resetting thermal cut-out | tepelná pojistka bez samočinného znovunastavení
non-self-restoring insulation | samočinně neobnovující se izolace
non-self-restoring insulation | samočinně se neobnovující izolace
non-self-revealing fault | porucha která se sama neodhalí
non-separable bearing | nerozebíratelné ložisko
non-separated system | neoddělená síť
non-sequential | nesekvenční
non-sheathed cable | nestíněný kabel
non-short-circuit proof transformer | transformátor bez zkratové odolnosti
non-shrinking | nesmršťující se
non-signaling element | nesignálový prvek (nepracuje se signály)
non-singular matrix | regulární matice
non-sinusoidal | nesinusový
non-sinusoidal supply | nesinusové napájení
non-slip | neklouzavý
non-slip | tvarově pevný (styk)
non-slip engagement | tvarově pevný styk
non-slipping | tvarově pevný (styk)
non-socketed tester | tester bez patice (s testovacími jehlami)
non-solid earthing | nepřímé uzemnění
non-solid-state | ne polovodičový (elektromechanický ap.)
non-soluble deposit density | hustota nerozpustného nánosu
non-spacing character | znak bez rozteče
non-sparking | nejiskřící
non-sparking | nejiskřivý
non-sparking apparatus | nejiskřící přístroj
non-sparking device | nejiskřící dílec
non-sparking device | nejiskřící přístroj
non-sparking device (nA) | nejiskřící přístroj (nA)
non-sparking device (nA) | nejiskřící zařízení (nA)
non-sparking fan | nejiskřící větrák
non-specific wired interconnection | nespecifické kabelové propojení
non-specified-time relay | relé s nespecifikovaným zpožděním
non-spectral colour | nespektrální barva
non-spillable cell | nevylitelný článek
non-spinning (cable) | nekroutivé (lano)
non-stabilized power supply | nestabilizované napájení
non-stabilized power supply unit | nestabilizovaný napájecí zdroj
non-standard | nenormovaný
non-standard | nestandardní
non-standard default size | smluvená velikost (nenormalizovaná)
non-standard motor | nenormalizovaný motor
non-standardized | nenormalizovaný
non-standardized appliance coupler | nenormalizované přívodkové spojení (nástrčka a přívodka)
non-start value | nerozběhová hodnota (relé)
non-stationary | nestacionární (polohou)
non-stationary | neustálený
non-stationary (equipment) | přenosný (zařízení ap., nevázaný k místu instalace)
non-stationary flow | neustálené proudění
non-stationary process | proměnlivý proces (neustálený)
non-steady | neustálený
non-stochastic effect | nestochastický jev
non-subscripted | neindexovaný
non-subversive biometric capture subject | nepodvratný subjekt biometrického zachycení
non-subversive user | nepodvratný uživatel
non-supply pin | vývody jiné než napájecí
non-sustained disruptive discharge | neúplný průrazný výboj
non-sustained partial discharge | přerušované částečné výboje
non-switched data circuit | nekomutovaný datový okruh
non-switched line | nekomutovaný spoj (pevný)
non-switched network | nekomutovaná síť
non-switching | nespínaný
non-switching characteristic | nespínací charakteristika
non-symmetrical | nesymetrický
non-synchronized network (in TDM) | nesynchronizovaná síť (při TDM)
non-synchronized signalling link | nesynchronizovaný signalizační spoj
non-synchronous | nesynchronní
non-synchronous | nesynchronní (časově nesouběžný)
non-synchronous logic | nesynchronní logika
non-synchronous machine | asynchronní stroj
non-synchronous network (in TDM) | nesynchronizovaná síť (při TDM)
non-synchronous operation | asynchronní provoz
non-synchronous satellite | nesynchronní družice
non-synchronous signal | nesynchronní signál
non-system computer | cizí počítač
non-tactile switch | spínač bez taktilního vnímání přepnutí
non-tarnishing (contact) | bez povlaku (kontakt)
non-tension joint | spojka s odlehčením tahu (vedení)
non tested busbar | nepřezkoušené přípojnice
non-thermal curing | vytvrzování za studena
non-thermal effect | netepelný účinek (elektromagnetického pole)
non-thermal electron beam | svazek netepelných elektronů
non-threadable bend | bezzávitové koleno
non-threadable conduit | bezzávitová elektroinstalační trubka
non-threadable conduit | elektroinstalační trubka bez závitů
non-threadable entry for conduit | bezzávitový vstup pro elektroinstalační trubku
non-threadable fitting | příslušenství bez závitů
non-threadable joint | trubková spojka bez závitu
non-threadable T | bezzávitové T
non-threshold (logic) | bezprahová (logika ap.)
non-time-critical | časově nekritický
non-toxic gas | netoxický plyn
non-tracking | odolný proti vytváření vodivých cest
non-transferred arc plasma torch | plazmový hořák s nepřeneseným obloukem
non-transmission of internal ignition | neprůšlehový (při vnitřním jiskření)
non-transmitting fibre | nepřenášející vlákno
non-transparent | neprůhledný
non-transposed metallic circuit | nekřížené kovové vedení (dvoudrátové)
non-trigger voltage | napětí pod zápalnou hodnotou (tyristoru)
non-triggering voltage | napětí pod omezením
non-trip zone | oblast bez vybavení (ochrany)
non-trip-free CBE (circuit-breaker for equipment) | jistič CBE bez nezávislého vybavování
non-tripping characteristic | nevybavovací charakteristika (jističe)
non-tripping current | nevypínací proud (spouště)
non-tripping duration | prodleva vypnutí (při přetížení)
non-tripping voltage | nevypínací napětí
non-tuned | neladěný
non-twist | nekroutivý
non-uniform | nehomogenní
non-uniform bridge | nehomogenní můstek (nesouměrný)
non-uniform bridge | nesouměrný můstek
non-uniform connection | nesouměrné zapojení
non-uniform double-way connection | nehomogenní dvoucestné zapojení
non-uniform double-way connection | nesouměrné dvoucestné zapojení
non-uniform encoding | nelineární kódování
non-uniform field | nehomogenní pole
non-uniform insulation of winding (of transformer or of reactor) | redukovaná izolace vinutí (transformátoru nebo tlumivky)
non-uniform line | nehomogenní vedení
non-uniform load | nerovnoměrné zatížení (mechanické)
non-uniform quantization | nerovnoměrné kvantování
non-uniform quantizing | nelineární kvantování
non-uniform quantizing | nerovnoměrné kvantování
non-uniform RC distributed network | nehomogenní RC-článek s rozprostřenými parametry
non-uniformity | nerovnoměrnost
non-uniformity of response | nehomogenita odezvy
non-unit protection | relativně selektivní ochrana
non-unit protection using telecommunication | relativně selektivní ochrana sítě využívající telekomunikace
non-universal screwless terminal | neuniverzální bezšroubová svorka
non-universal spring-clamp termination | neuniverzální svorkový dílec s přítlačnou pružinou
non-universal terminal | neuniverzální svorka (jen pro určité druhy vodičů)
non-urgent alarm | nenaléhavá výstraha
non-usable capacity | nepoužitelný výkon
non-usable capacity due to constraints in transmission network | nepoužitelný výkon pro omezení sítě
non-usable capacity due to decrease in favour of other purposes | nepoužitelný výkon pro snížení ve prospěch jiných účelů
non-usable capacity due to delayed commissioning of power plant | nepoužitelný výkon pro opožděné uvedení do provozu
non-usable capacity due to lack of primary energy | nepoužitelný výkon pro nedostatek prvotní energie
non-usable capacity due to reconstruction of generation equipment | nepoužitelný výkon pro rekonstrukce výrobního zařízení
non-usable capacity due to temporary limitations of hydro power stations | nepoužitelný výkon pro dočasná omezení vodních elektráren
non-usable capacity of EPS (electric power system) | nepoužitelný výkon ES
non-usable terminal | nepoužitelný vývod
non-user replaceable | uživatelem nevyměnitelný
non-user replaceable light source | uživatelem nevyměnitelný světelný zdroj
non-variable | neproměnný
non-variant | nonvariantní
non-ventilated | bez nuceného větrání
non-ventilated machine | stroj bez nuceného větrání
non-ventilated ribbed-surface machine | stroj s vlastním chlazením se žebrovaným povrchem
non-ventilated transformer | transformátor s vlastním chlazením
non-vibrating | bez vibrací
non-visible | neviditelný
non-vital load | nedůležitá zátěž
non-volatile | nepomíjivý
non-volatile | nevolatilní
non-volatile | nezávislý na napájení (paměť)
non-volatile | neprchavý
non-volatile lock-out | trvalé blokování (setrvávající)
non-volatile memory | energeticky nezávislá paměť
non-volatile memory | stálá paměť (nezávislá na napájení)
non-volatile memory | stálá paměť s libovolným přístupem
non-volatile storage | nevolatilní paměť (nezávislá na napájení)
non-volatile store | energeticky nezávislá paměť
non-vortical | nevírový
non-wearing | bez opotřebení
non-weather-protected | nechráněný proti povětrnostním vlivům
non-welding contact | kontakt odolný proti svaření
non-wetting | nesmáčení
non-wetting | nesmáčivý
non-wire-wound potentiometer | vrstvový potenciometr
non-withdrawable | nevýsuvný
non-withdrawable circuit-breaker | pevně vestavěný jistič (nevýsuvný)
non-withdrawable circuit-breaker assembly | rozváděč s pevně vestavěným jističem
non-withdrawable outgoing unit | vývod s pevně vestavěnými přístroji
non-withdrawable switchgear | rozváděč s pevně vestavěnými přístroji
non-withdrawable unit | obvod rozváděče s pevně vestavěnými přístroji
non-woven fabric | netkaná textilie
non-woven glass mat | netkaná skelná rohož
non-woven material | rohož (netkaný materiál)
non-woven product | netkaný výrobek
non-zero | nenulový
nonce | nonce (kryptografie)
noncoherent | nekoherentní
nonconformance | neshoda (nevyhovující požadavku)
nonconformity | neshoda
noncovered area | nekrytá ploška
nondelivery | nedoručení
nonfibrillation | nefibrilační (proud)
nonfunctional interfacial connection | nefunkční propojení vnějších vrstev
nonfunctional redundancy | nefunkční redundance
non-mated | nespárovaný
nonode (vacuum tube, 9 electrodes) | nonoda (elektronka s 9 elektrodami)
nonprocedural language | neprocedurální jazyk
nonprocedural programming language | neprocedurální programovací jazyk
nonquadded cable | párový kabel
non-recoverable | bez obnovení funkce
non-recurrent | neopakující se
non-recurrent surge voltage | neopakující se rázové napětí
nonscan | nepřečtení (nesejmutí)
non-schedulable processing task | neplánovatelný proces (úkol)
non-sealed cabinet | neuzavřená skříň
non-shiftable equipment | zařízení s neodkladným provozem
nonstop | přímo (bez zastávky)
nonstop winder | navíječ s letmou výměnou kotoučů
non-user-serviceable | uživatelem neopravitelný
non-visual object | nevizuální objekt
non-wavelength-selective branching device | vlnově neselektivní odbočnice
noodle maker | strojek na nudle
noose | smyčka (vázací)
NOP (no operation) | NOP (prázdná instrukce)
NOR | ANI (negace disjunkce)
NOR driver | výkonový stupeň v zapojení NOR
NOR element | NOR člen
NOR gate | NOR hradlo (logický člen)
NOR operation | NOR operace (negace logického součtu)
NOR operation | operace NOR
norm (standard quantity) | norma (normalizovaný množství)
norm (waveform) | skalární veličina vlnění
norm of matrix | norma matice
normal | normální hodnota
normal | kolmý
normal | normální
normal | normálový
normal | obvyklý
normal (to curve) | normála křivky
normal (to surface) | normála plochy
normal acceleration | dostředivé zrychlení
normal applications (for ..) | všeobecné použití (pro ..)
normal arm's reach | dosah ruky
normal auditory sensation area | normální oblast slyšení
normal axis | příčná osa
normal B (H) loop | normální smyčka B(H)
normal band | normální pásmo
normal bayonet cap (B 22) | normální bajonetová patice (B 22)
normal bend test | normální zkouška ohybem
normal breaking current | provozní vypínací proud
normal cathode fall | normální katodový úbytek
normal cell | normální článek
normal condition | normální stav
normal conditions of operation | normální podmínky provozu
normal conditions of use | normální podmínky používání
normal-conducting | normálně vodivý
normal conductor | normální vodič
normal contact | normální kontakt (sepnut v provozním stavu)
normal contact position | provozní poloha kontaktu
normal current | jmenovitý proud
normal current | normální proud
normal cyclic duty | normální cyklický provoz
normal cyclic loading | normální cyklické zatěžování
normal DC excitation | normální stejnosměrné buzení
normal DC voltage | provozní stejnosměrné napětí
normal disconnected mode | provozní režim odpojen
normal distribution | normální rozdělení
normal distribution curve | křivka normálního rozdělení
normal duty | normální provozní zatížení
normal duty conditions | normální pracovní podmínky
normal electrolyte level | provozní hladina elektrolytu
normal environmental conditions | normální podmínky okolního prostředí
normal-flux system | systém s provozním magnetickým tokem
normal force | normálová síla
normal-frequency recovery voltage | zotavené napětí provozního kmitočtu
normal-gap construction | normální kontaktová mezera
normal hysteresis loop | normální hysterezní smyčka
normal incidence | kolmý dopad
normal induction | normálová indukce (kolmá na povrch)
normal inspection | normální kontrola kvality
normal ionospheric absorption | normální ionosférická absorpce
normal J (H) loop | normální smyčka J(H)
normal life test | normální zkouška životnosti
normal lighting | normální osvětlení
normal line | normála
normal litre | normální litr
normal load | normální zátěž
normal load | normální zatížení
normal load (of train unit) | normální zátěž (trakční jednotky)
normal load (of train unit) | normativ hmotnosti vlaku
normal-load equivalent resistance | náhradní odpor jmenovité zátěže
normal M (H) loop | normální smyčka M(H)
normal magnetization curve | normální magnetovací křivka
normal maintenance | normální údržba (pravidelná)
normal means | normální prostředky
normal mode | normální režim
normal mode | normální vid
normal mode | symetrický
normal mode | vlastní tvar (kmitání)
normal mode | vlastní vid (kmitání)
normal mode connection (symmetric) | normální zapojení (symetrické)
normal mode interference | symetrické rušení
normal mode interference voltage | symetrické rušivé napětí
normal mode of oscillation | normální mód kmitání
normal mode overvoltage | symetrické přepětí
normal mode rejection | potlačení šumu v normálním režimu
normal mode rejection | potlačení symetrického rušení
normal mode rejection ratio (NMRR) | poměr potlačení symetrického rušivého napětí
normal mode voltage | symetrické rušivé napětí
normal node | normální uzel (sítě)
normal operating area | obvyklé místo provozu
normal operating condition | normální podmínky činnosti
normal operating condition | normální podmínky provozu
normal operating condition | normální provozní podmínky
normal operating condition | normální provozní stav
normal operating load | normální provozní zatížení
normal operating mode | normální režim (provozu)
normal operating state | normální provozní stav
normal operation | normální činnost
normal operation | normální fungování
normal operation | normální provoz
normal operational use | obvyklé používání (v provozu)
normal output | normální výstupní výkon
normal performance | normální výkonnost
normal permeability | normální permeabilita
normal pollution situation | normální znečištění (obvyklé)
normal position | normální poloha
normal position | základní poloha
normal positioning accuracy | provozní přesnost polohování
normal power | normální výkon
normal presentation | obvyklá prezentace
normal pressure | normální tlak
normal protection | základní ochrana
normal pulse | normální impulz
normal rate consumption | spotřeba při normální sazbě
normal rate period | doba normální sazby
normal rate register | počitadlo normální sazby
normal regime of EPS (electric power system) | normální režim ES
normal response mode (NRM) | režim výzvy
normal room temperature | normální pokojová teplota (obvykle kolem 25°C)
normal running load | normální provozní zatížení
normal section | kolmý řez
normal service | normální provoz
normal service conditions | normální pracovní podmínky
normal service position | normální pracovní poloha
normal shutdown | normální odstavení
normal shutdown | normální vypnutí (zařízení, procesu)
normal shutdown | provozní odstavení
normal shut-down safety assembly | bezpečnostní sestava normálního odstavení
normal situation | normální stav
normal solar illuminance | normálová sluneční osvětlenost (kolmá)
normal solar irradiance | normálová sluneční ozářenost
normal speech power for voice-ear measurements | normálový výkon řeči pro telefonometrická měření
normal state | normální stav
normal state resistance | odpor v normálním stavu
normal station | normální pozice (CAMAC)
normal stress | normálové napětí (kolmé)
normal supply failure | porucha normálního napájení
normal switching duty | spínání v normálním provozu
normal tariff | obecný tarif
normal temperature and pressure | normální teplota a tlak
normal threshold of hearing | normální práh slyšení
normal threshold of pain | normální práh bolesti
normal traffic routing | základní směrování provozu
normal treatment distance | normální ozařovací vzdálenost (léčení)
normal use | normální používání
normal use | obvyklé použití
normal use | obvyklé používání
normal use conditions | podmínky obvyklého používání
normal vision | normální zrak
normal voltage | normální napětí
normal water level | normální hladina vody
normal working position | normální pracovní poloha
normal zero-power resistance | normální odpor ve studeném stavu (PTC)
normal zone propagation velocity | rychlost šíření normální zóny
normalization (in annealing) | normalizační žíhání
normalization (of values) | normalizace (hodnot)
normalization factor | normalizační činitel
normalization parameter | normalizační parametr
normalization transformation | normalizační transformace
normalize | normalizovat
normalized | normalizovaný
normalized admittance | normalizovaná admitance
normalized Clark component | normalizovaná Clarkova složka
normalized complex wave amplitude | normalizovaná amplituda komplexní vlny
normalized components | normalizované složky
normalized coordinate | normalizovaná souřadnice
normalized detectivity | normalizovaná detektivita
normalized detectivity | normalizovaná zjistitelnost
normalized equivalent conductance | normalizovaná ekvivalentní vodivost
normalized floating-point number | normalizované číslo s pohyblivou řádovou čárkou
normalized force | normalizovaná síla
normalized form | normalizovaný tvar
normalized frequency (optical fibres) | normalizovaný kmitočet (optovlákna)
normalized frequency response | normalizovaná frekvenční odezva
normalized function | normalizovaná funkce
normalized group delay | normalizované skupinové zpoždění
normalized impact sound pressure level | normalizovaná hladina akustického tlaku kročejového zvuku
normalized impedance | normalizovaná impedance
normalized level difference | normalizovaný rozdíl hladin
normalized losses | normalizované ztráty
normalized lowpass filter | normalizovaná dolní propust
normalized Park components | normalizovaná Parkovy složky
normalized quantity number (NQN) | normalizovaný počet
normalized signal | normalizovaný signál
normalized slice sensitivity | normalizovaná citlivost v řezu
normalized speed | normalizovaná rychlost
normalized transformation | normalizační transformace
normalized velocity | normalizovaná rychlost (vektor)
normalized volume sensitivity | normalizovaná objemová citlivost
normalized wave impedance | normalizovaná vlnová impedance
normalizing | normalizace
normalizing | žíhání
normally arced gas | normálně rozložený plyn (elektrickým obloukem)
normally black mode | normálně černý režim (LCD)
normally closed contact (NC, see break contact) | klidový kontakt (správně rozpínací, R)
normally closed thermal link (NCTL) | rozpínací tepelná pojistka
normally closed valve | normálně zavřený ventil
normally flammable material | normálně hořlavý materiál
normally off | normálně rozepnuto
normally on | normálně sepnuto
normally open valve | normálně otevřený ventil
normally sparking device | normálně jiskřící zařízení
normally white mode | normálně bílý režim (LCD)
normative document | normativní dokument
north magnetic pole | severní magnetický pól
north pole (of magnet) | severní pól (magnetu)
north pole face | plocha severního pólu
north-seeking pole | severní pól (ukazující na sever)
northern lights | severní polární záře
Norton theorem | Nortonův zákon
nose bearing | tlapové ložisko
nose extension | prodloužení špičky
nose radius | poloměr špičky
nose-suspended motor | tlapový motor
nosing | vrtění
NOT | NOT (negace)
not airtight | netěsný (pro vzduch)
not allowed | nedovolený
NOT-AND (no-conjunction, NAND) | negace logického součinu (NAND)
NOT-AND operation | NAND (negace logického součinu)
not applicable | odpadá (ve formuláři)
not assigned | nepřiřazený
NOT-BOTH operation | operace NOT-BOTH (NAND)
not-circuit | invertor
NOT element | člen NOT (logická negace)
NOT element | invertor (logický člen)
not equal to | nerovná se
not-for-profit permission | povolení na neziskové používání
NOT function | negace
NOT gate | hradlo NOT
NOT gate | invertor (hradlo)
not-go side | zmetková strana
not-grounded | neuzemněný
not obtainable | není k dostání (nedodává se)
NOT operation | negace
not operational | mimo provoz
not ready | nepřipravenost
not ready | nepřipravený
not ready condition | stav nepřipraven
not self-reporting fault | porucha která se sama nehlásí
not switched through | nepropojený
not tight | netěsný
not to scale | není v měřítku (na výkresu)
not waterproof | není vodotěsný
not watertight | vodopropustný
notarization | notarizace (dat, u třetí strany)
notation | notace
notation | způsob zápisu
notch | udělat vrub
notch | drážka
notch | sedlo (vačky)
notch | vrub
notch (of controller) | stupeň (kontroléru)
notch antenna | štěrbinová anténa
notch-break test | zkouška vrubové lámavosti
notch brittleness | vrubová citlivost
notch factor | drážkový činitel
notch filter | úzkopásmová zádrž
notch filter | vrubový filtr (velmi úzké pásmo)
notch frequency | kmitočet úzkopásmové zádrže
notch geometry | geometrie drážky
notch toughness | vrubová houževnatost
notch(ing) mechanism | vačková mechanika (spínače)
notched | vroubkovaný
notched connector | vrubová spojka (kabelová)
notched impact strength | vrubová houževnatost
notched position | aretovaná poloha (vačkového přepínače)
notching | aretování (poloh přepínače)
notching | drážkování
notching | krokování (poloh přepínače)
notching down | zastavování (kontrolérem)
notching force | vrubová síla
notching ratio | plynulost regulace
notching relay | krokové relé
notching relay | rozjezdové relé
notching relay | spouštěcí relé
notching up | spouštění (kontrolérem)
notchless control | spojité ovládání (bez krokování)
notchless control | spojité řízení
note | nota
note | poznámka
note down | zapsat si
notebook (computer) | notebook (počítač)
notebook bag | taška na notebook
notebook computer | přenosný počítač
notes on safety | bezpečnostní pokyny
notice | dát výpověď
notice | pozorovat
notice | všimnout si
notice | oznámení
notice | poznámka
notice | varování
notice | vyhláška
notice board | nástěnka
notice of arrival | avízo o příchodu
notice of cancellation | oznámení výpovědi smlouvy
notice of completion of work | oznámení skončení práce
notice of defects | reklamace závad
notice of termination | oznámení výpovědi (smlouvy ap.)
notice period | výpovědní lhůta
notice to leave | oznámení výpovědi (z pracovního poměru)
notice to quit | oznámení výpovědi (z pracovního poměru)
noticeable | pozoruhodný
notifiable | podléhající oznámení
notification | hlášení
notification | ohlášení
notification | oznámení
notification | sdělení
notification message | zpráva sdělení
notification of defects | oznámení vad (reklamace)
notification of delivery | oznámení o dodání
notification of invalidity | oznámení neplatnosti
notification of non-conformance | oznámení závad
notified alarm | hlášený poplach
notified alarm | oznámený poplach
notified body | úředně oznámený orgán
NOT-IF-THEN | exkluze
NOT-IF-THEN (exclusion) | nonimplikace (NOT-IF-THEN, inhibice)
NOT-IF-THEN element | člen exkluze
NOT-IF-THEN gate | hradlo exkluze
notify | sdělit
notion | ponětí
notional | pomyslný
notional value | teoretická hodnota (rovnoměrného vícestavového digitálního signálu)
NOT-OR operation | negace disjunkce
NOT-OR operation | operace NOT OR
nought | nula
noval base | novalová patice (devítikolíková)
novelty | novinka
novice | nováček
nowadays | nyní (v nynější době)
noxious | škodlivý (na zdraví)
noy | noy (jednotka rušivosti hluku)
noy | noy (jednotka šumu, 1 kHz, 40 dB)
nozzle | hubice
nozzle | tryska
nozzle-baffle system | soustava tryska-klapka
nozzle bore | otvor trysky (vrtání)
nozzle-flapper system | soustava tryska-klapka
nozzle pipe | trubka trysky
nozzle throat | hrdlo trysky
nozzle throat (of plasma torch) | ústí trysky (plazmového hořáku)
NPP (nuclear power plant) | JE (jaderná elektrárna)
NPS (nuclear power station) | JE (jaderná elektrárna)
NRZ-0 recording (non-return-to-zero change-on zeroes) | záznam bez návratu k nule se změnou při nule (NRZ-0)
NRZ-1 recording (non-return-to-zero change-on ones) | záznam bez návratu k nule se změnou při jedničce (NRZ-1)
NRZ-C recording (non-return-to-zero change) | záznam bez návratu k nule střídavý (NRZ-C)
NRZ-M recording (non-return-to-zero mark) | záznam bez návratu k nule se změnou při jedničce (NRZ-M)
NRZ recording (non-return-to-zero) | záznam bez návratu k nule (NRZ)
NTC (negative temperature coefficient) | záporný teplotní součinitel
NTC resistor (negative temperature coefficient) | rezistor NTC (se záporným teplotním součinitelem)
NTC resistor (negative temperature coefficient) | rezistor se záporným teplotním součinitelem (NTC)
NTC thermistor (negative temperature coefficient) | negastor
NTC thermistor (negative temperature coefficient) | termistor NTC (se záporným teplotním součinitelem)
NTC thermistor detector | negastorový detektor (NTC)
NTSC colour television system (National Television System Committee) | soustava barevné televize NTSC (525 řádků, 60 půlsnímků/s)
NTSC-system | soustava NTSC
nuclear | jaderný
nuclear | nukleární
nuclear battery | nukleární baterie
nuclear binding energy | vazební energie jádra
nuclear chain reaction | jaderná řetězová reakce
nuclear cross-section | účinný průřez jádra
nuclear disintegration | jaderná přeměna (rozštěpení)
nuclear disintegration | jaderný rozpad
nuclear electromagnetic pulse (NEMP) | jaderný elektromagnetický impulz (NEMP)
nuclear emulsion | jaderná emulze
nuclear energy | jaderná energie
nuclear equipment | jaderné zařízení
nuclear facility | jaderné zařízení
nuclear fission | jaderné štěpení
nuclear fission reactor | štěpný jaderný reaktor
nuclear fragment | fragment jádra
nuclear fuel | jaderné palivo
nuclear fuel cycle | palivová kampaň (jaderného paliva)
nuclear fusion | jaderná fúze
nuclear fusion generation | výroba elektrické energie jadernou fúzí
nuclear instrumentation | přístroje jaderné techniky
nuclear instrumentation module (NIM) | modul přístrojů jaderné techniky (NIM)
nuclear isomer | jaderný izomer
nuclear isomeric transition | izomerní přechod
nuclear level transmitter | radiometrický vysílač hladiny (gama záření)
nuclear magnetic resonance (NMR) | nukleární magnetická rezonance (NMR)
nuclear magnetic resonance apparatus (NMR) | zařízení nukleární magnetické rezonance (NMR)
nuclear magnetic resonance spectrograph | spektrograf nukleární magnetické rezonance
nuclear magnetic resonance spectrometer | spektrometr nukleární magnetické rezonance
nuclear magnetic resonance spectrometry | spektrometrie nukleární magnetické rezonance
nuclear material | jaderný materiál
nuclear medicine | nukleární medicína
nuclear operator | provozovatel jaderného zařízení
nuclear particle | jaderná částice
nuclear phase anomaly | anomálie vlivem jaderného výbuchu (šíření rádiových vln)
nuclear physics | jaderná fyzika
nuclear poison | izotop způsobující otravu reaktoru
nuclear power | jaderná energie
nuclear power plant (NPP) | jaderná elektrárna (JE)
nuclear power plant site | areál jaderné elektrárny
nuclear power station (NPS) | jaderná elektrárna (JE)
nuclear power station campaign | kampaň jaderné elektrárny
nuclear-powered | na jaderný pohon
nuclear-propelled | na jaderný pohon
nuclear propulsion system | nukleární pohon
nuclear radiation | jaderné záření
nuclear reaction | jaderná reakce
nuclear reactor | jaderný reaktor
nuclear reactor control | řízení jaderného reaktoru
nuclear reactor instrumentation | přístrojové vybavení jaderného reaktoru
nuclear reactor lattice | mříž jaderného reaktoru
nuclear safety | jaderná bezpečnost (soubor opatření)
nuclear security | jaderná ochrana (soubor opatření)
nuclear sensor | nukleární snímač
nuclear spectroscopy | nukleární spektroskopie
nuclear submarine | jaderná ponorka
nuclear technology | jaderná technika
nuclear thermal power station | jaderná tepelná elektrárna
nuclear-track emulsion | jaderná emulze
nuclear-track emulsion | nukleární emulze
nuclear transformation | jaderná transformace
nuclear transition | jaderný přechod (kvantový)
nuclear waste | jaderný odpad
nucleate boiling | bublinkový var
nucleation | nukleace (krystalizace)
nucleon | nukleon
nucleon number | nukleonové číslo
nucleonics | jaderná fyzika
nucleonics | nukleonika
nucleus | jádro
nuclide | nuklid
nuclidic mass | nuklidová hmotnost
nugget (welding) | svarová čočka
nuisance | obtíž
nuisance alarm | obtěžující alarm
nuisance area | oblast obtížného příjmu
nuisance tripping | rušivé vypnutí (otravné)
null | nulovat
null | nula
null | neplatný
null | nezávazný
null | prázdný
null (NUL) | nic (NUL)
null address | nulová adresa
null and void | neplatný od samého počátku
null balance | vyvážení (můstku ap.)
null-balance amplifier | nulový zesilovač
null-balance matching amplifier | nulový zesilovač
null balance principle | metoda vyvážení
null bridge | nulový můstek
null character | nulový znak
null character | prázdný znak
null condition | nulový stav (vyvážený)
null detector | detektor nuly
null drift | posun nuly (změna v čase)
null field | nulové pole (jen znaky výplně)
null fill-in | vyplnění nulami
null-flux system | systém s nulovým tokem
null function | nulová funkce
null gate | nulové hradlo
null hypothesis | nulová hypotéza
null indicator | indikátor nuly
null instruction | prázdná instrukce
null instrument | nulový přístroj (měřicí)
null matrix | nulová matice
null measurement | měření vyvážením nuly
null measurement | nulové měření
null method | nulová metoda (kompenzační)
null method of measurement | metoda měření s vyvážením nuly
null method of measurement | nulová metoda měření
null modem | nulový modem (náhradní)
null-padded (field) | doplněné nulami (pole)
null point | nulový bod
null pointer | nulový ukazatel
null reactance | odpor nulové složky (netočivé)
null set | prázdná množina
null statement | prázdný příkaz
null-steering antenna | anténa s naváděcí funkcí nuly směrového diagramu
null string | prázdný řetězec
null suppression | potlačení nuly
null-terminated (field) | zakončené nulou (pole)
null vector | prázdný vektor
nullification | zrušení
nullify | zrušit
nulling device | nulový indikátor
nullity | neplatnost
nullmeter | nulový indikátor (měřicí přístroj s nulou uprostřed)
number | číslovat
number | číslo
number | počet
number (of entities) | počet entit
number base | číselný základ
number code | číselný kód
number consecutively | očíslovat (průběžně)
number digits | počet míst (čísla)
number drum | číslicový váleček (počitadla)
number field | číselné pole
number identification | zjištění čísla (volajícího účastníka)
number notation | zápis čísla (notace)
number of armature conductors | počet tyčí kotvy
number of bends | počet ohybů
number of colours | počet barev
number of conductors | počet vodičů (kabelu)
number of consecutive starts | počet startů následujících po sobě
number of cores | počet žil
number of cycles to failure | počet kmitů do lomu
number of different types | mnoho různých typů
number of exciting ampere turns | budicí ampérzávity
number of field-winding turns | počet závitů budicího vinutí
number of increments | počet impulzů (inkrementálního snímače)
number of increments per revolution | počet impulzů na otáčku (inkrementálního snímače)
number of inherent tap positions | počet vlastních napěťových poloh (přepínače odboček)
number of inherent tapping positions | vlastní počet odbočkových poloh
number of on-load operating cycles per hour | četnost spínání při zatížení
number of operating cycles | počet pracovních cyklů
number of operations | počet sepnutí
number of passes | počet průchodů
number of phases | počet fází
number of photons | počet fotonů
number of pieces | počet kusů
number of pixels | počet pixelů
number of pole pairs | počet pólpárů
number of poles | počet pólů
number of pulses per revolution | počet impulzů na otáčku (inkrementálního snímače)
number of replenishments per day | počet doplňování za den
number of revolutions (per unit time) | otáčky (rychlost otáčení)
number of service tap positions | počet pracovních poloh (přepínače odboček)
number of service tapping positions | počet pracovních odbočkových poloh
number of sets | počet sad
number of significant conditions | počet charakteristických stavů
number of slots per pole and phase | počet drážek na pól a větev
number of starts | četnost spouštění (motoru)
number of starts in succession | počet startů následujících po sobě
number of stress cycles | počet cyklů mechanického namáhání
number of tapping positions | počet odboček (přepínače odboček)
number of teeth | počet zubů (kola)
number of threads per unit length | počet závitů na jednotku délky
number of turns | počet otáček (potenciometry ap.)
number of turns | počet závitů
number of turns per phase | počet závitů na větev
number of turns per unit length | počet závitů na jednotku délky
number of twists | počet zkrutů
number of types | mnoho typů
number of voltage changes per minute | počet změn napětí za minutu
number plate | tabulka státní poznávací značky
number-plate light (BrE) | světlo státní poznávací značky
number-plate lighting | osvětlení státní poznávací značky
number portability | přenositelnost čísla
number position | pozice číslice
number-received signal | signál volba přijata
number representation | znázornění čísel
number scale | číselná stupnice
number selection | řízená volba
number skills | matematické schopnosti
number system | číselná soustava
number-unobtainable tone | odkazovací tón
number verification (call) | ověření čísla (volaného)
number wheel | kolečko s číslicemi
numbered | číslovaný
numbering | číslování
numbering object | objekt číslování (předmět)
numbering of brush tracks | číslování drah kartáčů
numbering of cable conductors | číslování žil (kabelu)
numbering of slip-rings | číslování sběracích kroužků
numbering plan | číslovací plán
numbering scheme | schéma číslování
numbering system | systém číslování
numbering technique | metoda číslování
numbers of employees | počet zaměstnanců
numeral | číslovka
numeral | číselný
numeral character | číslice (znak)
numeration | počítání
numeration system | číselná soustava
numerator | čitatel (zlomku)
numeric | číselný
numeric | numerický
numeric character | číselný znak
numeric character | číslice
numeric code | číselný kód
numeric control (see: numerical control, NC) | číslicové řízení (NC)
numeric data | číselné údaje
numeric device | číslicový přístroj
numeric display | číslicový displej
numeric equivalent | číselný ekvivalent
numeric field | číselné pole
numeric field descriptor | popisovač číselného pole
numeric format | číselný formát
numeric function | číselná funkce
numeric function block | modul číselných funkcí
numeric information | číselná informace
numeric item | číselná položka
numeric key | číslicová klávesa
numeric key | číslicové tlačítko
numeric keyboard | číslicová klávesnice
numeric keypad | číslicová klávesnice
numeric literal | číselný literál
numeric location | číselné označení místa
numeric quantity | číselná veličina
numeric switch | číslicový přepínač
numeric symbol | číselný symbol
numeric task | výpočtová úloha
numeric token | číselný klíč
numeric value | číselná hodnota
numerical | číslicový
numerical | numerický
numerical adder | číslicová sčítačka
numerical analysis | numerická analýza
numerical aperture (NA) | numerická apertura (NA)
numerical aperture mismatch | nepřizpůsobení numerických apertur
numerical check | číselná kontrola
numerical code | číslicový kód
numerical control (NC) | číslicové řízení (NC)
numerical control system | číslicový řídicí systém
numerical controlled machine | číslicově řízený stroj
numerical data | číselná data
numerical display | číslicové zobrazení
numerical entry | číslicový zápis (údajů)
numerical field | číselné pole
numerical increment | číselný přírůstek
numerical index of vector group | vektorový index transformátoru
numerical indication | číslicové zobrazení
numerical input | číslicový vstup
numerical ionospheric map | číselná ionosférická mapa
numerical item | číselná položka
numerical key | číslicová klávesa
numerical keyboard | číslicová klávesnice
numerical keypad | číslicová klávesnice (bloková, menší)
numerical machine tool control | číslicové řízení obráběcích strojů
numerical mathematics | numerická matematika
numerical measuring system | číslicový měřicí systém
numerical notation | číslicové zobrazení
numerical pad | číslicová klávesnice (blok)
numerical position control | číslicové řízení polohy
numerical pulse | číselný impulz
numerical quantity | číselná veličina
numerical quantity value | číselná hodnota veličiny
numerical quantity value equation | rovnice mezi číselnými hodnotami veličin
numerical read-out | číselný výstup (měření)
numerical register | číslicový registr
numerical relay | numerické relé (s výpočtem hodnot)
numerical representation | číselné znázornění
numerical scale | číselné měřítko
numerical signal | číslicový signál
numerical solution | numerické řešení
numerical sorting | číslicové třídění
numerical value | číselná hodnota
numerical value equation | rovnice mezi číselnými hodnotami
numerical value of quantity | číselná hodnota veličiny
numerical value representation | znázornění číselných hodnot
numerically coded | numericky kódovaný
numerically controlled | číslicově řízený
numerically controlled inspection | číslicově řízené zkoušky
numerically controlled inspection machine | číslicově řízený zkušební stroj
numerically controlled machine (NC machine) | číslicově řízený stroj (NC stroj)
numerous | početný
nurse call | přivolání sestry (pacientem)
nurse call system | systém pacient- sestra
nut | matice (strojní součástka)
nut bolt | šroub s maticí
nut driver | nástrčkový klíč s rukojetí
nut lock | pojištění matice
nut running drive | vřetenový pohon (s maticí)
nut wrench | maticový klíč
nutating disk flowmeter | průtokoměr s nutačním diskem
nutation | nutace
nutation damper | tlumič nutace
NVM (non-volatile memory) | stálá paměť (nezávislá na zdroji energie)
nylon | nylon
nylon | polyamid
nylon ribbon | polyamidová páska
Nyquist characteristic | Nyquistova charakteristika
Nyquist criterion | Nyquistovo kritérium (stability)
Nyquist demodulator | Nyquistův demodulátor
Nyquist frequency | Nyquistův kmitočet
Nyquist limit | polovina vzorkovací frekvence
Nyquist plot (frequency response locus) | Nyquistův diagram (kmitočtová charakteristika v komplexní rovině)
Nyquist sampling frequency | Nyquistův vzorkovací kmitočet
Nyquist slope bandwidth | šíře pásma s Nyquistovým poklesem
Nyquist theorem | Nyquistova věta
O crimp | O krimp (úchytu izolace)
O operation (open) | vypnutí
O-ring | těsnicí kroužek
O-seal | těsnicí kroužek (O)
O-type tube | elektronka typu O
O/R name (originator/recipient name) | O/R jméno (jméno původce/příjemce)
OAN (optical access network) | optická přístupová síť
object | cíl
object | objekt
object | předmět
object adapter | adaptér objektů
object backscattering differential | odrazový index objektu
object beam (holography) | objektový svazek (holografie)
object code | cílový kód
object code | objektový kód
object colour | barva předmětu
object computer | cílový počítač
object description | popis objektu
object designation | označení objektu
object designation | označení předmětu
object diagram | objektový diagram
object dictionary (OD) | seznam objektů
object handling | manipulace s předmětem
object identification system | systém identifikace objektů
object identifier | identifikátor objektu
object illumination | osvětlení objektu
object instance | instance objektu
object language | cílový jazyk
object library | cílová knihovna (cílových programů)
object linking and embedding (OLE) | připojování a vkládání objektů (OLE)
object listing | výpis programu v cílovém jazyce
object mode (of colour appearance) | barevný vjem vztažený k objektu
object mode (of colour appearance) | režim objektu (barevného vzhledu)
object module | cílový modul
object movement | pohyb předmětu
object number | číslo předmětu
object occurrence | výskyt objektu
object-oriented | objektově orientovaný
object-oriented database | objektově orientovaná databáze
object-oriented language | objektově orientovaný jazyk
object-oriented programming | objektově orientované programování
object presence detection | detekce přítomnosti objektu
object probe | sonda vniku
object program | cílový program
object programmed control | orgánová automatika (rentgen)
object programmed control | orgánově programované řízení (rentgen)
object range | oblast cílů (úlohy řízení)
object recognition | rozpoznávání objektů
object routine | cílový program
object slice | vrstva objektu (tomografie)
object statement | cílový příkaz
object time | doba provedení cílového programu
object to | mít námitky proti
object to be protected | chráněný objekt
object to change without prior notice | změny vyhrazeny (bez oznámení)
object-to-image ratio | měřítko zobrazení
object type | objektový typ
object vector | vektor úloh
objective | cíl (stanovený)
objective | objektiv
objective | objektivní
objective | reálný
objective colorimeter | fyzikální kolorimetr
objective event | cílová událost
objective evidence | objektivní důkaz
objective evidence | objektivní záznam
objective function | kriteriální funkce (účelová)
objective function | účelová funkce
objective life | cílová životnost
objective of development | vývojový cíl
objective photometer | fyzikální fotometr
objective reality | objektivní realita (skutečnost)
objective reference equivalent meter | objektivní měřič vztažného útlumu
objective value | cílová hodnota
objectivity | reálnost
obligate | zavázat (se)
obligation | obligace
obligation | závazek
obligatory | závazný
oblique | naklánět
oblique | kosý
oblique | šikmý
oblique cross grid | šikmá křížová mřížka
oblique evaporation | šikmé napařování
oblique exposure | šikmý souběh (vedení)
oblique illumination | šikmé osvětlení
oblique incidence | šikmý dopad
oblique incidence ionospheric sounding | ionosférický průzkum šikmým dopadem
oblique light incidence | šikmý dopad světla
oblique plunge-cut grinding | šikmé zapichovací broušení
oblique position | šikmá poloha
oblique projection | šikmá projekce
oblique section | šikmý řez
oblique stroke (/) | lomítko (/)
oblique suspension | šikmé zavěšení
obliterate | zatřít (text, aby byl nečitelný)
oblong | obdélník
oblong | podlouhlý
oblong die | obdélníkový čip
oblong hole | obdélníkový otvor
oblong pole | obdélníkový pól
obscuration | omezení viditelnosti
obscuration | zatemnění (bezpečnostní)
obscuration device | zamlžovací zařízení
obscuration of smoke | snížení propustnosti světla kouřem
obscuration security device | zamlžovací bezpečnostní zařízení
obscure | nejasný
obscure (graphics) | zakrýt (objekt v grafice)
obscured reflector | zastíněný reflektor
obscuring | zakrytí (objektu před zobrazením)
observability | pozorovatelnost
observable | pozorovatelný
observance | dodržování (předpisů)
observation | komentář
observation | pozorování
observation | pozorovací
observation desk | dohlížecí pult
observation distance | pozorovací vzdálenost
observation error | chyba odečtu (ručkového přístroje)
observation hole | kukátko
observation oscilloscope | osciloskop k pozorování
observation service | služba dohledu
observation time | doba pozorování
observatory | observatoř
observe | pozorovat
observe | zachovávat
observe contract | dodržet smlouvu
observe regulations | dodržet předpisy
observe the rules | dodržovat předpisy
observed | pozorovaný
observed availability | pozorovaná pohotovost
observed data | pozorované údaje
observed failure rate | pozorovaná intenzita poruch
observed mean time between failures | pozorovaná doba mezi poruchami
observed mean time to failure | pozorovaná střední doba do poruchy
observed percentile life | pozorovaná percentilní životnost
observed reliability | pozorovaná bezporuchovost
observed value | pozorovaná hodnota
observer | pozorovatel
observer-based control | řízení s pozorovatelem
observer design | návrh pozorovatele (systému)
observer feedback | zpětná vazba od pozorovatele
observer matrix | matice pozorovatele
observer model | model s pozorovatelem
obsolescence | zastaralost
obsolescence | zastarávání
obsolescence management | management zastarávání (výrobku)
obsolescent | zastarávající
obsolete | zastaralý
obsolete product | zastaralý výrobek
obsolete technology | zastaralá technika
obsolete time | doba zastarání
obsoleting indication service | služba indikace zastaralé zprávy
obstacle | překážka
obstacle | zábrana
obstacle detection | detekce překážek
obstacle gain | zisk překážky
obstacle light | překážkové světelné návěstidlo
obstacle light | překážkové světlo
obstacle lighting | osvětlení překážky
obstacle limitation surface | vymezující plocha překážky
obstacles | překážky
obstruct | činit překážky
obstruct | zatarasit
obstructed | blokovaný
obstructed | ochromený
obstructed path | dráha s neprůstupnými překážkami
obstruction | maření
obstruction | obstrukce
obstruction | překážka
obstruction and hazard lighting | výstražné letecké světelné návěstidlo
obstruction gauge | průjezdný profil
obstruction light (deprecated, see obstacle) | překážkové světelné návěstidlo
obstruction sensor | senzor překážek
obtain degree | dosáhnout akademické hodnosti
obtainable | dosažitelný
obtainable | k mání
obtrusive light | rušivé světlo
obtuse angle | tupý úhel
obvious | zřejmý
obvious danger | zřejmé nebezpečí
obvious fault | porucha s vlastním hlášením
OC curve (operating characteristic) | pracovní charakteristika (křivka)
occasional adaptation | příležitostní adaptace
occasional operation | příležitostný provoz
occlude (graphics) | zabránit (grafika)
occluded contaminant | okluzní znečištění
occluded contaminant | vměstek
occluded-ear simulator | simulátor uzavřeného ucha
occlusion | okluze
occulting light | přerušované světlo (krátké temno, dlouhé světlo)
occulting light | zakrývané světlo
occupancy | obsazenost (časová míra obsazenosti vedení)
occupancy | obsazenost (detekční zóny)
occupancy detection | detekce přítomnosti
occupancy factor | činitel přítomnosti
occupation | stav obsazeno
occupation (population) density | hustota stavů (polovodiče)
occupation memory | paměť obsazení (spojovacího pole)
occupational accident | pracovní úraz
occupational exposure | expozice při práci
occupational exposure | vystavení nepříznivým účinkům při práci
occupational footwear | pracovní obuv
occupational hazard | riziko povolání
occupational safety | bezpečnost práce
occupational safety and health | bezpečnost práce a ochrana zdraví při práci
occupationally exposed person | osoba ozářená při práci
occupied | obsazený
occupied area | hustě osídlené území
occupied area | zalidněná oblast
occupied band (of emission) | obsazené pásmo (vysílání)
occupied bandwidth | obsazená šířka pásma
occupied space | obsazený prostor (s obsluhou)
occupied state | obsazený stav
occupy | obsadit
occur | nastat
occur | vyskytnout se
occuring indicator | indikátor výskytu (záření)
occurrence | výskyt
occurrence | vznik události
occurrence density distribution | rozdělení hustoty výskytu
occurrence of insurance event | vznik pojistné události
ocean current | mořský proud (vyjma slapového)
ocean current energy | energie mořských proudů
ocean current energy converter | měnič energie mořského proudu
ocean temperature gradient power station | mořská teplotní gradientní elektrárna
ocean thermal energy converter | měnič tepelné energie oceánu
OCP (overcurrent protective device) | nadproudová ochrana (přístroj)
OCR (optical character recognition) | OCR (optické rozpoznávání znaků)
octagon | osmiúhelník
octagon | osmihranný
octahedron | osmistěn
octal | oktální
octal | oktálový
octal | osmičkový
octal address | osmičková adresa
octal base | oktalová patice (osmikolíková)
octal digit | osmičková číslice
octal notation | osmičkový zápis (notace)
octal number | osmičkové číslo
octal numeral | osmičkový numerál
octal numeration system | osmičková číselná soustava
octal representation | osmičkové znázornění
octal socket | oktalová patice
octave | oktáva
octave band | oktávové pásmo
octave central frequency | střední kmitočet oktávy
octave filter | oktávový filtr
octave mid frequency | střední kmitočet oktávy
octave sound-pressure level | hladina akustického tlaku oktávy
octet | oktet
octet (in digital transmission) | oktet (při digitálním přenosu)
octet sequence integrity | integrita sledu oktetů
octet slip | skluz oktetu
octet string | oktetový řetězec
octlet (8 bytes of data) | oktlet (8 bytů)
octode | oktoda
octree | oktantový strom
ocular | okulár
ocular | oční
ocular adaptation (level) | úroveň adaptace oka
ocular hazard | nebezpečí poškození zraku
ocular hazard distance | nebezpečná vzdálenost pro oko
odd | divný
odd | lichý
odd | nadpočetný
odd bar | nadpočetná tyč (vinutí)
odd element | lichý člen
odd-even check | paritní kontrola
odd harmonic | lichá harmonická
odd job | příležitostná práce
odd-neutron nucleus | jádro s lichým počtem neutronů
odd number | liché číslo
odd-numbered | lichý
odd-order harmonic | lichá harmonická
odd page | pravá strana knihy (lichá)
odd parity | lichá parita
odd parity check | kontrola lichou paritou
odd pins | kolíky různé délky (bajonetové patice)
odd shape | nepravidelný tvar
odd-shape chip type component | čipová součástka nepravidelného tvaru
odd-shape component | součástka nepravidelného tvaru
odd-symmetry non-linearity | lichá symetrická nelinearita
odds | pravděpodobnost (rizika ap.)
ODN (optical distribution network) | optická distribuční síť
odometer (AmE) | počitadlo ujeté vzdálenosti
odometry | měření pohybu
odometry | odometrie
odour-reduction filter | pachový filtr
ODP enclosure (open drip proof, IP22) | krytí proti kapající vodě (IP 22)
OEM (original equipment manufacturer) | původní výrobce (komponent systémů)
OEM (original equipment manufacturer) | subdodavatel
OEM (to sell product based on OEM components) | dodávat finální produkt (z dílů subdodavatelů)
OEM battery (supplied to original equipment manufacturer) | baterie prvního vybavení
OEM battery (supplied to original equipment manufacturer) | OEM baterie (baterie prvního vybavení)
OFA module (optical fibre amplifier) | modul optického zesilovače
off | volný
off | vypnutý
off-air monitoring | monitorování rozhlasového vysílání poslechem rozhlasového přijímače
off-balance | mimo rovnováhy
off-board | mimo (vozidla ap.)
off-board | mimopalubní (ale překládá se: mimo vozidla ap.)
off-board charger | externí nabíječka
off-board isolation function | funkce izolace zařízení mimo vozidla
off-board isolation function | funkce vnějšího odpojení
off bond | chybně umístěné připojení
OFF button | tlačítko VYP
off capacitance (capacitive type) | kapacita rozepnutého kontaktu (kapacitního spínače)
off-cell | rozepnutá buňka
off-center (AmE) | výstředný
off-centre | výstředný
off-centre (AmE) | posunutý mimo střed
off-centre (AmE) | vyšinutý
off-centre condition | výstředný stav
off-centre radiator | výstředný zářič
off chip connection | vnější vývod čipu
off circuit | obvod bez napětí
off circuit | vypnutý obvod
off-circuit disconnector | odpojovač
off-circuit ratio adjuster | odbočkový volič (transformátoru)
off-circuit switching | spínání bez napětí
off-circuit tap changer | odbočkový volič (transformátoru)
off-circuit tap changer | přepínač odboček bez zatížení
off-circuit tap changing | přepínání odboček bez napětí (transformátoru)
off-circuit tap-changing transformer | transformátor s přepínáním odboček bez napětí
off-circuit tapping | přepínání odboček bez napětí (transformátoru)
off command | povel VYP
off component (of duty cycle) | část zatěžovacího cyklu bez zatížení
OFF condition | stav vypnuto
off-contact printing | bezkontaktní tisk
off-course | úhlová odchylka od trasy
off-cut angle | úhel řezu (krystalu)
off-cycle defrosting | odmrazování za klidu kompresoru
off delay | zpoždění vypnutí
off-delay relay | časové relé se zpožděným návratem
off-delay relay with auxiliary supply | relé se zpožděným odpadem a s pomocným napájením
off-delay relay with control signal | časové relé s řídicím signálem se zpožděným návratem
off-delay timer | časovač se zpožděným vypnutím
off-delay timer | časovač se zpožděným vypnutím
off-earth | neuzemněn
off-end position | mezipoloha (spínače - porucha)
off gauge | mimo tolerance
off-great-circle ionospheric propagation | ionosférické šíření mimo hlavní kružnici
off-grid (operation) | ostrovní (provoz mimo veřejné sítě)
off-grid operation | provoz mimo veřejné sítě
off-grid photovoltaic system | ostrovní fotovoltaický systém
off-hook | stav vyvěšení
off-hook call | volání vyvěšením
off-hook signal | signál přihlášení
off-hook signal | signál vyvěšení
off-limit condition | překročení mezí (stav)
off-line (see also offline) | off-line
off-line measurement | off-line měření
off-line programming | programování off-line (v nespřaženém režimu)
off-line support | off-line podpora
off-line support tool | nástroj off-line podpory
off-load | bez zatížení
off-load | naprázdno
off-load busbar selection | propojování přípojnic bez zatížení
off-load disconnector | odpojovač
off-load isolator | odpojovač
off-load switch | odpojovač
off-load tap changer | volič odboček
off-load voltage | napětí naprázdno
off mode | režim vypnuto
off-normal (not perpendicular) | šikmý (ne kolmý)
off-normal condition | nenormální stav
off-peak | mimošpičkový
off-peak consumption | mimošpičkový odběr
off-peak electric thermal storage | akumulace tepla mimo špičkového zatížení
off-peak energy | mimošpičková energie
off-peak load | mimošpičkový odebíraný výkon
off-peak period | doba nízkého zatížení
off-peak rate | sazba mimo špičky
off-peak storage heating | akumulační vytápění (odběr mimo špičky)
off-peak tariff | mimošpičkový tarif
off-peak tariff | tarif pro nízké zatížení
off-peak transmission | mimošpičkový přenos
off period | interval vypnuto
off period | perioda nevodivosti
off position | poloha vypnuto
off position | vypnutá poloha
off-potential | potenciál ve vypnutém stavu
off-print | zvláštní otisk (separát)
OFF pushbutton | tlačítko VYP
off region | oblast blokování
off resistance (d.c. contact type) | rezistance rozepnutého kontaktu (kovového)
off-resonance | mimo rezonance (rozladěný)
off-site analysis | analýza mimo místo sběru
off-site maintenance | údržba mimo místa používání
off-site power | vnější napájení
off-size | nevyhovující rozměrům
off-standard performance | nestandardní výkonnost
off state | blokovací stav (v propustném směru)
off-state | blokovací stav
off-state | stav rozepnuto
off-state | stav vypnuto
off-state | stav VYPNUTO
off-state | vypnutý stav
off-state capacitance | blokovací kapacita
off-state characteristic | blokovací charakteristika
off-state current | proud v rozepnutém stavu
off-state current | proud ve vypnutém stavu
off-state current | zbytkový proud ve vypnutém stavu
off-state dissipation | ztráty ve rozepnutém stavu
off-state forward current | blokovací proud (tyristoru)
off-state forward voltage | blokovací napětí (tyristoru)
off-state interval | blokovací interval
off-state leakage current | svodový proud ve vypnutém stavu
off-state power loss | ztráty v blokovacím stavu (tyristor)
off-state recovered charge | přímý komutační náboj
off-state recovery time | doba propustného zotavování
off-state region | oblast blokování
off-state resistance | odpor v blokovaném stavu
off-state voltage | blokovací napětí
off-state voltage-current characteristic | blokovací voltampérová charakteristika
off-system measurement unit | mimosoustavová měřicí jednotka
off-system unit (of quantity) | mimosoustavová jednotka (veličiny)
off the record | mimo zápis
off the shelf | běžně dostupný
off the shelf | na skladě
off-the-shelf (quality) | obvyklá kvalita
off time | doba stavu vypnuto
off-time | doba vypnutí
off-tune | rozladěný
off voltage | napětí pro stav vypnuto
off-voltage tap changer | volič odboček
offcut | odřez
offence | urážka
offend against | porušit (zákon, předpis)
offending (noise) | rušivý (šum)
offending noise | rušivý hluk
offer | nabídnout
offer | nabídka
offer for sale | nabídnout na prodej
offer job | nabízet zaměstnání
offer price | nabídková cena
offer suggestion | učinit návrh
offer without engagement | nezávazná nabídka
offering | nabídka (spojení)
offering channel | příchozí kanál
offering trunk | přípojné vedení (spojovací)
offhand | improvizovaný
offhooking | vyvěšení
office | kancelář
office | pobočka (firemní)
office | ústředna (telefonní)
office | kancelářský
office apparatus | kancelářský přístroj
office automation | automatizace administrativních prací
office automation | automatizace kancelářských prací
office building | administrativní budova
office busy hours | doba špičkového provozu (ústředny)
office cable | staniční kabel
office communication | komunikační technika pro kancelář
office computer | kancelářský počítač
office environment | prostředí kanceláře
office equipment | zařízení kanceláře
office girl | asistentka (v kanceláři)
office hours | úřední hodiny
office lighting | osvětlení kanceláří
office luminaire | kancelářské svítidlo
office machine | kancelářský stroj
office machine set | soubor kancelářských strojů
office of destination | dodací úřad (poštový)
office of mailing | podací úřad (poštový)
office selector | směrový skupinář (telefonie)
office staff | administrativní zaměstnanci
office supplies | kancelářské potřeby
office work | administrativa
office workplace | kancelářské pracoviště
officer | důstojník
officer | policajt (pověřený něčím)
officer | představitel (prostě ten důležitý úředník)
official | úřední
official document | úřední listina
official in charge | pověřený pracovník
official journey | služební cesta
official language | úřední jazyk
official notice | úřední oznámení
official reports | úřední věstník
official trip | služební cesta
officially approved | úředně schválený
officially recognized standard | úředně schválená norma
offline | nespřažený
offline (off-line) | offline
offline control | nespřažené řízení
offline editing | offline střih
offline equipment | nespřažené zařízení
offline operation | nespřažený provoz
offline process interface | nespřažené procesní rozhraní
offline programmable robot | robot programovatelný off-line
offline programmable robot | robot programovatelný v nespřaženém režimu
offline system | nespřažené zařízení
offset | osadit
offset | posunout
offset | vykompenzovat
offset | vyrovnat
offset | ofset
offset | ofsetový tisk
offset | posun (nuly)
offset | posunutí (odchylka polohy)
offset | trvalá odchylka (řízení)
offset | vyhnutí (konstrukce)
offset | ofsetový
offset | posunutý
offset (in programming) | offset (v programování)
offset address | relativní adresa
offset adjustment | korekce posunu nuly
offset angle | úhel zalomení raménka
offset behaviour | proporcionální chování (P)
offset bias | kompenzační předpětí
offset carrier system | systém s frekvenčním posunem nosné
offset compensation | kompenzace posunu nuly
offset contour | posunutý obrys (NC)
offset current | chybový proud (při posunu nuly)
offset distance | vzdálenost odsazení
offset electrode | přesazená elektroda
offset error | chyba posunu (nuly)
offset error suppression | potlačení posunu nuly
offset eye | vysazené oko
offset feed | výstředný (ofsetový) ozařovač
offset fitting | tvarovka s osazením
offset frequency | kmitočet posunu
offset in phase | posun ve fázi
offset joint method | metoda přesazení spoje
offset land | posunutá ploška (DPS)
offset lead | osazený vývod
offset loss | ztráty přesazením (vláken)
offset mho relay | distanční relé mho s posunutou charakteristikou
offset paraboloidal reflector antenna | anténa s šikmo ozářeným parabolickým reflektorem
offset paraboloidal reflector antenna | ofsetová parabolická anténa
offset pins | kolíky různé délky (bajonetové patice)
offset point | bod posunutí
offset printing | ofsetový tisk
offset printing machine | ofsetový stroj (tiskárenský)
offset printing paper | ofsetový papír
offset printing press | ofsetový stroj (tiskárenský)
offset profile | paralelní profil (posunutý podélný profil)
offset range | rozsah posunutí
offset short circuit current | posunutý zkratový proud (ss složka)
offset temperature | posun teploty
offset terminal area | posunutá ploška (DPS)
offset value | hodnota posunutí
offset voltage | napětí nulového bodu (měřicího přístroje)
offset voltage | rovnovážné napětí iontů
offset zero | posunutá nula (přístroje)
offshore drilling platform | vrtná plošina (na moři)
offshore unit | zařízení pro otevřené moře
offshore wind farm | větrný park na moři
offshore wind turbine | větrná elektrárna na moři
offtake | odběr
offtake | odběrová trubka
ohm | ohm
ohm-per-volt rating | ohm/volt voltmetru (analogového)
ohmage | hodnota odporu
ohmic | odporový
ohmic drop | odporový úbytek napětí
ohmic load | odporová zátěž
ohmic loss | odporové ztráty
ohmic polarization | ohmická polarizace
ohmic voltage drop | odporový úbytek napětí
ohmmeter | ohmmetr
Ohm's law | Ohmův zákon
oil | olejovat
oil | olej
oil | olejový
oil absorption | absorpce oleje
oil absorption number | činitel absorpce oleje
oil-actuated relay | olejové relé (Buchholzovo)
oil and cutting-fluid-tight pushbutton | tlačítko odolné oleji a řezné kapalině
oil-and-whiting inspection | zkouška úniku oleje
oil baffle | olejový deflektor (přepážka)
oil barrier | olejová přepážka
oil bath | olejová lázeň
oil bath lubrication | mazání olejovou lázní
oil-blast circuit-breaker | olejový vypínač
oil bore | mazací kanálek
oil brand | značka oleje
oil-break | vypínání v oleji
oil break isolator | olejový odpojovač
oil break switch | olejový vypínač
oil breather | olejový vzdušník
oil cable | olejový kabel
oil cable head | koncovka olejového kabelu
oil can | olejnička
oil capacitor | olejový kondenzátor
oil-catch basin | záchytná jímka (oleje)
oil catcher | lapač oleje
oil-cellulose dielectric | olejo-celulózové dielektrikum
oil change | výměna oleje
oil channel | olejový kanálek
oil charge | olejová náplň
oil circuit-breaker | olejový jistič
oil circuit-breaker | olejový vypínač
oil circulating lubrication | mazání oběhem oleje
oil circulating pump | olejové oběhové čerpadlo
oil circulation | oběh oleje
oil collecting tray | odkapní miska (na olej)
oil column | sloupec oleje
oil conditioning | úprava oleje
oil conditioning equipment | zařízení pro úpravu oleje
oil cone | olejová past
oil conservator | konzervátor oleje (transformátoru)
oil contactor | olejový stykač
oil-cooled | chlazený olejem
oil-cooled starter | olejem chlazený spouštěč (odporový)
oil-cooled transformer | transformátor chlazený olejem
oil cooler | chladič oleje
oil cooling system | systém chlazení oleje
oil cup | olejová maznice
oil decomposition | rozklad oleje
oil diffusion pump | olejová difuzní vývěva
oil dispenser | dávkovací olejové čerpadlo
oil displacement | výtlak oleje
oil distributing flute | olejová drážka
oil distributing manifold | rozdělovač oleje
oil distributor | rozdělovač oleje
oil drag | viskózní tření
oil drain | výpust oleje
oil drain cock | kohout pro vypouštění oleje
oil drain hole | otvor pro vypouštění oleje
oil drain plug | vypouštěcí zátka oleje
oil drain valve | olejový výpustný ventil
oil drying | vysoušení oleje
oil drying and degassing system | zařízení pro vysoušení a odplyňování oleje
oil drying system | zařízení pro vysoušení oleje
oil duct | olejový kanálek
oil extraction device | zařízení na odsávání oleje
oil extractor | lapač oleje
oil failure switch | pojistný vypínač poruchy tlaku oleje
oil-feed | olejové potrubí
oil feed groove | přívodní olejová drážka
oil-filled | plněný olejem
oil-filled cable | olejový kabel
oil-filled capacitor | olejový kondenzátor
oil-filled enclosure (Ex o) | olejový závěr (o)
oil-filled high-speed diverter switch | olejový rychloběžný přepínač odboček (transformátoru)
oil-filled pipe-type cable | olejový potrubní kabel
oil-filled radiator | elektrický olejový radiátor
oil-filled reactor | olejová tlumivka
oil-filled transformer | olejový transformátor
oil filler | plnicí otvor oleje
oil filler flange | plnicí příruba oleje
oil filler plug | plnicí zátka oleje
oil filling | olejová náplň
oil filling stub | plnicí hrdlo oleje
oil film | olejový film
oil filter | olejový filtr
oil filter bypass valve | obtokový ventil čističe oleje
oil filter cartridge | vložka čističe oleje
oil-fired | vytápěný olejem
oil flow indicator | indikátor průtoku oleje
oil flow rate | průtok oleje
oil flute | olejová drážka
oil free vacuum pump | bezolejové vakuové čerpadlo
oil fume | olejové páry
oil fume extraction | odsávání olejových par
oil fuse-link | olejová pojistková vložka
oil gauge | ukazatel hladiny oleje
oil gauge glass | olejoznak
oil gear pump | zubové olejové čerpadlo
oil grade | kvalita oleje
oil groove | mazací drážka
oil header | olejový sběrač
oil-hydraulic fitting method | uložení v tlakovém oleji
oil-immersed | olejový (ponořený v oleji)
oil-immersed apparatus | přístroj ponořený v oleji
oil-immersed break | vypínání v oleji
oil-immersed break starter | olejový spouštěč (s vypínáním v oleji)
oil-immersed breaker | olejový vypínač
oil-immersed circuit-breaker | olejový vypínač
oil-immersed contactor | olejový stykač
oil-immersed drum starter | olejový bubnový spouštěč
oil-immersed fuse-link | olejová pojistková vložka
oil-immersed inductor | olejová tlumivka
oil-immersed motor | motor ponořený v oleji
oil-immersed reactor | olejová tlumivka
oil-immersed sealing end | kabelová koncovka v oleji
oil-immersed self cooled transformer (OA) | olejový transformátor s přirozeným chlazením oleje
oil-immersed starter | olejový spouštěč (odporový)
oil-immersed tap changer | olejový přepínač odboček (transformátoru)
oil-immersed testing transformer | olejový zkušební transformátor
oil-immersed transformer | olejový transformátor
oil-immersed type reactor | olejová tlumivka
oil-immersed type transformer | olejový transformátor
oil-immersed voltage transformer | olejový měřicí transformátor napětí
oil-immersed water-cooled transformer (OW) | olejový vodou chlazený transformátor
oil immersion (o) | olejový závěr (o)
oil-impregnated | napuštěný olejem
oil-impregnated capacitor | olejový kondenzátor
oil-impregnated paper | olejový papír
oil-impregnated paper bushing | průchodka s izolací olejovým papírem
oil-impregnated paper bushing | průchodka s papírovou izolací impregnovanou olejem
oil-impregnated paper dielectric | olejové papírové dielektrikum
oil-injection expansion method | metoda mazání vstřikováním tlakového oleje
oil injector | olejový ostřikovač
oil inlet duct | přítokový kanál oleje
oil-insulated | izolovaný olejem
oil-insulated transformer | olejový transformátor
oil-jacked bearing | hydrostatické ložisko
oil jacking pump | tlakové olejové čerpadlo
oil jet lubrication | mazání vstřikováním oleje
oil labyrinth sealing | olejové labyrintové těsnění
oil-laden air | vzduch s olejovou mlhou
oil-lead | olejové potrubí
oil leakage | unikání oleje
oil-leakage indicating pot | indikační nádrž úniku oleje
oil leakage sump | záchytná jímka oleje
oil level | hladina oleje
oil level alarm contact | výstražný kontakt hladiny oleje
oil level dipstick | měrka hladiny oleje
oil level gauge | ukazatel hladiny oleje
oil level gauge glass | olejoznak
oil level indication | indikace hladiny oleje
oil level indicator | ukazatel hladiny oleje
oil level mark | značka hladiny oleje
oil level monitor | hlídač hladiny oleje
oil level sensor | snímač hladiny oleje
oil level sight glass | olejoznak
oil-lift bearing | hydrostatické ložisko
oil-lift pump | čerpadlo tlakového oleje
oil-lubricated | mazaný olejem
oil-lubricated bearing | olejové ložisko
oil lubrication | olejové mazání
oil lubricator | olejová maznice
oil mist | olejová mlha
oil-mist lubrication | mazání olejovou mlhou
oil one's hand | podplatit
oil-operated controller | hydraulický regulátor
oil outlet | výpust oleje
oil pan | olejová vana
oil pan gasket | těsnění olejové vany
oil-paper dielectric | dielektrikum z olejového papíru
oil passage | olejový kanálek
oil penetrant | napouštěcí olej
oil pipe | olejová trubka
oil pit | záchytná jímka oleje
oil platform | ropná plošina
oil-poor circuit-breaker | máloolejový vypínač
oil pot | nádrž oleje
oil power circuit-breaker | olejový vypínač
oil-pressboard dielectric | dielektrikum z olejové lepenky
oil pressure | tlak oleje
oil pressure cable | olejový tlakový kabel
oil pressure control | regulace tlaku oleje
oil pressure control valve | regulační ventil tlaku oleje
oil pressure cut-out | pojistný vypínač poruchy tlaku oleje
oil pressure indicator lamp | kontrolka tlaku oleje
oil pressure pipe-type cable | potrubní olejový tlakový kabel
oil pressure sensor | snímač tlaku oleje
oil pressure switch | spínač tlaku oleje
oil-proof | olejotěsný
oil pump | olejové čerpadlo
oil pumping hole | těžební ropný vrt
oil purifier | čistička oleje
oil purifying equipment | zařízení pro čištění oleje
oil radiator | chladič oleje
oil rate | průtok oleje
oil-relayed governor | regulátor s olejovým pohonem
oil reservoir | zásobník oleje
oil residues | zbytky oleje
oil resistance | trvanlivost oleje
oil-resistant | odolný proti olejům
oil retainer | odstřikovací kroužek
oil retainer ring | odstřikovací kroužek (na hřídeli)
oil retaining collar | odstřikovací manžeta
oil retaining wall | odstřikovací stěna
oil return | zpětný tok oleje
oil ring | mazací kroužek
oil-ring bearing | kluzné ložisko s mazacím kroužkem
oil-ring lock | zámek mazacího kroužku
oil ring lubricated bearing | ložisko s mazacím kroužkem
oil-ring lubrication | mazání mazacím kroužkem
oil-ring retainer | vedení mazacího kroužku
oil-ring-lubricated | mazaný mazacím kroužkem
oil-ring-lubricated bearing | kluzné ložisko s mazacím kroužkem
oil sample | vzorek oleje
oil sampling | odběr vzorků oleje
oil sampling valve | ventil pro odběr vzorků oleje
oil-saturated | napuštěný olejem
oil scrape ring | stírací kroužek oleje
oil seal | olejové těsnění
oil seal friction | tření olejového těsnění
oil seal ring | simerink
oil seal ring | těsnicí kroužek oleje
oil sealing | olejové těsnění (proti oleji)
oil sealing ring | olejový těsnicí kroužek
oil separator | odlučovač oleje
oil sight glass | olejoznak
oil siphon lubricator | knotová maznice
oil slinger | odstřikovací kroužek
oil sludge | olejový kal
oil splash lubrication | mazání rozstřikováním oleje
oil spray | olejová mlha
oil starter | olejový spouštěč
oil strainer | olejové sítko
oil sump | olejová vana
oil supply | přívod oleje
oil surge | rozstřik oleje
oil switch | olejový vypínač
oil tank | nádrž na olej
oil temperature gauge | indikátor teploty oleje
oil thrower | odstřikovací kroužek
oil-tight pushbutton | olejotěsné tlačítko
oil-to-air cooler | chladič olej-vzduch
oil-to-air heat exchanger | výměník tepla olej-vzduch
oil-to-water cooler | chladič olej-voda
oil-to-water heat exchanger | výměník tepla olej-voda
oil transformer | olejový transformátor
oil trap | olejová past
oil tray | olejová vana
oil treatment | úprava oleje
oil treatment plant | úpravna oleje
oil vapour | olejové páry
oil vapour extraction | odsávání olejových par
oil way | olejová drážka
oil way | olejový kanálek
oil well | ropný vrt
oil-wetted filter | čistič vzduchu vlhčený olejem
oil whip | šplíchání oleje
oil wiper | stírač oleje
oiled paper | olejový papír
oiler | maznice
oiler stick | tyč s olejničkou
oiliness | mazivost (oleje)
oiliness additive | aditivum do maziv
oiling | olejování (mazání olejem)
oiling ring | mazací kroužek
oiling system | systém mazání
oilostatic cable | vysokotlaký olejový kabel
oily | olejový
oily deposit | olejový kal
OK (all correct) | v pořádku
okay (OK, all correct) | v pořádku
old-fashioned | staromódní
old hand | machr (zkušený odborník)
old-time | starodávný
OLE (object linking and embedding) | OLE (připojování a vkládání objektů)
OLED (organic LED) | OLED (organická LED)
OLED display | OLED displej
OLED light panel | světelný OLED panel
OLED light source | OLED světelný zdroj
OLED modul | OLED modul
OLED panel | OLED panel
OLED panel for general lighting | OLED panel pro univerzální osvětlení
OLED tile | OLED dlaždice
oligarchic synchronized network | oligarchicky synchronizovaná síť
OLT (optical line termination) | zakončení optické linky
OLTC (on-load tap-changer) | přepínač odboček (pod zatížením)
omega-wrap | opásání omega
omen | znamení (předzvěst)
omission | vynechání
omit | vynechat
omni-directional mobile mechanism | všesměrový mobilní mechanismus
omnibearing | všesměrový
omnibus bar | přípojnice
omnibus circuit | sběrný okruh (komunikace každý s každým)
omnibus configuration | konfigurace do polygonu
omnibus configuration | uspořádání do okruhu (dálkové ovládání, každý s každým)
omnibus configuration | uspořádání do polygonu
omnidirectional | všesměrový
omnidirectional antenna (in given plane) | všesměrová anténa (v dané rovině)
omnidirectional array (in given plane) | všesměrová anténní soustava (v rovině)
omnidirectional beacon | všesměrový maják
omnidirectional light | všesměrové světelné návěstidlo
omnidirectional microphone | všesměrový mikrofon
omnidirectional radio range | všesměrový radiomaják (systém navigace)
omnidirectional reception | všesměrový příjem
omnidirectional refractor | všesměrový refraktor
omnidirectional scanner | všesměrový skener
omnidirectionality | všesměrovost
omnidirectivity | všesměrovost
on | v chodu
ON | ZAP
on | zapnutý
on and off-delay relay with control signal | časové relé s řídicím signálem se zpožděným rozběhem a návratem
on-axis response | osová citlivost (ve směru osy)
on-board | na základní desce
on-board | palubní
on-board | vozidlový (vestavěný ve vozidle)
on-board battery | palubní baterie
on-board battery charger | palubní nabíječka (člun)
on-board charger (EV) | palubní nabíječka (elektromobil)
on-board communication station | palubní komunikační stanice
on-board component | vestavěná součástka (na desce)
on-board computer | počítač (v dopravním prostředku)
on-board computer | vestavěný počítač (v dopravním prostředku)
on-board device | palubní přístroj
on-board device | vestavěný přístroj
on-board diagnosis | palubní diagnóza
on-board diagnostic system | palubní diagnostický systém
on-board equipment (OBE) | palubní zařízení
on-board network | lodní síť
on-board network | palubní síť
on-board network | síť (dopravního prostředku)
on-board power supply | napájení palubní sítě
on-board power supply | palubní napájení
on-board receiver | palubní přijímač
on-board station | palubní stanice
on-board system | palubní síť
on-board unit | vozidlová jednotka (palubní)
on-body wearable | nositelný na těle
on-body wearable electronics | nositelná elektronika na těle
on call | na požádání
on call | na zavolání
on-call | telefonicky dosažitelný
on-call maintenance | údržba na zavolání
on capacitance (capacitive type) | kapacita sepnutého kontaktu (kapacitního spínače)
on-cell | zapnutá buňka
on-chip | čipový (na čipu)
on-chip | vestavěný v čipu
on-chip component | integrovaná součástka (na čipu)
on component (of duty cycle) | část zatěžovacího cyklu se zatížením
ON condition | stav zapnuto
on condition | za podmínky
on condition | za předpokladu
ON condition | zapnutý stav
on-condition maintenance | údržba za provozu (v zapnutém stavu)
on-contact printing | kontaktní tisk
on contract-specific basis | na základě zvláštní smlouvy
on default | v případě prodlevy
ON delay | zpoždění při přítahu
ON delay | zpoždění při zapnutí
ON delay | zpoždění přítahu
ON delay | zpoždění zapnutí
on-delay relay | časové relé se zpožděným přítahem
on-delay timer | časovač se zpožděným zapnutím
on demand | na požádání
on demand | na vyžádání
on-demand printing | tisk podle potřeby
on-demand read | čtení na požádání
on-demand streaming | streaming na vyžádání
on direction | propustný směr
ON duration | doba ve stavu zap
on duty | ve službě
on-duty entry | zápis služební pochůzky
on-ear | na uši
on easy terms | za výhodných podmínek
on edge | na hraně
on fly | letmo
on good terms | v dobrých vztazích
on-grid | připojený na síť
on hand | na skladě
on hook | zavěšen (telefon)
on-hook | stav zavěšení
on-hook call | volání bez vyvěšení
on-hook signal | signál zavěšení
on-hook signal | závěrečný signál
on large scale | ve velkém rozsahu
on-line | aktivně propojený
on-line | přímo propojený
on-line (see online) | on-line
on line side | na straně sítě
on load | zatížený
on-load | při zatížení
on-load | se zátěží
on-load ceiling voltage | maximální napětí při zatížení (budicí obvod)
on-load current | proud při zatížení
on-load factor | zatěžovatel
on-load speed | otáčky při zatížení
on-load switch | výkonový spínač
on-load tap | odbočka pro přepínání při zatížení
on-load tap changer | přepínač odboček (při zatížení)
on-load tap changer control (OLTC) | hladinový regulátor transformátoru (HRT)
on-load tap changing | automatické přepínání odboček transformátoru
on-load tap changing | přepínání odboček při zatížení
on-load tap changing transformer | transformátor s přepínáním odboček při zatížení
on-load tapping | přepínání odboček při zatížení
on-load test | zkouška při zatížení
on-load voltage | napětí při zatížení
on long-term basis | dlouhodobě
on mode | režim zapnuto
on no account | za žádných okolností
on no condition | za žádných podmínek
on occasion | příležitostně
ON-OFF | ZAP-VYP
on-off action | dvoupolohová funkce
on-off action | funkce zapnuto-vypnuto
on-off butterfly valve | dvoupolohová klapka
on-off code | bistabilní kód
on-off control | dvoupolohové řízení
on-off control switch | ovládací spínač (zap-vyp)
on-off controller | dvoupolohový regulátor
on-off controller | regulátor zapnuto-vypnuto
on-off controller with overlap | dvoupolohový regulátor s hysterezí
on-off differential | hystereze spínání
on-off element | prvek zapnuto-vypnuto
on-off function | spínání (zap-vyp)
on-off gain (distributed optical amplifier) | zisk zapnuto-vypnuto (distribuované optické zesilovače)
ON-OFF indicator | ukazatel polohy zap-vyp
on-off keying | klíčování spínáním
on-off level indicator | dvoustavový indikátor hladiny
on-off logic module | spínací logický modul
on-off logic sequencing | spínací logika
ON-OFF ratio | poměr zap/vyp
on-off ratio | střída (poměr zap/vyp)
on-off recorder | dvoustavový zapisovač
on-off relay | dvoustavové relé
on-off servo | dvoupolohové servo
ON-OFF signal | signál ZAP/VYP
on-off switch | vypínač (ZAP-VYP)
on-off switching control | dvoupolohové řízení
on-off transmission | přenos přerušováním
on-off valve | dvoupolohový ventil
on-off valve | uzavírací ventil
on-peak consumption | špičkový odběr
on-peak demand | špičkový odebíraný výkon
on-peak period | interval špičky
on-peak tariff | špičkový tarif
on period | aktivní interval
ON period | interval zapnuto (v cyklickém řízení)
on period | perioda vodivosti
on phone | u telefonu (na lince)
ON position | poloha ZAP
ON position | pracovní poloha
on position (depressed) | stisknutá poloha (tlačítka, zap)
on-premises wiring | vnitřní telekomunikační rozvody
on principle | zásadně
ON pushbutton | tlačítko ZAP
on rail position | poloha na kolejnici
on-receipt inspection | vstupní kontrola
on request | na požádání
on request | na přání
on-request read | čtení na požádání
ON resistance | odpor v propustném stavu
ON resistance | odpor v zapnutém stavu
on resistance (d.c. contact type) | rezistance sepnutého kontaktu (kovového)
on-road use | použití na silnici
on sale | na prodej
on-screen display | zobrazení na displeji
on-screen documentation | dokumentace zobrazována na displeji
on-screen formatting | formátování na displeji
on-screen instruction | instrukce na displeji
on-screen performance | parametry zobrazování (na displeji)
on-sight train operation | provoz vlaku podle rozhledu
on site | na místě
on site | na staveništi
on-site calibration | kalibrace na místě
on-site instrument | přístroj instalovaný na místě provozu
on-site maintenance | údržba na místě
on-site maintenance | údržba na místě používání
on-site test | zkouška na místě
on-slope signal | signál "v správném úhlu" (sestup letadla)
on state | aktivní stav
on-state | aktivní stav
on-state | propustný stav (polovodičové součástky)
on-state | sepnutý stav
ON-state | stav ZAPNUTO
on-state | stav zapnuto
on state (valve device) | zapnutý stav (spínací součástky)
on-state angle | úhel vodivosti (polovodičové součástky)
on-state characteristic | propustná charakteristika
on-state current | propustný proud
on-state current | proud v sepnutém stavu
on-state interval | propustný interval
on-state interval of controller | interval zapnutí pohonu ventilu
on-state loading limit | mezní zatížení v propustném stavu
on-state power | výkon v propustném stavu
on-state power loss | ztrátový výkon v propustném stavu
on-state region | propustná oblast
on-state resistance | odpor v propustném stavu
on-state slope resistance | dynamický odpor (v zapnutém stavu)
on-state voltage | napětí v propustném stavu
on-state voltage drop | úbytek napětí v propustném stavu
on status | stav zapnuto
on stock | na skladě
on tailwater side | na spodní hladině
on terms | za podmínek
on the average | průměrně
on the contrary | naopak
on the customer side | na straně zákazníka
on the DC side | na stejnosměrné straně
on the dot | absolutně přesně
on the due date | v termínu
on the fly | letmo
on the line side | na straně sítě
on the motor side | na straně motoru (měniče)
on the other hand | naproti tomu
on the outside | na vnější straně
on the phone | u telefonu (na lince)
on the reverse page | na opačné stránce
on the spot | okamžitě na místě
on-the-fly | letmý
on-the-fly read-out | letmé čtení (snímání dat)
on-the-job training | praktické školení
on-the-job training | školení při práci
ON threshold | práh přítahu
ON time | doba do stavu zapnuto
on-time | aktivní doba (interval)
on-time | doba připojení na zátěž
ON-time | doba sepnutí
on-time (flashing lights) | doba svitu (pro přerušovaná světla)
ON time at power frequency | doba pro zapnutý stav na síťovém kmitočtu
ON time at voice frequency | doba pro zapnutý stav na tónové frekvenci
on top | na (vrchu, horní straně)
on torque | utahovací moment
on trial | na zkoušku
on view | k nahlédnutí
ON voltage | napětí pro stav zapnuto
on-wall-mounted duct | nástěnný instalační kanál
on-wires | po vedení
onboard (see on-board) | palubní
onboard surveillance | palubní dohled
onboard voice communication system | palubní hlasový komunikační systém
once-through boiler | průtlačný kotel (Bensonův)
once-through cooling | průtokové chlazení (otevřené)
once-through cooling of power station | průtočné chlazení elektrárny
oncoming | následující
on-die termination | zakončení na čipu (impedanční)
ondol-mattress | matrace ondol (s vyhřívanou keramickou deskou)
ondoscope | doutnavkový indikátor vysokofrekvenčního pole
one-address instruction | jednoadresní instrukce
one after another | jeden po druhém
one-ahead addressing | následné adresování (operandu)
one-and-half breaker arrangement | rozvodna s jedním a půl vypínačem na odbočku
one-at-a-time mode | sekvenční provoz
one-bit audio (stream) | jednobitový audio stream
one-bus system | jednosystémová rozvodna (s jedním systémem přípojnic)
one-casing turbine | jednotělesová turbína
one-channel vertical amplifier | jednokanálový vertikální zesilovač
one-chip microcomputer | jednočipový mikropočítač
one condition | jedničkový stav
one-contact neon test light | fázovka
one-day time switch | denní spínací hodiny
one-device cell | buňka s jedním tranzistorem (paměť)
one-digit | jednociferní
one-digit adder | poloviční sčítačka
one-dimensional | jednorozměrný
one-dimensional array (vector) | jednorozměrné pole (vektor)
one-dimensional concealment | jednorozměrné zahlazení (digitální chyby)
one-dimensional dimming | řádkové stmívání
one-dimensional prediction | jednorozměrná predikce (1 D)
one-dimensional transform | jednorozměrná transformace obrazu
one-direction flat-seat thrust bearing | jednosměrné axiální kuličkové ložisko
one-direction thrust ball bearing | jednosměrné axiální kuličkové ložisko
one-direction thrust bearing | jednosměrné axiální ložisko
one failure principle | princip jednotlivé poruchy
one-fourth cycle | čtvrtperioda
one-frequency dialling | jednotónová volba
one-gang switch | jednoduchý přepínač
one-half byte | půlbyte
one-half load | poloviční zátěž
one-half-hard copper | polotvrdá měď
one-half-peak divergence | poloviční divergence
one-half-peak divergence (of projector) | úhel poloviční svítivosti (světlometu)
one-hand operation | obsluha jednou rukou (ovládání)
one-hop transmission | přenos s jedním skokem (odrazem od ionosféry)
one-hour duty | hodinové provozní zatížení
one-hour output | hodinový výkon
one-hour rating | jmenovité údaje pro jednohodinový provoz
one-hour speed | otáčky při hodinovém jmenovitém výkonu
one-hundred-percent earth-fault protection | stoprocentní ochrana při zemním zkratu
one-hundred-percent inspection | stoprocentní kontrola
one-layer | jednovrstvý
one-level bill of material | stavebnicový kusovník
one-line | jednořádkový
one-line diagram | jednopólové schéma
one-line representation | jednopólové znázornění
one-line-to-earth fault | jednofázové zemní spojení
one-line-to-earth short circuit | jednofázový zemní zkrat
one-line-to-ground fault | jednofázové zemní spojení
one-loop system | jednosmyčková soustava
one man operation | jednočlenná obsluha
one man operation | jednomužná obsluha
one-minute power-frequency test voltage | minutové zkušební napětí o síťovém kmitočtu
one-minute power-frequency withstand voltage | minutové výdržné napětí o síťovém kmitočtu
one-motor drive | jednomotorový pohon
one-off production | jednorázová výroba
one-of-two channel selection | výběr "jeden ze dvou" kanálů
one-of-two configuration | sestava jeden ze dvou (redundantní)
one operation | změna polohy (spínače)
one out of ten code | kód jeden z deseti
one-out-of-n redundancy | redundance jeden z n
one-output signal | jedničkový výstupní signál
one-part | nedělený (z jednoho kusu)
one-part connector | jednodílný konektor (přímý)
one-part tariff | jednosložkový tarif
one-path device | jednocestný ochranný prvek
one-peak high-voltage generator | jednopulzní vysokonapěťový zdroj
one person operation | jednočlenná obsluha
one person operation | jednomužná obsluha
one-phase | jednofázový
one-phase AC converter | jednofázový střídavý měnič
one-phase inverter | jednofázový střídač
one-phase power | jednofázový výkon
one-phase rectifier | jednofázový usměrňovač
one-phase-to-earth fault | jednofázové zemní spojení
one-piece | z jednoho kusu
one-piece connector | jednodílný konektor
one-piece cover | jednoduchý kryt (z jednoho kusu)
one-piece telephone | jednodílný telefon
one-plus one address instruction | dvouadresová instrukce (operand+instrukce)
one-pole | jednopólový
one-pole on-load tap changer | jednopólový přepínač odboček
one-port | dvojpól
one-port | jednobran
one-port | jednoportový obvod (méně vhodné, viz port)
one-port | port (článek s jedním portem)
one-port | jednoportový
one-port resonator | dvojpólový rezonátor
one-port resonator | jednoportový rezonátor
one-port resonator | rezonátor typu dvojpólu
one-port SAW resonator | jednoportový PAV rezonátor
one-port SPD | jednobranová ochrana před přepětím
one-port SPD | jednobranový svodič přepětí
one-position winding | jednovrstvé vinutí
one-pulse rectifier | jednopulzní usměrňovač
one-pulse voltage doubler connection | jednopulzní zdvojovač napětí
one-pulse voltage multiplier connection | jednopulzní násobič napětí
one-quadrant | jednokvadrantový
one-quadrant converter | jednokvadrantový měnič
one-quadrant drive | jednokvadrantový pohon
one quadrant operation | provoz v jednom kvadrantu
one-quadrant rectifier | jednokvadrantový usměrňovač
one-range winding | jednostupňové vinutí
one-second overcurrent | jednosekundový nadproud
one-shift operation | jednosměnný provoz
one shot | jednorázový běh časové základny (osciloskopu)
one shot | monostabilní multivibrátor
one-shot | monostabilní klopný obvod
one-shot | tvarovač impulzů
one-shot | impulzní (jeden impulz)
one-shot display | jednorázové zobrazení (osciloskop)
one-shot lubrication | impulzní mazání
one-shot multivibrator (monostabil) | monostabilní multivibrátor
one-shot time base | jednorázový časový rozklad (osciloskopu)
one-side traction power supply | jednostranné napájení (troleje)
one-sided board | jednostranná deska
one-sided cooler | jednostranný chladič
one-slot-per-phase winding | jednodrážkové vinutí (jedna drážka na fázi)
one-speed | jednorychlostní
one-stage amplifier | jednostupňový zesilovač
one-state | stav "1"
one-step clock | hodiny s jedním krokem (v jednom paketu)
one-step selector | jednostupňový volič
one stop shopping | všechno z jednoho obchodu
one-tenth peak divergence | úhel desetinového rozptylu
one-tenth peak spread | úhel desetinového rozptylu
one-third octave filter | jednotřetinový oktávový filtr
one-to-many comparison | porovnání jeden ku mnoha
one-to-many relationship | vztah jeden ku mnoha (rodič-děti)
one-to-many search | vyhledávání jeden ku mnoha
one-to-one comparison | porovnání jeden ku jednomu
one-to-one ratio | jednotkový převod (1:1)
one-to-one transformer | oddělovací transformátor s převodem 1:1
one-touch | jednotlačítkové (ovládání)
one unit in size | jedna jednotka velikosti (paměti)
one-unit message | jednojednotková zpráva
one-valued function | jednoznačná funkce (ryze monotónní)
one-wattmeter method | metoda jednoho wattmetru
one-way | jednocestný
one-way | jednosměrný (způsob sestavování spojení)
one-way (traffic) | jednosměrný (o dopravě)
one-way adaptor | adaptér (do zásuvky, pro 1 vidlici)
one-way attenuator | jednosměrný zeslabovač
one-way clutch | volnoběžka
one-way communication | jednosměrná komunikace
one-way connecting network | jednosměrné spojovací pole (jedním směrem)
one-way connection | jednosměrné spojení
one-way converter | jednosměrný měnič (tok energie jen jedním směrem)
one-way link | jednosměrný spoj (jen jedním směrem)
one-way operation | jednosměrný provoz (jen jedním směrem)
one-way operation | simplexní provoz
one-way paging | jednosměrné rádiové vyhledávání
one-way radio paging system | systém jednosměrného rádiového vyhledávání
one-way repeater | jednosměrný opakovač
one way single beam | jeden jednosměrný paprsek
one-way spring points | samovratná výhybka
one-way switch (BrE) | vypínač (instalační, 1)
one-way token carrier | jednosměrný nosič tokenu
one-way traffic | jednosměrný provoz (silnice)
one-way transmission line | jednosměrné přenosové vedení (pro jeden směr)
one-wire bus | jednovodičová sběrnice
one-wire interface | jednovodičové rozhraní
one-wire line | jednovodičové vedení
onerous service conditions | obtížné provozní podmínky
one's complement | jedničkový doplněk
one's complement code | inverzní kód
onfloor cable trunking | podlahový povrchový kabelový kanál
ongoing | pokračující
onionskin phosphor | vícevrstvý luminofor
online | online
online | přímý
online | připojený na počítač
online | připojený na síť
online analyser | online analyzátor
online calculation | online výpočet
online community | online komunita
online computer control | řízení počítačem online
online data processing | zpracování dat online
online documentation | online dokumentace
online editing | přímá příprava střihových dat
online equipment | spřažené zařízení
online fault detection | online detekce poruchových stavů
online help | asistent na telefonu
online help | online nápověda
online help | virtuální asistent
online learning | online výuka
online measurement | online měření
online mode | online režim
online one-way converter | přímý jednokvadrantový řízený usměrňovač
online operation | online provoz
online peripheral equipment | online periferní zařízení
online pluggable | výměnný online
online programming | online programování
online real-time | online v reálném čase
online starter | přímý spouštěč (ze sítě)
online storage | online paměť
online supervisory program | online dohlížecí program
online support | online podpora
online support tool | nástroj online podpory
online system | online systém
online terminal | online terminál
online transaction processing | provádění transakcí online
online unit | online jednotka
onset | nasazení (kmitů ap.)
onset of impairment | začátek zhoršení (vysílání)
onshore wind turbine | větrná elektrárna na pevnině
ontology language | ontologický jazyk
ONU (optical network unit) | optická síťová jednotka
onwards | dál (směrem ...)
oozing | vytváření zárodků
op amp (operational amplifier) | operační zesilovač
op amp board | deska operačního zesilovače
op code (operation code) | operační kód (operační část strojové instrukce)
opacity | neprůsvitnost (pohlcování a difuze světla ve vrstvě)
opacity | opacita
opacity | optická hustota (vrstvy)
opal acrylic-plastics diffuser | matný akrylátový difuzor
opal bulb | opálová baňka
opal glass | matné sklo
opal lamp | matná žárovka
opalescence | difuzní rozptyl
opalescent | matně zářící
opalescent glass | matné sklo
opamp (operational amplifier) | operační zesilovač
opaque | nejasný (neurčitý)
opaque | neprůsvitný
opaque medium | neprůsvitné prostředí
opaque projector | episkop
opaque region | pásmo neprůsvitnosti
opaque-transparency projector | epidiaskop
opaquer | zneprůhledňovací činidlo
opcode | operační kód
OPCON (optical conductor) | OPCON (lano s optickými vlákny)
open | otevřít
open | rozepnout (kontakt)
open | uvést do provozu
open | rozpojení (obvodu)
open | otevřený (nekrytý)
open | přehledný
open | přístupný
open | rozepnutý (kontakt)
open | rozpojený
open | volný
open (a line) | rozpojit (vedení)
open action | otevřená akce (bez zpětné vazby)
open action flow | otevřená cesta působení (bez zpětné vazby)
open action path | otevřená cesta akce (bez zpětné vazby)
open air | otevřené prostranství
open-air | venkovní
open-air breather | vzdušník
open-air climate | venkovní klíma
open-air location | venkovní nekryté umístění
open application environment (system) | otevřené aplikační prostředí (systém)
open arc | otevřený oblouk
open area | venkovní prostor
open area lighting | veřejné osvětlení
open area test site | venkovní zkušební stanoviště
open back cabinet | otevřená skříňová ozvučnice
open-back earphone | sluchátko s otevřenou zadní stranou
open battery | otevřená baterie
open box type fuse | pojistka umístěná v otevřené skříni
open bridge connection | zapojení v otevřeném můstku
open by normal means | otevřít normálními prostředky
open card power supply | karta s napájecím zdrojem
open card power supply | napájecí zdroj na kartě
open-cast mining | povrchová těžba
open cavity | otevřená dutina
open cell | otevřený článek
open-cell | pórovitý
open-cell material | pórovitá pěnová hmota
open-chassis unit | nekrytá vestavná jednotka
open circuit | otevřený chladicí okruh
open circuit | otevřený obvod
open circuit | přerušený obvod (poruchový stav)
open circuit | rozpojený obvod
open-circuit | naprázdno
open-circuit | naprázdno (s rozpojeným obvodem)
open-circuit | s otevřeným okruhem
open-circuit air cooled | s otevřeným chlazením (motor)
open-circuit air cooling | otevřené chlazení (motoru)
open-circuit alarm device | alarmový hlásič při rozpojení obvodu
open-circuit armature | kotva s rozpojeným vinutím
open-circuit arrangement | zapojení se zapínacím kontaktem (v klidu rozpojen)
open-circuit characteristic | charakteristika naprázdno
open-circuit condition | stav naprázdno (s rozpojeným výstupem)
open-circuit control | přepínání s přerušením obvodu
open-circuit cooling | s otevřeným chlazením (motor)
open-circuit core loss | ztráty naprázdno v železe
open-circuit e.m.f. (electromotive force) | napětí obvodu naprázdno (elektromotorické napětí)
open-circuit excitation | buzení naprázdno
open-circuit failure mode | druh poruchy přerušení obvodu
open circuit fault | porušení spojitosti vodiče
open circuit fault | přerušení vodiče
open-circuit field time constant | časová konstanta buzení naprázdno
open-circuit field voltage | budicí napětí naprázdno
open-circuit flux density | magnetický indukční tok naprázdno
open-circuit gain | zesílení naprázdno
open-circuit impedance | impedance naprázdno
open-circuit input impedance | vstupní impedance naprázdno
open-circuit intermediate voltage | napětí odbočky při rozpojeném obvodu
open-circuit intermediate voltage (of capacitor divider) | střední napětí při rozpojeném obvodu (kapacitního děliče)
open-circuit loss | ztráty naprázdno
open-circuit measurement | měření na rozpojeném obvodu
open-circuit monitoring | hlídání přerušení obvodu
open-circuit operation | provoz naprázdno (zdroje)
open-circuit output | otevřený výstup
open-circuit output admittance | výstupní admitance naprázdno
open-circuit output impedance | výstupní impedance naprázdno
open-circuit potential | napětí naprázdno
open-circuit power | výkon naprázdno
open-circuit power consumption | příkon naprázdno
open-circuit proof | odolný vůči provozu naprázdno
open-circuit protection | ochrana při přerušení obvodu (vodiče)
open-circuit protective device | ochrana při přerušení obvodu (vodiče)
open-circuit protective device | ochranné zařízení obvodu naprázdno
open-circuit reverse voltage transfer ratio | zpětný napěťový činitel naprázdno (tranzistoru)
open-circuit reversing (control) | reverzace s přerušením obvodu
open-circuit saturation curve | křivka nasycení naprázdno
open-circuit secondary voltage | sekundární napětí naprázdno
open-circuit shunt release | podpěťová spoušť (na pracovní proud)
open-circuit temperature-rise test | zkouška oteplení naprázdno
open circuit termination | zakončení naprázdno
open-circuit time | interval naprázdno
open-circuit time constant | časová konstanta naprázdno
open-circuit transfer admittance | převodová admitance naprázdno
open-circuit transfer impedance | převodová impedance naprázdno
open-circuit transient time constant | časová konstanta naprázdno
open circuit transition auto-transformer starting (AmE) | spouštění autotransformátorem s přerušením napájení
open-circuit trip circuit | obvod podpěťové spouště (na pracovní proud)
open-circuit ventilated | s otevřeným chlazením (motor)
open-circuit ventilation | otevřené chlazení (motoru)
open circuit voltage | napětí naprázdno
open-circuit voltage | napětí naprázdno
open-circuit winding | rozpojené vinutí
open-circuit working | fungování na principu spojení obvodu (na pracovní proud)
open-circuited | naprázdno
open-circuited | rozpojený (na vstupu nebo na výstupu)
open-circuited | rozpojený obvod
open-close condition | stav zap-vyp
open-close time | doba vypnutí a zapnutí
open-close valve | zavírací ventil
open coil | cívka s rozpojeným obvodem
open-coil armature winding | otevřené vinutí kotvy
open collector (OC) | otevřený kolektor
open-collector driver | výkonový stupeň s otevřeným kolektorem
open-collector gate | hradlo s otevřeným kolektorem
open communication | otevřená komunikace
open communications network | otevřená komunikační síť (integrovaná)
open connection | otevřené spojení (přes přepěťovou ochranu)
open connection (to return circuit) | nepřímé spojení (se zpětným obvodem)
open construction | otevřené provedení
open contact | rozpojený kontakt
open contact | zapínací kontakt (v klidu rozepnut)
open control loop | otevřený regulační obvod (bez zpětné vazby)
open cooling circuit | otevřený chladicí okruh
open cooling system | otevřený chladicí systém
open core | jádro se vzduchovou mezerou
open-core transformer | rozptylový transformátor (se vzduchovou mezerou)
open crimp barrel | otevřená krimpovací dutinka
open crimp barrel | otevřená zamačkávací dutinka
open-cut mine (AmE) | povrchový důl
open cycle | otevřený oběh
open cycle gas turbine | plynová turbína s otevřeným oběhem
open delta connection | zapojení do otevřeného trojúhelníku
open delta connection | zapojení v otevřeném trojúhelníku
open design | otevřené provedení
open detector | otevřený hlásič
open dispersive reflector | otevřený difuzní reflektor (svítidla)
open-door tell-tale | signálka otevřených dveří
open drip proof enclosure (ODP, IP22) | krytí proti kapající vodě (IP 22)
open emitter | s otevřeným emitorem
open-end spanner (BrE) | vidlicový klíč
open-ended | otevřený (pro další rozšíření)
open-ended | s rozpojeným koncem
open-ended applicator | aplikátor s otevřeným koncem
open-ended coil | otevřená cívka (pro montáž do stroje)
open-ended line | vedení zakončené naprázdno
open-ended spanner (BrE) | vidlicový klíč
open-entry contact | dutinkový kontakt bez omezení rozměru kolíku
open equipment | otevřené zařízení
open equipment | otevřené zařízení
open feeder | paprskové napájecí vedení
open filament | přerušené vlákno
open formation (rail) | otevřené kolejové lože
open frame power supply | napájecí zdroj na kartě s montážním rámem
open fuse trip device | hlídač pojistek
open heating element | otevřený topný článek (nekrytý)
open internet | otevřený internet
open line | telefonní vedení s možným odposlechem
open-line programme | kontaktní pořad
open-link cutout | pojistka s otevřenou tavnou vložkou
open-link fuse-link | otevřená tavná vložka
open loop | otevřená smyčka
open-loop adaptation | adaptace v otevřené smyčce
open-loop control | ovládání
open-loop control | řízení v otevřené smyčce
open-loop control block | blok řízení (v otevřené smyčce)
open-loop control function | řídicí funkce (bez zpětné vazby)
open-loop control module | řídicí modul (bez zpětné vazby)
open-loop control section | sekce řízení bez zpětné vazby
open-loop control system | ovládání
open-loop control system | řídicí systém (bez zpětné vazby)
open-loop controlled | řízený (bez zpětné vazby)
open-loop controlled variable | řízená proměnná (bez zpětné vazby)
open-loop frequency control | řízení kmitočtu (bez zpětné vazby)
open-loop frequency response | frekvenční charakteristika otevřené smyčky
open-loop frequency response | kmitočtová charakteristika otevřené smyčky
open-loop frequency response | kmitočtová odezva otevřené smyčky
open-loop gain | zesílení otevřeného obvodu
open-loop gain characteristic | amplitudová frekvenční charakteristika otevřené smyčky
open-loop operation | provoz s řízením s otevřenou smyčkou
open-loop speed control | řízení otáček (bez zpětné vazby)
open loop stabilization | stabilizace bez zpětné vazby
open-loop stabilization | stabilizace řízením (bez zpětné vazby)
open-loop system | řízená soustava (bez zpětné vazby)
open-loop system | systém s otevřenou smyčkou
open-loop timing-pulse control | taktované řízení
open-loop transfer function | přenosová funkce otevřené smyčky
open loop transmitting (to all ships) | vysílání všem (lodím)
open-loop voltage gain | napěťové zesílení naprázdno
open-loop voltage gain | napěťové zesílení otevřené smyčky (bez zpětné vazby)
open-loop zero | nula otevřené smyčky
open machine | otevřený stroj
open magnetic circuit | otevřený magnetický obvod
open-minded | objektivní (bez předsudků)
open motor | nekrytý motor
open network provider | poskytovatel veřejného přístupu k síti
open neutral point | rozpojený nulový bod (N)
open outlet water heater | ohřívač vody s otevřeným odtokem
open-pan vibrating conveyor | vibrační dopravník
open path | otevřená cesta (optického senzoru)
open path infrared sensor | infračervený snímač s otevřenou cestou
open pathway system | otevřený kabelážní systém
open permission | otevřené povolení
open-phase (protection) relay | relé ochrany při přerušení fáze
open-phase circuit breaker | jistič motoru s ochranou při přerušení fáze
open-phase motor | motor s přerušenou fází
open-phase protection | ochrana při přerušení fáze
open-pit mine | povrchový důl
open-plan office | velkoprostorová kancelář
Open Platform Communications (OPC) | otevřená komunikační platforma (OPC)
open points | otevřené body (jednání)
open porosity | otevřená pórovitost
open position | vypnutá poloha
open position (of signal) | dovolující návěst
open protocol | otevřený protokol
open reel recorder | cívkové záznamové zařízení
open reel tape recorder | cívkový magnetofon
open-security environment | otevřené bezpečnostní prostředí
open self-ventilated | otevřený s vlastním chlazením (s větrákem na hřídeli)
open separately ventilated | otevřený s cizím chlazením
open set | otevřená množina
open slot | otevřená drážka
open-source software | software s otevřeným zdrojovým kódem
open space | otevřený prostor
open star point | rozpojený uzlový bod (N)
open state | rozpojený stav
open subroutine | otevřený podprogram
open switch | otevřený spínač (nekrytý)
open system | otevřená soustava
open system | otevřený systém
open systems architecture | architektura otevřeného systému
open systems interconnection (OSI) | propojení otevřených systémů (osy)
open systems interconnection environment (OSI E) | prostředí osy (propojení otevřených systémů)
open systems interconnection reference model (OSI) | referenční model propojení otevřených systémů (osy)
open terminal box | otevřená svorkovnice
open three-phase bridge connection | otevřené třífázové můstkové zapojení
open time | doba vytvrzení lepidla
open traction system earthing | otevřené uzemnění trakční soustavy
open train | otevřený vlak (otevřená sestava)
open transition | přepnutí s přerušením
open transition (starter) | přepnutí s odpojením motoru (u spouštěče)
open transition auto-transformer starting | spouštění autotransformátorem s přerušením napájení
open transmission system | otevřený systém přenosu (rádiem)
open two-phase winding | otevřené dvoufázové vinutí
open-type | otevřený (nekrytý)
open-type assembly | nekrytý rozváděč
open type bushing | venkovní typ průchodky
open-type cell | otevřený článek
open-type coil heater | otevřený spirálový vyhřívací článek
open type compressor | ucpávkový kompresor
open-type contactor | otevřený stykač
open-type machine | nekrytý stroj
open-type substation | nezapouzdřená rozvodna
open-type switchgear | nekrytý rozváděč
open university | otevřená univerzita
open ventilated | otevřený s vlastním chlazením (s větrákem na hřídeli)
open-winding dry-type transformer | suchý transformátor s otevřenými vinutími (nespojenými)
open windings | nespojená vinutí
open windings | otevřená vinutí
open window | otevřené okno (plocha s pohltivostí 1)
open-wire carrier circuit | okruh nosné venkovního vedení
open-wire fuse | nekrytá pojistka (s nekrytým tavným drátem)
open-wire system | soustava venkovních vedení
open-wire telephone line | venkovní telefonní vedení
open wiring | nekryté vedení
open-wiring on insulators | venkovní rozvod na izolátorech
openable pathway system | otevíratelný kabelážní systém
openable protection sleeve | ochranná trubice s podélným prořezem
opencast mine | povrchový důl
opened (contact) | rozepnut (kontakt)
opened array | pole proužků naprázdno (nespojených)
opener | otvírák
opening | otevření
opening | otvor
opening | rozepnutí
opening | vypnutí spouští
opening | zahájení
opening | úvodní
opening | vypínací
opening angle | úhel otevření
opening contact | rozpínací kontakt
opening detector | detektor otevření
opening device | rozpínací přístroj
opening flag | začáteční příznak
opening force | síla pro rozepnutí (kontaktů)
opening of ring connection | rozpojení kruhového spojení
opening operation | rozepnutí
opening operation | vypnutí
opening overvoltage | vypínací přepětí
opening resistor | vypínací rezistor
opening speed | vypínací rychlost
opening spring | vypínací pružina
opening stroke | vypínací zdvih
opening temperature | teplota vybavení (tepelné ochrany)
opening temperature | vypínací teplota
opening the star point | rozpojení hvězdy
opening time | doba otvírání
opening time | doba rozepnutí
opening time | doba vypínání
opening time | doba vypínání (vypínače)
opening time | otevírací doba
opening time | vypínací doba
opening time | vypínací doba
opening travel | vypínací dráha (kontaktů)
opening trip | vypínací spoušť
opening voltage | vypínací napětí
operability | ovladatelnost
operable | fungující
operable | funkční
operable | provozuschopný
operable temperature range | rozsah teplot provozuschopnosti
operand | operand
operand address | adresa operandu
operand area | oblast operandu
operand field | pole operandu
operand identifier | identifikátor operandu
operand quantity | výpočetní veličina
operate | být v činnosti
operate | fungovat
operate | obsluhovat (stroj ap.)
operate | ovládat
operate | ovládat (obsluha)
operate | podnikat
operate | pohánět
operate | pracovat (stroj)
operate | přejít do pracovního stavu
operate | přitáhnout (relé)
operate | provozovat
operate at no load | běžet naprázdno
operate break time | doba rozepnutí při přítahu (rozpínací kontakt)
operate condition | činný stav
operate condition | pracovní stav
operate current | ovládací proud (relé)
operate delay | zpoždění aktivace
operate energization | aktivace (relé)
operate in switching mode | pracovat ve spínacím režimu
operate in synchronism | běžet synchronně
operate make time | doba sepnutí při přítahu (zapínací kontakt)
operate margin (relais) | rezerva přítahu (relé)
operate mode | pracovní režim
operate position | pracovní poloha (kontaktů)
operate position | pracovní stav
operate range of input voltage | pracovní rozsah vstupního napětí (relé)
operate signal | signál relé aktivováno
operate state | pracovní stav (přitažené relé, stykač)
operate state | stav přitažen (relé, stykač)
operate time | doba aktivace (relé ap.)
operate time | doba přechodu do pracovního stavu
operate time | doba vybavení (ochrany)
operate time (relay) | doba sepnutí (relé)
operate time delay setting | nastavení zpoždění doby sepnutí
operate time without bounce | doba sepnutí bez doby odrazů
operate transfer time | doba přepnutí do pracovní polohy
operate value | aktivační hodnota (relé)
operate voltage | aktivační napětí
operate voltage | pracovní napětí (relé)
operated | ovládaný
operated | poháněný
operated condition | stav přitažen
operated contact position | přitažená poloha kontaktu
operated through spindle gearbox | s vřetenovým pohonem
operating | ovládání
operating | provoz
operating | činný
operating | fungující
operating | obsluhující
operating | operační
operating | ovládací
operating | pracovní
operating | provozní
operating | vybavovací
operating | výkonný
operating ability | pracovní schopnost
operating accuracy | pracovní přesnost
operating accuracy | pracovní přesnost (měřicí relé)
operating accuracy | přesnost sepnutí
operating agency | operátor (sítě)
operating agency | provozovatel sítě
operating aisle | obslužná chodba
operating altitude | pracovní nadmořská výška
operating altitude | provozní nadmořská výška
operating ambient temperature | pracovní teplota okolí
operating ampere-turn | ampérzávity přítahu
operating and maintenance panel | panel obsluhy a údržby
operating and monitoring | ovládání a sledování
operating area | provozní zóna
operating area | provozovna
operating area subject to fire hazard | provozní zóna s nebezpečím požáru
operating assets | provozní aktiva
operating at the nominal working point | práce na jmenovitém pracovním bodě
operating basis earthquake | projektované zemětřesení
operating button | ovládací knoflík
operating cam | ovládací vačka
operating capability | spínací schopnost (relé)
operating capacity | provozní kapacita
operating characteristic | pracovní charakteristika
operating characteristic | provozní charakteristika
operating characteristic curve | provozní charakteristika (křivka)
operating characteristics | provozní vlastnosti
operating chart | pracovní diagram (stroje)
operating circuit | ovládací obvod
operating class | třída fungování
operating clock frequency | frekvence pracovního taktování
operating clock signal | signál provozního taktování
operating coil | ovládací cívka (přítah)
operating command | pracovní povel
operating condition | nažhavený stav (elektronky)
operating condition | pracovní stav
operating condition | provozní podmínka
operating condition | provozní stav
operating conditions | podmínky provozu
operating conditions | provozní podmínky
operating connection | provozní zapojení
operating console | ovládací pult
operating contact | zapínací kontakt (pracovní)
operating context | provozní kontext (okolnosti a souvislosti provozu)
operating control | automatika (provozu zařízení)
operating control | provozní řídicí zařízení
operating control | provozní řízení (přístroj)
operating control | řízení (přístroj, blok, řídí činnost zařízení)
operating control | řízení provozu (dispečink)
operating control panel | ovládací panel
operating costs | provozní náklady
operating crew | obsluha (skupina)
operating current | aktivační proud (relé ap.)
operating current | pracovní proud (spouště ap.)
operating current | vybavovací proud
operating current range | provozní rozsah proudu
operating current release | spoušť na pracovní proud
operating curve | pracovní charakteristika
operating curve | pracovní křivka
operating cycle | pracovní cyklus
operating cycle | spínací cyklus
operating cylinder | ovládací válec
operating data | provozní údaje
operating delay | zpoždění ovládání
operating density | provozní hustota (plynu)
operating device | ovladač (kompletní přístroj, s elektrickým výstupem)
operating diagram | pracovní diagram
operating differential | pracovní rozpětí
operating distance | spínací vzdálenost (bezdotykového spínače)
operating duration | doba provozu
operating duration | doba trvání provozu
operating duty test | zkouška provozním zatížením
operating earthing | provozní uzemnění
operating efficiency | provozní účinnost
operating electrolyte | elektrolyt
operating element | ovládací prvek
operating enable | povolení provozu (povel)
operating energy | energie ovládání (pohonu spínače ap.)
operating environment | operační prostředí (programu)
operating environment | provozní prostředí
operating error | chyba obsluhy
operating error | chyba operátora
operating expenses | provozní náklady
operating experience | zkušenosti z provozu
operating eye | manipulační oko
operating face | ovládací panel (rozváděče)
operating facilities | provozní prostředky
operating facility | provozní služba (poskytovaná systémem)
operating factor | činitel vytížení (pracovní doby)
operating factors | činitele provozu (charakteristické)
operating failure | provozní porucha
operating force | ovládací síla
operating frequency | četnost spínání
operating frequency | pracovní frekvence
operating frequency | provozní kmitočet
operating frequency range | rozsah provozních kmitočtů
operating frequency range (OFR) | rozsah pracovních frekvencí
operating gangway | chodba pro obsluhu
operating gangway | ulička pro obsluhu
operating head | hnací hlavice
operating head | ovládací hlavice
operating hours | provozní hodiny (čas)
operating I2t value | tavná hodnota I2t (pojistky)
operating in parallel | paralelní provoz
operating indicator | indikátor funkčnosti
operating indicator | indikátor provozu
operating input noise temperature | pracovní šumová teplota vstupu
operating instant | okamžik sepnutí (relé, stykače)
operating instructions | návod k obsluze
operating instructions | návod k používání
operating instructions | provozní předpisy
operating instrument | provozní přístroj
operating instrumental uncertainty | pracovní nejistota přístroje
operating interval | interval přítahu
operating lease | provozní nájem
operating level | úroveň přítahu
operating lever | ovládací páka
operating lifetime | pracovní doba života
operating lifetime | provozní životnost
operating lifetime | životnost v provozu
operating light | operační svítidlo
operating limit | mez přítahu
operating limit | provozní mez
operating limits | mezní podmínky činnosti (přístroje)
operating line | pracovní charakteristika
operating linkage | ovládací mechanika
operating load | provozní zatížení
operating loss | provozní útlum
operating loss | provozní ztráta
operating losses | provozní ztráty
operating magnet | přestavovací magnet
operating management | operativní řízení
operating manual | příručka pro obsluhu
operating margin | provozní bezpečnostní rezerva
operating mechanism | ovládací mechanika
operating mechanism | pohon (spínače)
operating member | ovládací člen
operating member | ovládací dílec
operating memory | operační paměť
operating metallization (conductors) | pracovní metalizace (vodiče)
operating method | způsob fungování
operating mode | operační režim
operating mode | provozní režim
operating mode | režim provozu
operating mode management | řízení režimu provozu
operating mode memory | paměť režimů provozu
operating mode program | program režimů provozu
operating mode selection | výběr režimu provozu
operating noise | hlučnost chodu
operating organization | provozovatel
operating overcurrent | vybavovací nadproud
operating overload | provozní přetížení
operating parameter | provozní parametr
operating part | ovladač
operating period | doba provozu (mezi odstávkami)
operating period | pracovní interval
operating period | provozní doba
operating period | provozní interval
operating personnel | pracovníci obsluhy
operating phase shift | provozní fázový posuv
operating point | pracovní bod
operating point (position switch) | bod sepnutí (polohového spínače)
operating pole | vypínací tyč
operating position | pracovní poloha
operating position | provozní poloha
operating power | provozní výkon
operating power factor | provozní účiník
operating premises | provozní prostory
operating pressure | pracovní tlak
operating pressure | provozní přetlak
operating pressure | provozní tlak
operating pressure differential | pracovní tlakový rozdíl
operating pretravel | volná dráha před okamžikem přepnutí
operating principle | způsob fungování
operating principles | směrnice pro použití
operating procedure | provozní postup
operating procedure | provozní předpis
operating push button | ovládací tlačítko
operating range | akční rádius
operating range | dojezd (vozidla)
operating range | pracovní rozsah
operating range of final control element | pracovní rozsah akčního členu
operating range test | zkouška provozního rozsahu
operating region | oblast provozu
operating requirement | provozní požadavek
operating reserve | provozní rezerva
operating reserve | provozní záloha
operating residual current | vybavovací reziduální proud
operating resistance | hodnota odporu pro vybavení
operating rocker | ovládací kolébka
operating rod | ovládací táhlo
operating rod | ovládací tyčka
operating rod | vypínací tyč
operating room | místnost spojovatelek
operating room | operační místnost
operating room | provozní místnost
operating rules | pravidla provozu
operating sequence | posloupnost činností
operating sequence | sled činností
operating sequence | sled operací
operating sequence | sled spínání
operating sequence | spínací posloupnost
operating sequence | spínací sled
operating service environment | provozní prostředí
operating shaft | ovládací hřídel
operating short-circuit | provozní zkrat
operating side | strana obsluhy
operating site | místo provozu
operating slew rate (stepping motor) | pracovní frekvence (krokového motoru)
operating space | provozní prostor
operating specification | provozní hodnota (jmenovitá)
operating speed | provozní otáčky
operating speed | provozní rychlost
operating speed | rychlost spínání
operating speed range | rozsah provozní rychlosti
operating speed range | rozsah provozních otáček
operating staff | obsluha provozovny
operating staff | obslužný personál
operating standard | norma provozu (činnosti)
operating state | provozní stav
operating-status register | registr provozního stavu
operating strategy | strategie provozu
operating stress | namáhání v provozu
operating switch | ovládací spínač
operating switchboard | manipulační rozváděč
operating system | operační systém
operating system | operační systém
operating system nucleus | jádro operačního systému
operating table | operační stůl
operating temperature | pracovní teplota
operating temperature | provozní teplota
operating temperature | teplota přepnutí
operating temperature range | rozsah pracovních teplot
operating temperature range | rozsah provozních teplot
operating test | dynamická zkouška
operating test | funkční zkouška
operating test | provozní zkouška
operating threshold | práh přítahu
operating time | doba činnosti
operating time | doba fungování
operating time | doba provozu
operating time | doba působení
operating time | doba trvání provozu
operating time | vypínací doba (pojistky)
operating time (brake) | doba uvolnění (brzdy)
operating time between failures | doba provozu mezi poruchami
operating time including bounce | doba sepnutí včetně doby odrazů
operating time per year | roční provozní doba
operating time ratio | zatěžovatel
operating time to failure | doba provozu do poruchy
operating time to first failure | doba provozu do první poruchy
operating time-current characteristic | vypínací charakteristika
operating torgue | ovládací krouticí moment
operating transfer time | doba přepínání
operating trouble | provozní porucha
operating uncertainty | provozní nejistota
operating unit | provozní jednotka
operating value | pracovní hodnota
operating value | provozní hodnota
operating variable | pracovní proměnná (regulovaná)
operating vibration level | úroveň vibrací za provozu
operating voltage | ovládací napětí
operating voltage | pracovní napětí
operating voltage | provozní napětí
operating voltage | vybavovací napětí
operating voltage (in system) | provozní napětí (elektrické sítě)
operating voltage range | provozní rozsah napětí
operating wavelength | pracovní vlnová délka
operating wavelength range | provozní rozsah vlnových délek
operating wavelength range | rozsah pracovních vlnových délek
operating wavelength spacing | odstup pracovních vlnových délek
operating window | pracovní okno (napětí)
operating zone | pracovní oblast
operation | běh (stroje)
operation | chod (zařízení)
operation | činnost (pracovní činnost člověka na zařízení)
operation | činnost (zařízení nebo přístroje, všeobecně)
operation | cyklus (spínání)
operation | fungování
operation | funkce
operation | obsluha (činnost)
operation | obsluha a práce
operation | operace
operation | ovládání
operation | podnikání
operation | práce (činnost, fungování)
operation | práce (na zařízení)
operation | přítah
operation | provoz
operation | provoz (fungování, činnost)
operation | provoz (stroje nebo zařízení)
operation | provozní činnost
operation | působení
operation | spínací operace
operation | spínání
operation | vybavení (spouště)
operation (of controller) | funkce (regulátoru)
operation (of electrical installation) | obsluha a práce (na elektrickém zařízení)
operation (of electrical installation) | obsluha a práce (na elektrickém zařízení)
operation (of points) | přestavení (výhybky)
operation and work | obsluha a práce
operation at high delay angles | provoz s velkým úhlem fázového řízení (zapnutí)
operation at nominal stress | provoz při jmenovitém namáhání
operation at overstress | provoz při nadměrném namáhání
operation at partial stress | provoz při částečném namáhání
operation at rating | provoz při jmenovitých hodnotách
operation characteristic | pracovní charakteristika
operation characteristics of power station | provozní ukazatele elektrárny
operation check | provozní kontrola
operation class (of amplifying stage) | provozní třída (zesilovacího stupně)
operation code | operační kód
operation command word (OCW) | slovo operačního kódu
operation condition | provozní podmínka
operation control | řízení operací
operation costs | provozní náklady
operation counter | počítač počtu přepnutí
operation counter | počitadlo počtu přepnutí
operation cycle | cyklus spínání
operation cycle | operační cyklus
operation cycle | pracovní cyklus
operation data | provozní údaje
operation efficiency | provozní účinnost
operation exception | výjimka operační kód
operation execution | provedení operace
operation execution time | čas trvání operace
operation field (of instruction) | pole operace (instrukce)
operation from supply | provoz s napájením
operation gangway | obslužná chodba
operation history | historie provozu
operation in one swift action | plynulé spínání
operation in open circuit | provoz naprázdno
operation in parallel with bus | paralelní provoz se systémem přípojnic
operation in parallel with system | paralelní provoz se sítí
operation in perfect synchronism | synchronní provoz se stejným fázovým úhlem
operation in service | fungování v provozu
operation indicator | indikátor činnosti
operation indicator | indikátor vybavení (spouště)
operation instruction | provozní instrukce
operation log | provozní deník
operation losses | provozní ztráty
operation manager | plánovač provozu
operation method | způsob činnosti
operation mode | aktivní režim
operation mode | pracovní režim
operation mode | provozní režim
operation mode based control | řízení založené na provozním režimu
operation of electrical installation | provoz elektrického zařízení
operation of generation system | provoz výrobní základny (ES, elektrizační soustavy)
operation of points | přestavění výhybky
operation of power station | provoz elektrárny
operation of push-button switch | činnost tlačítkového spínače
operation panel | panel obsluhy
operation part | operační část (instrukce)
operation point | pracovní bod
operation pole | vypínací tyč
operation range | pracovní podmínky (rozsah parametrů)
operation reliability | bezporuchovost provozu
operation reserve | operační záloha
operation reserve | rezerva fungování (chodu)
operation security | bezpečnost provozu
operation sequence | spínací posloupnost
operation sequence chart | diagram spínací posloupnosti
operation sequencing | řízení provozu (posloupnosti kroků)
operation set | soubor instrukcí
operation signal | provozní signál
operation speed | pracovní rychlost
operation temperature | provozní teplota
operation test | funkční zkouška
operation time | doba činnosti
operation under fault conditions | provoz v poruchovém stavu
operation under rated conditions | provoz za jmenovitých podmínek
operation with controlled slip | provoz s regulovaným skluzem
operation with open line end | provoz naprázdno (síť)
operation without stabilization | provoz bez stabilizace
operational | funkční
operational | operační
operational | pracovní
operational | provozní
operational air gap | pracovní vzduchová mezera
operational amplifier | operační zesilovač
operational analysis | operační analýza
operational availability | provozní pohotovost
operational behaviour | provozní chování
operational calculus | operátorový počet
operational characteristic | provozní charakteristika
operational chart | provozní schéma
operational check | provozní kontrola
operational concept | koncepce provozu (činnosti)
operational conditions (of equipment) | provozní podmínky (zařízení)
operational context | provozní kontext (související okolnosti)
operational control | ovladač (operátora)
operational crew | provozní obsluha
operational current | provozní proud
operational cycle | pracovní cyklus
operational diagram of unit | provozní diagram bloku
operational display area | pracovní plocha displeje
operational distortion | pracovní zkreslení
operational documentation | provozní dokumentace
operational duration | trvání provozu
operational enable | povolení provozu (povel)
operational equipment | provozní prostředky
operational example | příklad obsluhy
operational experience | provozní zkušenosti
operational facilities | provozní prostředky
operational failure | provozní porucha
operational frequency | provozní četnost
operational function | provozní funkce
operational gain | pracovní zesílení (uzavřené regulační smyčky)
operational goal | provozní cíl
operational grounding (see functional g.) | pracovní uzemnění
operational impedance | pracovní impedance
operational indication | provozní indikace (hlášení)
operational indicator | indikátor provozu
operational insulation | pracovní izolace
operational interaction | provozní interakce
operational interchangeability | zaměnitelnost v provozu
operational intertripping | provozní dálkové vypínání
operational life | životnost v provozu
operational manual | provozní příručka
operational mode | provozní režim
operational MUF (maximum usable frequency) | provozní MUF (maximální použitelný kmitočet)
operational network | síť pro řízení (komunikační)
operational occurrence | provozní událost
operational panel | ovládací panel
operational period | pracovní doba
operational plan | operativní plán
operational power | provozní výkon
operational power supply | provozní napájení
operational product | reálně funkční produkt
operational quadrant | kvadrant provozu
operational register | registr provozního stavu
operational reliability | spolehlivost v provozu
operational requirement | požadavek na provoz
operational research | operační výzkum
operational restriction | provozní omezení
operational risk | provozní riziko
operational safety | provozní bezpečnost
operational sequence | posloupnost činností
operational sequence | sled operací
operational service | provozní obsluha
operational set | provozní soubor
operational short circuit | provozní spojení nakrátko
operational space | operační prostor
operational state | provozní stav
operational statement | operační příkaz
operational status | provozní stav
operational stress | provozní namáhání
operational support centre | havarijní podpůrné středisko
operational system software | software operačního systému
operational tell-tale | sdělovač činnosti
operational temperature | provozní teplota
operational test | funkční zkouška
operational test | provozní zkouška
operational testing | testování v provozu
operational train direction | směr provozu vlaku
operational transconductance amplifier (OTA) | operační zesilovač s řízenou strmostí
operational tripping | preventivní vypnutí
operational tripping | provozní vypnutí (při poruchách)
operational unit | provozní jednotka
operational value | provozní hodnota
operational vibration | vibrace během provozu
operational voltage | provozní napětí
operations | provoz (komplexně)
operations control | řízení provozu
operations control centre | středisko řízení provozu
operations control centre (OCC) | středisko pro řízení provozu
operations control centre (OCC) | velín
operations control HMI | dispečerské rozhraní
operations counter | počitadlo cyklů (sepnutí)
operations log | provozní deník
operations per hour (minute) | četnost spínání
operations planning | operační plánování
operations research | operační výzkum
operations scheduling | operační plánování
operations sequence | posloupnost výrobních operací
operations sequence | spínací postup
operations staff | provozní personál
operative | obsluha
operative | činný
operative part | funkční část
operative range | pracovní rozsah
operative range of control signal | pracovní rozsah řídicího signálu
operative range of energizing quantity | pracovní rozsah budicí veličiny
operator | dopravce (provozovatel vlaků)
operator | obsluha
operator | operátor (provozovatel systému)
operator | operátor (symbol operace)
operator | provozovatel
operator | spojovatelka
operator (AmE) | ovládací prvek
operator access area | oblast přístupná operátorovi
operator access area | zóna obsluhy
operator access point | místo přístupu pro provozovatele
operator activity log | deník obsluhy
operator alert | upozornění pro operátora
operator assisted call | hovor zprostředkovaný spojovatelkou
operator calculus | operátorový počet
operator call-in signal | signál volání spojovatele
operator command | povel operátora
operator console | pult obsluhy
operator console | pult operátora
operator console | řídicí pult
operator control | ovládač
operator control | ovládání
operator control | řídicí prostředky operátora
operator control | řízení obsluhou
operator control | řízení operátorem
operator control | ruční řízení (obsluhou)
operator control and configuration system | systém řízení a konfigurování (v řízení procesu)
operator control and monitoring | řízení a sledování
operator control and visualization functions | funkce řízení a zobrazování
operator control block | modul operátorského řízení
operator control channel | kanál řízení operátorem
operator control element | ovládací člen
operator control function | funkce ovládání
operator control interface | rozhraní obsluhy
operator control keyboard | klávesnice operátora
operator control panel | ovládací panel (přístroje)
operator control panel | panel obsluhy
operator control panel | panel operátora
operator control station | stanice operátora
operator control unit | blok řízení operátorem
operator convenience | komfort obsluhy
operator convenience | pohodlné ovládání
operator desk | stůl operátora
operator device | ovládač operátora
operator entry | vstup operátora
operator-entry-completed bit | bit ukončení vstupu operátora
operator-equipment interface | rozhraní obsluha-přístroj
operator error | chyba operátora (chybné ovládání)
operator friendliness | ovládací komfort
operator-friendly | komfortní pro obsluhu
operator group | skupina osob obsluhy
operator input | operátorský vstup
operator input listing | výpis vstupů operátora
operator interaction | interakce operátora
operator interface | rozhraní obsluhy
operator interface | rozhraní operátora
operator intervention | zásah operátora
operator keyboard | klávesnice operátora
operator-machine interface | rozhraní obsluha-stroj
operator manual | příručka obsluhy
operator manual | příručka operátora
operator mistake | omyl operátora (mylné rozhodnutí ap.)
operator options | možnosti operátora (obsluhy)
operator panel | ovládací panel
operator panel | panel obsluhy
operator panel | panel operátora
operator position | stanoviště operátora
operator position circuit | sada spojovatelky
operator precedence | nadřazenost operátorů (ve výrazu)
operator presence control | kontrola přítomnosti obsluhy
operator presence sensor | senzor pro kontrolu přítomnosti obsluhy
operator-process communication and monitoring | komunikace a dohlížení řízení procesu operátorem
operator-process communication and monitoring subsystem | subsystém komunikace a dohlížení řízení procesu operátorem
operator-process communication keyboard | klávesnice operátora (řízení procesu)
operator-process interface | rozhraní operátor-proces
operator profile | profil operátora
operator prompting | navádění operátora (na displeji)
operator prompting | výzva pro obsluhu
operator recall signal | signál znovupřivolání spojovatelky
operator routine | operátorská rutina
operator settings | nastavení obsluhou
operator side | strana obsluhy (stroje)
operator site | prostor provozovatele (umístění)
operator statement | příkaz operátora
operator station | stanice operátora
operator support system | systémová podpora operátora
operator-switched | spojení spojovatelkou
operator terminal | terminál operátora
operator vigilance device | zařízení pro kontrolu bdělosti operátora
operator workstation | pracovní stanice operátora
operator zone | prostor obsluhy
operator's code | kód spojovatelky
operator's control | ovladač (operátora procesu)
operator's control panel | řídicí panel operátora
operator's control switch | řídicí spínač operátora
operator's desk | pracoviště operátora
operator's desk | pracoviště spojovatelky
operator's guide | návod pro obsluhu
operator's headset | náhlavní souprava spojovatelky
operator's jack | telefonní zdířka (manuální ústředny)
operator's plug | telefonní zástrčka (manuální ústředny)
operator's position | místo obsluhy
operator's position | místo obsluhy
operator's position | pracoviště spojovatelky
operator's telephone set | manipulační souprava (spojovatelky)
OPGW (optical ground wire) | KZL (kombinované zemnicí lano s optokabelem)
ophthalmia (electroophthalmia) | zánět spojivek (způsobený UV zářením elektrického oblouku)
opinion | mínění
opinion | posudek (odborný)
opinion score (in telephony) | známka subjektivního hodnocení (v telefonii)
opinion test | zkouška dobrozdání
opm (operations per minute) | četnost spínání
opportunity charging | příležitostné nabíjení
opportunity costs | náklady příležitosti
opportunity study | průzkumová studie nutnosti řešení
oppose | odporovat
oppose | postavit se proti
oppose-field connection | samovražedné zapojení (ss stroje)
opposed | opačný
opposed | protilehlý
opposed component | protilehlý prvek
opposed discharge PDP (plasma display panel) | plazmový zobrazovací panel s protilehlým výbojem
opposing | protilehlý
opposing | protipůsobící
opposing current | protiproud
opposing current | protipůsobící proud
opposing field | protipůsobící pole
opposing interlocking | traťový souhlas
opposing locking | traťový souhlas
opposite | protější
opposite direction | opačný směr
opposite-field therapy | radioterapie technikou protilehlých polí
opposite in phase | v protifázi
opposite magnetic poles | nesouhlasné magnetické póly
opposite number | kolega (ve stejné funkci u jiné firmy)
opposite phase | protifáze
opposite polarity | opačná polarita
opposite poles | opačné póly
opposite sense | opačný smysl
opposite side | protilehlá strana
opposite sign | opačné znaménko
opposite station | protější stanice (radiokomunikace)
opposite view | opačný pohled
oppositely phased voltages | napětí s opačnými fázemi
oppositely poled | opačně pólovaný
oppositely running | protiběžný
opposition | opačné postavení
opposition duplex | opoziční duplex
opposition method | kompenzační metoda
optic | oční
optic | optický
optic | zrakový
optic axis | optická osa
optic circuit | optický obvod
optic fibre (see optical fibre) | optické vlákno
optical | optický
optical access network (OAN) | optická přístupová síť
optical active star | aktivní optická hvězda (větvení)
optical aligner | optický seřizovací přístroj
optical amplification | optické zesilování
optical amplifier | optický zesilovač
optical amplifier noise figure | šumové číslo (optického zesilovače)
optical aperture | optická apertura
optical attached cable | nesený optický kabel
optical attenuation | optický útlum
optical attenuator | optický atenuátor
optical attenuator | optický zeslabovač
optical avalanche | optický lavinový jev
optical axis | optická osa
optical-based level transmitter | optický vysílač hladiny
optical beam | optický paprsek
optical beam | optický svazek (paprsků)
optical beam axis | osa optického svazku
optical beam splitting system | dělič optického svazku
optical branching device | optická odbočnice
optical cable | optický kabel
optical cable assembly | kompletní optický kabel (s konektory)
optical cable assembly | sestava optického kabelu
optical cable assembly | úplný optický kabel (s konektory)
optical carrier | optická nosná
optical cavity | optický rezonátor
optical channel | optický kanál
optical character recognition (OCR) | optické rozpoznávání znaků (OCR)
optical characteristic (of fibre) | optické vlastnosti (vlákna)
optical circuit | optický obvod
optical circuit board (OCB) | deska s optickými obvody
optical circulator | optický circulátor
optical cladding | optický plášť
optical coherent system | optický koherentní systém
optical combiner | optický přepojovač
optical combiner | optický sdružovač
optical communication | optická komunikace
optical communication system | optický komunikační systém
optical communications | optické komunikace
optical comparator | optický komparátor
optical component | optická součástka
optical computer | optický počítač
optical conductivity | optická vodivost
optical conductor (OPCON) | vodič s optickým vláknem (vlákny, OPCON)
optical connection | optické připojení
optical connector | optokonektor
optical connector (fibre) | optický konektor (pro optické vlákno)
optical connector kit | instalační sada pro optický konektor
optical connector set | pár optických konektorů
optical converter | optický převodník
optical core | optické jádro
optical coupler | optický vazební člen
optical coupling | optické propojení
optical cross-connect | optický křížový přepojovač
optical crosstalk | optický přeslech
optical cube | optická kostka (gyroskopu)
optical current sensor | optický senzor proudu
optical data bus | optická datová sběrnice
optical datum target | optická justážní základna
optical density | optická hustota
optical density of smoke | optická hustota kouře
optical depth | optická tloušťka (atmosféry)
optical detection | optická detekce
optical detector | optický detektor
optical device | optické zařízení (vláknové optiky)
optical diffraction grating | optická difrakční mřížka
optical digital section | optická digitální sekce
optical direction finder | optický zaměřovač
optical disc | optický disk
optical disk (also o. disc) | optický disk
optical distance | dohled (vzdálenost)
optical distance measuring device | optický dálkoměr
optical distortion | zkreslení (geometrií optiky)
optical distribution frame | optický rozváděč
optical distribution frame module | modul optického distribučního rozváděče
optical distribution network (ODN) | optická distribuční síť
optical disturbance | optické rušení
optical drive | optické řízení
optical durability | optická trvanlivost
optical efficiency | optická účinnost
optical element | optický prvek
optical emission | optická emise
optical emission | optické vyzařování
optical encoder | optický kódovač
optical excitation | optické buzení
optical extent | optická velikost
optical fall time | doba optického doběhu
optical fiber (AmE, see optical fibre) | optické vlákno
optical fibre | optické vlákno
optical fibre | optický (vláknová optika)
optical fibre | optovláknový
optical fibre absorber | optovláknový absorbér
optical fibre acoustic sensor | optovláknový akustický senzor
optical fibre amplifier (OFA) | optický vláknový zesilovač
optical fibre amplifier (OFA) | optický zesilovač
optical fibre amplifier (OFA) | optovláknový zesilovač
optical fibre branching device | optická vláknová odbočnice
optical fibre bundle | svazek optických vláken
optical fibre cable | c kabel
optical fibre cable | kabel s optickými vlákny
optical fibre cable | optický vláknový kabel
optical fibre cable | optovláknový kabel
optical fibre cable joint box | spojková skříň pro optické kabely
optical fibre cabling | optická kabeláž
optical fibre circuit board | deska s optovláknovými obvody
optical fibre cladding | plášť optického vlákna
optical fibre closure | kryt vláknové optiky
optical fibre communication | přenos optickými vlákny
optical fibre communication system (OFCS) | komunikační systém s optickým vláknem
optical fibre communication system (OFCS) | optický komunikační systém
optical fibre connector | optický konektor
optical fibre connector | optický vláknový konektor
optical fibre connector | optovláknový konektor
optical fibre connector set | optický vláknový konektorový soubor
optical fibre connector set kit | optický konektorový montážní soubor
optical fibre core | jádro optického vlákna
optical fibre coupler | optický vláknový vazební člen
optical fibre coupler | optovláknový vazební člen
optical fibre distribution system | optická distribuční síť
optical fibre distribution system | optický kabelový distribuční systém
optical fibre duplex connector | optický duplexní konektor
optical fibre facet | fazeta optického vlákna
optical fibre interface | optický interface
optical fibre interface | rozhraní optických vláken
optical fibre jumper | optická propojka
optical fibre lead | optický vláknový přívod
optical fibre lead | optovláknový přívod
optical fibre link | optovláknový spoj (komunikační)
optical fibre local area network | lokální optická kabelová síť
optical fibre network | optická kabelová síť
optical fibre organizer | organizér pro optická vlákna
optical fibre organizer (AmE) | organizér pro optická vlákna
optical fibre patchcord | optická šňůra
optical fibre pigtail | jednostranně připojené optické vlákno
optical fibre pigtail | optický pigtail
optical fibre pigtail | optický vláknový pigtail
optical fibre pigtail | optovláknový vývod
optical fibre port | optický port
optical fibre port | optický vstup-výstup
optical fibre ribbon | optický vláknový pásek
optical fibre ribbon | pásek optických vláken
optical fibre ribbon cable | páskový optický kabel
optical fibre sensor (see fibre optic sensor) | optovláknový senzor
optical fibre splice | optická vláknová spojka
optical fibre splice | optický vláknový spoj
optical fibre splice | optovláknová spojka
optical fibre splice | spoj optických vláken
optical fibre splicing | spojování optických vláken
optical fibre splitter | optická odbočnice
optical fibre splitter | optická vláknová odbočnice
optical fibre system | optický systém (s optickým vláknem)
optical fibre telephone cable | telefonní optokabel
optical fibre transmission | přenos po optickém vláknu
optical fibre transmission system | systém přenosu optickými vlákny
optical fibre unit | optická vláknová jednotka
optical fibre unit | optovláknová jednotka (kompletní sestava do kabelu)
optical fibre waveguide | světlovod
optical field effect transistor (FET) | optický tranzistor FET (řízený polem)
optical filter | optický filtr
optical filter | optický filtr
optical frequency | optická frekvence
optical frequency | optický kmitočet
optical frequency carrier | optická nosná (na optické frekvenci)
optical frequency conversion | konverze optické frekvence
optical frequency mixing | směšování optických frekvencí
optical frequency shift keying | modulace posunem optické frekvence
optical frequency-division multiplex | optický frekvenční multiplex
optical fuse | optická pojistka
optical fuse power threshold | výkonový práh optické pojistky
optical fuse response time | doba odezvy optické pojistky
optical gain (dB) | optický zisk (dB)
optical gain per light transit | optický zisk při jednom průchodu rezonátorem
optical gas imaging | optické zobrazování plynů
optical gate | optické hradlo
optical gauging | optické měření (délek)
optical generation | generování na optických frekvencích
optical grating | optická mřížka
optical ground wire (OPGW) | kombinované zemnicí lano (KZL, s optokabelem)
optical ground wire cable (OPGW) | zemnicí lano s optickými vlákny
optical guidance | optické navádění
optical guided-wave technology | technika optických vlnovodů
optical homing | optické samonavádění
optical horizon | optický horizont
optical horn | světelná houkačka
optical illusion | optický klam
optical image | optický obraz
optical image sensor | obrazový snímač
optical imaging | optické zobrazování
optical index | světelná značka (na měřicím přístroji)
optical-index galvanometer | zrcadlový galvanometr
optical industry | optický průmysl
optical inspection | optická kontrola (snímáním obrazu)
optical inspection | zraková kontrola (zrakem)
optical integrated circuit | optický integrovaný obvod
optical interaction | optická interakce (vzájemné působení)
optical interconnection | optické propojení
optical interface | optické rozhraní
optical interface standard | norma optického rozhraní
optical isolation (coupling, e-o-e) | optické oddělení (optronem, elektrické)
optical isolator | optický izolátor
optical isolator insertion loss | vložný útlum optického izolátoru
optical Kerr effect | Kerrův (optický) jev
optical light output ratio | optická účinnost svítidla
optical limit power | mezní optický výkon
optical line | optická linka
optical line bandwidth | šířka pásma optického vedení
optical line bit rate | přenosová rychlost optického vedení (bit/s)
optical line terminal | terminál optické linky
optical line termination (OLT) | zakončení optické linky
optical link | optický spoj (přenosový)
optical link module | optický připojovací modul
optical link plug | optická zástrčka
optical link protection (power system) | ochrana sítě s optickým spojem
optical loss | optické ztráty
optical mark reading | snímání optických značek
optical mask inspection equipment | zařízení pro optickou kontrolu masek
optical mask stepper | krokovací projekční fotolitografické zařízení
optical material | optický materiál
optical matrix switch | optický maticový spínač
optical measuring system | optické měřicí zařízení
optical mixer | optický směšovač
optical mode | optický vid
optical mode scattering | rozptyl optických vidů
optical modulation amplitude | amplituda optické modulace
optical modulation index | index optické modulace
optical modulator | optický modulátor
optical module | optický modul
optical multicast switch | optický vícenásobný přepínač
optical multimode waveguide | optický vícevidový vlnovod
optical multiplex | optický multiplex
optical network | optická síť
optical network unit (ONU) | optická síťová jednotka
optical networking | budování optických sítí
optical node | optický uzel
optical noise | optický šum
optical outcoupling structure | struktura pro vyvedení světla
optical output | optický výstup
optical output power | optický výstupní výkon
optical parametric oscillator | parametrický oscilátor (optický)
optical passive star | pasivní optická hvězda
optical path | optická dráha
optical path (in system) | optická cesta (mezi porty)
optical path difference | rozdíl optických drah
optical path length | optická délka dráhy
optical pattern recognition | rozpoznávání obrazců
optical performance stability | stálost optické funkčnosti
optical phase conductor (OPPC) | fázový vodič s optickými vlákny
optical phase conductor cable (OPPC) | optický fázový vodič
optical phase modulation | optická fázová modulace
optical phase retarder | optický fázový retardér
optical pickup | optický snímač (hudební nástroje)
optical pigtail | optický pigtail
optical-pointer galvanometer | zrcadlový galvanometr
optical port | optická brána
optical port | optický port
optical positioning system | optický polohový systém
optical power | optický výkon
optical power (lens) | optická mohutnost (čočky)
optical power limiter | omezovač optického výkonu
optical power limiter response time | časová odezva omezovače optického výkonu
optical power meter | měřidlo optického výkonu
optical power transfer | optický přenos energie
optical projection lithography | optická projekční litografie
optical propagation path | optická dráha šíření
optical pumping | optické čerpání
optical pumping light source | zdroj světla pro optické čerpání
optical pyrometer | optický pyrometr (vláknový)
optical quality control | optická kontrola kvality
optical radiation | optické záření
optical radiation indicator | návěstí optického záření
optical range | optický dosah (obzor)
optical ranging | optické měření vzdáleností
optical reader | optický snímač
optical reading | optické snímání
optical read-out | opticky čitelný údaj (měřicího přístroje)
optical receiver | optický přijímač
optical receiving unit | optická přijímací jednotka
optical recording | optický záznam
optical regenerative repeater | optický regenerační opakovač
optical regenerator | optický regenerátor
optical repeater (Rp) | optický opakovač
optical resonator | optický rezonátor
optical return loss (ORL) | optický útlum odrazu (ORL)
optical rise time | doba optického náběhu
optical rotation | optické stáčení (polarizační roviny)
optical rotation | optické stočení (polarizované světlo)
optical saturation voltage | napětí pro saturační osvětlení
optical scanner | optický skener
optical scanner | optický snímač
optical scanning | optické skenování
optical scanning | optické snímání
optical scanning system | optický skener
optical section | optický úsek
optical sensing element | optický snímací prvek
optical sensor | optický senzor
optical signal | optický signál
optical signal filtering | filtrace optického signálu
optical signal-noise ratio (OSNR) | poměr optického signálu k šumu
optical signal-to-noise ratio (OSNR) | poměr optického signálu k šumu
optical smoke detector | optický detektor kouře
optical soliton | optický soliton
optical sound track | optická zvuková stopa
optical source | optický zdroj
optical space-division multiplexing (OSDM) | optický multiplex s prostorovým dělením
optical spectrum | optické spektrum
optical spectrum analyzer | analyzátor optického spektra
optical spectrum analyzer | optický spektrální analyzátor
optical splice | optická spojka
optical splice | optický spoj (dvou vláken)
optical splitter | optický rozbočovač
optical stimulus | optický podnět
optical storage | optická paměť
optical strain measurement | optické měření deformace
optical street cabinet | venkovní optický rozváděč
optical stylus | optická snímací hlava
optical superheterodyne detection | superheterodynní příjem v pásmu optických frekvencí
optical surface | optický povrch
optical switch | optický přepínač
optical switch | optický spínač
optical switching circuit | optický spínací obvod
optical system | optická soustava
optical system | optický systém (čoček)
optical system | optický systém (komunikace)
optical system | optika (čočková)
optical system axis | osa optického systému
optical system with interlock | optický systém s blokováním
optical telecommunication cable | optický telekomunikační kabel
optical telecommunications | optické telekomunikace
optical thickness | optická tloušťka
optical thickness (of atmosphere) | optická tloušťka (atmosféry)
optical threshold voltage | napětí pro prahové osvětlení
optical throw | rozsah neostrosti
optical time domain reflectometer | optický reflektometr v časové oblasti
optical time domain reflectometer (OTDR) | optický reflektometr
optical time domain reflectometer (OTDR) | optický reflektometr s měřením času (OTDR)
optical time domain reflectometry (OTDR) | optická reflektometrie v časové oblasti
optical touch sensor | optický dotykový senzor
optical tracking | optické sledování dráhy
optical train | soustava čoček
optical transfer function (OTF) | optická přenosová funkce
optical transistor | optický tranzistor
optical transmission | optický přenos (po optickém vláknu)
optical transmission coefficient | součinitel optické propustnosti
optical transmission line | optické přenosové vedení
optical transmission system | optický přenosový systém
optical transmitter | optický vysílač
optical transmitting unit | optická vysílací jednotka
optical trap | optická past
optical twins | optická dvojčata
optical unit | optická jednotka
optical variable feature | opticky proměnlivá vlastnost
optical videodisk | videodisk s optickým záznamem
optical viewing system | optický pozorovací systém
optical waveguide | optický vlnovod
optical waveguide amplifier | optický vlnovodový zesilovač
optical waveguide isolator | optický vlnovodový izolátor
optical waveguide transmission link | spoj optickým vlnovodem
optical wedge | optický klín (šedé)
optical window (of luminaire) | optické okno (svítidla)
optically active material | opticky aktivní látka
optically aided viewing | opticky podporované pozorování
optically aided viewing | pozorování pomocí optické pomůcky
optically allowed transition | opticky povolený přechod
optically powered sensing element | opticky napájený snímací prvek
optically pumped laser | opticky čerpaný laser
optically unaided | bez optických pomůcek
optician | optik
optics | optika
optimal behaviour | optimální chování (průběh)
optimal bias current | optimální předmagnetovací proud
optimal capacity | optimální výkonnost
optimal colour stimulus | optimální barevný podnět
optimal control | optimální regulace
optimal control | optimální řízení
optimal filtering | optimální filtrace
optimal load | optimální zátěž
optimal load resistance | optimální zatěžovací odpor
optimal module control | řízení podle optimálního modulu
optimal power flow | optimální tok výkonu
optimal transfer function | optimální přenosová funkce
optimal value | optimální hodnota
optimality criterion | kritérium optimality
optimistic | optimistický
optimization | optimalizace
optimization | optimalizační
optimization guidelines | pokyny pro optimalizaci
optimization model | optimalizační model
optimization period | optimalizační období
optimization problem | optimalizační problém
optimization routine | optimalizační program
optimization run | optimalizační běh
optimization strategy | optimalizační strategie
optimize | optimalizovat
optimized | optimalizovaný
optimized production technology (OPT) | optimalizovaná technologie výroby
optimized pulse patterns | optimalizovaný sled impulzů
optimizer | optimalizátor
optimizing | optimalizace
optimizing compiler | optimalizační kompilátor
optimizing control | optimalizační řízení
optimizing process | optimalizační proces
optimum | optimum
optimum (optimal) | optimální
optimum control | optimální řízení
optimum estimation | odhad optima
optimum gain | optimální zesílení
optimum load | optimální zatížení
optimum mechanical tuning range | optimální mechanický ladicí rozsah
optimum of magnitude | optimum amplitudy
optimum operation | optimální provoz
optimum output power | optimální výstupní výkon
optimum programming | optimální programování
optimum response | optimální odezva
optimum transient response | optimální dynamická odezva
optimum working frequency (OWF) | optimální pracovní kmitočet
opting out | vstup jiného programu
option | doplněk (podle výběru)
option | doplňková funkce (podle výběru)
option | doplňkové příslušenství
option | možnost (výběru)
option | nabídka
option | přídavné zařízení
option | rozšíření
option | varianta
option | výběr
option | zvláštní vybavení
option board | přídavná karta
option box | rámeček nabídek
option module | přídavný modul
optional | doplňkový
optional | nepovinný
optional | podle výběru
optional | volitelný
optional attendance | volitelná přítomnost obsluhy
optional block skip | volitelný přeskok bloku
optional data | nepovinné údaje
optional equipment | doplňkové zařízení
optional extras | zvláštní vybavení
optional feature | doplňková vlastnost
optional fuction | doplňková funkce
optional pause instruction | instrukce volitelného zastavení
optional rate | volitelná sazba
optional requirement | volitelný požadavek
optional service feature | doplňkové vybavení služby (volitelné)
optional skip | volitelný přeskok
optional stop | volitelné zastavení (stop)
optional stop instruction | instrukce volitelného zastavení
optional test | volitelná zkouška
optional test conditions | volitelné zkušební podmínky
optionally | nepovinně
optionally | podle výběru
options | doplňky (podle výběru)
opto-coupled | optronový (s optickým vazebním členem)
opto-coupled | s optickou vazbou
opto-electric circuit | opto-elektrický obvod
opto-electric circuit board | deska s optickými a elektrickými obvody
opto-electrical transfer function | opticko-elektrická přenosová funkce
opto-electronic conversion | optoelektronický převod
opto-electronic conversion function | funkce optoelektronického převodu
optocable | optokabel
optocoupler | optický vazební člen (elektro-opto-elektro)
optocoupler | optočlen
optocoupler | optron
optocoupler | vazební optočlen (viz optron)
optoelectric receiver | optoelektrický přijímač
optoelectronic | optoelektronický
optoelectronic amplifier | optoelektronický zesilovač
optoelectronic circuit | optoelektronický obvod
optoelectronic coupler | optron (elektro-opto-elektro)
optoelectronic device | optoelektronická součástka
optoelectronic display | elektrooptický displej
optoelectronic display | optoelektronický displej
optoelectronic element | optoelektronický prvek
optoelectronic equipment | optoelektronické zařízení
optoelectronic fuse monitor | optoelektrický hlídač pojistky
optoelectronic guard | světelná závora
optoelectronic impulsing transmitter | optoelektronický impulzní vysílač
optoelectronic integrated circuit (OEIC) | optoelektronický integrovaný obvod (OEIO)
optoelectronic multiplex switch | optoelektronický přepínač multiplexních kanálů
optoelectronic protective device | optoelektronické ochranné zařízení
optoelectronic protective device | světelné závory
optoelectronic sensor | optoelektronický senzor
optoelectronic switch | optoelektronický spínač
optoelectronic transducer | optoelektronický převodník
optoelectronics | optoelektronika
optoelectronics and electro-optics | optoelektronický
opto-isolator (see optocoupler) | optočlen
optomechanical instrument | opticko-mechanický přístroj
optotriac | optotriak
OR | logický součet (OR)
OR-before-AND logic | logický součin logických součtů
OR circuit | OR obvod
OR-ed | součtový (v logickém součtu)
OR element | OR člen
OR-ELSE (exclusive OR) | nonekvivalence (logická funkce)
OR function | OR funkce (logický součet)
OR gate | OR hradlo (logický součet)
OR-ing | logický součet (OR)
OR input | vstup s logickým součtem
OR matrix | matice logických součtů (OR)
OR operation | operace OR
OR operator (+) | OR operátor (+)
OR relation | logický součet (OR)
OR with inhibiting input | součtový logický člen s blokováním vstupu
OR with negated inhibiting input | součtový logický člen s invertovaným blokováním vstupu
OR with negated output (NOR) | součtový logický člen s invertovaným výstupem (NOR)
oracle | rádce (systém rad a informací)
Oracle database (Oracle Corporation) | Oracle, banka dat (společnost Oracle)
oral | ústní
oral galvanism | orální galvanismus
oral hygiene appliance | přístroj pro ústní hygienu
orange (OG) | oranžová
orange boundary | okraj oranžové
orange peel | pomerančová kůra (vzhled povrchu)
orange peel effect | pomerančový efekt
orbit | obíhat po oběžné dráze
orbit | oběžná dráha
orbit sander | orbitální bruska
orbital base | orbitální základna
orbital electron | orbitální elektron
orbital electron capture | záchyt elektronů (z obalu)
orbital elements | dráhové elementy
orbital period (of satellite) | oběžná perioda (družice)
orbital plane (of satellite) | rovina oběžné dráhy (družice)
orbital polisher | orbitální leštička (rovinná)
orbital quantum number | orbitální kvantové číslo
orbital sander | orbitální bruska (rovinná)
orbitally stable limit cycle | stabilní mezní cyklus
orbitally unstable limit cycle | nestabilní mezní cyklus
orbiting laboratory | družicová laboratoř
orbiting laboratory | laboratoř na oběžné dráze
order | nařídit
order | objednat
order | uspořádat
order | nařízení
order | objednávka
order | pořádek
order | pořadí (dat)
order | poukázka
order | pravidlo
order | předpis
order | příkaz
order | řád
order | stupeň (matematicky)
order | uspořádání
order | zakázka
order (data) | pořadí (dat)
order (of square matrix) | řád (čtvercové matice)
order (of symmetric polyphase system) | řád (symetrické vícefázové soustavy)
order address | adresa objednávky (přijímatele)
order administration | zakázkové řízení
order backlog | seznam nevyřízených objednávek
order blank | objednávkový formulář
order book | kniha objednávek
order clash | neshoda uspořádání
order code | kód příkazu
order confirmation | potvrzení objednávky
order designation | označení objednávky
order drawing | objednávkový výkres
order entry | příjem objednávek
order form | objednací lístek
order form | objednávkový formulář
order handling | zpracování zakázky
order inflow | stav zakázek
order No | objednací číslo (výrobku)
order number | číslo harmonické
order of diffraction | řád difrakce (ohybu)
order of diffraction | řád lomu (difrakce)
order of diversity | řád výběru
order of harmonic component | řád harmonické složky
order of magnitude | řádová hodnota
order of reflection | řád odrazu
order picking | kompletování objednávek (zbožím ze skladu)
order picking system | systém kompletování objednávek
order processing | zpracování objednávky
order reference | číslo objednávky
order-related | specifický pro zakázku
order relation | relace uspořádání
order sheet | zakázkový list
order signal | příkazový signál
order situation | stav objednávek
order throughput time | doba vyřízení objednávky
order transaction | zpracování objednávky
order wire | služební vedení
order-wire circuit | služební okruh
ordered data | uspořádané údaje
ordered tree | uspořádaný strom
orderer | objednavatel
ordering data | objednávkové údaje
ordering example | příklad objednávky
ordering information | údaje pro objednání
ordering instructions | pokyny pro objednání
ordering location | místo objednání (příjemce objednávky)
orderly | řádně
orders in hand | přijaté objednávky
orders received | přijaté objednávky
orders secured | potvrzené objednávky
ordinal | pořadový
ordinal | řadový
ordinal number | řadová číslovka
ordinal quantity | řadová veličina (technická)
ordinal quantity | technická veličina
ordinal quantity | technická veličina (např. oktanové číslo)
ordinal scale | pořadová stupnice
ordinal scale | řadová stupnice (pořadová)
ordinal type | řadový typ (dat)
ordinal value | řadová veličina (pořadová)
ordinal value scale | stupnice hodnot řadové veličiny
ordinal value scale | stupnice hodnot technické veličiny
ordinance | nařízení
ordinary | obvyklý
ordinary | obyčejný
ordinary accessory | obyčejné domové zásuvky a vidlice (v obvyklém krytí)
ordinary appliance | spotřebič pro domácnost v obvyklém krytí
ordinary care | obvyklá péče
ordinary clock | obyčejné hodiny
ordinary lampholder | žárovková objímka v obvyklém krytí
ordinary lay | křížový krut (lana)
ordinary luminaire | obyčejné svítidlo
ordinary measuring instrument | běžný měřicí přístroj
ordinary person | laická osoba
ordinary person | laik
ordinary person | osoba bez elektrotechnické kvalifikace
ordinary person | seznámená osoba (elektrotechnicky)
ordinary plastic-sheathed flexible cord | obyčejná plastová šňůra
ordinary PVC-sheathed flexible cord | obyčejná PVC šňůra
ordinary quality | standardní kvalita
ordinary rate | obvyklá sazba
ordinary switch | instalační spínač
ordinary temperature | obvyklá teplota (v místnosti)
ordinary tough-rubber-sheathed flexible cord | obyčejná pryžová šňůra
ordinary transformer | obyčejný transformátor
ordinary transport | obyčejná přeprava
ordinary tungsten-filament lamp | obyčejná žárovka s wolframovým vláknem
ordinary wave (component) | řádná vlna (složka)
ordinate | druhá souřadnice
ordinate | pořadnice
ordinate number | řadová číslovka
ore | ruda
ore content meter | měřič obsahu kovu v rudě
ore sorting equipment | zařízení na třídění rudy
organ | orgán
organ | varhany
organ of vision | zrakový orgán
organic | organický
organic | ústrojný
organic coating | organický povlak
organic contamination | organické znečištění
organic dye laser | laser s organickou látkou
organic electroluminescence (OEL) | organická elektroluminiscence
organic electroluminescent diode | organická elektroluminiscenční dioda
organic electroluminescent display | organický elektroluminiscenční displej
organic electrolyte | organický elektrolyt
organic electronics | organická elektronika
organic ester | organický ester
organic flux | organické tavidlo
organic fuse-link | organická tavná vložka
organic impurity | organická nečistota
organic insulating material | organická izolační hmota
organic large area electronics | organická velkoplošná elektronika
organic laser | organický laser
organic light emitting diode | organická LED dioda
organic light emitting diode (OLED) | organická LED
organic light emitting diode (OLED) | organická světelná dioda (OLED)
organic light emitting diode display | displej s organickými diodami LED
organic light emitting diode display module | zobrazovací modul s organickými diodami LED
organic light emitting diode display panel | zobrazovací panel s organickými diodami LED
organic light emitting diode panel (OLED) | panel s OLED (organické LED)
organic photovoltaic cell | organický fotovoltaický článek
organic photovoltaic device | organická fotovoltaická součástka
organic semiconductor | organický polovodič
organic solderability preservative | organická ochrana pájitelnosti
organic superconductor | organický supravodič
organic thin film transistor | organický tenkovrstvý tranzistor
organic vapour counter tube | počítací trubice s organickými parami
organic-vapour-quenched counter tube | detektor s organickými parami (záření)
organically | přirozeně
organisation (BrE, see organization) | organizace
organiser (BrE) | organizér
organization | organizace
organization block | organizační modul
organization chain | řetězec organizací
organization chart | organizační schéma
Organization for the Advancement of Structured Information Standards (OASIS) | Organizace pro rozvoj strukturovaných informačních standardů (OASIS)
organization in charge | odpovědná organizace
organization name | název organizace
organization of data | organizace dat
organizational | organizační
organizational block call | volání organizačního modulu
organizational function | organizační funkce
organizational layer | organizační vrstva
organizational level maintenance | organizační úroveň údržby
organizational operation | organizační operace
organizational structure | organizační struktura
organize | organizovat
organized short term market | krátkodobý organizovaný trh s elektřinou
organizer | organizér (s přihrádkami)
organizer | plánovač (přístroj nebo program)
organizer | pořadač (příruční kapsový, na spisy)
organizer (AmE) | organizér
organizing | organizační
organometallic compound | organokovová sloučenina
organosilicon compound | organokřemičitá sloučenina
orientable | výkyvný
orientate | orientovat
orientated general lighting | usměrněné univerzální osvětlení
orientation | orientace
orientation | směrování
orientation by alternative insert position | orientace pootočením vložky vidlice
orientation factor | směrový faktor
orientation flat | orientační ploška
orientation of curve | orientace křivky
orientation of surface | orientace povrchu
orientation of synthetic quartz crystal | orientace krystalu syntetického křemene
orientation pattern | orientační vzor
orientation polarization | orientovaná polarizace
orientation range | rozsah orientace
orientation ratio | činitel anizotropie (pásky ap.)
orientation sensitivity | citlivost podle směrování
orientation socket | kódovaná zásuvka
orientation tolerance in the start position | tolerance orientování v počáteční poloze
orientation unit for crystals | zařízení pro orientování monokrystalů
orientative value | orientační hodnota
oriented | orientovaný
oriented angle | orientovaný úhel
oriented branch | orientovaná větev
oriented bundle (of optical fibres) | uspořádaný svazek (optovláken)
oriented curve | orientovaná křivka
oriented line | orientovaná úsečka
oriented sheet | orientovaný plech
oriented spindle stop | orientované zastavení vřetena
oriented stop | orientované zastavení (NC)
oriented surface | orientovaná plocha
oriented tape | orientovaná páska
orifice | clona
orifice | hrdlo
orifice | vstupní otvor
orifice bridge | průtokoměr s clonou
orifice coefficient | průtokový součinitel (kv)
orifice plate | clona
orifice plate | měřicí clona
orifice ratio | relativní otvor clony
origin | počáteční adresa
origin | počátek
origin | původ
origin (of call attempt) | počátek (pokusu o volání)
origin of coordinates | počátek souřadnic
origin of electrical installation | začátek elektrické instalace
origin of step response | počátek odezvy na skok
origin of temporary electrical installation | začátek dočasné elektrické instalace
original | předloha
original | výchozí
original component manufacturer (OCM) | původní výrobce součásti
original condition | původní stav
original cross-section | počáteční průřez (při tažení)
original data | původní údaje
original design separation | izolační vzdálenost podle původního návrhu
original digital image | původní digitální obraz
original equipment | původní vybavení (od výrobce)
original equipment | původní zařízení (od výrobce)
original equipment manufacturer (OEM) | původní výrobce dílů (subdodavatel)
original equipment manufacturer (OEM) | původní výrobce zařízení (subdodavatel)
original inspection | prvotní kontrola
original manufacturer | původní výrobce
original manufacturer's equipment | původní zařízení (od původního výrobce)
original mask | originální maska (výroba čipu)
original position | počáteční poloha
original production master | originál výrobní matrice
original program | původní program
original quantity | původní veličina
original-referred image state | atribut kódování obrazu vztažený k originálu
original size | původní velikost
original source | originální zdroj
original source statement | příkaz původního zdroje (programování)
original state | původní stav (z výroby)
original value | původní hodnota
original width | původní šířka
originally intended reuse | původně zamýšlené opětovné použití
originally unintended reuse | opětovné použití původně nezamýšlené
originate | pocházet (původem)
originate call | začít volání
originating | vznikající
originating call | výchozí volání
originating exchange | výchozí ústředna
originating junctor | spojnice pro odchozí styk
originating register | odchozí registr
originating switch | výchozí ústředna (volání)
originating system | výchozí systém
originating traffic | počínající provoz
originating traffic | výchozí provoz
origination | vznik (zprávy ap.)
originator | původce (zprávy)
originator/recipient name (O/R name) | jméno původce/příjemce (O/R jméno)
orphan (line) | sirotek (řádek textu, na konci stránky ap.)
orphan line | osiřelá řádka
orphan page | osiřelá stránka
orthicon | ortikon (snímací fotoemisní elektronka)
orthochromatic emulsion | ortochromatická emulze
orthodiagraphy | ortodiagrafie
orthodox design | klasická konstrukce
orthoferrite | ortoferit
orthogonal | ortogonální
orthogonal | ortogonální
orthogonal | pravoúhlý
orthogonal-array experiment | experiment pravoúhlého pole
orthogonal axial system | pravoúhlá soustava os
orthogonal channels | ortogonální kanály
orthogonal co-channel | ortogonální společný kanál
orthogonal co-frequency | ortogonální společný kmitočet (vysílání)
orthogonal cross grid | pravoúhlá křížová mřížka
orthogonal frequency division multiplex (OFDM) | ortogonální frekvenčně dělený multiplex
orthogonal grid | pravoúhlá mřížka
orthogonal matrix | ortogonální matice
orthogonal modes | ortogonální vidy
orthogonal polarization | ortogonální polarizace
orthogonal projection | ortogonální projekce
orthogonal sampling | ortogonální vzorkování
orthogonal structure | ortogonální struktura
orthogonal system | ortogonální systém
orthogonality error | chyba kolmosti (osciloskopu)
orthomode transducer | polarizační výhybka
orthonormal | ortonormální
orthonormal base | ortonormální báze
orthophonic | zvukově věrný
OS (operating system) | OS (operační systém)
oscillate | chvět se
oscillate | kmitat
oscillate | kolísat
oscillate | kývat se
oscillate | oscilovat
oscillating | kmitání
oscillating | kmitající
oscillating | kmitavý
oscillating | oscilační
oscillating | oscilující
oscillating beacon | kmitavý maják
oscillating circuit | oscilační obvod
oscillating conveyor | nátřasný dopravník
oscillating current | kmitavý proud
oscillating discharge | kmitavý výboj
oscillating field | oscilační pole
oscillating force | kmitavá síla
oscillating lightning impulse voltage | oscilační atmosférické impulzní napětí
oscillating load | kmitající zátěž
oscillating mechanism | výkyvná mechanika
oscillating mirror scanner | snímač s kmitajícím zrcátkem
oscillating motion | kmitavý pohyb
oscillating polisher | orbitální leštička (rovinná)
oscillating potential difference | střídavé napětí
oscillating quantity | kmitavá veličina
oscillating sander | orbitální bruska (rovinná)
oscillating switching impulse voltage | oscilační spínací impulzní napětí
oscillating synchronous linear motor | synchronní kmitavý lineární motor
oscillating system | kmitající soustava
oscillating torque | kmitající moment
oscillation | chvění
oscillation | kmitání
oscillation | kolísání
oscillation | kývání
oscillation | oscilace
oscillation (one cycle) | kmit
oscillation amplitude | amplituda kmitání
oscillation build-up | rozkmitávání
oscillation circuit | oscilační obvod
oscillation damping | tlumení kmitání
oscillation detector | detektor oscilací
oscillation equation | oscilační rovnice
oscillation excitation | buzení kmitů
oscillation frequency | kmitočet
oscillation generation | generování kmitů
oscillation of controlled variable | kmitání řízené proměnné
oscillation of die | kmitání čipu
oscillation of first kind | kmity prvního druhu
oscillation periode | perioda kmitu
oscillation suppression | potlačení kmitů
oscillation system | soustava schopná kmitů
oscillation torgue | kývavý moment
oscillation train | sled kmitů
oscillator | oscilátor
oscillator circuit | obvod oscilátoru
oscillator coil | kmitací cívka
oscillator crystal | krystalový oscilátor
oscillator drift | drift kmitočtu oscilátoru
oscillator stage | oscilátorový stupeň
oscillatory | kmitavý
oscillatory characteristics | kmitavé vlastnosti
oscillatory circuit | oscilační obvod
oscillatory component of rotor angle | kývavá složka úhlu rotoru
oscillatory de-excitation | kmitavé odbuzení
oscillatory impulse | kmitavá rázová vlna
oscillatory instability (of power system) | oscilační nestabilita
oscillatory motion | kmitavý pohyb
oscillatory movement | kmitavý pohyb
oscillatory power | kmitavý výkon
oscillatory response | kmitavá odezva
oscillatory surge | kmitavá rázová vlna
oscillatory switching impulse (voltage) | kmitavá spínací rázová vlna (napětí)
oscillatory system | kmitavá soustava
oscillogram | oscilogram
oscillograph | oscilograf
oscillograph tube (see oscilloscope) | oscilografická obrazovka (viz osciloskopická)
oscillographic record | oscilogram (záznam)
oscillographic recorder | registrační oscilograf
oscillographic tube | osciloskopická obrazovka
oscilloscope | osciloskop
oscilloscope display | zobrazení osciloskopem
oscilloscope screen | displej osciloskopu
oscilloscope screen | obrazovka osciloskopu (vakuová)
oscilloscope tube | osciloskopická obrazovka (vakuová)
oscilloscopic | osciloskopický
oscilloscopic record | oscilogram (záznam)
oscilloscopic trace | osciloskopická stopa
osculating circle | oskulační kružnice
osculating plane | oskulační rovina
OSI (open systems interconnection) | osy (propojení otevřených systémů)
OSI environment | osy prostředí
OSI-layer (open systems interconnection) | osy vrstva (propojení otevřených systémů)
OSI resources | prostředky osy
osmium lamp | osmiová žárovka
ostensible | zdánlivý (předstíraný)
other consumption (of electricity sector) | ostatní spotřeba (sektoru elektroenergetiky)
other consumption of power station | ostatní spotřeba elektrárny
other costs | ostatní náklady
other effects | jiné vlivy
other fixed works costs | náklady na výrobu fixní ostatní
other frequency user | jiný uživatel frekvence
other manufacturer | cizí výrobce
other message | jiná zpráva
other risk reduction measure | opatření snižující riziko
other workers | ostatní pracovníci
otoacoustic | otoakustický
otoacoustic emissions (OAE) | otoakustická emise
otologically normal person | otologicky normální osoba
ototoxic | poškozující sluch
ounce (oz) | unce (28,35 g)
out | mimo (zařízení ap.)
out | vypnuto
out-band signalling | mimopásmová signalizace
out-coupling efficiency | účinnost výstupní vazby
out-dated | prošlý
out-jack | výstupní zdířka
out-modality | výstupní modalita (z lidského těla)
out-of-action | mimo provoz
out-of-allocated band emission | vysílání mimo přidělené pásmo
out-of-area subscriber's line | přípojka mimo obvod ústředny
out of balance | nevyváženost
out-of-balance | nevyvážený
out-of-balance current | nevyvážený proud
out-of-balance load | nevyvážená zátěž
out-of-band | mimopásmový
out-of-band attenuation | mimopásmový útlum
out-of-band emission | mimopásmové vysílání
out-of-band emission | vyzařování mimo pásmo
out-of-band frequency | kmitočet vně pásma
out-of-band frequency range | kmitočtový rozsah vně pásma
out-of-band power | mimopásmový výkon
out-of-band radiation | vyzařování vně pásma
out-of-band rejection | potlačení mimo pásma
out-of-band signalling | mimopásmová signalizace (telefonie)
out-of-band signalling | mimopásmový přenos
out-of-band spectrum | mimopásmové spektrum
out-of-band wavelength | vlnová délka mimo pásma
out of commission | mimo provoz
out-of-commission signal | neplatné návěstidlo
out-of-contact mask | bezkontaktní maska
out of control action plan | akční plán pro případ neovladatelnosti
out of controlout of control action plan | neovladatelnost
out-of-date | zastaralý
out-of-doors | venkovní
out of field reporting | hlášení přítomnosti mimo zóny
out-of-flatness | nerovinnost
out-of-focus | nezaostřený
out-of-frame alignment time | doba ztráty rámcového souběhu
out-of-function | nefungující (vadný)
out-of-normal regime of EPS (electric power system) | režim ES mimo normální
out of operation | mimo provoz
out of order | mimo provoz
out-of-order | nefungující
out-of-order | pokažený
out-of-order | vadný
out-of-order condition | poruchový stav
out-of-order signal | signál poruchového stavu
out-of-order state | poruchový stav
out-of-phase | fázově posunutý
out-of-phase | nesynchronní stav
out-of-phase conditions | podmínky nesynchronního stavu
out-of-phase factor | činitel fázového posunutí
out-of-phase making capacity | zapínací schopnost za podmínky nesynchronnosti
out-of-phase making or breaking capacity | spínací schopnost za podmínky nesynchronnosti
out-of-phase switching test | spínací zkouška za podmínky nesynchronnosti
out-of-phase switching voltage | spínací napětí za podmínky nesynchronnosti
out-of-place | nevhodný
out of range | mimo dosah
out-of-range signal | signál překročení rozsahu
out of round | házení
out-of-round | házivost
out-of-round | nekruhovost
out-of-roundness | nekruhovost
out of running overhead contact line | nesjízdné trolejové vedení
out of scale | ne v měřítku
out of service | mimo provoz
out-of-service jack | rozpojovací zdířka
out-of-service switch | servisní vypínač
out of step | mimo synchronismu
out-of-step blocking device | blokovací zařízení při ztrátě synchronismu
out-of-step operation | výpadek ze synchronismu
out-of-step protection (AmE) | ochrana při ztrátě synchronismu
out-of-step relay | relé ochrany při ztrátě synchronismu
out of stock | vyprodaný (není na skladě)
out of time | mimo časování
out of tolerance | mimo tolerance
out of tune | špatně naladěný
out of use | neužívaný
out of work | bez práce
out-of-band immunity | odolnost proti rušení mimo pásma
out-of-control | nezvládnutelný
out-of-the-box | výrobcem nastavený
out-slot signalling | mimokanálová signalizace
outage | nepohotovost
outage | odstávka
outage | výpadek
outage | vyřazení mimo provoz
outage analysis | analýza odstávek
outage duration | doba trvání nepohotovosti
outage in EPS (electric power system) | výpadek v ES (elektrizační soustavě)
outage intensity | intenzita výpadků
outage management system | systém řízení výpadků (v elektrizační síti)
outage mapping | mapování výpadků
outage mitigation | zmírnění účinků výpadku
outage occurrence | výskyt odstávky
outage occurrence | výskyt výpadku
outage rate (for item) | intenzita odstávek
outage rate (for item) | míra nepohotovosti (prvku)
outage report | zpráva o výpadku
outage restoration | obnovení provozu po výpadku
outage schedules | plán odstávek
outage time in EPS (electric power system) | doba výpadku v ES (elektrizační soustavě)
outband signalling | signalizace mimo pásma (hovorového, telefonie)
outboard bearing | vnější ložisko
outboard component | součástka mimo desky s plošnými spoji
outboard rotor | letmo uložený rotor
outboard support | vnější podpěra (hřídele)
outbound bearing | směrem od
outbound traffic | odchozí provoz
outbound transaction | odchozí transakce (komunikační)
outbuilding | vedlejší budova
outcome | výsledek (závěr)
outcome | výstup (následek příčiny)
outcoupling | vyvedení
outdated | zastaralý
outdoor | venkovní
outdoor-air temperature | teplota venkovního vzduchu
outdoor antenna | venkovní anténa
outdoor apparatus | venkovní přístroj
outdoor area lighting | osvětlení venkovní plochy
outdoor bushing | venkovní průchodka
outdoor cabinet | venkovní skříň
outdoor cable | venkovní kabel
outdoor cable for telecommunication systems | venkovní telekomunikační kabel
outdoor circuit-breaker | venkovní vypínač
outdoor circuit-breaker | venkovní vypínač (výkonový)
outdoor conditions | venkovní podmínky
outdoor construction | venkovní provedení
outdoor disconnector | venkovní odpojovač
outdoor distribution assembly | venkovní distribuční rozváděč
outdoor earthing switch | venkovní uzemňovač
outdoor electrical equipment | venkovní elektrické zařízení
outdoor enclosure | kryt pro venkovní prostředí
outdoor enclosure | venkovní kryt (skříň, domek)
outdoor enclosure | venkovní skříň
outdoor environment | venkovní prostředí
outdoor equipment | venkovní zařízení
outdoor exposure | vystavení venkovním podmínkám
outdoor exposure test | zkouška vystavením venkovním podmínkám
outdoor external insulation | venkovní vnější izolace
outdoor grounding switch | venkovní uzemňovač
outdoor heat exchanger | venkovní výměník tepla
outdoor illumination | venkovní osvětlení
outdoor-immersed bushing | venkovní-ponořená průchodka
outdoor-indoor bushing | venkovní-vnitřní průchodka
outdoor installation | venkovní instalace
outdoor insulator | venkovní izolátor
outdoor isolator | venkovní odpojovač
outdoor lighting | venkovní osvětlení
outdoor lighting equipment | venkovní světelné zařízení
outdoor location | venkovní umístění
outdoor location (class D) | prostor s venkovním prostředím (třída D)
outdoor luminaire | venkovní svítidlo
outdoor meter | elektroměr pro vnější montáž
outdoor meter | venkovní elektroměr
outdoor noise | venkovní hluk
outdoor post insulator | venkovní staniční podpěrka
outdoor sealing end | venkovní těsná koncovka
outdoor service | venkovní provoz
outdoor signal line | venkovní signální vedení
outdoor substation | venkovní rozvodna
outdoor switch | venkovní spínač
outdoor switchgear and controlgear | venkovní spínací a rozvodná zařízení
outdoor switching station | venkovní rozvodna
outdoor temperature | venkovní teplota
outdoor termination | venkovní kabelová koncovka
outdoor test site | venkovní zkušební stanoviště
outdoor transformer | venkovní transformátor
outdoor transformer station | venkovní transformovna
outdoor type | pro venkovní použití
outdoor type | venkovní
outdoor unit | venkovní jednotka
outdoor use | pro venkovní použití
outdoor wall bushing | venkovní stěnová průchodka
outer | krajní
outer bar | vrchní tyč (vinutí)
outer bearing cap | vnější ložiskové víko
outer bending test | konvexní zkouška ohybem
outer casing | vnější plášť
outer coating | vnější obklad
outer code block | blok vnějšího kódu (sloupec)
outer conductor | vnější vodič (koax)
outer control loop | nadřazený regulační obvod
outer controller | nadřazený regulátor
outer diameter | vnější průměr
outer diameter of recorded surface | vnější průměr oblasti se záznamem
outer diameter of tubular conductor | vnější průměr trubkového vodiče
outer dimensions | vnější rozměry
outer distant signal | předsunutá návěst Výstraha
outer envelope | vnější kryt (baňka)
outer error code check data | vnější kontrolní data kódu korekce chyb
outer error correction code (ECC) | vnější kód (korekce chyb)
outer feedback | vnější zpětná vazba
outer flange | vnější příruba
outer frame | vnější rám (stroje)
outer jacket | vnější plášť
outer layer | vnější vrstva
outer-lead bond | připojení vnějšího vodiče (mikroelektronika)
outer leg | vnější spojka (jádra transformátoru)
outer limb | vnější spojka (jádra transformátoru)
outer limits | krajní meze
outer loop control | nadřazená regulace
outer marker (OMK) | vnější návěstidlo (letectví)
outer product | vektorový součin
outer race | vnější kroužek (ložiska)
outer semiconductive layer | vnější polovodivá vrstva (kabelu)
outer sheath | vnější plášť
outer shell | vnější plášť
outer-shell electron | elektron vnější vrstvy
outer side | vnější strana
outer space | kosmický prostor
outer surface | vnější povrch
outer terminal | vnější vývod
outer vapour deposition technique (OVD) | metoda vnějšího napařování (OVD)
outer winding | vnější vinutí
outer work function | vnější výstupní práce
outfit | vybavení
outfit | výstroj
outflow | vypouštění
outgassing | odplynění
outgoing | odchozí
outgoing | výstupní
outgoing branch circuit | vývod (odbočka)
outgoing cable unit | oddíl kabelových vývodů
outgoing call | odchozí volání
outgoing call barring | omezení odchozích volání
outgoing circuit | odchozí okruh
outgoing circuit | vývod (odbočka)
outgoing circuit-breaker unit | jističový vývod
outgoing feeder | vývod (pole rozvodny)
outgoing-feeder bay | vývodové pole (rozvodny)
outgoing-feeder disconnector | vývodový odpojovač
outgoing-feeder panel | panel vývodu
outgoing-feeder unit | vývodový díl
outgoing fuse switch-disconnector unit | vývod s pojistkovým odpínačem
outgoing highway | odchozí sběrnice
outgoing interface | výchozí rozhraní
outgoing isolating contact | odpojovací kontakt vývodu
outgoing junction line | odchozí spojovací vedení
outgoing junctor | odchozí napáječ
outgoing line | odchozí vedení (k účastnické stanici)
outgoing mail | odeslaná pošta
outgoing message | odeslaná zpráva
outgoing only terminal | výhradně odchozí koncové zařízení
outgoing operation | odchozí provoz
outgoing register | odchozí registr
outgoing section | vývod (rozváděče)
outgoing shaft | výstupní hřídel
outgoing switch-disconnector unit | vývod s odpínačem
outgoing terminal | vývodová svorka
outgoing traffic | odchozí provoz
outgoing trunk | odchozí kmenové vedení (spojovací)
outgoing unit | vývodní jednotka
outgoing unit | vývodové pole
outgoings | výdavky (pravidelné)
outgrowth | nárůst (šířky plošného spoje)
outhouse | kůlna (stavení)
outlay | výloha (výdaj)
outlet | výstup
outlet | výstupní bod
outlet | výtok
outlet | vývod
outlet | zásuvka
outlet adapter | rozdvojka
outlet air | odfuk
outlet air | vystupující vzduch
outlet box | vývodová krabice
outlet collar | vývodová průchodka (instalačního kanálu)
outlet cover | kryt zásuvky
outlet cover plate | kryt zásuvky
outlet duct | výfuk
outlet duct | vypouštěcí kanál
outlet gland | vývodová průchodka (instalačního kanálu)
outlet load | zátěž připojitelná na vývody
outlet nut | převlečná matice
outlet passage | výstupní kanál
outlet pillar | zásuvkový sloupek
outlet plug | zátka do zásuvky (dětská pojistka)
outlet pressure | výstupní tlak
outlet ring circuit | zásuvkový okruh
outlet spur | zásuvkový obvod (nezokruhovaný)
outlet temperature | teplota na výstupu
outlet terminal | svorka vývodu
outlet to the atmosphere | výstup do volného prostoru
outlier | odlehlá hodnota (uletěná)
outline | nakreslit v obrysech
outline | nastínit
outline | náčrt
outline | obrys
outline dimensions | vnější rozměry
outline drawing | obrysový výkres
outline drawing | rozměrový výkres
outline effect | obrysový efekt
outline element | obrysový prvek
outline lighting | obrysové osvětlení
outline marker light | přesahové světlo
outline of engagement face | obrys styku čela vidlice a zásuvky
outline representation | obrysové znázornění
outline style | druh obrysu
outlines | hlavní zásady
outlook | rozhled
outlook | vyhlídka
out-of-band insertion loss | vložný útlum vně pásma
out-of-band reverse insertion loss | zpětný vložný útlum vně pásma
outperform | překonat (výkonově)
outphase | posunout mimo fázi
outplacement | převedení nadbytečných činností mimo podnik
output | objem výroby
output | produkce (celková)
output | výstup
output | výstupní veličina
output | výstupní
output (power) | výkon (výstupní)
output admittance | výstupní admitance
output amplifier | koncový zesilovač
output amplifier | výstupní zesilovač
output angle | úhlová šířka vyzařovaného svazku
output angle (of optical fibre) | výstupní úhel (optického vlákna)
output area | výstupní oblast
output arrow | výstupní šipka
output at site | výkon na místě instalace
output at the draw-bar | výkon na háku
output at the draw-bar | výkon na spřáhle
output at the wheel rim | výkon na obvodu kol
output attenuator | výstupní zeslabovač
output backoff | výstupní backoff
output balance | stacionární stav (regulátoru)
output beam | výstupní svazek
output beam area | plocha výstupního svazku
output block | výstupní modul
output board | výstupní karta
output break circuit | výstupní rozpínací obvod (relé)
output buffer | výstupní vyrovnávací paměť
output bus driver | budič výstupní sběrnice
output byte | výstupní byte
output cable (battery) | připojovací kabel (baterie)
output capacitance | výstupní kapacita
output capacitor | výstupní kondenzátor
output capacity | výstupní výkonnost
output carry | výstupní přenos
output channel | výstupní kanál
output characteristic | výstupní charakteristika
output circuit | výstupní obvod
output clamp voltage | výstupní omezené napětí
output clamping current | výstupní omezující proud
output clamping voltage | výstupní omezující napětí
output class | výkonová třída
output code | výstupní kód
output command | povel výstupu
output common-mode interference voltage | souhlasné rušivé napětí výstupního obvodu
output configuration | zapojení výstupu
output constant | výstupní konstanta (elektrického stroje)
output contact | kontakt na výstupu
output control | řízení výstupu (dat ap.)
output converter | výstupní měnič
output current | výstupní proud
output current drift | drift výstupního proudu
output current range | pracovní rozsah výstupního proudu (zesilovače)
output data | výstupní data
output data area | oblast výstupních dat
output data valid time | doba platnosti výstupních dat
output decoder | výstupní dekodér
output delay | zpoždění výstupu
output derating | snížení výkonu (při ztížených podmínkách prostředí)
output device | výstupní jednotka
output device | výstupní zařízení
output device | výstupní zařízení
output disable time | doba blokování výstupu
output displacement factor | činitel posunutí výstupu
output domain | obor výstupních hodnot
output driver | ovladač výstupu
output effect | odchylka stabilizovaného výstupu
output effect band | rozsah odchylky stabilizovaného výstupu
output electrode | výstupní elektroda
output element | výstupní část
output element | výstupní prvek
output enable | povolení výstupu
output enable input | vstup pro povolení výstupu
output end | strana zátěže
output energy | výstupní energie
output equation | rovnice výstupu
output equipment | výstupní zařízení
output factor | činitel využití výkonu (na výstupu)
output factor | činitel využití výstupního výkonu
output feedback | zpětná vazba výstupu
output-feedback control | regulace se zpětnou vazbou z výstupu regulátoru
output file | výstupní soubor
output filter | výstupní filtr
output filter reactor | tlumivka výstupního filtru
output flag | výstupní příznak
output format | výstupní formát
output frequency | výstupní frekvence
output function | výstupní funkce
output gap | výstupní mezera
output graph | výkonový diagram
output image | obraz na výstupu
output image | výstupní obraz
output immittance | výstupní imitance
output impedance | výstupní impedance
output indicator | indikátor výstupu
output information | výstupní informace
output inhibit | blokování výstupu
output invalid | neplatný výstup
output jack | výstupní zdířka
output latch | výstup s pamětí
output leakage current | zbytkový proud na výstupu
output leakage power | výkonové ztráty unikajícím proudem na výstupu
output level | výstupní úroveň
output level instability | nestabilita výstupní úrovně
output limitation | omezení výkonu
output limiter | omezovač výstupu
output line | výstupní vedení
output line transformer | řádkový transformátor (tv)
output listing | výstupní seznam
output load | zátěž na výstupu
output loading capability | zatížitelnost výstupu
output logic | výstupní logika
output logic variable | výstupní logická proměnná
output make circuit | výstupní zapínací obvod (relé)
output matrix | matice výstupů
output measurement | měření výkonu (na výstupu)
output medium | výstupní médium
output message | výstupní zpráva
output meter | měřič výstupního výkonu
output module | výstupní modul
output monitor | výstupní monitor
output neuron | výstupní neuron
output noise | šum na výstupu
output noise ratio | poměr šumu na výstupu
output noise voltage | výstupní šumové napětí
output not referred to potential | výstup bez referenčního potenciálu (mikroobvod)
output of four-terminal network | výstup čtyřpólu
output of heat | tepelný výkon
output of motor vehicle | výkon hnacího vozidla
output pattern (of integrated circuit) | kombinace výstupních stavů (integrovaného obvodu)
output pin | kolík vývodu
output port | port výstupu (relé, z hlediska EMC)
output port | výstup (místo výstupu)
output port | výstupní brána (port)
output port | výstupní port
output port | výstupní svorky
output power | výstupní výkon
output power control | řízení výstupního výkonu
output power range | rozsah výstupního výkonu
output pressure | výstupní tlak
output primitive | výstupní prvek
output product (information) | výstupní produkt (informace)
output program | výstupní program
output pulse | výstupní impulz
output quantity | výstupní veličina
output queue | výstupní fronta
output range | rozsah výstupního výkonu
output range | výstupní rozsah
output rate | rychlost na výstupu
output rating | jmenovitý výstupní výkon
output ratio | výstupní poměr (napětí na potenciometru)
output reactor | výstupní tlumivka
output-referred image state | atribut kódování obrazu vztažený k výstupnímu zařízení
output referred to potential | výstup na referenčním potenciálu
output reflectance | odrazivost na výstupu
output reflectance | výstupní odrazivost
output relay | reléový výstup
output relay | výstupní relé
output reserves | výkonová rezerva
output resistance | výstupní odpor
output resolution | výstupní rozlišení
output resonator | výstupní rezonátor
output rise | zvýšení výstupního výkonu
output rpm | výstupní otáčky
output sampling controller | regulátor se vzorkováním výstupu
output saturation power | výstupní saturační výkon
output scattering variable | výstupní rozptylová proměnná (na portu článku)
output screen | výstupní displej
output sensitivity | výstupní rozlišení
output series-mode interference voltage | sériové rušivé napětí výstupního obvodu
output shaft | výstupní hřídel
output short-circuit current | výstupní proud nakrátko
output side | výstupní strana
output signal | signál na výstupu
output signal | výstupní signál
output signal balance | symetrie výstupního signálu
output signal of proximity sensor | výstupní signál snímače přiblížení
output signal power | výkon výstupního signálu
output signal reflectance (dB) | činitel odrazu výstupního signálu (dB)
output signal switching device (OSSD) | spínací přístroj výstupního signálu
output signal switching device (OSSD) | spínací přístroj výstupního signálu
output smoothing reactor | výstupní vyhlazovací tlumivka
output smoothness | rovnoměrnost výstupu
output source impedance | výstupní impedance zdroje
output span | rozpětí na výstupu
output speed | výstupní otáčky
output stage | koncový stupeň
output stage | výkonový stupeň
output state | stav na výstupu
output state | stav výstupu
output storage | výstupní paměť
output storage area | oblast výstupní paměti
output stream | výstupní proud
output subsystem | výstupní podsystém
output tape | výstupní páska
output terminal | svorka na výstupu
output terminal | výstupní pól
output terminal | výstupní svorka
output test | výkonový test
output time interval | interval výstupu
output torque | krouticí moment na výstupu
output transfer rate | rychlost přenosu na výstupu
output transform | transformace výstupní veličiny
output transformer | výstupní transformátor
output transient overshoot voltage | přechodné přepětí na výstupu
output transient time | doba přechodných jevů na výstupu
output transistor | výstupní tranzistor
output typewriter | výstupní psací stroj
output under normal pressure | výstup při normálním tlaku
output unit | výstupní jednotka
output value | výstupní hodnota
output variable | výstupní proměnná
output vector | vektor výstupů
output verification | ověření výstupu
output voltage | výstupní napětí
output voltage drift | drift výstupního napětí
output voltage droop rate | rychlost poklesu výstupního napětí
output voltage range | rozsah výstupního napětí
output voltage ratio | vybuzení (poměr maximálního napětí na výstupu k okamžitému)
output voltage tolerance | tolerance výstupního napětí
output voltage tolerance band | toleranční pásmo výstupního napětí
output voltage under load | výstupní napětí při zatížení
output wave quantity | veličina výstupní vlny
output winding | výstupní vinutí
output word | výstupní slovo
outreach | vyložení
outrigger | výsuvná podpěra
outrigger control | ovládání výsuvné podpěry
outrun | předbíhat
outscriber | převodník výstupních dat
outset | počátek (časově)
outset limits | rozšířené mezní hodnoty
outside | venkovní
outside | vně
outside | vnější
outside angle unit | vnější kolenový díl (přípojnicového rozvodu)
outside broadcast (OB) | mimostudiové vysílání
outside broadcast (OB) | přenos (mimostudiové vysílání)
outside broadcast equipment | přenosové zařízení
outside broadcast vehicle | přenosový vůz
outside cable diameter | vnější průměr kabelu
outside call | vnější volání (v pobočkové ústředně)
outside coating | vnější plášť
outside contour | vnější obrys
outside CVD (chemical vapour deposition) | vnější CVD (metoda chemického napařování)
outside diameter | vnější průměr
outside dimensions | vnější rozměry
outside frosted | zevně matovaný
outside installation | venkovní instalace
outside manufacture | cizí výroba (výroba u jiné firmy)
outside production | cizí výroba (výroba u jiné firmy)
outside supply | vnější napájení (cizí)
outside temperature | venkovní teplota
outside the permissible range | mimo přípustný rozsah
outside the permitted limits | mimo povolených mezí
outside the permitted range | mimo povolený rozsah
outside-to-in | z vnější strany do vnitřku
outside vapour phase oxidation technique (OVPO) | metoda vnějšího napařování oxidací (OVPO)
outsider | nezasvěcená osoba (z hlediska bezpečnosti systému)
outslot signalling | mimokanálová signalizace
outsource | zajišťovat pomocí vnějších zdrojů
outsourcing | nákup služeb mimo podnik
outsourcing network | síť s vnějšími zdroji (nakupovanými zvenčí)
outstanding | nedodělaný
outstanding | vyčnívající
outstanding | vynikající
outstanding alarm | nevyřešená výstraha
outstanding alarm | nevyřízený alarm
outstanding feature | význačná vlastnost
outstation | pobočková stanice
outstation | vzdálený terminál
outstrip | překonat (konkurenci ap.)
outward | vnější
outward bending test | konvexní zkouška ohybem
outward packing | vnější obal
outward travelling wave | vystupující vlna
oval | ovál
oval clearance | oválná vůle
oval-clearance bearing | ložisko s oválnou vůlí
oval coil | oválná cívka
oval conductor | oválné jádro
oval conduit | oválná instalační trubka
oval-core relay | relé s oválným jádrem
oval specular reflector luminaire | svítidlo s oválným zrcadlovým reflektorem
oval wheel flowmeter | průtokoměr s eliptickými koly
ovality | oválnost
ovary shield | stínění vaječníků
oven | pícka
oven | trouba (k pečení)
oven chamber | komora pece
oven controlled crystal oscillator (OCXO) | termostatovaný krystalem řízený oscilátor (OCXO)
oven with catalytic cleaning | trouba s katalytickým čištěním
over-ageing | přestárnutí
over-commutation | překomutování (příliš brzké)
over-compounded | s překompaundovaným buzením
over coupled distance | nadkritická vazební vzdálenost
over coupled distance | příliš malá vazební vzdálenost
over-current (overcurrent) | nadproud
over-exposure ratio | poměr přeexpozice
over-fade | prolnutí
over frequency | nadfrekvence
over-frequency protection | nadfrekvenční ochrana
over-frequency relay | nadfrekvenční relé
over-frequency ride-through | překlenutí zvýšené frekvence sítě
over-indicator | indikátor překročení meze
over longer time period | po delší dobu
over moded waveguide | vlnovod s rezervou pro více vidů
over-plot | překrývání výkresů
over short duration | krátkodobě
over the complete range | přes celý rozsah
over-the-horizon propagation | šíření za obzor
over travel | dráha přeběhu (senzoru)
over-travel of actuator | přejetí ovládací části
over-travel of contact element | přejetí kontaktního prvku
overall | celkový
overall amplification | celkové zesílení
overall attenuation | celkový útlum
overall average noise figure | celkové střední šumové číslo
overall channel unbalance | celková nevyváženost kanálů
overall characteristic | souhrnná charakteristika
overall charge-transfer efficiency | celková účinnost posunutí náboje
overall circuit diagram | celkové schéma zapojení
overall control system | nadřazený systém řízení
overall costs | celkové náklady
overall depth | konstrukční hloubka
overall diameter | vnější průměr
overall dimensions | celkové rozměry (maximální)
overall distortion | celkové zkreslení
overall efficiency | celková účinnost
overall energy efficiency | celková energetická účinnost
overall exergy efficiency | celková exergetická účinnost (palivového článku)
overall exergy efficiency | celková exergetická účinnost (palivového článku)
overall frequency response | celková kmitočtová charakteristika
overall frequency tolerance | celková tolerance kmitočtu
overall gain | celkové zesílení
overall grade of service | celková kvalita služby
overall height | celková výška
overall length | celková délka
overall lifetime | maximální doba života
overall load capacity | celková zatížitelnost
overall loop | nadřazená smyčka
overall loss | celkové ztráty
overall loudness rating | celková míra hlasitosti
overall luminousity | celková svítivost
overall output | celkový výstupní výkon
overall output rating | celková výkonnost
overall phase-change | celková změna fáze
overall plant | souborné zařízení
overall project | souborný projekt
overall quantity | celkové množství
overall reset | celkový reset
overall resonance | rezonanční frekvence objektu
overall response | celková odezva
overall response time | celková doba odezvy
overall safety function | funkce celkové bezpečnosti
overall safety life cycle | životný cyklus celkové bezpečnosti
overall schematic diagram | celkové schéma
overall sensitivity | celková citlivost
overall services description | všeobecný popis služeb
overall shield | vnější plášť (kabelu)
overall shielding | celkové stínění
overall space required | prostorový požadavek
overall system accuracy | celková přesnost systému
overall system availability | celková pohotovost systému
overall system efficiency | celková účinnost systému
overall system stopping performance | celková doba vypnutí systému
overall system stopping performance | celková doba zastavení systému
overall system uncertainty | celková nejistota systému
overall testing | komplexní zkouška
overall throughput | celkový průtok
overall tolerance | celková tolerance
overall transfer characteristic | celková přenosová charakteristika
overall transfer function | celková přenosová funkce (systému)
overall transfer time | celková doba přenosu
overall transmission loss | celkový útlum přenosu
overall uncertainity | celková nejistota
overall uniformity | celková rovnoměrnost
overalls | kombinéza
overbridge | přemostit
overbunching | nadměrné shlukování
overburden | přetížení
overcar antenna | střešní anténa
overcast sky | zatažená obloha
overcharge | přeplnění
overcharge | přirážka
overcharge (of cell or battery) | přebíjení (článku nebo baterie)
overcharge rate | míra přebíjení
overcoat | krycí vrstva
overcoat | ochranný povlak (čipu)
overcome | přemoct
overcompensation | překompenzování
overcompound excitation | překompaundované buzení
overcompounding | překompaundování
overcooling | podchlazení (přílišné chlazení)
overcoupling | nadkritická vazba
overcritical | nadkritický
overcrossing | křižování
overcurrent | nadproud
overcurrent | nadproudový
overcurrent and phase-failure protection relay | nadproudové relé citlivé na výpadek fáze
overcurrent blocking device | blokovací prvek při přetížení
overcurrent blocking device | nadproudové blokovací zařízení
overcurrent capability | proudová přetížitelnost
overcurrent circuit-breaker | nadproudový jistič
overcurrent circuit-breaker | nadproudový vypínač (výkonový)
overcurrent class | třída přetížení nadpoudem
overcurrent coil | nadproudová cívka
overcurrent cut-off | vypnutí nadproudem
overcurrent detection | detekce nadproudu
overcurrent discrimination | selektivita při nadproudech
overcurrent factor | nadproudový činitel (transformátoru proudu)
overcurrent limiting | omezení nadproudu
overcurrent partial selectivity | částečná selektivita při nadproudech
overcurrent protected pole | pól s nadproudovou ochranou
overcurrent protection | nadproudová ochrana
overcurrent protection rating | jmenovitá hodnota nadproudové ochrany
overcurrent protective coordination | koordinace nadproudových ochran při nadproudech
overcurrent protective device | nadproudová ochrana (přístroj)
overcurrent protective means | prostředky nadproudové ochrany
overcurrent relay | nadproudové relé
overcurrent release | nadproudová spoušť
overcurrent release | vypnutí nadproudem
overcurrent secondary relay | sekundární nadproudové relé
overcurrent selectivity | selektivita při nadproudech
overcurrent time | doba trvání nadproudu
overcurrent-time protection | nadproudová ochrana s časováním
overcurrent-time-lag relay | nadproudové relé se zpožděním
overcurrent trip | nadproudová spoušť
overcurrent tripping (see release) | vypnutí nadproudem
overcurrent tripping unit | nadproudová spoušť
overcurrent unprotected pole | pól bez nadproudové ochrany
overcutting | prořez
overdamped | přetlumený
overdamped system | soustava s nadkritickým tlumením
overdamping | nadkritické tlumení
overdimension | předimenzovat
overdimensioned | předimenzovaný
overdischarge | nadměrné vybití
overdischarge | přílišné vybití
overdrive | přemodulovat (zesilovač, víc než max.)
overdrive | převod do rychla
overdrive gear | rychloběh
overdrive mode | režim přemodulování
overdriven | přemodulovaný (víc než max.)
overdriven (machine) | příliš rychlé otáčky (stroje)
overdriving | přemodulování (víc než max.)
overdub | dodatečně nahrát (zvuk)
overdue | zpožděný (po lhůtě)
overestimate | nadhodnotit
overestimate | příliš vysoký odhad
overexcitation | přebuzení
overexcitation limitation | omezení přebuzení
overexcitation limiter | omezovač přebuzení
overexcitation protection | ochrana přebuzení
overexcited | přebuzený
overexpose | přeexponovat
overextend | přebrat (přetížit)
overfeeding | přeplňování
overfill | přeplnit
overfill protection | ochrana proti přeplnění
overfilled launch | buzení s přesahem
overflow | přetékat
overflow | nadbytek
overflow | přepad
overflow | přeplnění (registru ap.)
overflow | přetečení
overflow (in telegraphy) | přeliv (v telegrafii)
overflow (telephony) | přeliv (volání, telefonie)
overflow alarm | výstraha přeplnění
overflow area | oblast přeplnění
overflow bit | bit přeplnění
overflow condition | stav přeplnění
overflow detector | detektor přeplnění
overflow exception | výjimka přeplnění
overflow identifier | identifikátor přeplnění
overflow indication | indikace přeplnění
overflow indicator | indikátor přeplnění
overflow pipe | přepadová trubka
overflow position | odkládací stanice soukromé sítě
overflow processing | zpracování přeplnění
overflow route | přelivová cesta
overflow switch | spínač přeplnění
overflow tone | přelivový tón
overflow traffic | přelivový provoz
overflow valve | přepadový ventil
overflowing | přetékání
overflowmeter (in telecommunications) | měřič přelivového provozu
overfluxing protection | ochrana přebuzení (omezení U/f)
overfreight | nadváha
overfulfilment | překročení (plánu)
overgauge | rozměr nad míru
overground | povrchový
overground (cable) | nadzemní (vedení ap.)
overhang | přečnívat
overhang | viset nad
overhang | čelo vinutí
overhang | převis
overhang (of street-lighting fitting) | vyložení (pouličního svítidla)
overhang bracket | podpěra čela vinutí
overhang corona shielding | protikorónová ochrana čela vinutí
overhang correction factor | korekční činitel čel vinutí
overhang cover | kryt čela vinutí
overhang crossover | křížení čel vinutí
overhang insulation | izolace čela vinutí
overhang leakage | rozptyl čela vinutí
overhang packing | rozpěrka čela
overhang projection | přesah čela vinutí
overhang support | podpěra čela vinutí
overhang support ring | podpěrný kroužek čela vinutí
overhang wedge bracing | klínová rozpěrka čela vinutí
overhang winding | čelo vinutí
overhaul | provádět celkovou revizi a opravu
overhaul | provést celkovou revizi a opravu
overhaul | repasovat
overhaul | celková revize a oprava
overhaul | generální oprava
overhaul | repasování
overhaul work | práce na celkové revizi a opravě
overhauling | celková revize a oprava
overhead | doplňkové znaky
overhead | průsvitka (pro zpětný projektor)
overhead | režie (náklady)
overhead | režijní náklady
overhead | horní
overhead | nad hlavou
overhead | nadzemní
overhead | visutý
overhead | závěsný
overhead bit | přídavný bit
overhead busbar trunking system | visutý přípojnicový rozvod
overhead busway | visutý přípojnicový rozvod
overhead-cabin railway | visutá kabinková dráha
overhead cable | závěsný kabel
overhead chart | průsvitka pro zpětný projektor
overhead collector wire | trolejový drát
overhead conductor | vodič venkovního vedení
overhead conductor rail | nadzemní přívodní kolejnice
overhead conductor rail | trolejové vedení s přívodní kolejnicí
overhead contact line (OHL) | trolejové vedení
overhead contact line elasticity | pružnost trolejového vedení
overhead contact line resonance | rezonance trolejového vedení
overhead contact line system | systém trolejového vedení
overhead contact line with catenary suspension | řetězovkové trolejové vedení
overhead contact line with longitudinal suspension | řetězovkové trolejové vedení
overhead contact line zone | oblast trolejového vedení
overhead contact wire | vodič trolejového vedení
overhead costs | režijní náklady
overhead crane | mostový jeřáb
overhead crossing | trolejová křižovatka
overhead digits | služební číslice
overhead display | displej nad hlavou (pilota)
overhead distribution | venkovní rozvod
overhead distribution line (feeder) | venkovní rozvodné vedení
overhead distribution point | rozvodný bod venkovního vedení
overhead earth wire | zemnicí lano (venkovního vedení)
overhead equipment | příslušenství trolejového vedení
overhead expenses | režijní náklady
overhead feeder | venkovní přívodní vedení
overhead frog | trolejová výhybka
overhead ground wire | zemnicí lano (venkovního vedení)
overhead ground-wire peak | držák zemnicího lana (venkovního vedení)
overhead light | stropní světlo
overhead lighting | horní osvětlení (světlíkem)
overhead line | nadzemní vedení
overhead line | trolejové vedení
overhead line | venkovní vedení
overhead line concrete tower | betonový stožár venkovního vedení
overhead line conductor | vodič venkovního vedení
overhead line conductor sag setting | nastavení průhybu vodiče venkovního vedení
overhead line equipment (OLE) | elektrické trakční zařízení
overhead line fitting | armatura venkovního vedení
overhead line insulator | izolátor venkovního vedení
overhead line junction | propojení venkovních vedení
overhead line network | síť trolejového vedení
overhead line steel tower | ocelový stožár venkovního vedení
overhead line structure | podpěra venkovního vedení
overhead line system | síť venkovního vedení
overhead line tower | stožár venkovního vedení
overhead microphone | zavěšený mikrofon
overhead operation | režijní činnosti
overhead optical cable | venkovní optokabel (nadzemní vedení)
overhead power line | nadzemní elektrické vedení
overhead power transmission line | nadzemní přenosové vedení
overhead projector | zpětný projektor
overhead return line | nadzemní zpětné vedení
overhead service | nadzemní domovní přípojka
overhead slide | průsvitka pro zpětný projektor
overhead switch | trolejová výhybka
overhead system | nadzemní elektrická síť
overhead system | sestava trolejového vedení
overhead system | venkovní elektrická síť
overhead system gauge | průjezdný profil pro nadzemní vedení
overhead time | režie (čas)
overhead traction (trolley) wire | venkovní trakční vedení
overhead traction distribution line (feeder) | venkovní trakční rozvodné vedení
overhead transmission line | nadzemní vedení přenosové soustavy
overhead transparency | průsvitka pro zpětný projektor
overhead travelling crane | pojízdný mostový jeřáb
overhead-travelling gear | mostová jeřábová kočka
overhead travelling hoist | mostový jeřáb
overhead valve | visutý ventil
overhead wire | vodič trolejového vedení
overhead wire | závěsný vodič
overheads | režijní náklady
overhear | naslouchat
overheat | přehřát
overheat | přežhavit
overheated | přehřátý
overheated solder connection | přehřátý pájený spoj
overheater | přehřívák
overheating | přehřátí
overheating protection | ochrana před přehřátím
overhung | převislý
overhung belt load | tah řemenu
overhung exciter | nasazený budič
overhung flywheel | letmo uložený setrvačník
overhung load | příčná síla (na hřídeli)
overhung motor | návěsný motor
overhung pulley | letmo uložená řemenice
overhung rotor | letmo uložený rotor
overinflation | přehuštění (pneumatiky)
overjacket | vnější plášť
overkill | nadměrné a nepotřebné vybavení objektu
overlap | překrývat
overlap | přeplátovat
overlap | přesahovat
overlap | překrývání
overlap | přeplátování
overlap | přesah
overlap (railway) | prokluz
overlap (welding) | přetečení (svařování)
overlap angle | úhel překrytí
overlap interval | doba překrytí
overlap of protection | překrývání ochrany
overlap operation | překryvný provoz (časové překrývání operací)
overlap period | doba překrytí
overlap protective system | soustava odstupňovaných ochran
overlap signalling | signalizace s překryvem
overlap time | komutační doba (překryv)
overlapping | překrývání
overlapping | souběžné zpracování
overlapping gate | překrývaná elektroda
overlapping independent outage occurrences | překrývající se nezávislé výskyty odstávek
overlapping laminations | přeplátované skládané plechy
overlay | pokrýt
overlay | překrývat
overlay | superponovat
overlay | maskování
overlay | povlak
overlay | překryvná vrstva
overlay | překryvný segment
overlay | soutisk
overlay | superpozice
overlay accuracy | přesnost překrytí
overlay drawing | výkres pro soutisk
overlay equipment | zařízení pro vkládání pozadí
overlay inhibit | zákaz překrývání
overlay network | překryvná síť
overlay segment | překryvný segment
overlay structure | struktura překrývání
overlaying | navaření vrstvy kovu
overlaying | překrývání
overlaying | superponování
overleaf | na další straně (listu)
overleap | přeskočit
overline | nadtržení (znaku, řádku)
overline service | skupinová přípojka (několik linek se stejnou adresou)
overload | přetížit
overload | přetížení
overload (of circuit) | přetížení (obvodu, způsobující nadproud)
overload capability | přetížitelnost
overload-capable | přetížitelný
overload capacity | přetížitelnost
overload characteristic (of fuse) | přetěžovací charakteristika (pojistky)
overload circuit-breaker | jistič na přetížení
overload coil | nadproudová cívka
overload condition | stav přetížení
overload consumption | nadspotřeba (při přetížení)
overload controller | regulátor přetížení
overload current | proud přetížení
overload current | proud při přetížení
overload current profile | průběh proudu při přetížení
overload curve | křivka přetížení
overload curve | přetěžovací charakteristika
overload distortion (in quantizing) | zkreslení přetížením (při kvantování)
overload effective output | užitečný výkon při přetížení (spalovací motor)
overload factor | přetěžovací činitel
overload factor (of receiver) | činitel přetíženosti (přijímače)
overload factor characteristic | charakteristika přetěžovacího činitele
overload forward current | propustný proud při přetížení
overload level | hladina přetížení
overload limit | mezní přetížení
overload margin | rezerva přetížitelnosti
overload on-state current | přetěžovací propustný proud
overload output (of internal combustion engine) | výkonová přetížitelnost spalovacího motoru
overload performance | chování při přetížení
overload point | mez přetížení
overload power (of internal combustion engine) | výkonová přetížitelnost spalovacího motoru
overload proof reactor | tlumivka odolná proti přetížení
overload protection | ochrana při přetížení
overload rating | přetížitelnost
overload recycling | opětné zapnutí po přetížení
overload relay | relé na přetížení
overload relay compensated for ambient temperature | nadproudové relé s tepelnou kompenzací
overload release | spoušť na přetížení
overload release | spoušť vypínající při přetížení
overload release | vypnutí spouští při přetížení
overload reverse current | přetěžovací zpětně propustný proud
overload switch | ochranný spínač proti přetížení
overload test | zkouška přetížením
overload trip | nadproudová spoušť
overload tripping | vypnutí přetížením
overload value (of electric quantity) | hodnota přetížení (elektrické veličiny)
overload withstand capability | přetížitelnost
overloadable | přetížitelný
overloaded | přetížený
overloading | přetížení
overlock machine | obnitkovací stroj
overlook | přehlédnout (nespatřit)
overmodulate | přemodulovat
overmodulation | přemodulování
overpaint | přelakovat
overpass | nadjezd
overplate | další pokovení
overplay (in television) | playback (v televizi)
overpopulation | přeplněné obsazení (nosiči ap.)
overpotential | přepětí (elektrochemické)
overpower | přemoct
overpower protection | ochrana omezením výkonu
overpressure | přetlak
overpressure detector | přetlakové čidlo
overpressure disconnector | přetlakový odpínač
overpressure limit | mezní přetlak
overpressure relief device | jištění proti přetlaku
overpressure test | přetlaková zkouška
overprint | přetisknout (znak přes znak)
overprinting | přetisk
overproportional | nadměrný
overrange | překročit (rozsah)
overrange | překročení rozsahu
overrange limit | mezní překročení rozsahu
overrange of measured quantity | překročení rozsahu měřené veličiny (přípustné)
overrange protection | ochrana proti přetížení (měřicího přístroje)
overrate | předimenzovat
overrated | předimenzovaný
overreach | prodloužená oblast působení
overreach distance protection system | distanční ochrana s prodlouženou oblastí působení
overreach grading | odstupňování prodloužené oblasti působení (distanční ochrany)
overreaching protection (AmE) | prodloužená oblast působení
override | překonat (nesprávný stav ap.)
override | převzít řízení (s vyšší moci)
override | vyřadit (automatiku)
override | vyřadit (blokování)
override | úmyslné vyřazení
override | vyřazení (funkce)
override (AmE) | zásah (do spojení)
override circuit | obvod vyřazení (blokování)
override control | ovládání s převzetím řízení
override controller | regulátor s vyřazením (ostatních obvodů)
override end position | projít koncovou polohu
override function | funkce vyřazení (obsluhou)
override key | klíč vyřazení blokování
override switch | korekční spínač (převzetí řízení)
overriding | potlačující (právem nadřízenosti)
overriding control | regulace s vyřazením (ostatních obvodů)
overrule | přemoct (z titulu vyšší moci)
overrule circuit | obvod s vyřazením (ostatních obvodů)
overrun | přeběhnout (dráhu)
overrun | přeplnit (paměť daty)
overrun | přeplnění (dat)
overrun | překročit (limit ap.)
overrun edge lighting (ORE) | okrajové světlo prodloužení přistávací dráhy
overrun error | chyba ztráty dat (přeplněním)
overrun fuel cut | přerušení přívodu paliva při volnoběhu
overrun limit protection | ochrana proti přeběhu
overrunning clutch | volnoběžka
oversampling | převzorkování (vyšším kmitočtem)
oversaturated | přesycený
overscale | větší měřítko (zobrazování mapy)
overscanning | roztažený obraz
overscore | nadtržení (znaku, řádku)
oversea | zámořský
oversee | dohlížet (na)
oversheath | vnější plášť
overshoot | přejet (bod na dráze)
overshoot | přestřelit
overshoot | překmit
overshoot | překmit při přechodu
overshoot amplitude | amplituda překmitu
overshoot angle | úhel překmitu (krokový motor)
overshoot factor | činitel překmitu (zesilovače)
overshoot frequency | frekvence překmitu
overshoot magnitude | velikost překmitu
overshoot period | doba překmitu
overshoot time | doba překmitu
overshoot time | doba přesahu (aktivace relé)
overshoot time | okamžik překmitnutí
overshooting | překmitnutí
overshooting | přeregulování
oversight | dohled (nad)
oversight | přehlédnutí
oversize | nadměrně veliký
oversize | předimenzovat (rozměry)
oversized | bohatě dimenzovaný
oversizing | předimenzování
overspeed | překročit otáčky
overspeed | maximální zkušební otáčky
overspeed | nadotáčky
overspeed | zvýšené otáčky
overspeed control | omezovač otáček
overspeed device | rychlouzávěr turbíny
overspeed governor | omezovač otáček (mechanický)
overspeed limiter | omezovač otáček
overspeed monitor | hlídač překročení otáček
overspeed protection | ochrana proti překročení otáček
overspeed relay | relé nadotáček
overspeed release | nadotáčková spoušť
overspeed test | zkouška mechanické odolnosti (rotoru, při překročení otáček)
overspeed test | zkouška překročením otáček
overspeed test speed | zkušební nadotáčky (obvykle 120%)
overspeed testing pit | zkušební jáma pro zkoušky překročením otáček
overspeed trip | nadotáčková spoušť
overspeed tripping unit | nadotáčková spoušť
overspeeding | přetáčení (motoru)
overstep | překročit (mez)
overstrain | přepínat (pracovně přetížit)
overstress | přetížení (namáhání)
overstressed fault mode | poruchový stav při přetížení
overstressing | přetížení
overswing | překmit
oversynchronous | nadsynchronní
oversynchronous braking | nadsynchronní brzdění
oversynchronous static converter cascade | nadsynchronní měničová kaskáda
overt | zjevný
overt failure | zjevná porucha
overtake | předjíždět
overtemperature | přehřátí
overtemperature | překročení mezní teploty
overtemperature disconnector | odpojovač při přehřátí
overtemperature protection | ochrana proti přehřátí
overtension | přepětí
overthrow | převrhnout
overtight | příliš napnout
overtime | přesčas
overtime charges | příplatky za přesčas
overtime hours carry-over | přenos přesčasových hodin
overtime work | přesčasová práce
overtone | harmonický tón (vyšší harmonická)
overtone controlled oscillator | oscilátor řízený krystalem na vyšší harmonické
overtone crystal controlled oscillator | krystalem řízený oscilátor na vyšší harmonické
overtone crystal unit | krystalová jednotka na vyšší harmonické
overtone frequency | kmitočet vyšší harmonické
overtone mode | mód vyšší harmonické
overtone-mode crystal | harmonický krystalový oscilátor (s vyšší harmonickou)
overtone order | řád harmonické
overtorque | momentové přetížení
overtravel | přejetí (činné polohy tlačítka)
overtravel | přejetí (pozice)
overtravel | přejetí (správné polohy)
overtravel limit position | mezní poloha přejetí
overtravel switch | koncový spínač
overtravel time | doba přejetí
overturn | převrátit
overturning | převrácení
overtype | přepsat (znak)
overtyping | oprava přepsáním (znaku)
overview | přehled
overview diagram | přehledové schéma
overview display | přehledové zobrazení
overview field | přehledové pole
overview representation | přehledné znázornění
overvoltage | přepětí
overvoltage arrester | svodič přepětí
overvoltage category | kategorie přepětí
overvoltage coefficient | součinitel přepětí
overvoltage control | řízení přepětí
overvoltage device | přepěťová ochrana (přístroj)
overvoltage due to lightning | přepětí při atmosférickém výboji
overvoltage due to resonance | rezonanční přepětí
overvoltage due to switching transients | přepětí při přechodných jevech spínání
overvoltage event | nadlimitní přepětí (v síti)
overvoltage factor | činitel přepětí
overvoltage limiter | omezovač přepětí
overvoltage limiting device | omezovač přepětí
overvoltage limiting device | zařízení pro omezení přepětí
overvoltage of capacitor | přepětí kondenzátoru
overvoltage of converter arm | přepětí na větvi měniče
overvoltage phase-to-earth | přepětí fáze-zem
overvoltage phase-to-phase | přepětí fáze-fáze
overvoltage-proof | odolný proti přepětí
overvoltage protection | nadpěťová ochrana (sítě, při jalovině)
overvoltage protection | přepěťová ochrana
overvoltage protective device | přepěťová ochrana (přístroj)
overvoltage protector | ochrana proti přepětí (přístroj)
overvoltage protector | přepěťová ochrana (přístroj)
overvoltage protector of capacitor | přepěťová ochrana kondenzátoru
overvoltage ratio | činitel přepětí
overvoltage relay | přepěťové relé
overvoltage release | přepěťová spoušť
overvoltage release | vypnutí přepětím
overvoltage ride-through | překlenutí zvýšeného napětí sítě
overvoltage safety switch | bezpečnostní přepěťový vypínač
overvoltage surge | přepěťová vlna
overvoltage test | zkouška přepětím
overvoltage tripping | vypnutí přepětím
overvoltage tripping unit | přepěťová spoušť
overweight | nadváha
overwhelming | ohromující
overwind | navíjet svrchu
overwork | přepracování (přetížení prací)
overworking | přetížení (prací)
overwrap | vnější obal (balení)
overwrite | přepis (zápis bez mazání)
overwrite | přepsat (záznam)
overwrite | záznam bez mazání
Owen bridge | Owenův můstek
owing to | vzhledem k
own converter auxiliaries | vlastní příslušenství měniče
own manufacture | vlastní výroba
own production | vlastní výroba
owner | vlastník
owner record | vlastnický záznam (v modelu sítě)
ownership cost | celkové náklady na vlastnictví
oxidant | oxidant
oxidant consumption | spotřeba oxidantu
oxidant utilization | využití okysličovadla
oxidate | oxidovat
oxidation | oxidace
oxidation catalyst | oxidační katalyzátor
oxidation catalytic converter | oxidační katalyzátor
oxidation inhibitor | inhibitor oxidace
oxidation layer | oxidační vrstva
oxidation number | oxidační číslo
oxidation oven | oxidační pec
oxidation-reduction potential (ORP) | oxidačně redukční potenciál
oxidation stability | oxidační stabilita
oxidation test | zkouška stárnutí oleje (oxidací)
oxide | kysličník
oxide | oxid
oxide barrier | izolační vrstva z oxidu
oxide cathode | oxidová katoda
oxide-coated cathode | oxidová katoda
oxide coating | oxidový povlak
oxide dielectric | oxidové dielektrikum
oxide etching system | zařízení pro leptání oxidu
oxide film | vrstva oxidu
oxide-isolated circuit | obvod izolovaný oxidem
oxide isolation | izolace oxidem (oddělení)
oxide layer | oxidová vrstva
oxide masking | maskování oxidem
oxide non-conformance | tvarová neshoda oxidu
oxide-passivation layer | oxidová pasivační vrstva
oxide pinhole | dírka v oxidu
oxide regrowth | regenerace oxidu
oxide shedding | otěr pásku (magnetického)
oxide-silicon interface | rozhraní oxidu a křemíku
oxide skin | oxidový povlak
oxide superconductor | oxidový supravodič
oxide trap | defekty oxidu (oxidové vrstvy)
oxidizing atmosphere | oxidační atmosféra
oxidoreduction (see also redox) | redox (proces)
oximeter | oxymetr
oxy-acetylene welder | autogen
oxy-arc cutting | řezání obloukem v kyslíku
oxy-arc cutting electrode | elektroda pro řezání plazmou s kyslíkem
oxy contamination | kontaminace kyslíkem
oxy content | obsah kyslíku
oxy electrode | kyslíková elektroda
oxy-fuel burner | kyslíkopalivový hořák
oxygen | kyslík
oxygen analyzer | analyzátor kyslíku
oxygen blow | vhánění kyslíku
oxygen concentration cell | koncentrační kyslíkový článek (koroze)
oxygen-conserving equipment | zařízení pro úsporu kyslíku (zdravotnický přístroj)
oxygen cutter | řezací hořák
oxygen-free copper | bezkyslíkatá měď
oxygen-free high-conductivity copper (OFHCC) | vysoce vodivá bezkyslíkatá měď
oxygen lance | kyslíková přívodní trubka
oxygen-mask | kyslíková maska
oxygen rich environment | prostředí obohacené kyslíkem
oxygen sensor | lambda sonda
oxygen storage | zásobník kyslíku
oxygenize | oxidovat
ozone | ozon
ozone content | obsah ozonu
ozone layer | ozonová vrstva
ozone resistance | odolnost proti ozónu
ozonizer | ozonizátor
P-action (proportional) | P funkce (proporcionální)
P channel | kanál P (s vodivostí P)
P channel (in CD system) | kanál P (v systému CD)
P-channel enhancement mode MOSFET | tranzistor MOSFET s kanálem P obohacovacího typu
P-channel field-effect transistor (FET) | tranzistor řízený polem s kanálem P (FET)
P-channel isolated-gate field-effect transistor (PIGFET) | tranzistor FET s P kanálem s izolovaným hradlem
P-channel MOS (metal-oxide-semiconductor) | struktura MOS s P kanálem (kov-oxid-polovodič)
p-conductive | p-vodivý (s vodivostí p)
P-controller (proportional) | P regulátor (proporcionální)
P-element (proportional) | P-prvek (proporcionální)
p-fractile (of probability distribution) | p-kvantil (rozdělení pravděpodobnosti)
P-gain (proportional) | P zesílení (proporcionální)
P-gain (proportional) | proporcionální zesílení (P)
P-gate thyristor | tyristor s hradlem P
P-gate thyristor | tyristor s řídicí elektrodou P
P-hole | díra P (kladná)
P-Intrinsic-N diode (PIN) | PIN dioda (vrstvy s vodivostí P, intrinsickou, N)
P-material | materiál s vodivostí P
P-N junction (see PN) | PN přechod
P-offset (proportional) | P odchylka (proporcionální)
p-pulse rectifier | p-pulzní usměrňovač
p-quantile (of probability distribution) | p-kvantil (rozdělení pravděpodobnosti)
P-region | oblast P
P-step change (proportional) | P kroková změna (proporcionální)
P-type alloy | slitina typu P (s vodivostí typu P)
P-type conduction | vodivost typu P
P-type conductivity | děrová vodivost (P)
P-type conductivity | vodivost P (děrová vodivost)
p-type copper-oxide superconductor | supravodič z oxidu mědi s vodivostí typu p (děrovou)
P-type impurity | akceptorová příměs
P-type metal-oxide-semiconductor (PMOS) | kov-oxid-polovodič typu P (PMOS)
P-type semiconductor | polovodič P (s děrovou vodivostí)
P-type semiconductor | polovodič s děrovou vodivostí (P)
P-type semiconductor | polovodič typu P
p.c. board (PCB) | deska s plošnými spoji
p.c. board (printed circuit) | deska s plošnými spoji (DPS)
p.f. (power factor) | účiník (harmonického proudu)
p.f.-corrected luminaire (power factor) | kompenzované svítidlo
p.f. transducer (power factor) | převodník účiníku
p.f. uncorrected luminaire (power factor) | nekompenzované svítidlo
pace | krok
pace voltage | krokové napětí
pacemaker | kardiostimulátor
pacemaker (in electrotherapy) | kardiostimulátor
pacing | krokové řízení
pack | pakovat (data)
pack | zhušťovat (data ap.)
pack | balíček
pack-up with | přibalit
package | zhuštěně smontovat
package | balíček
package | kompaktní modul
package | pouzdro
package | sada (produktů)
package | balení (součástek ap.)
package cap | čepička pouzdra
package carton | karton (krabice pro balení)
package core | svazkové jádro (z plechů)
package cover | krytka pouzdra
package cracking | prasklina v pouzdru
package deal | souborná nabídka
package ground | uzemnění pouzdra
package guide | vodítko (pouzdra)
package-in-package (PIP) | pouzdro v pouzdru (PIP)
package lead | přívod pouzdra
package lid | víčko pouzdra (ploché)
package-on-package (POP) | pouzdro na pouzdru (POP)
package outline | tvar pouzdra
package pin | kolík pouzdra
package plane | vrstva v pouzdru
package size | velikost pouzdra
package stability | skladovatelnost (v balení)
package stack | stohovaná-skládaná pouzdra
package standard | norma pouzdra
package thickness | tloušťka pouzdra
package unit vendor | dodavatel procesní jednotky (zařízení)
packaged | balený
packaged | kompaktní
packaged | zapouzdřený
packaged air conditioner | kompaktní klimatizační jednotka
packaged crystal oscillator | zapouzdřený krystalový oscilátor
packaged die device | zapouzdřená čipová součástka
packaged drive | kompaktní pohon
packaged refrigeration unit | kompaktní chladicí jednotka
packaged substation | kompaktní rozvodna
packaged system | kompaktní systém
packaged system | systém v pouzdře
packaged transformer substation | kompaktní transformovna
packaged unit | kompaktní jednotka
packaging | kompaktní montáž (stavebnice)
packaging | montáž a pouzdření
packaging | obal
packaging | paketování (dat)
packaging | pouzdření
packaging (of components) | balení (součástek)
packaging (of components) | pouzdření (součástek)
packaging and interconnecting assembly | smontovaná a propojená sestava
packaging and interconnection structure | montážní a propojovací struktura
packaging and shipping preservation | balení a konzervace pro přepravu
packaging density | hustota montáže
packaging line | balicí linka
packaging machine | balicí stroj (linka)
packaging of components on continuous tapes | páskování součástek
packaging size | rozměr pouzdra
packaging system | systém kompaktní montáže
packaging technique | technika pouzdření (mikroelektronika)
packaging technology | technologie balení
packed | balený
packed | zhuštěný
packed-bed filter | plněný pevný filtr
packed binary coded decimal notation | zápis desítkového čísla ve zhuštěném tvaru
packed column | plněná kolona
packed decimal | desítkové číslo ve zhuštěném tvaru (číslice: 4 bity)
packed decimal notation | zápis desítkového čísla ve zhuštěném tvaru (2x4 bity)
packed for sea transport | balený pro námořní dopravu
packed format | zhuštěný formát
packed gland | těsnicí průchodka se šroubením
packed insulation | balená izolace
packed response (master-slave) | zhuštěná odezva (podřízených stanic)
packed seaworthy | zámořské balení
packer | balič
packer | balicí stroj
packet | balíček
packet | paket (datového rámce)
packet assembler | paketizátor
packet assembly | sestavování paketů
packet assembly/disassembly (PAD) | paketový sdružovací uzel (sestavování a rozkládání paketů)
packet data | paketová data
packet disassembler | depaketizátor
packet disassembly | rozkládání paketů
packet format | formát paketu
packet identifier | identifikátor paketu
packet level protocol (PLP) | protokol paketové úrovně
packet lifecycle | životní cyklus paketu
packet loss rate | ztrátovost paketů
packet mode | paketový režim
packet mode terminal | koncové paketové zařízení
packet of data | paket dat
packet retransmission | opakovaný přenos paketu
packet sequencing | řazení paketů
packet sniffer | analyzátor paketů
packet-switched data transmission service | služba přenosu dat s přepojováním paketů
packet switched network | síť s komutováním paketů
packet switched network | síť s přepojováním paketů
packet switching | komutování paketů
packet switching | přepojování paketů
packet switching system (PSS) | systém přepojování paketů
packet-switching transmission | přenos s přepojováním paketů
packet symbol | symbol paketu (v paketu)
packet transfer mode | režim přenosu paketů
packet-type selector switch | paketový přepínač
packet-type switch | paketový spínač
packetized elementary stream | paketovaný elementární proud
packetized voice transmission | přenos paketovaného hlasu
packing | balení
packing | obal
packing | výplň (balení)
packing | zhušťování
packing | těsnicí
packing bandage | těsnicí bandáž
packing base | základna balení (balicího stroje)
packing block | výztužný blok
packing box | krabice (balení)
packing conditions | způsob balení
packing cord | těsnicí šňůra
packing density | hustota záznamu
packing drawing | výkres pro balení
packing factor | činitel zaplnění (plochy součástkami)
packing fraction (of fibre bundle) | činitel plnění (svazku vláken)
packing gland | těsnicí průchodka
packing key | fráze (heslo)
packing list | balicí list
packing machine | balicí stroj
packing material | balicí materiál
packing material | těsnicí materiál
packing of grease | náplň tuku
packing paper | balicí papír
packing ring | těsnicí manžeta
packing strip | výplňový proužek
packless valve | bezucpávkový ventil
pad | vyplňovat (vycpat)
pad | blok (na psaní)
pad | kontaktní ploška (k pájení ap.)
pad | patka
pad | ploška (kontaktní)
pad | podložka (měkká)
pad | polštář
pad | útlumový prvek
pad | výplň (zprávy)
pad (of foundation) | základová deska
pad and chimney foundation | hřibovitý základ
pad arrangement | uspořádání kontaktních plošek
pad array package | pouzdro s kontaktní maticí (mikroelektronika)
pad attenuator | oddělovací zeslabovač
pad character | vkládaný znak
pad character | vyplňovací znak
pad codeword | vkládané kódové slovo
pad cratering | vytrhnutí kontaktní plošky
pad electrode | kontaktní elektroda
pad for power | kontaktní ploška napájení (přívodní)
pad grid array | matice kontaktních plošek
pad layout | rozvržení plošek
pad-mounted station | stanice pro montáž na základnu
pad-mounting | tlapové upevnění (motoru)
pad printing | tamponový tisk
pad roll | přítlačná kladka
pad-type bearing | segmentové ložisko
padder (capacitor) | sériový kondenzátor (dolaďovací)
padding | výplň
padding | vyplnění
padding | vyplňování
padding capacitor | sériový kondenzátor (v laděném obvodu)
paddle (for die) | lopatka pro čip
paddle-guard | vodicí a ochranný kryt (hrany desky)
paddlewheel | vodicí kolečko (papíru s perforací)
paddy lamp | koncová důlní svítilna
padlock | uzamknout visacím zámkem
padlock | visací zámek
padlocking | uzamčení
padmount transformer | kiosková trafostanice
pad-mounted | pro montáž na základnu
page | stránkovat
page | vyvolat (někoho jménem v hotelu ap.)
page | vyvolat (někoho) pagerem
page | sluha (v hotelu ap.)
page | stránka
page addressing (mapping) | adresování stránek paměti
page allocation map | mapa přidělení stránek (paměti)
page-at-a-time printer | stránková tiskárna
page break | zalomení stránky
page-break display | stránkové zobrazení (celých stránek)
page counter | počitadlo stránek
page down | stránkovat dolů (rolování po stránkách)
page footing | pata stránky
page form | stránkový formulář
page format | formát stránky
page frame | rám stránky
page header | záhlaví stránky
page heading | záhlaví stránky (opakující se text)
page layout | grafické uspořádání stránky
page make-up | zalomení stránky
page margin | okraj stránky
page mode | stránkový režim
page mode cycle | cyklus stránkového režimu
page numbering | číslování stránek
page orientation | orientace stránky
page printer | stránková tiskárna
page proof | obtah stránky
page read mode | režim stránkového čtení
page reader | stránkový snímač (OCR)
page setup | nastavení formátu stránky
page size | velikost stránky
page subcode | subkód stránky
page swapping | výměna stránek
page table (storage) | tabulka stránek (paměti)
page teleprinter | stránkový dálnopisný stroj
page up | stránkovat nahoru (rolování po stránkách)
page write mode | stránkový režim zápisu
pager (paging receiver) | pager (přijímač rádiového vyhledávání)
pager holder | vlastník pageru (přijímače rádiového vyhledávání)
paginate | stránkovat (očíslovat stránky)
pagination | stránkování
paging | stránkování
paging control equipment (PCE) | řídicí středisko rádiové vyhledávací služby
paging device | stránkovací zařízení
paging receiver | pagingový přijímač (rádiového vyhledávání osob)
paging service | vyhledávací služba
paging system | systém rádiové vyhledávací služby
paging technique | metoda stránkování (paměti)
pain threshold (in electrobiology) | práh bolesti (v elektrobiologii)
painful | bolestivý
painstaking | pečlivý
paint | barvit
paint | namalovat
paint | natírat (barvou)
paint | barva (nátěr)
paint | barvení
paint | nátěr
paint booth | lakovací kabina
paint coat | nástřik
paint coat | nátěr
paint finish | lakování (vrstva)
paint spray equipment | zařízení na stříkání barvy
paint sprayer | stříkací pistole
paint stripper | odstraňovač nátěrů
paint structure | struktura nátěru
paintbrush | štětec
painting | nátěr
pair (of conductors) | dvojlinka
pair (of conductors) | pár (vodičů)
pair annihilation | zánik párů (rekombinací)
pair gain system | systém párového zisku
pair generation | vznik párů (polovodič)
pair of antiparallel arms | pár antiparalelních větví
pair of arms | pár větví
pair of compasses | kružítko
pair of dividers | odpichovátko
pair of forces | dvojice sil
pair of leads | pár vodičů
pair of points | výhybka
pair of poles | pólpár
pair of quad | pár čtyřky
pair of terminals | pólpár (stejný proud)
pair of windings | dvojice vinutí
pair production | vznik párů
pair production | vznik párů (polovodič)
pair unit | pár žil
paired brushes | tandemové kartáče
paired cable | kabel s více páry
paired-disparity code | kód s párovou disparitou
paired electrons | párové elektrony
PAL colour television system (phase alternating line) | soustava barevné televize PAL
PAL system | soustava PAL
palladium | palladium
pallet | paleta
pallet (printed board) | paletka (DPS s pomocnými montážními prvky)
pallet change position | poloha výměny palety
pallet changing | výměna palet
palleting | paletizace
palletize | paletizovat
palletizer | paletizační stroj
palletizing machine | paletizační stroj
palm | hřib (tlačítka)
palm (of terminal lug) | praporek kabelového oka
palm (of terminal lug) | styčná část (kabelového oka)
palm gesture | gesto dlaní
palm swiping | přejetí dlaní
palm swiping | přejetí dlaní
palm-type pushbutton | hřibové tlačítko (s velkým hřibem)
palmtop | počítač do dlaně
palpable | hmatatelný
PAM (pulse amplitude modulation) | PAM (impulzní amplitudová modulace)
PAM motor (pole-amplitude-modulated motor) | PAM motor (s modulací amplitudy pólu)
PAM winding (pole-amplitude modulation) | PAM vinutí (modulace amplitudy pólu)
pamphlet | brožurka
pamphlet | leták
pan | natáčet (horizontálně, kameru)
pan | sledovat kamerou (panoramaticky)
pan | pánev
pan | umístění zvuku do stran
pan and tilt unit | pohybová jednotka (kamery)
pan closure | hrníčkový kryt (pouzdro)
pan detector | detektor nádoby
pan pot (audio) | panoramatický potenciometr (audio)
pan-tilt-zoom camera (PTZ) | otočná, naklápěcí a zoomovací kamera (PTZ)
pancake coil | plochá cívka
pancake inductor | plochý induktor
pancake motor | diskový motor
pancake vortex | rovinný vír
pancake winding | kotoučové vinutí
panchromatic | panchromatický (všebarevný)
panchromatic emulsion | panchromatická emulze
pane | tabule (okenní)
panel | deska
panel | expertní skupina
panel | hrubý přířez
panel | krycí plech
panel | panel
panel | plechový díl
panel | porota
panel | přířez
panel | výbor (skupina odborníků)
panel (board) | rozvodnice (domová, bytová)
panel (of radiating elements) | panel vyzařovacích prvků
panel (of switchgear) | pole (rozváděče)
panel absorber | tlumicí panel (akusticky)
panel board (see panelboard) | rozváděč
panel-board (see panelboard) | panelový rozváděč
panel construction | panelová konstrukce
panel cut-out | výřez v panelu
panel drawing | výkres přířezu
panel for display | zobrazovací panel
panel form bias-cut fabric | dílec diagonálně stříhané tkaniny
panel-frame mounting | montáž do panelu
panel heating | panelové vytápění (sálavé)
panel indicator lamp | signálka na panelu
panel instrument | panelový přístroj
panel jack | zdířka do panelu
panel lamp | svítidlo pro osvětlení panelu (přístrojové desky)
panel layout | rozmístění přístrojů na panelu
panel meter | panelový přístroj (měřicí)
panel-mount | pro montáž do panelu (čelní desky rozváděče)
panel-mounted | panelový (pro montáž do panelu)
panel mounted instrument | přístroj pro montáž do panelu
panel-mounted instrument | panelový přístroj (pro montáž do panelu)
panel-mounting | pro montáž na panel
panel-mounting measuring instrument | panelový měřicí přístroj
panel multiplexer | multiplexor ovládacího panelu
panel of radiating dipoles | panel vyzařovacích dipólů
panel operator | operátor (procesu ap.)
panel operator (AmE) | dispečer zabezpečovacího zařízení
panel operator (broadcast) | zvukový technik (rozhlas)
panel plating | pokovování přířezu
panel plug | záslepka do rozváděče
panel point | styčník
panel resonance | desková rezonance
panel seal | těsnění k panelu
panel seal | těsnění na montážním výřezu (panelu)
panel-sealed potentiometer | panelový potenciometr s těsněním
panel socket | panelová zásuvka
panel socket | zásuvka do panelu
panel substrate | substrát panelu (LED)
panel switch | panelový spínač (pro montáž do panelu rozváděče)
panel testing | hodnocení expertní skupinou
panel-type fluorescent lamp | ploché zářivkové svítidlo
panel-type meter | panelový měřicí přístroj
panel-type radiator | panelový radiátor
panel-type socket-outlet | zásuvka do panelu (čelní desky rozváděče)
panel-type switch | panelový spínač (pro montáž do panelu rozváděče ap.)
panel-type switchboard | panelový rozváděč
panel width | šířka panelu (pole)
panelboard | rozváděč (obvykle nástěnný)
panelboard | rozvodnice
panellist | účastník diskuse
panic | nouzový
panic button | nouzové tlačítko
panning | panorámování (kamerou ap.)
panorama radar | přehledový radar
panoramic display | panoramatické zobrazení
panoramic receiver | panoramatický přijímač
panoramic translating | panorámování (grafika)
pantograph | pantograf
pantograph | pantografový sběrač
pantograph "electrical thickness" | elektrická konstrukční výška sběrače
pantograph adherence pressure | přítlak sběrače
pantograph automatic dropping device | automatický stahovák pantografu
pantograph bounce | odskok sběrače
pantograph carbon strip | uhlíková kontaktní lišta
pantograph clearance gauge | průjezdný průřez sběrače
pantograph contact pressure | přítlak sběrače
pantograph control mechanism | ovládací válec pantografového sběrače
pantograph current | proud odebíraný pantografem
pantograph cylinder | ovládací válec pantografového sběrače
pantograph damper | tlumič sběrače
pantograph disconnector | pantografový odpojovač
pantograph dropping device | spouštěcí zařízení pantografu
pantograph extension | zdvih pantografového sběrače
pantograph gauge | obrys sběrače
pantograph head | hlava sběrače
pantograph head | smýkadlo
pantograph isolator | pantografový odpojovač
pantograph pan | hlava sběrače
pantograph pan | ližina sběrače
pantograph pan | smýkadlo
pantograph suspension | nůžkový závěs
pantograph sway | kolébání pantografu
pantograph system | pantografový systém
pantograph zone | pantografová oblast
paper | papír
paper | příspěvek (odborný článek)
paper | referát
paper bail | přítlačná lišta (s válečky pro vedení papíru v tiskárně)
paper-base laminate | tvrzený papír
paper-based operating procedures | provozní postupy v tištěné podobě
paper board | karton
paper board | lepenka
paper capacitor | kondenzátor s papírovým dielektrikem
paper chromatography | papírová chromatografie
paper clip | kancelářská sponka
paper-cotton-covered cable | kabel s papírovou a bavlněnou izolací
paper-cutter | řezačka na papír
paper dielectric capacitor | papírový kondenzátor
paper drive | mechanismus posuvu papíru (tiskárna)
paper electrophoresis | papírová elektroforéza
paper feed | podavač papíru
paper feed | posuv papíru (v tiskárně)
paper feed mechanism | podavač papíru
paper feed rollers | podávací válečky
paper feeding | podávání papíru
paper finishing line | zušlechťovací linka papíru
paper guide roll | vodicí válec papíru
paper inspection machine | kontrolní převíječka papíru
paper-insulated | s papírovou izolací
paper-insulated lead covered cable | kabel s papírovou izolací a s olověným pláštěm
paper-insulated lead-sheathed cable | kabel s papírovou izolací a s olověným pláštěm
paper-insulated mass impregnated cable | kabel s napuštěnou papírovou izolací
paper insulation | papírová izolace
paper-lined cell | článek vyplněný papírem
paper liner | papírová vložka
paper machine | papírenský stroj
paper making machine | papírenský stroj
paper manufacture | výroba papíru
paper mill | papírna
paper roll | role papíru
paper-roll type joint | vinutá spojka s papírovou izolací (kabelů)
paper shredder | skartovačka
paper supply | zásobník papíru
paper support plate | podpěra papíru
paper tape | papírová páska
paper tape punch | děrovač papírové děrné pásky
paper tape reader | snímač papírové děrné pásky
paper tape unit | děrnopásková jednotka
paper transport | mechanismus posuvu papíru (tiskárna)
paper tray | papírová přihrádka
paper web | papírový pás
paper-white | papírová bílá
paper wrapper | papírový obal
paperclip | kancelářská sponka
paperweight | plošná hmotnost papíru (gramáž)
paperwork | papírování
par (paragraph) | odstavec
parabola | parabola
parabolic | parabolický
parabolic cylinder antenna | válcová parabolická anténa
parabolic cylinder reflector | válcový parabolický reflektor
parabolic dish | parabola (antény)
parabolic dish | parabolický talíř (antény)
parabolic-dish collector | kolektor s parabolickým talířem (solární)
parabolic feeder (microwaves) | parabolický zářič (mikrovlnný)
parabolic fluted reflector | rýhovaný parabolický reflektor
parabolic horn | parabolický trychtýř
parabolic-index fibre | vlákno s parabolickým indexem lomu
parabolic interpolation | parabolická interpolace
parabolic mirror | parabolické zrcadlo
parabolic profile | parabolický profil (indexu lomu)
parabolic reflector | parabolický reflektor
parabolic specular aluminium reflector | parabolický zrcadlový hliníkový reflektor
parabolic specular reflector | parabolický zrcadlový reflektor
parabolic specular reflector lamp | žárovka s parabolickým zrcadlovým reflektorem
parabolic torus reflector | parabolický toroidní reflektor
parabolic-trough collector (solar) | kolektor s parabolickým válcem (solární)
paraboloid | paraboloid
paraboloid dish | parabolický talíř (antény)
paraboloidal reflector | parabolický reflektor
paraboloidal reflector antenna | parabolická reflektorová anténa
paraelectric | paraelektrický
paraffin | parafín
paraffin wax | parafinový vosk
paraffined paper | parafínový papír
paraffinic insulating oil | parafinický izolační olej
paragraph | odstavec
paragraph | paragraf
paragraph-aligned | se zarovnanými odstavci
paragraph indent | odsazení odstavce (vlevo)
paragraph style | styl odstavce
parallactic | paralaxní
parallax barrier | paralaxová bariéra (displeje)
parallel | paralelně řadit
parallel | rovnoběžný
parallel access | paralelní přístup
parallel adder | paralelní sčítačka
parallel addition | paralelní sčítání
parallel addressing | paralelní adresování
parallel allocation | souběžné přidělování
parallel arc fault | paralelní obloukový zkrat
parallel arc fault | paralelní poruchový oblouk
parallel arrangement | paralelní uspořádání
parallel-axes gearing | převodovka s čelnými koly
parallel beam | rovnoběžný svazek (elektromagnetického vlnění)
parallel block | paralelní blok
parallel branch | paralelní větev
parallel bus | paralelní sběrnice
parallel bus interface | paralelní sběrnicové rozhraní
parallel capacitance | paralelní kapacita
parallel capacitor | paralelní kondenzátor
parallel capacitor bank | paralelní kondenzátorová baterie
parallel carry | paralelní přenos
parallel cathode heating | paralelní žhavení katod
parallel cathode preheating | paralelní předžhavení katod
parallel channel | paralelní kanál
parallel circuit | paralelní obvod
parallel circuit of modules | obvod s paralelně zapojenými moduly
parallel combination of control loop elements | paralelní zapojení členů v regulačním obvodu
parallel compensation | příčná kompenzace
parallel computer | paralelní počítač
parallel configuration | paralelní zapojení (zařízení)
parallel configuration | skupinové zapojení (zařízení)
parallel-connected | paralelně zapojený
parallel connection | paralelní zapojení
parallel-contact earthing switch | paralelní uzemňovací spínač
parallel control | paralelní řízení
parallel control devices | zařízení na řízení paralelního chodu
parallel conversion | paralelní převod
parallel counter | paralelní čítač
parallel coupling | paralelní propojení
parallel crate controller | paralelní řadič rámu
parallel digital transmission | paralelní digitální přenos
parallel dimensioning | kótování od základny
parallel drive | skupinový pohon
parallel earth continuity conductor (deprecated) | paralelně uložený zemnicí vodič
parallel-earthing-conductor | paralelně uložený zemnicí vodič
parallel edge | rovnoběžná hrana
parallel entry | souběžný zápis
parallel equalizer | paralelní korekční zesilovač
parallel feed | paralelní napájení
parallel feeder | paralelní napáječ
parallel filter method | metoda paralelních filtrů
parallel flow | souběžný tok
parallel full adder | paralelní úplná sčítačka
parallel gap soldering | pájení rovnoběžnými hroty
parallel gap welding | svařování rovnoběžnými elektrodami
parallel gears | paralelní převodovky
parallel grid | paralelní mřížka
parallel-grounding-conductor | paralelně uložený zemnicí vodič
parallel grouping | skupinové zapojení (motorů)
parallel heating cable | paralelní topné kabely
parallel helical gear | paralelní soukolí se šikmým ozubením
parallel highway | paralelní kanál (CAMAC)
parallel hole collimator | kolimátor s paralelními otvory
parallel injection | paralelní vstřikování
parallel input | paralelní vstup
parallel input/output | paralelní vstup/výstup
parallel interface | paralelní rozhraní
parallel laminated core | rovnoběžně skládané jádro
parallel laminated yoke | rovnoběžně skládaná spojka
parallel line resonance | paralelní rezonance vedení
parallel lines | paralelní vedení
parallel lines | rovnoběžky
parallel link | paralelní propojení
parallel link robot | robot s paralelní vazbou
parallel link robot | robot s paralelními články
parallel message | paralelní zpráva
parallel misalignment | paralelní posunutí
parallel mode | paralelní režim
parallel-motors drive | skupinový pohon
parallel numbering system | systém paralelního číslování
parallel operation | paralelní provoz
parallel operation | souběžný chod
parallel output | paralelní výstup
parallel p.f. correction (power factor) | paralelní kompenzace účiníku
parallel pair (conducting paths) | dvě souběžné vodivé dráhy
parallel pattern | rovnoběžný tah
parallel-plane | planparalelní
parallel plate EMP simulator (electromagnetic pulse) | simulátor EMP s paralelními plochami
parallel-plate lens | desková čočka
parallel plate waveguide | vlnovod s paralelních desek
parallel poll | paralelní dotaz
parallel poll disable | blokování paralelního dotazu
parallel poll response | odezva na paralelní dotaz
parallel poll standby state | pohotovostní stav paralelního dotazu
parallel port | paralelní port
parallel processing | paralelní zpracování
parallel pumping | paralelní čerpání
parallel push-pull amplifier | paralelní protitaktní zesilovač
parallel reactance coefficient | součinitel paralelní reaktance
parallel redundant UPS (uninterruptible power supply) | paralelní zálohový zdroj nepřerušovaného napájení
parallel register | paralelní registr
parallel representation | paralelní znázornění
parallel resistance | paralelní odpor
parallel resistance coefficient | součinitel paralelního odporu
parallel resistor | bočník
parallel resistor | paralelní rezistor
parallel resonance | paralelní rezonance
parallel resonance frequency | paralelní rezonanční kmitočet
parallel resonance frequency (lossless) | kmitočet paralelní rezonance (bezeztrátové)
parallel-resonant circuit | paralelní rezonanční obvod
parallel resonant frequency | paralelní rezonanční kmitočet
parallel ring winding | paralelní prstencové vinutí
parallel robot | paralelní robot
parallel-roller bearing | radiální válečkové ložisko
parallel run | paralelní chod
parallel running | paralelní chod
parallel running (telecommunication and power lines) | souběh (vedení)
parallel scanning | paralelní skenování
parallel search storage | asociativní paměť
parallel-serial transmission | paralelně-sériový přenos
parallel series connection | paralelně sériové zapojení
parallel splice | paralelní spojka (lisovací)
parallel structure | paralelní struktura
parallel subrack interfacing | paralelní propojení rámu
parallel switch | paralelní spínač
parallel system of distribution | paralelní systém rozvodu
parallel T-network | dvojitý T-článek
parallel to axis | osově paralelní
parallel to contour | souběžně s obrysem
parallel to it | současně
parallel-to-serial conversion | paralelně sériový převod
parallel-to-serial converter | paralelně sériový převodník
parallel trace heater | paralelní doprovodný ohřev
parallel transductor | paralelní transduktor
parallel transfer | paralelní přenos
parallel transfer signal | signál paralelního přenosu
parallel transmission | paralelní přenos
parallel-tuned inverter | rezonanční střídač
parallel-type ADC | paralelní AD převodník
parallel UPS (uninterruptible power supply) | zdroj nepřerušovaného s paralelně zapojenými jednotkami (UPS)
parallel winding | paralelní vinutí
parallel-wound | paralelně vinutý
paralleled | paralelně zapojený
parallelepiped | hranol
parallelepipedal neighborhood | hranolovité okolí
paralleling | paralelní zapojení
paralleling | souběh (vedení)
paralleling control relay | fázovací relé
paralleling reactor | fázovací tlumivka
paralleling switch | spínač pro paralelní spínání (vedení)
parallelism | paralelní souběh (vedení)
parallelism error | chyba souběhu (osciloskop)
parallelism of end faces | rovnoběžnost čel
parallelism tolerance | tolerance rovnoběžnosti
parallelogram | rovnoběžník
parallelohedron | rovnoběžnostěn
paralysis time | doba blokování
paramagnetic | paramagnetický
paramagnetic material | paramagnetický materiál
paramagnetic oxygen analyzer | paramagnetický analyzátor kyslíku
paramagnetic oxygen detector | paramagnetický senzor kyslíku
paramagnetic screening | paramagnetické stínění
paramagnetic substance | paramagnetická látka
paramagnetism | paramagnetismus
parameter | charakteristická veličina
parameter | ovlivňující veličina
parameter | parametr
parameter (combination of quantities in equation) | parametr (kombinace veličin v rovnici)
parameter (see parameterize) | parametrizovat
parameter-adaptive controller | regulátor s adaptivními parametry
parameter-adaptive feedback control | regulace s adaptivními parametry
parameter adjustment | nastavení parametrů
parameter area | oblast parametrů
parameter assignment | přiřazení parametrů
parameter assignment module | modul přiřazení parametrů
parameter assignment unit | modul přiřazení parametrů
parameter association | sdružení parametrů
parameter calculation | parametrický výpočet
parameter-change-flags array | oblast příznaků změny parametrů
parameter characteristics | vlastnosti parametrů
parameter data | údaje o parametrech
parameter delimiter | omezovač parametrů
parameter description | popis parametrů
parameter descriptor | popisovač parametrů
parameter estimate | odhad parametrů
parameter field | pole parametrů
parameter ID (identifier ) | identifikátor parametru
parameter identification | identifikace parametru
parameter input | parametrický vstup
parameter-insensitive | parametricky necitlivý
parameter listing | výpis parametrů
parameter number | číslo parametru
parameter of dispersion | disperzní parametr
parameter of position | polohový parametr
parameter passing | předávání parametrů
parameter print-out | tisk parametrů
parameter record | záznam parametrů
parameter reference number | referenční číslo parametru
parameter region | oblast parametrů
parameter sensitivity | citlivost na změnu parametrů
parameter sensitivity | parametrická citlivost
parameter separator | oddělovač parametrů (znak v řetězci)
parameter set | sada parametrů
parameter setting | nastavení parametrů
parameter string | řetězec parametrů
parameter-tracking system | systém sledování parametrů
parameter type | typ parametru
parameter value | hodnota parametru
parametering | parametrizace
parameterization | parametrizace
parameterization panel | panel nastavení parametrů
parameterization software | parametrizační software
parameterize | parametrizovat
parameterized | parametrizovaný
parameters of controlled system | parametry řízené soustavy
parameters of shape | tvarové parametry (křivky)
parametric | parametrický
parametric action | parametrický režim
parametric adaptation | parametrická adaptace
parametric amplification diode | parametrická zesilovací dioda
parametric amplifier (PARAMP) | parametrický zesilovač
parametric converter | parametrický převodník
parametric equation | parametrická rovnice
parametric excitation | parametrické buzení
parametric failure | parametrická porucha
parametric filter | parametrický filtr
parametric measurement unit | parametrická měřicí jednotka
parametric optimalization | parametrická optimalizace
parametric programming | parametrické programování
parametric sensitivity | parametrická citlivost
parametric sonar | parametrický sonar
parametric test | parametrický test
parametrizable | parametrizovatelný
parametron | parametron (parametrický generátor)
parapet | parapet (předprseň)
paraphase amplifier | protitaktní zesilovač
parasites | parazitní jevy
parasitic | parazitní
parasitic autooscillation | parazitní vlastní kmity
parasitic brush current | parazitní kartáčový proud
parasitic capacitance | parazitní kapacita
parasitic circuit element | nežádoucí prvek obvodu
parasitic current | parazitní proud
parasitic damping | parazitní tlumení
parasitic element | pasivní prvek (antény)
parasitic energy (consumed) | pomocná energie (vlastní spotřeba)
parasitic frequency | parazitní frekvence (rušivá)
parasitic light | parazitní světlo
parasitic load | vlastní spotřeba
parasitic loss | parazitní ztráty
parasitic loss | ztráty vířivými proudy
parasitic mass | parazitní hmota (na vyvažování)
parasitic noise | rušivý šum
parasitic oscillation | parazitní kmity
parasitic oscillation | parazitní oscilace
parasitic phenomenon | parazitní jev
parasitic power | ztrátový příkon
parasitic reactance | parazitní reaktance
parasitic reaction | parazitická reakce
parasitic reaction | parazitní reakce
parasitic resonance | parazitní rezonance
parasitic RF noise (radio frequency) | parazitní vysokofrekvenční šum
parasitic signal | parazitní signál
parasitic stopper | zádrž parazitních kmitů
parasitic stray capacitance | parazitní rozptylová kapacita
parasitic stray inductance | parazitní rozptylová indukčnost
parasitic torque | parazitní moment (harmonických frekvencí)
parasitic voltage | parazitní napětí (cizí)
parasitic voltage interference factor | činitel parazitního rušivého napětí
parasitics | parazitní jevy
paraxial | osově paralelní
paraxial compensation | osově paralelní korektura
paraxial field | podélné pole (podél osy)
paraxial machining | osově paralelní obrábění
paraxial positioning | osově paralelní polohování
paraxial ray | paraxiální paprsek
paraxial tool wear | osově paralelní opotřebení nástroje
parent | předchůdce
parent | rodičovský (objekt ap.)
parent box | rodičovský obrazec (obdélník)
parent clock | nadřazené hodiny
parent company | mateřská společnost
parent element | výchozí prvek
parent field | výchozí pole
parent file | rodičovský soubor
parent glass | výchozí sklo (tabule)
parent metal | základní kov
parent node | nadřazený uzel
parent permission code | výchozí kód povolení
parent reel | výchozí cívka
parent station | mateřská stanice
parental lock | rodičovský zámek
parenthesis (plural:-ses) | okrouhlá závorka
parenthesis-free notation | polská notace
parenthesized expression | závorkový výraz
parenthesized instruction | závorková instrukce
parenthesized term | závorkový výraz
parenthood | rodičovství (objekty stromu)
Pareto analysis | Paretova analýza
Pareto diagram | Paretův diagram
parity | parita
parity bit | paritní bit
parity bit generator | generátor paritních bitů
parity check | kontrola paritou
parity checking | kontrola paritou
parity code | paritní kód
parity digit | paritní číslice
parity element | paritní člen
parity error (PE) | chyba parity
parity generation | generování parity
parity insert | vložení parity
parity interrupt | paritní přerušení (kontrolou parity)
parity module | paritní modul
parity tree | strom parity
parity word | paritní slovo
Park component | Parkova složka
Park transformation | Parkova transformace
Park transformation (transformation into dq0 components) | Parkova transformace (transformace do složek d-q-0)
parked | odstavený
parked | zaparkovaný
parked call | pozdržený hovor
parked line | vedení se zaparkovaným voláním
parked wind turbine | odstavená větrná elektrárna
parking | parkování
parking area lighting | osvětlení parkoviště
parking assist | parkovací asistent
parking assistant | parkovací asistent
parking brake | parkovací brzda
parking brake | zajišťovací brzda
parking brake (for wind turbines) | parkovací brzda
parking lamp | parkovací světlo
parking light | parkovací světlo
parking lot diagram | diagram čekajících aktivit
parking of calls | parkování volání
parking orbit | parkovací oběžná dráha (družice)
parking sensor | parkovací senzor
parse | syntakticky analyzovat
parser | syntaktický analyzátor
part | část
part | díl
part | dílec
part | součástka
part by mass | hmotnostní díl
part by volume | objemový díl
part delivered by external manufacturer | díl dodávaný cizím výrobcem
part delivered by subcontractor | díl dodávaný subdodavatelem
part delivery | dílčí dodávka
part description | popis dílu
part directly connected to supply mains | část přímo spojená s napájecí sítí
part drawing | výkres součásti
part failure rate | poruchovost dílců
part-finished | částečně zkompletovaný
part geometry | geometrie dílce
part leakage current ECG) | unikající proud části (EKG)
part line (mould) | dělící čára (odlitku)
part load | částečná zátěž
part-load condition | stav s částečnou zátěží
part-load operation | provoz s částečnou zátěží
part No. | číslo dílu
part number (PN) | číslo dílu
part number (PN) | číslo součástky
part of assembly | část rozváděče
part of circuit | část obvodu
part of component | díl součásti
part-of relation | partitivní relace
part-oriented compensation | korektura podle obrobku (NC)
part owner | spoluvlastník
part program | program obrobku
part sectional drawing | výkres řezu součástky
part set | stav částečného střežení
part-set | částečné střežení
part-speed | částečné otáčky (nižší)
part subject to wear | součástka podléhající opotřebení
part-time | částečný úvazek (pracovní)
part-time job | částečný pracovní úvazek
part-time leased circuit | okruh pronajatý na určitou dobu
part-time staff | pracovníci na částečný úvazek
part-time student | student s částečným úvazkem
part-timer | pracovník na částečný úvazek
part-turn actuator | výkyvný pohon
part under test | zkušební vzorek (součástka)
part variety | různorodost součástek
part-winding starter | spouštěč připojením části vinutí
part-winding starting | spouštění připojením části vinutí
partial | částkový tón
partial | parciální tón
partial | částečný
partial | parciální
partial arc | dílčí oblouk
partial body dose | dávka záření ozářené části těla
partial body exposure | ozáření části těla
partial body SAR (specific absorption rate) | SAR části těla (specifická míra absorpce)
partial coherence | částečná koherence
partial conductor continuity fault current | dílčí poruchový proud při přerušení vodiče
partial current density | dílčí hustota proudu
partial delivery | dílčí dodávka
partial derivative | parciální derivace
partial discharge | částečný výboj
partial discharge current | proud částečných výbojů
partial discharge extinction voltage (PDEV) | zhášecí napětí částečných výbojů
partial discharge inception field strength | počáteční intenzita pole částečných výbojů
partial discharge inception level | počáteční úroveň částečných výbojů
partial discharge inception test | určení vzniku částečného výboje (koróny)
partial discharge inception voltage | počáteční napětí částečných výbojů
partial discharge inception voltage | zapalovací napětí částečných výbojů
partial discharge intensity | intenzita částečných výbojů
partial discharge location | místo částečných výbojů
partial discharge magnitude | velikost částečného výboje
partial discharge measurement | měření částečných výbojů
partial discharge pattern | obrazec částečných výbojů
partial discharge power | výkon částečných výbojů
partial discharge pulse | impulz částečného výboje
partial discharge pulse rate | četnost impulzů částečných výbojů
partial discharge radio noise voltage | rušivé vysokofrekvenční napětí částečných výbojů
partial discharge repetition rate | frekvence částečných výbojů
partial discharge test | zkouška částečných výbojů
partial discharge test voltage | zkušební napětí částečných výbojů
partial discharge voltage | napětí částečných výbojů
partial discrimination | částečná selektivita
partial earth fault | neúplné zemní spojení
partial efficiency | částečná účinnost
partial exposure | částečná expozice
partial factor | dílčí činitel
partial failure | částečná porucha
partial fault | částečný poruchový stav
partial gain (of antenna) | parciální zisk (antény)
partial gain (of antenna, for given polarization) | parciální zisk (antény pro danou polarizaci)
partial image (TV) | složka obrazu v základní barvě (televize)
partial inductance | částečná indukčnost
partial information | dílčí informace
partial LED flux | parciální světelný tok LED (do daného úhlu)
partial lift | částečné zvednutí
partial line down | poloviční řádkování (dolů)
partial line up | poloviční řádkování nahoru
partial load | částečná zátěž
partial load | částečné zatížení
partial load efficiency | účinnost při částečném zatížení
partial load range | rozsah částečného zatížení
partial loss of load | částečná ztráta zátěže (sítě)
partial luminous flux | parciální světelný tok
partial mode | parciální vid
partial odd harmonic current | dílčí proud lichých harmonických
partial on mode | pohotovostní režim
partial operating time | částečná doba provozu
partial operation | částečný provoz
partial operation | parciální operace
partial oscillation | parciální kmity
partial oxidation | částečná oxidace
partial oxidation reforming | reforming s částečnou oxidací
partial-parallel UPS | částečně paralelní zdroj nepřerušovaného napájení
partial permutation (k of n) | variace (k z n)
partial picture (TV) | složka obrazu v základní barvě (televize)
partial pitch | částečný krok vinutí
partial pressure | parciální tlak
partial protection | částečná ochrana
partial redundancy | částečná redundance
partial-redundant UPS | částečně záložní napájení
partial reflection | částečný odraz
partial reflector | polopropustné zrcadlo
partial response time | dílčí doba odezvy
partial restriction | částečné omezení (vnějšího styku pobočky)
partial route | dílčí jízdní cesta
partial selectivity | částečná selektivita
partial short-circuit current | dílčí zkratový proud
partial state of charge | stav částečného nabití
partial supervision | částečný dohled
partial tone | dílčí tón
partial tone reversal | částečná inverze odstínů
partial unit | dělená jednotka
partial vacuum | podtlak
partial vapour pressure | parciální tlak páry
partial vibration | parciální kmity (vibrace)
partial view | částečný pohled
partial voltage | parciální napětí
partial weighted harmonic ratio | dílčí vážený harmonický poměr
partially | částečně
partially adequate state | částečně přiměřený stav
partially adequate state (of electric power system) | částečně adekvátní stav
partially clamped capacitance | kapacita částečně upnutého rezonátoru
partially clinched lead | částečně zahnutý vývod
partially closed slot | polouzavřená drážka
partially closed user group | částečně uzavřená uživatelská skupina
partially coherent | částečně koherentní
partially electrically powered | částečně elektricky napájený
partially enclosed | částečně krytý proti dotyku
partially filled fuel cartridge | částečně naplněný zásobník paliva
partially insulated protective conductor terminal block | částečně izolovaná svorkovnice pro ochranné vodiče
partially occupied band | částečně obsazený pás
partially protected | částečně chráněný
partially restricted extension | částečně omezená pobočka
partially standardized circuit documentation | částečně normalizovaná dokumentace zapojení
partially suppressed carrier | částečně potlačená nosná
partially transmitting | částečně propustný
partially transmitting mirror | částečně propustné zrcadlo
partially type-tested low-voltage switchgear and controlgear assembly (PTTA) | částečně typově zkoušený rozváděč nn (PTTA)
partially weather protected | částečně chráněný před povětrnostními vlivy
participant | účastník
participant in conformity assessment system | účastník v systému posuzování shody
participate | zúčastnit se
participate | spoluúčast
particle | částice
particle (kinematics) | hmotný bod (kinematika)
particle absorption | absorpce částice
particle accelerator | urychlovač částic
particle barrier | bariéra pro částice
particle beam | svazek částic
particle category | třída zrnitosti
particle count | počet částic
particle counting equipment | měřič prašnosti
particle current density | hustota proudu částic
particle density | hustota částic
particle detector | detektor částic
particle displacement | akustická výchylka
particle displacement | výchylka částice
particle distribution | rozdělení zrn
particle erosion | eroze zrn
particle fluence | fluence částic (hustota prošlých částic)
particle flux | tok částic (počet za čas)
particle flux density indicator | indikátor hustoty toku částic
particle flux density meter | měřič hustoty toku částic
particle flux density monitor | monitor hustoty toku částic
particle inclusion | vměstek částice
particle-initiated | inicializovaný částicemi (výboj ap.)
particle shape | tvar částice
particle size | velikost částice
particle size | velikost zrn
particle velocity | akustická rychlost (částic)
particle velocity | rychlost částice
particle velocity level | hladina akustické rychlosti
particle velocity sensor | snímač akustické rychlosti částic
particular | jednotlivý
particular | zvláštní
particular application | konkrétní aplikace
particular application | konkrétní použití
particular overcurrent protection | zvláštní nadproudová ochrana
particular requirement | konkrétní požadavek
particular requirement | zvláštní požadavek
particularity | osobitost
particulate | částečka (vznášející se)
particulate emission | emise částic
particulate filter | filtr prachových částic
particulate medium | magnetický nosič s práškovou vrstvou
parties concerned | zúčastněné strany
parting | oddělování
parting line | dělicí čára
parting travel | rozpínací dráha (kontaktů)
partition | přehradit
partition | dělící příčka
partition | mezistěna
partition | oddíl
partition | segment (diskové paměti)
partition (of assembly) | přepážka (rozváděče)
partition chromatography | rozdělovací chromatografie
partition coefficient | rozdělovací součinitel (chromatografie)
partition design pressure | konstrukční tlak mezistěny
partition noise | rozdělovací šum (elektronky)
partition panel | dělicí stěna
partition plate | přepážka
partition ventilating fan | ventilátor do zdi
partition wall | příčka
partitioning | dekompozice
partitioning | separování (vyhořelého jaderného paliva)
partitive relation | partitivní relace
partly bevelled edge | částečně zešikmená hlava
partly bevelled top | hlava s částečným zkosením
partly closed round slot | částečně uzavřená kulatá drážka
partly closed slot | částečně uzavřená drážka
partly form-wound winding | částečně tvarované vinutí
partly permissive automatic block | automatický blok s omezenou permisivitou
partly preformed winding | částečně tvarované vinutí
partly reinforced insulated lampholder | částečně zesílená izolovaná objímka
partner | společník
parts and material scheduling | příprava výroby
parts at hazardous voltage levels | součásti pod nebezpečným napětím
parts department | sklad náhradních dílů
parts family | skupina dílů
parts inspection | kontrola součástí
parts inventory | zásoby náhradních dílů na skladě
parts list | seznam částí
parts list | seznam dílů
parts list | seznam součástek
parts manufacture | předvýroba
parts production | předvýroba
parts programmer | programátor obrábění (součástek, NC)
parts routing | posloupnost obrábění (součástek)
parts stocking | skladování dílů
parts under voltage | vodivé součásti pod napětím
party | slavnost (malá)
party | strana (smluvní ap.)
party | účastník (telefonického hovoru)
party | účastník smlouvy
party call | skupinový hovor (telefonie)
party line | skupinová přípojka (telefonní)
party to transaction | obchodní partner
pass | projít
pass | běh
pass | chod
pass | průchod
pass | průkazka
pass | svarová housenka
pass | vyhověl (zkoušce)
pass away | pominout (se)
pass band | propustné pásmo
pass band attenuation | útlum v propustném pásmu
pass band attenuation deviation | odchylka útlumu v propustném pásmu
pass band ripple | zvlnění v propustném pásmu
pass bandwidth | šířka propustného pásma
pass-bills | průvodní doklady
pass by | obcházet
pass control | předat řízení
pass device | propustná součástka
pass frequency | propustný kmitočet
pass key | přístupový klíč
pass log | protokol běhů
pass mark | známka (ze zkoušky)
pass on | předat (dále)
pass-out back-pressure turbine | protitlaková turbína s meziodběrem
pass-out condensing turbine | kondenzační turbína s meziodběrem
pass-out turbine | turbína s meziodběrem
pass over | nevšimnout si
pass range | propustné pásmo
pass through | projít (bez změny)
pass through | vést skrze (kabely)
pass through zero | přechod nulou
pass to credit | připsat k dobru na účet
pass to discount | připsat k tíži na účet
pass transistor | spínací tranzistor (vazební)
pass wavelength range | propustné pásmo vlnových délek
pass/fail | prošel/neprošel (test)
passable | obstojný
passable | sjízdný
passable insulator | sjízdný izolátor
passable suspension | sjízdný závěs
passage | přejezd
passage | průchod
passage of current | průchod proudu
passage of heat | průchod tepla
passage through zero | přechod nulou
passageway | spojovací chodba
passback | opakovaný průchod
passband (see pass-band) | propustné pásmo
passcode | heslo
passed component | průchozí součástka (míjející)
passenger | cestující
passenger airbag | airbag pro spolujezdce (na předním sedadle vozu)
passenger alarm system | systém nouzové signalizace pro cestující
passenger cabin | prostor vozidla pro cestující
passenger car | osobní vůz
passenger compartment | prostor pro cestující
passenger conveyor | pohyblivý chodník
passenger elevator (AmE) | osobní výtah
passenger inertial restraint system | zadržovací systém pro cestující
passenger information system | informační systém pro cestující
passenger lift | osobní výtah
passenger model | model cestujícího
passenger station | osobní nádraží
passenger transfer area | zóna pro výstup a nástup cestujících
passenger transfer door | dveře pro výstup a nástup cestujících
passing | průchozí
passing beam | potkávací světlo
passing break contact | přechodný rozpínací kontakt (tvarovač pauzy)
passing contact | přechodný kontakt (tvarovač impulzu)
passing current | protékající proud
passing lamp | potkávací světlomet
passing light | potkávací světlo
passing make contact | přechodný zapínací kontakt (tvarovač impulzu)
passing-on | předání
passing over | převedení
passing sight distance | rozhled při předjíždění
passing through | protažení (vodiče)
passing through zero | průchod nulou
passivate | pasivovat
passivated emitter | pasivovaný emitor
passivated insulating oil | pasivovaný izolační olej
passivation | pasivace
passivation step | schodek pasivační vrstvy
passivation step | schodek v pasivaci (změna tloušťky)
passivator | pasivátor (pro zvýšení odolnosti)
passive | netečný
passive | pasivní
passive acoustic glass break detector | pasivní akustický detektor rozbití skla
passive active cell | článek s pasivním a aktivním stavem kovu
passive antenna | pasivní anténa
passive array | pasivní pole (pasivních prvků)
passive base material | pasivní základní materiál
passive bus | pasivní přípojnice
passive bus | pasivní uzel (sítě)
passive cable (USB) | pasivní kabel (USB)
passive circuit | pasivní obvod
passive circuit element | pasivní prvek obvodu
passive component | pasivní součástka
passive cooling | pasivní chlazení
passive current loop interface | pasivní rozhraní proudové smyčky
passive current transformer | pasivní transformátor proudu
passive detection | pasivní detekce
passive electric circuit | pasivní elektrický obvod
passive electric circuit element | pasivní prvek elektrického obvodu
passive electric component | pasivní elektrická součástka
passive electric network | pasivní elektrický článek
passive electrical energy efficiency measures | pasivní opatření k zajištění energetické účinnosti (elektrických zařízení)
passive electrodiagnosis | pasivní elektrodiagnostika
passive element | pasivní prvek
passive environmental influence | pasivní vliv prostředí
passive equipment | pasivní zařízení
passive equivalent network | ekvivalentní pasivní síť (v energetice)
passive failure | pasivní porucha
passive fault | pasivní závada
passive fibre optic branching device | pasivní odbočnice (pro optická vlákna)
passive fibre optic coupler | pasivní optovláknová spojka
passive fibre optic coupler | pasivní optovláknový vazební člen
passive fire protection | pasivní protipožární ochrana
passive flammability | pasivní hořlavost
passive four-terminal network | pasivní čtyřpól
passive glasses (stereoscopic) | pasivní brýle (stereoskopické)
passive guard protection time | ochranná doba pasivního ochranného krytu
passive homing | pasivní samonavádění
passive hybrid film integrated circuit | pasivní hybridní vrstvový integrovaný obvod
passive hybrid integrated circuit network | pasivní článek z hybridních integrovaných obvodů (HIO)
passive infrared (PIR) | pasivní infračervený (PIR)
passive infrared detector (PIR) | pasivní infračervený detektor (PIR)
passive intermodulation | pasivní intermodulace
passive ladder network | pasivní příčkový článek
passive laser guard | pasivní ochranný kryt laseru
passive leaving | pasivní opuštění (sítě)
passive load | pasivní zátěž (impedanční)
passive load torque | pasivní zátěžný moment
passive matrix addressing | pasivní maticové adresování
passive matrix control | řízení pasivní maticí
passive matrix display | displej s pasivní maticí
passive matrix monochrome LCD module | pasivní maticový monochromatický modul LCD
passive matrix OLED display | OLED displej s pasivní maticí
passive measure | pasivní opatření
passive monitoring | pasivní hlídání
passive network | pasivní článek
passive network (IT) | pasivní síť (IT)
passive network (power system) | pasivní síť (v energetice)
passive noise component | hlukově pasivní část (konstrukce)
passive nozzle | hubice bez pohonu (vysavače)
passive optical component | pasivní optická součástka
passive optical device | pasivní optická součástka
passive optical device | pasivní optické zařízení
passive optical network | pasivní optická síť
passive part of base region | pasivní část bázové oblasti
passive pattern | pasivní obrazec
passive pull-down | odporový dělič (v obvodu báze tranzistoru)
passive quadripole | pasivní čtyřpól
passive redundancy | pasivní redundance
passive reflector | pasivní odrážeč
passive reflector | pasivní reflektor
passive region | pasivní oblast
passive safety | pasivní bezpečnost
passive sensor | pasivní senzor
passive sonar | pasivní sonar
passive standby operation (UPS) | pasivní pohotovostní provoz (nepřerušovaného napájení)
passive star coupler | pasivní vazební člen v zapojení hvězda
passive state | pasivní stav
passive station | pasivní stanice
passive stop | pasivní zastavení
passive substrate | pasivní substrát
passive tag | pasivní tag (RFID)
passive train backbone node | pasivní uzel páteřní sítě vlaku
passive transducer | pasivní měnič (signálu, bez pomocné energie))
passive transfer | pasivní přenos
passively cooled | pasivně chlazený
passivity | netečnost (bez reakce)
passkey system | systém s univerzálním klíčem
password | heslo (ochrana přístupu)
password cracking | prolamování hesel
password protection | ochrana heslem
password salting | solení hesel
password security | zabezpečení heslem
pasta maker | strojek na těstoviny
paste | lepit
paste | vlepit
paste | vložit (text na místo označené kurzorem)
paste | lepidlo
paste | pasta
paste bridging | pastové můstky
paste deposit | nanesená pasta
paste deposit shape | tvar nanesené pasty
paste flux | pastovité tavidlo
paste-in-hole | aplikace pájecí pasty do otvoru
paste-lined cell | článek vyplněný pastou
paste-lined cell | pastový článek (baterie)
paste misalignment | chybné umístění pasty
paste over | přelepit
paste smearing | rozmazání pasty
pasteboard | lepenka
pasted | lepený
pasted grid plate | mřížková deska (baterie)
pasted mica | slídová pasta
pasted plate | mřížková elektroda (baterie)
pasted plate (battery) | pastová elektroda (baterie)
pasted sinterd plate | mřížková deska se zapečenou pastou (baterie)
paster | lepička
pasteurization | pasterizace
pastille | tableta
pastime | zábava
patch | opravit vsuvkou
patch | provizorně propojit
patch | záplatovat (program)
patch | patch (oprava v programu)
patch | plát (vrstva tmelu ap.)
patch | skvrna
patch | syntetický tón
patch | záplata (v programu ap.)
patch (CAD) | plošný segment (CAD)
patch bank | knihovna tónů
patch board | přepojovací pole
patch cable | propojovací kabel
patch cord | propojka (šňůra)
patch management | správa oprav (programu)
patch panel | propojovací panel
patch through | propojit
patchable electronics | elektronika typu náplast
patchboard | propojovací pole
patchcord | propojovací kabel
patching | oprava programu (záplata)
patching | změna propojení
patching jackfield | svírkové propojovací pole
patching panel | propojovací pole
patchwork | slátanina
patchy corrosion | skvrnitá koroze
patent | patent (privilegium)
patent application | přihláška patentu
patent fastener | stiskací knoflík (patentní)
patent infringement | porušení patentového práva
Patent Office | Patentový úřad
patentable | patentovatelný
patented | patentovaný
paternoster | paternoster (výtah)
path | cesta
path | cesta (spojovací)
path | dráha
path | stopa
path (of data network) | spojovací cesta (v datové síti)
path acceleration | dráhové zrychlení
path accuracy | dráhová přesnost
path address | adresa dráhy (NC)
path allocation | přidělení spojovací cesty
path antenna gain | zisk soustavy anténa-dráha-anténa (radiospoj)
path attenuation | útlum spojovací cesty
path computer | počítač pro řízení dráhy
path correction | korekce dráhy
path default | implicitní dráha (NC)
path definition | definice dráhy
path diversity graph | graf větvení (spojovacího pole)
path end point | koncový bod spojovací cesty
path-finder | naváděč
path-finder | ukazatel sestupu
path finding | vyhledávání spojovací cesty
path frame | rámec dráhy
path increment | přírůstek dráhy (NC)
path length difference | rozdíl délky dráhy
path milling | frézování po dráze
path of action | cesta působení
path of armature winding | větev vinutí kotvy
path of contact | čára dotyku
path of current | proudová dráha
path of cutting centre | dráha středu frézování
path of discharge | stopa výboje
path of integration | dráha integrování
path of lightning | stopa blesku
path of magnetic force | magnetická siločára
path of tracking | stopa plazivých proudů
path offset | posunutí dráhy
path plane | rovina dráhy
path protocol | dráhový protokol
path repeatability | dráhová opakovatelnost
path searching | vyhledávání spojovací cesty
path selection | vyhledávání spojovací cesty
path sensor | snímač trajektorie
path setting | sestavení spojovací cesty
path testing | testování cest (v programu)
path unit | jednotka dráhy (NC)
path velocity | dráhová rychlost
path velocity accuracy | přesnost dráhové rychlosti
path velocity fluctuation | kolísání dráhové rychlosti
path velocity repeatability | opakovatelnost dráhové rychlosti
pathophysiological effect | patofyziologický účinek
pathway | kabelová trasa
pathway system | kabelážní systém
patient | pacient
patient auxiliary current | pomocný proud pacientem
patient cable | pacientský kabel
patient connection | pacientské připojení
patient connection | propojení pacientem (proudů)
patient-coupled equipment | přístroj připojený k pacientovi
patient coupling point | místo propojení s pacientem
patient disturbance variable | rušivá proměnná pacienta
patient electrode | pacientská elektroda
patient entry plane | vstupní rovina pacienta
patient environment | pacientské prostředí
patient environment | prostředí s pacienty
patient lead | pacientský vodič
patient leakage current | proud unikající pacientem
patient monitoring device | pacientský monitor
patient positioner | polohovací lůžko pacienta
patient positioner | polohovací stůl (pacienta)
patient simulator | simulátor pacienta
patient support | stůl pacienta (při ozařování ap.)
patient surface | povrch pacienta
patient transfer element | člen přenosu pacienta
patient variable | proměnná pacienta
patina (on commutator) | patina (komutátoru)
patrol inspection | létající kontrola (ve výrobě)
patron | podporovatel
patronize | podporovat
pattern | obrazec
pattern | předloha
pattern | rastr
pattern | struktura
pattern | vzor
pattern | vzorek
pattern alignment | seřízení mikroelektronických struktur
pattern analyser | analyzátor obrazců
pattern area | oblast obrazce
pattern definition | rozlišení mikroelektronických struktur
pattern density | hustota struktury (mikroelektronika)
pattern drawing | výkres předlohy (NC)
pattern edge | hrana struktury
pattern electroretinogram | elektroretinogram vzorového podnětu
pattern element | prvek vzoru
pattern etching | leptání mikroelektronických struktur
pattern feature | prvek struktury
pattern generation | vytváření struktury (mikroelektronika)
pattern generator | generátor obrazců
pattern generator | generátor zkušebního obrazce (elektronického)
pattern identification | identifikace obrazce
pattern matching | srovnávání pomocí vzorů
pattern number | číslo řazení (domovních spínačů)
pattern plating | pokovování obrazců
pattern processing | zpracování obrazců (nasnímaných)
pattern recognition | rozpoznávání obrazců
pattern recognition | rozpoznávání vzorů
pattern repetition | opakování předlohy (NC)
pattern replication | replikace mikroelektronických struktur
pattern resolution | rozlišení struktury (mikroelektronika)
pattern router | obrysová frézka (stroj)
pattern superposition | superpozice mikroelektronických struktur
pattern transfer | přenos struktury
pattern washout | rozmazání struktury (mikroelektronika)
pattern width | šířka obrazce
patterned substrate | substrát se strukturami
patterning beam | strukturovací svazek (mikroelektronika)
patterning defect | vada vytvořené struktury (mikroelektronika)
patterning exposure | strukturovací expozice (vytváření struktury)
patterning resist | strukturovací rezist (mikroelektronika)
pattress | montážní objímka
Pauli-Fermi exclusion principle | Pauliho-Fermiho vylučovací princip
Pauli principle | Pauliho princip
pause | počkat
pause | dočasné zastavení
pause | pauza
pause | pozastavení
pause | přestávka
pause | zastavení
pause instruction | instrukce dočasného zastavení
pause interval | interval pauzy
pause signal | signál pauzy (časová relé)
pause time | doba pauzy
pausing wiper | intervalový stěrač
paved runway | zpevněná dráha
pawl | západka
pawl and ratchet | západka a rohatka
pawl stop | západka
pawl-type lock | zámek se západkou
Pawsey stub balun | symetrizační člen se zkratem
pay attention to | věnovat pozornost
pay cash | zaplatit hotově
pay damages | zaplatit náhradu škody
pay-day | den výplaty
pay-off reel | odvíjecí buben
pay-off stand | odvíjecí stojan
pay-off stand | odvíječka (kabelu ap.)
pay-off station | odvíjecí stanice
pay-on-answer (system) | platba při odpovědi (mincovní telefon)
pay out | popustit (kabel na bubnu ap.)
pay-out reel | odvíjecí buben
pay over | odvádět (platby)
pay per charge | platba za jednotlivé nabíjení
pay per use | platba za jednotlivé použití
pay permission | povolení za poplatek
pay station | veřejná telefonní stanice
pay television | placená televize
pay tone | tón vyzývající k vhození mince
payable | splatný
payback period of investment | doba návratnosti investic
payload | užitečná data
payload | užitečná hmotnost
payload | užitečné zatížení
payment card | platební karta
payment meter | elektroměr s předplacením
payment meter | inkasní elektroměr
payment metering installation | rozváděč s inkasními elektroměry
payphone | mincovní telefon
payroll | výplatní listina
PB (printed board) | DPS (deska s plošnými spoji)
PBAX (private automatic branch exchange) | automatická pobočková ústředna (PABX)
PBX group (private branch exchange) | přípojný svazek (vedení)
PBX hunting (private branch exchange) | volná volba v přípojném svazku
PBX trunk (private branch exchange) | přípojkové kmenové vedení pobočkové ústředny
PC (personal computer) | PC (osobní počítač)
PC (printed circuit) | plošný spoj
PC (process computer) | řídicí počítač
PC (process control) | řízení procesu
PC (program counter) | čítač instrukcí
PC (programmable controller) | programovatelná řídicí jednotka
PC (programmable controller) | programovatelný regulátor
PC board (printed-circuit) | deska s plošnými spoji (DPS)
PC board (see printed-circuit board assembly) | karta (osazená deska s plošnými spoji)
PC board assembly (printed circuit) | sestava desky s plošnými spoji
PC board format (printed-circuit) | formát karty
PC board layout (printed-circuit) | návrh desky s plošnými spoji
PC board manufacture (printed-circuit) | výroba desek s plošnými spoji
PC board mounting hole (printed-circuit) | součástkový otvor desky s plošnými spoji
PC board sandwich (printed-circuit) | vícevrstvá deska s plošnými spoji
PC board terminal (printed-circuit) | svorka na desce s plošnými spoji
PC optical connector (physical contact) | optický konektor PC (fyzický kontakt vláken)
PC program | PC program
PC-system (programmable controller system) | PC systém (systém programovatelné řídicí jednotky)
PC track (printed circuit) | plošný vodič (na desce)
PCB (polychlorinated biphenyl) | PCB (polychlorovaný bifenyl)
PCB (printed circuit board) | DPS (deska s plošnými spoji, včetně plošných součástek)
PCB assembly machine | osazovací automat (součástek na desku s plošnými spoji)
PCB cap | PCB patice
PCB connector | konektor do DPS
PCB decontamination (polychlorinated biphenyl) | PCB dekontaminace
PCB relay (printed circuit board) | relé do plošných spojů
PCB terminal block | svorkovnice pro DPS
PCC (process control computer) | řídicí počítač (pro řízení procesů)
PCI (programmable communication interface) | programovatelné komunikační rozhraní
PCI (programmable communication interface) | rozhraní PCI
PCI-bus (peripheral components interface) | sběrnice PCI (rozhraní vstupů a výstupů systému)
PCI local bus | lokální sběrnice PCI
PCM (pulse code modulation) | PCM (pulzně kódová modulace)
PCM binary code | dvojkový kód PCM (pulzně kódové modulace)
PCM codec | kodek PCM
PCM decoder | dekodér PCM
PCM digital reference sequence (DRS) | PCM digitální referenční posloupnost
PCM encoder | kodér PCM
PCM encoder-decoder | kodek PCM
PCM frame (pulse code modulation) | rámec PCM (pulzně kódová modulace)
PCM link (pulse code modulation) | přenosová cesta PCM (pulzně kódová modulace)
PCM multiplex equipment | multiplexní zařízení PCM (pulzně kódové modulace)
PCM system analyzer (pulse code modulation) | analyzátor systému PCM (pulzně kódová modulace)
PCM telephone channel | PCM telefonní kanál
PCM test set | měřicí sada PCM
PCM time multiplex system (pulse code modulation) | časově multiplexní systém s PCM (pulzně kódovou modulací)
PCM transmission line (pulse code modulation) | přenosové vedení PCM (pulzně kódová modulace)
PCM transmission link (pulse code modulation) | přenosová cesta PCM (pulzně kódová modulace)
PCM word (in pulse code modulation) | kódové slovo (v pulzně kódové modulaci)
PCS-fibre (plastic clad silica) | vlákno PCS (křemenné s plastovým pláštěm)
pcs. | kusů
PD-action (proportional and derivative action) | PD funkce (proporcionální a derivační)
PD controller (proportional-derivative) | PD regulátor (proporcionálně derivační)
PD coupling unit (partial discharge) | vazební blok k měření částečných výbojů
PD-element (proportional plus derivative) | PD-prvek (proporcionální a derivační)
PD-element (proportional plus derivative) | prvek PD (proporcionální a derivační)
PDA (personal digital assistant) | PDA (kapesní počítač)
PDF (portable document format) | PDF (přenosný formát dokumentů)
PDF (post-deflection focusing) | PDF (dodatečné zaostřování)
PDF (proximity device with defined behaviour under fault conditions) | PDF (snímač přiblížení s definovaným chováním v podmínkách poruchy)
PDF with self-monitoring (PDF-M) | PDF se samočinným monitorováním (PDF-M)
PDF with self-monitoring (PDF-M) | PDF se samohlídáním
PDF with single fault tolerance (PDF-S) | PDF s tolerancí jednoho poruchového stavu (PDF-S)
PDF with test capability (PDF-T) | PDF se schopností zkoušky (PDF-T)
PDM (pulse duration modulation) | pulzně šířková modulace (PDM)
PDN (public data network) | veřejná datová síť
PE (parity error) | PE (paritní chyba)
PE (polyethylene) | polyethylen (PE)
PE (protective earth) | PE (ochranné uzemnění, ochranný vodič, svorka ap.)
PE circuit | obvod ochranného vodiče PE
PE conductor | ochranný vodič (PE)
PE conductor | vodič PE
PE rail (protective earth) | ochranná přípojnice (PE)
PE terminal (protective earth) | ochranná svorka (PE)
peak | pík
peak | špička
peak | vrchol
peak | špičkový
peak | vrcholový
peak absorbed dose | maximální pohlcená dávka
peak acceleration | špičkové zrychlení
peak amplitude | špičková amplituda
peak angle | úhel maximální osvětlenosti
peak arc voltage | vrcholové obloukové napětí
peak attenuation | špičkové tlumení
peak black | vrcholová úroveň černé
peak brake power | špičkový brzdový výkon
peak busy hour | hodina nejsilnějšího provozu
peak capacity costs | náklady na kapacitu soustavy ve špičce
peak case non-rupture current | špičkový nedestruktivní proud (destrukce pouzdra)
peak chopper | omezovač (špiček)
peak clipping | omezení špiček
peak consumption | špičková spotřeba
peak current | dynamický proud (po zapnutí)
peak current | špičkový proud
peak current | vrcholový proud
peak current ratio | poměr vrcholového proudu (k efektivní hodnotě)
peak demand | špičkový odebíraný výkon
peak demand utilization hours | doba využití maxima zatížení
peak detection | detekce špičky (chromatografie)
peak detector | detektor špičkové hodnoty
peak detector | vrcholový detektor
peak direct-current value | špičková hodnota stejnosměrného proudu
peak distortion | špičkové zkreslení
peak distortion | vrcholové zkreslení
peak efficiency index | index špičkové účinnosti
peak emission | maximální vyzařování
peak emission wavelength | vlnová délka maximálního vyzařování
peak energy | špičková energie
peak envelope power (of transmitter) | vrcholový výkon obálky (vysílače)
peak factor | překmit
peak factor | špičkový činitel
peak factor | vrcholový činitel
peak flux density | špičková hodnota magnetické indukce
peak forward anode voltage | špičkové přímé anodové napětí
peak forward current | špičkový propustný proud
peak forward gate current | špičkový propustný proud řídicí elektrody
peak forward gate voltage | špičkové propustné napětí řídicí elektrody
peak forward off-state voltage | špičkové blokovací napětí v propustném směru
peak forward recovery voltage | špičkové dopřední zotavené napětí
peak forward voltage | vrcholové napětí v propustném směru
peak forward voltage drop | špičkový úbytek napětí v propustném směru
peak frequency | špičkový kmitočet
peak frequency deviation | špičková kmitočtová odchylka
peak frequency-weighted sound pressure level | vážená špičková hladina akustického tlaku (dB)
peak gate power | špičkový výkon hradla
peak gate power loss | špičkový ztrátový výkon řídicí elektrody
peak gate voltage | špičkové hradlové napětí
peak ground acceleration | špičkové zrychlení půdy (zemětřesení)
peak height | výška špičky
peak hold | uložení špičkové hodnoty do paměti
peak hours | doba špičky (v provozu)
peak impulse current | špičkový impulzní proud
peak impulse voltage | špičkové impulzní napětí
peak indicator | ukazatel špičkové hodnoty
peak induction | špičková hodnota indukce
peak inrush current | špičkový zapínací proud (indukčních spotřebičů)
peak inrush power | špičkový zapínací výkon
peak inrush torque | špičkový záběrový moment
peak intensity | špičková intenzita
peak intensity wavelength | vlnová délka špičkové intenzity
peak inverse voltage | špičkové napětí v závěrném směru
peak let-through current | špičková hodnota omezovaného proudu (pojistky)
peak let-through current chart | omezovací charakteristika (pojistky)
peak level | špičková hladina
peak level | vrcholová hladina
peak limiting (in quantizing) | špičkové omezení (při kvantování)
peak load | špičkové zatížení
peak load energy | špičková energie
peak load generator | generátor pro špičkové zatížení
peak-load hours | doba špičkového zatížení
peak-load operation | provoz při špičkovém zatížení
peak-load optimizing computer | počítač optimalizace špičkového zatížení
peak-load period | doba špičkového zatížení
peak load power station | špičková elektrárna
peak load set | generátorové soustrojí pro špičkové zatížení
peak load set | výrobní soustrojí špičkového zatížení
peak-load supply | krytí špičkového zatížení
peak-load tariff | tarif pro špičku zatížení
peak-load torque | špičkový zatěžovací moment
peak-lopping generation | výroba špičkové energie
peak-lopping generator | generátor pro špičkové zatížení
peak-lopping operation | provoz při špičkovém zatížení
peak-lopping station | špičková elektrárna
peak luminance | vrcholový jas
peak making current | dynamický zapínací proud
peak measuring instrument | měřicí přístroj pro měření špičkových hodnot
peak memory | paměť špičkových hodnot
peak meter | špičkový elektroměr
peak-negative acoustic pressure | špičkový záporný akustický tlak
peak negative anode voltage | špičkové zpětné anodové napětí
peak noise indicator | indikátor špičkového šumu
peak of attenuation | útlumový pól
peak of curve | vrchol křivky
peak of pulse | vrchol impulzu
peak of wave | vrchol vlny
peak offset voltage | špičkové napětí nulového bodu (měřicího přístroje)
peak off-state current | špičkový proud v rozepnutém stavu
peak off-state gate current | vrcholový proud řídicí elektrody v rozepnutém stavu
peak off-state gate voltage | vrcholové blokovací napětí řídicí elektrody
peak off-state voltage | vrcholové napětí v blokovaném stavu
peak on-state current | vrcholový propustný proud
peak on-state voltage | špičkové napětí v propustném stavu
peak output | maximální výroba
peak output (power) | špičkový výstupní výkon
peak overshoot | maximální překmit
peak overshoot voltage | špičková hodnota překmitu napětí
peak package body temperature | špičková teplota tělesa pouzdra
peak particle displacement | špičková akustická výchylka
peak particle displacement | špičková výchylka částice
peak particle velocity | špičková akustická rychlost
peak particle velocity | špičková rychlost částice
peak performance | špičková výkonnost
peak period | doba špičky
peak phase deviation | špičková fázová odchylka
peak picker | detektor špiček
peak point | vrchol
peak point | vrcholový bod
peak point current | vrcholový proud
peak point voltage | vrcholové napětí
peak power | špičkový výkon
peak power | vrcholový výkon
peak power density | špičková hustota výkonu
peak power output | špičkový výstupní výkon
peak-power shaving service | služba omezení špičkového odběru
peak pressure | špičkový tlak
peak programme meter | špičkový indikátor úrovně (zvukového signálu)
peak programme meter | špičkový měřič úrovně (zvukového signálu)
peak pulse current | špičkový impulzní proud
peak pulse output power | špičkový impulzní výstupní výkon
peak pulse power | špičkový impulzní výkon
peak radiated power | špičkový vyzařovaný výkon
peak-rarefactional acoustic pressure | špičkový expanzní akustický tlak
peak-rarefactional acoustic pressure | špičkový zřeďující akustický tlak
peak-reading | naměřená špičková hodnota
peak repetitive on-state current (thyristor) | špičkový opakovatelný propustný proud (tyristoru)
peak response frequency | frekvence maximální odezvy
peak responsibility factor | činitel účasti ve špičce (náklady na elektrickou energii)
peak responsibility method | metoda přidělování nákladů ve špičce
peak reverse gate current | špičkový závěrný proud řídicí elektrody
peak reverse gate voltage | špičkové závěrné napětí řídicí elektrody
peak reverse power dissipation | špičkový ztrátový výkon
peak reverse recovery current | špičkový závěrný zotavovací proud (tyristoru)
peak reverse voltage | špičkové závěrné napětí
peak-ripple factor | špičkové zkreslení
peak-ripple factor | vrcholové zkreslení
peak-ripple factor | vrcholový činitel zvlnění
peak shaving | omezení špičkového odběru
peak-shaving generator | generátor pro omezení špičkového odběru
peak shift | posunutí špiček
peak short-circuit current | špičkový zkratový proud
peak short-circuit current | vrcholová hodnota zkratového proudu
peak sound level | vážená špičková hladina akustického tlaku (dB)
peak sound pressure | špičkový akustický tlak
peak speech power | špičkový hovorový výkon
peak speed | špičková rychlost
peak speed | špičkové otáčky
peak stress | špičkové napětí (mechanické)
peak sun hours | hodiny maximálního oslunění
peak surge current | špičkový nárazový proud
peak switching current | špičková hodnota spínaného proudu
peak-switching current | špičkový záběrný proud (motoru)
peak-switching current | vrcholová hodnota záběrného proudu (motoru)
peak switching relay | relé špičkového napětí
peak time | doba do vrcholu
peak time | doba špičkového zatížení
peak to peak impulse voltage | mezivrcholové impulzní napětí
peak to peak voltage | mezivrcholové napětí
peak-to-average ripple factor | činitel zvlnění
peak-to-background ratio | poměr vrcholu signálu k pozadí
peak-to-Compton ratio | poměr píku ke Comptonovu kontinuu
peak-to-peak | rozkmit
peak-to-peak amplitude | amplituda rozkmitu
peak-to-peak differential gain | diferenciální amplitudová chyba
peak-to-peak differential phase | diferenciální fázová chyba
peak-to-peak displacement | rozkmit (dráha kmitajícího bodu)
peak-to-peak frequency deviation | kmitočtový zdvih špička-špička
peak-to-peak inrush current | rozkmit zapínacího proudu
peak-to-peak measurement | měření rozkmitu
peak-to-peak phase difference between related information | hodnota fázového rozdílu souvisejících informací špička-špička
peak-to-peak pulse jitter | neklid rozkmitu impulzů
peak-to-peak ripple voltage | napětí zvlnění
peak-to-peak value | hodnota od vrcholu k vrcholu
peak-to-peak value | hodnota rozkmitu
peak-to-peak voltage | rozkmit napětí
peak torque | maximální hodnota točivého momentu
peak torque | špičkový moment
peak torque | vrcholový moment (točivý)
peak-to-total ratio | poměr píku k celému spektru
peak-to-valley height | výška nerovností (povrchu)
peak-to-valley point current ratio | poměr rozkmitu proudu
peak-to-valley value | rozkmit
peak traffic hours | doba špičkového provozu
peak transient current | špičkový rázový proud
peak transient off-state voltage | špičkové přechodné blokovací napětí
peak transient torque | špičkový rázový moment
peak triggering | spouštění špičkovou hodnotou
peak turn-off dissipation (thyristor) | špičkové ztráty při vypnutí (tyristoru)
peak turn-off gate current | špičkový vypínací proud řídicí elektrody
peak turn-on current | špičkový zapínací proud
peak turn-on dissipation | špičkové ztráty při zapnutí (tyristoru)
peak value | špičková hodnota
peak value | vrcholová hodnota
peak value | výkmit
peak value of alternating voltage | vrcholová hodnota střídavého napětí
peak value of impulse | špičková hodnota impulzu
peak voltage | špičkové napětí
peak voltage | vrcholové napětí
peak voltage variation | kolísání špičkového napětí
peak voltmeter | špičkový voltmetr
peak wavelength | vlnová délka maxima
peak white | vrcholová úroveň bílé
peak width | šířka vrcholu
peak withstand current | dynamický výdržný proud
peak withstand current | špičkový výdržný proud
peak withstand current test | zkouška dynamickým výdržným proudem
peak withstand voltage | špičkové výdržné napětí
peak working off-state voltage | vrcholové pracovní blokovací napětí
peak working off-state forward voltage | špičkové pracovní blokovací napětí v propustném směru
peak working off-state voltage | špičkové pracovní blokovací napětí
peak working reverse voltage | vrcholové pracovní závěrné napětí
peak working value (of electric quantity) | vrcholová pracovní hodnota (elektrické veličiny)
peak working voltage | vrcholové pracovní napětí
peaked traffic | špičkový provoz
peakedness factor | činitel špičkovosti
peaking | generování špičkových hodnot
peaking | převýšení zesílení
peaking | provoz při špičkovém zatížení
peaking | výroba špičkové energie
peaking circuit | zahrocovací obvod
peaking coil | korekční cívka (obnovení špičkových hodnot)
peaking generation | výroba špičkové energie
peaking machine | generátor pro špičkové zatížení
peaking plant | špičková elektrárna
peaking transformer | transformátor zapalovacích impulzů
peaky | špičkový (tvarem)
peanut (pulling rope connector) | ořech (spojka tažného lana)
pear push switch | hruškový tlačítkový spínač (šňůrový)
pear-shaped lamp | hruškovitá žárovka
pearl glass | perličkové sklo
pearl screen | perličkové plátno (promítací)
pebi | pebi (Pi, 2 na 50)
PEBS (protective equipotential bonding system) | PEBS (soustava ochranného pospojování)
peck feed | zapichovací posuv
peculiarity | zvláštnost
pedal | pedál
pedal board | pedál (klávesy)
pedal control | nožní ovládání
pedal dynamo | šlapací dynamo
pedal electric cycle | elektrokolo
pedal generator | šlapací generátor
pedal key | nožní tlačítko
pedal-operated | s nožním ovládáním
pedal-operated dead man's switch | bdělostní nožní spínač
pedal position sensor | snímač polohy pedálu
pedal switch | nožní spínač
pedelec | elektrokolo
pedestal | odstup černé (analogová televize)
pedestal | podstavec
pedestal | sloupek (pro kabelové spojky a p.)
pedestal bearing | ložiskový stojan
pedestal body | ložiskový stojan
pedestal fan | stojanový ventilátor
pedestal insulator | patková staniční podpěrka (izolátor)
pedestal post insulator | patková staniční podpěrka
pedestal-type ball bearing | stojanové kuličkové ložisko
pedestal-type sleeve bearing | stojanové kluzné ložisko
pedestrian call button | tlačítko pro chodce (na přechodu)
pedestrian-controlled | vedená obsluhou (sekačka)
pedestrian crossing (BrE) | přechod pro chodce
pedestrian precinct | pěší zóna
pedestrian signal (light) | návěstidlo pro chodce
pedestrian signal (light) | signál pro chodce
pedometer | pedometr (krokoměr)
peel adhesion | síla adheze při odloupnutí
peel off | odloupnout
peel strength | pevnost při odloupnutí (síla na m2)
peel test | zkouška odolnosti proti odlupování
peelable mask | odloupatelná maska
peeling test | zkouška odloupnutí
peep hole | průzor
peer | rovnocenný
peer | stejné úrovně
peer assessment | vzájemné posouzení
peer entities | entity stejné vrstvy
peer entities | stejnovrstvé entity
peer entity | partnerská entita (stejné vrstvy)
peer entity | rovnocenná entita (stejné vrstvy)
peer review | přezkoumání experty
peer-to-peer | klient-klient
peer-to-peer | partnerský (vztah)
peer-to-peer connection | rovnocenné spojení
peer-to-peer link | rovnocenné spojení
peer-to-peer network | síť rovný s rovným
peer-to-peer network | síť s rovnocennými uzly
peer-to-peer protocol | protokol pro funkční jednotky stejné vrstvy
peer-to-peer transparent clock | rovnocenné transparentní hodiny (protokolu PTP)
peg | kolíček
pegboard | svírkové pole
pel (picture element) | pel (obrazový prvek)
PEL conductor | vodič PEL
pellet | granule
pellet | kulička
pellet | peleta
pellet catalytic converter | granulový katalyzátor
pellet device | tabletová součástka
pellet effect | peletový efekt
pelleted | obalený
pelleting | granulování
pelletizing disk | peletizační kotouč
pellicle | vrstvička
pelmet | garnýž (krycí lišta)
pelmet lighting | římsa pro osvětlení záclon
Peltier cell | Peltierův článek
Peltier cooling | chlazení Peltierovým článkem
Peltier effect | Peltierův jev
Pelton turbine | Peltonova turbína
PELV circuit (protective extra low voltage) | obvod PELV (ochranné malé napětí)
PELV system (protective extra low voltage) | síť PELV (ochranné malé napětí)
PEM conductor | vodič PEM
pen | pisátko
PEN conductor | vodič PEN
pen down | pisátko dolů (plotter)
pen lift | zvedání pisátka (plotter)
pen plotter | plotter s pisátkem
pen recorder | zapisovač s perem
PEN terminal | PEN svorka
pen up | pisátko zvednout (plotter)
penalization | pokutování
penalty | penále (finanční pokuta)
penalty | pokuta (trestní body při kontrole kvality)
penalty test | dodatečná zkouška (kontrola kvality)
pencil | tužkový
pencil beam | úzký svazek (paprsků)
pencil-beam antenna | anténa s tužkovým svazkem
pencil drawing | výkres v tužce
pencil jet nozzle | bodová tryska
pencil jet nozzle | tužková proudová hubice
pencilling (of cable insulation) | úkos (izolace kabelu)
pend | čekat na vyřešení
pendant | přívěsek
pendant | závěsný ovládací panel
pendant control | závěsný ovládač
pendant cord | stahovačková šňůra (stahovacího svítidla)
pendant cord | závěsná šňůra (závěsného svítidla)
pendant luminaire | závěsné svítidlo
pendant mounting | závěsná montáž
pendant mounting channel | závěsný kanál
pendant mounting rail | závěsná montážní lišta
pendant push switch | šňůrový spínač s knoflíkem (závěsný)
pendant push-button station | závěsný tlačítkový panel
pendant station | závěsný tlačítkový panel
pendant switch | šňůrový spínač (závěsný)
pendant track | závěsná montážní lišta
pending | nevyřešený
pending call | čekající volání
pending indication | čekající indikace
pending indication | nevyřízené návěstí
pending information | nevyřízená informace
pending signal | nevyřízený signál
pendular radiotherapy | kyvadlová radioterapie
pendular robot | kyvadlový robot
pendulum control | tlumení kývání (u jeřábu)
pendulum escapement | kyvadlový krok (hodin)
pendulum generator | roztěžníkový generátor
pendulum governor | odstředivý regulátor
pendulum guard | výkyvný ochranný kryt
pendulum impact testing machine | kyvadlový nárazový zkušební stroj
pendulum luminaire | závěsné svítidlo
pendulum suspension | výkyvné zavěšení
penetrameter | penetrametr (intenzita prozáření)
penetrant (electrical) | prostup (instalace zdí ap.)
penetrate | impregnovat
penetrate | infiltrovat
penetrate | prozářit
penetrate | vniknout
penetrating conductor | vnikající vodič
penetrating power | pronikavost (schopnost průniku záření ap.)
penetrating radiation | pronikavé záření
penetration | impregnace
penetration | pronikání
penetration (cable) | průchodka (kabelová)
penetration (renewable energy generation) | penetrace (obnovitelných zdrojů v síti)
penetration (unauthorized access to system) | průnik (neoprávněný, do systému)
penetration coating | penetrační nátěr
penetration connection | penetrační spoj (zařezávaný)
penetration depth | hloubka vniku
penetration rate (corrosion) | rychlost pronikání (koroze)
penetration test | zkouška průniku (do systému)
penetration testing | testování průniku (do systému)
penetrative quality | kvalita pronikání
penetrator | potrubní průchodka
penstock | tlakový přivaděč (vodní dílo)
pentad | pětice
pentagrid | heptoda
pentavalent | pětimocný
pentode | pentoda
penumbra | polostín
penumbral blur | neostrost polostínu
per annum | za rok (roční)
per cent (%, percent) | procento (%)
per diem | za den (denní)
per mille | promile
per thousand | promile
per unit | na jednotku
per-unit | poměrný (vztažený na jednotku)
per-unit admittance | poměrná vodivost
per-unit damping torque | poměrný tlumicí moment
per-unit notation | zápis v poměrných hodnotách
per-unit quantity | poměrná veličina
per-unit reactance | poměrná reaktance
per-unit resistance | poměrný odpor (na jednotku délky ap.)
per unit statistical overvoltage | poměrné statistické přepětí
per-unit synchronizing power factor | činitel poměrného synchronizačního výkonu
per-unit synchronizing torque | poměrný synchronizační moment
per-unit value | poměrná hodnota
perceive | vnímat
perceived achromatic colour | nepestrá barva (vnímaná)
perceived chromatic colour | pestrá barva (vnímaná)
perceived colour | barevný vjem
perceived colour | barva (vnímaná)
perceived colour difference | vnímaný rozdíl barev
perceived image | vnímaný obraz (vjem)
perceived light | vnímané světlo
perceived noise level | vnímaná hladina hluku
percent (%, also: per cent) | procento (%)
percent by volume | objemové procento (procento objemu)
percent by weight | váhové procento (procento váhy)
percent contribution | příspěvek v procentech
percent defective | procento vadných
percent flicker (deprecated) | index míhání
percent impedance | napětí nakrátko (uK, transformátor)
percent intelligibility | procentní srozumitelnost
percent local thickness variation, PLTV | procento s daným lokálním rozdílem tloušťky
percent loss of life | procentní úbytek životnosti
percent of the field of view | procento zorného pole
percent pulse waveform distortion | procentní zkreslení tvaru impulzu
percent ratio | procentní poměr
percent reference magnitude | procentní referenční velikost
percent transmission | procentní propustnost
percentage | procento (podíl)
percentage adjuster | procentní stavěcí člen
percentage bandwidth | procentní šířka pásma
percentage bearing area | podíl nosné plochy (v %)
percentage differential protection | procentní diferenciální ochrana
percentage differential relay | procentní diferenciální relé
percentage duty cycle | zatěžovatel (poměr zapnut-vypnut)
percentage elongation | procentní prodloužení
percentage error | procentní chyba
percentage error (of meter) | relativní chyba (elektroměru, v %)
percentage error of meter | procentní chyba počitadla
percentage harmonic content | činitel harmonického zkreslení (%)
percentage impedance | napětí nakrátko (transformátoru, uk)
percentage modulation | modulační hloubka (%)
percentage of all arcing | celková procento jiskření
percentage of arcing | procento jiskření
percentage of contact loss | procento ztráty kontaktu (pantografu)
percentage of fiducial value | procento vztažné hodnoty
percentage purity | stupeň čistoty
percentage reactance voltage | napětí nakrátko (UK, transformátor)
percentage relay | procentní relé
percentage ripple | procentní zvlnění
percentage system deviation | procentní odchylka (řízené soustavy)
percentage value (%) | procentní hodnota (%)
percental (%) | procentní (%)
percentile | percentil
percentile plot | percentilní graf
perceptibility | vnímatelnost
perceptibility distance | vzdálenost vnímatelnosti
perceptible | vnímatelný
perception | vjem
perception | vnímání
perception threshold | práh vnímání
perception-threshold-current | práh vnímání proudu
perceptron | perceptron (neuronový)
perceptual attribute correlate | korelát atributu vnímání
perceptual attribute correlate | souvztažná vnímaná vlastnost
perceptual visual quality | kvalita vizuálního vnímání
perchlorethylene | perchlorethylen
percolation | filtrování (přes pevnou látku)
percolation | perkolace
percussion drill | příklepová vrtačka
percussion hammer | sekací kladivo
perfect | dokonalý
perfect (discrete) signal | ideální (nespojitý) signál
perfect capacitor | bezeztrátový kondenzátor
perfect circuit | provozuschopné vedení (telekomunikace)
perfect code | samoopravitelný bezpečnostní kód
perfect competition | dokonalá konkurence
perfect conductor | dokonalý vodič
perfect conductor | ideální vodič
perfect diamagnetism | dokonalý diamagnetismus
perfect dielectric | dokonalé dielektrikum
perfect diffuser | dokonalý difuzor
perfect diffusion | dokonalý rozptyl
perfect electric conductor | dokonalý elektrický vodič (materiál)
perfect gas | ideální plyn
perfect gyrator | dokonalý gyrátor
perfect lattice | dokonalá mřížka
perfect planar reflector | dokonale rovinný odražeč (ultrazvuk)
perfect rectifier | ideální usměrňovač
perfect reflecting diffuser | dokonalý odrazový difuzor
perfect specular reflector | dokonale rovinný odražeč (ultrazvuk)
perfect transmitting diffuser | dokonalý prostupový difuzor
perfected | technicky zralý
perfective maintenance | zlepšovací údržba
perfectly screened | dokonale stíněný
perforate | děrovat
perforated | děrovaný
perforated facing | děrovaný obklad (akustický)
perforated lens | perforovaná čočka
perforated restriction plate | škrticí clona
perforated roll | děrovaný válec
perforated solder terminal | pájecí očko
perforated tape | děrná páska
perforated-tape retransmitter | automatický opakovač děrné pásky s pamětí
perforation | děrování
perforation | perforace
perforator | děrovač
perform (operation etc.) | provést (operaci ap.)
perform function | vykonávat funkci (člověk)
perform services | poskytovat služby
perform statement | příkaz provedení
perform work | vykonávat práci
performance | chování (systému)
performance | funkčnost (souhrn funkcí)
performance | kvalita (regulace ap.)
performance | technické parametry
performance | vlastnost (funkční)
performance | vlastnosti (z funkčního hlediska)
performance | výkonnost
performance based rates | sazby závislé na kvalitě
performance based regulation | regulace podle kvality
performance boost | zvýšení výkonnosti
performance category | výkonnostní kategorie
performance characteristic | charakteristická vlastnost
performance characteristic | funkční charakteristika
performance characteristic | provozní charakteristika
performance characteristic | výkonnostní charakteristika (vlastnost)
performance chart | funkční charakteristika (křivka)
performance check | provozní kontrola
performance check | zkouška funkčnosti
performance conditions | kvalitativní podmínky (regulace)
performance criterion | kritérium funkčnosti
performance criterion | výkonnostní kriterium
performance data | údaje o funkčnosti
performance deficiency | nedostatek výkonnosti
performance degradation | degradace funkčnosti
performance efficiency | efektivnost funkčnosti
performance engineering | inženýrská činnost k zajištění funkčnosti (během vývoje)
performance evaluation | hodnocení funkčnosti
performance factor | kvalitativní činitel
performance feature | význačné technické vlastnosti
performance goodness | kvalita regulace
performance grade (additional characteristic) | kvalitativní stupeň funkčnosti
performance guarantee | záruka funkčnosti (technických vlastností)
performance index | ukazatel kvality (řízení)
performance index | ukazatel provozní charakteristiky
performance level | úroveň funkčnosti
performance level | výkonnostní úroveň
performance management | řízení funkčnosti
performance measuring | měření funkčnosti
performance monitoring | hlídání kvality (dodávky energie)
performance parameter | parametr funkčnosti
performance provision | ustanovení o funkčnosti
performance quantities | výkonnostní veličiny
performance range | podmínky pro danou výkonnost (rozsah parametrů)
performance rating | výkonnostní hodnocení
performance ratio | výkonnostní poměr
performance reliability | funkční bezporuchovost
performance requirement | požadavek na funkčnost
performance requirement | požadavek na výkonnost
performance requirement | výkonnostní požadavek
performance results | pracovní výsledky
performance shaping factor | činitel formování výkonnosti (člověka)
performance specification | specifikace funkčnosti
performance standard | norma funkčnosti
performance temperature | pracovní teplota
performance test | provozní zkouška
performance test | test funkčnosti
performance test | test technických vlastností
performance test | zkouška vlastností
performance test | zkouška výkonnosti
performance testing | zkoušení funkčních vlastností
performance value | výkonnost (hodnota součinu účiníku a účinnosti)
performance verification | ověření funkčnosti
performance verification test | ověřovací zkouška funkčnosti
performer (of laser show) | účinkující (v laserové show)
performer zone (of laser show) | zóna účinkujících (v laserové show)
periapsis | periapsis
perigee | perigeum
perilous | riskantní (život ohrožující)
perimeter | obvod
perimeter delimiter (of working area) | vymezovač pracovní plochy
perimeter lighting | obvodové osvětlení
perimeter sealing area | těsnicí plocha po obvodu
period | doba opakování
period | interval
period | období
period | perioda
period (.) | tečka (.)
period and duty cycle | délka cyklu a zatěžovatel
period between lubrications | interval mazání
period duration | délka periody
period jitter | chvění periody
period meter | měřič periody (reaktoru)
period mode | cyklický režim
period of arcing | doba hoření oblouku
period of authorized access | doba oprávněného přístupu
period of authorized entry | doba oprávněného vstupu
period of binary digits | doba přenosu bitu
period of binary digits | doba trvání bitu (přenos)
period of conductor oscillations | doba kmitu mechanického kmitání vodiče
period of data elements | doba přenosu datového prvku
period of development | fáze vývoje
period of inspection | doba prohlídky
period of insurance | pojistné období
period of maintenance | doba preventivní údržby
period of no current | interval bez proudu
period of no torque | interval bez momentu
period of oscillation | perioda kmitání
period of oscillation | perioda kmitu
period of post-arc current | interval proudu po zhasnutí oblouku
period of revolution (of satellite) | doba oběhu (družice)
period of running | doba chodu
period of service | servisní interval
period of time | časový interval
period of validity | doba platnosti
period(ic) behaviour | periodické chování
period(ic) pulse metering | měření periodickými impulzy (spotřeby ap.)
periodic | periodický
periodic and/or random deviation (PARD) | periodická a/nebo náhodná odchylka
periodic communication | periodická komunikace
periodic component | střídavá složka
periodic conditions | periodický stav
periodic continuous service test | periodická nepřetržitá provozní zkouška
periodic data | periodická data
periodic data transmission | periodický přenos dat
periodic duty | periodické zatížení
periodic duty | periodický provoz
periodic-duty-type rating | jmenovité údaje pro periodický provoz
periodic e.m.f. (electromotive force) | periodické emn (elektromotorické napětí)
periodic frequency modulation | periodická frekvenční modulace
periodic function | periodická funkce
periodic impedance irregularities | opakující se nepravidelnosti impedance
periodic inspection | pravidelná revize
periodic inspection | pravidelné kontroly
periodic list | seznam prvků periodické výzvy
periodic loading | periodické zatížení
periodic motion | periodický pohyb
periodic nature | periodičnost
periodic noise | periodický hluk
periodic output voltage modulation | periodická modulace výstupního napětí
periodic performance test | pravidelná kontrola funkčnosti
periodic phase | fáze periodických výzev
periodic quantity | periodická veličina
periodic rating | jmenovité údaje pro periodické provozní zatížení
periodic refreshing | periodické obnovování
periodic reverse-current cleaning | elektrolytické čištění s periodickou reverzací proudu
periodic solution | periodické řešení
periodic structure | periodická struktura
periodic system | periodická soustava
periodic test | pravidelné zkoušky
periodic testing | pravidelné testování
periodic time | periodická doba
periodic variation | periodické kolísání
periodic verification | pravidelné ověřování (kalibrace)
periodic verification (of electrical installation) | pravidelná revize (elektrické instalace)
periodic wave | periodická vlna
periodical (see periodic) | periodický
periodically | periodicky
periodically loaded waveguide | vlnovod s periodickou strukturou
periodically sampled | pravidelně vzorkovaný
periodicity | četnost (opakování)
peripheral | periferie
peripheral | periferní zařízení
peripheral | obvodový
peripheral | okrajový
peripheral | periferní
peripheral air-gap leakage | pólový rozptyl (po obvodu vzduchové mezery)
peripheral board | periferní karta
peripheral bus | periferní sběrnice
peripheral byte | periferní byte
peripheral components interface bus (PCI bus) | sběrnice PCI (rozhraní vstupů a výstupů systému)
peripheral control | řízení periferií
peripheral control system | systém řízení periferií
peripheral device | periferní zařízení (přístroj)
peripheral dispersion | pólový rozptyl (po obvodu vzduchové mezery)
peripheral driver | ovladač periferie
peripheral electron | valenční elektron
peripheral equipment | periferní zařízení
peripheral force | obvodová síla
peripheral interchange program (PIP) | program pro práci s periferními zařízeními
peripheral interface adapter (PIA) | adaptér rozhraní pro periferie
peripheral interface unit | jednotka připojení periferií (vstupů a výstupů)
peripheral memory | periferní paměť
peripheral module | periferní modul
peripheral node | koncový uzel
peripheral processor | periferní procesor
peripheral seal | obvodové těsnění
peripheral signal | periferní signál
peripheral speed | obvodová rychlost
peripheral storage | vnější paměť
peripheral storage controller | řadič vnější paměti
peripheral stress | obvodové napětí
peripheral surface machining | obrábění rotačních povrchů
peripheral unit | periferní jednotka
peripheral velocity | obvodová rychlost
peripheral vision | periferní vidění
peripheral zone | okrajová zóna
peripherals | periferie (vstupy a výstupy)
peripherals | periferní moduly (vstupů a výstupů)
peripherals | periferní zařízení
peripheric | obvodový
periphery | okraj
periphery byte | byte periferie
periphery connector | periferní konektor
periphery interface | periferní rozhraní
periphery reset | reset periferie (uvedení do počátečního stavu)
periscope | periskop
periscope antenna | periskopická anténa
peritelevision | peritelevize (pro širší domácí použití - video, počítač ap.)
peritelevision connector | konektor SCART
peritelevision connector | peritelevizní konektor
peritoneal dialysis equipment (PD) | přístroj pro peritoneální dialýzu (PD)
permactron | permaktron
permalloy | permalloy
permalocked | trvale zamčený
permanence | stálost (trvalá odolnost)
permanent | stálý
permanent | trvalý
permanent action | spojitá akční veličina (regulace)
permanent action | stálé zatížení (působení sil na konstrukci)
permanent address | trvalá adresa (trvalé bydliště)
permanent application temperature range | rozsah trvale přípustných teplot
permanent arcing | trvalý oblouk
permanent calibration | trvalá kalibrace
permanent cantilever load | trvalé ohybové zatížení ramena
permanent circuit (telecommunication) service | telekomunikační služba stálého okruhu
permanent condition | trvalý stav
permanent connection | trvalé propojení
permanent control error | trvalá regulační odchylka
permanent coupling | pevná spojka
permanent current | trvalý proud
permanent data | trvalá data
permanent decrease of capacity | trvalé snížení výkonu
permanent deformation | trvalá deformace
permanent echo | ozvěna od nepohyblivých cílů
permanent elongation | plastické prodloužení
permanent error | trvalá chyba
permanent error | trvalá odchylka
permanent fault | trvalá porucha (v síti)
permanent fault | trvalý poruchový stav
permanent field | buzení permanentním magnetem
permanent-field | buzený permanentním magnetem
permanent-field excitation | buzení permanentním magnetem
permanent-field generator | generátor s buzením permanentními magnety
permanent-field machine | stroj s buzením permanentním magnetem
permanent-field motor | motor s buzením permanentním magnetem
permanent-field rotor | rotor s buzením permanentním magnetem
permanent-field synchronous motor | synchronní motor s buzením permanentním magnetem
permanent file | trvalý záznam (archiv)
permanent fitting | nedemontovatelné upevnění
permanent fixture area (floor) | plocha s trvale instalovanými zařízeními (podlahy)
permanent forced outage | trvalý výpadek (vynucený poruchovým stavem)
permanent forcing | trvalé vnucené řízení (nastavení vstupů/výstupu, např. pro testování)
permanent indication | trvalá indikace
permanent installation | trvale instalované zařízení
permanent insulation fault | trvalá porucha izolace
permanent link | stálý spoj
permanent link | trvalý spoj
permanent load | trvalé zatížení
permanent location number | stálé číslo oblasti
permanent lubrication | trvalé mazání
permanent magnet | permanentní magnet
permanent-magnet | s permanentním magnetem
permanent-magnet (dynamic) loudspeaker | dynamický reproduktor s permanentním magnetem
permanent-magnet blow-out | vyfukování permanentním magnetem
permanent-magnet disk-type rotor | diskový rotor s permanentními magnety
permanent magnet excitation | buzení permanentním magnetem
permanent-magnet excited | buzený permanentními magnety
permanent-magnet focussing | zaostřování permanentním magnetem
permanent-magnet generator | generátor s permanentním magnetem
permanent-magnet instrument | přístroj s permanentním magnetem
permanent magnet machine | stroj s permanentními magnety
permanent-magnet material | trvale magnetický materiál
permanent magnet motor | motor s permanentním magnetem
permanent-magnet moving-coil element | magnetoelektrické měřicí ústrojí
permanent magnet moving-coil instrument | deprézský přístroj
permanent magnet moving-coil instrument | magnetoelektrický přístroj (s pohyblivou cívkou)
permanent magnet rotor | rotor s permanentním magnetem
permanent-magnet steel | ocel s permanentní magnetizací
permanent-magnet stepper | krokovací motor s permanentním magnetem
permanent magnet stepping motor | krokový motor s permanentními magnety
permanent-magnet stepping motor | krokovací motor s permanentním magnetem
permanent magnet synchronous generator | synchronní generátor s permanentními magnety
permanent-magnet synchronous motor | synchronní motor s permanentními magnety
permanent-magnetic field | permanentní magnetické pole
permanent magnetization | trvalá magnetizace
permanent memory | trvalá paměť
permanent metal-to-metal joint | pevný kovový spoj
permanent mounting | trvalé upevnění
permanent node | trvale připojený uzel
permanent note | trvalý tón
permanent nuclear facility shutdown | trvalé odstavení jaderného zařízení
permanent offset error | trvalá regulační odchylka
permanent operation | nepřetržité fungování
permanent outage | trvalá odstávka
permanent outage | trvalý výpadek
permanent output | trvalý výkon
permanent output current | trvalý výstupní proud
permanent overcharge | trvalé přetížení
permanent path offset | trvalé posunutí dráhy (NC)
permanent peripheral | pevně instalovaná periferie
permanent place | trvalé bydliště
permanent processing | permanentní zpracovávání
permanent record | trvalý záznam
permanent resist | trvalý rezist
permanent service | trvalý provoz
permanent set | trvalá deformace (plastická)
permanent splice | trvalý spoj
permanent-split capacitor motor (AmE) | kondenzátorový motor
permanent-split capacitor motor (AmE) | motor s trvale připojeným kondenzátorem
permanent storage | permanentní paměť (nemazatelná)
permanent storage of water reservoir | stálé nadržení vodní nádrže
permanent store | permanentní paměť
permanent store | trvalá paměť
permanent supplementary artificial lighting (in interiors, PSALI) | trvalé doplňující umělé osvětlení (vnitřních prostorů, PSALI)
permanent threshold shift (of hearing) | trvalý posun prahu (slyšení)
permanent use | trvalé používání
permanent virtual circuit | stálý virtuální okruh
permanent voltage | trvalé napětí
permanent wiring | pevné propojení
permanently | trvale
permanently attached cable | trvale připojený kabel
permanently attended | s trvalou obsluhou
permanently connected | trvale připojený
permanently connected apparatus | trvale připojené zařízení
permanently connected assembly | trvale připojený rozváděč
permanently connected equipment | trvale připojené zařízení
permanently excited | buzený permanentním magnetem
permanently excited | trvale buzený (permanentními magnety)
permanently excited machine | stroj buzený permanentním magnetem
permanently fixed | trvale upevněný
permanently installed | pevně instalovaný
permanently installed | trvale instalovaný
permanently locked envelopes | trvale uzavřené obálky
permanently lubricated | trvale mazaný
permanently manned substation | stanice s trvalou obsluhou
permanently mounted | trvale upevněný
permanently stored subroutine | podprogram trvale uložený v paměti
permanently unassigned | trvale nepřidělený (program)
permanganate | manganistan
permatron | permatron
permeability | permeabilita
permeability | propustnost
permeability of free space | permeabilita vakua
permeability of vacuum (magnetic constant) | permeabilita vakua (magnetická konstanta)
permeability rise factor | součinitel vzrůstu permeability
permeable | propustný
permeable base transistor (PBT) | tranzistor s propustnou bází (PBT)
permeameter | měřič permeability
permeameter | permeametr
permeance | magnetická vodivost
permeance | permeance
permeance matrix | matice magnetických vodivostí
permeance matrix | matice permeancí
permeate through | prosáknout
permeation | pronikání
permissible | přípustný
permissible action | přípustná činnost
permissible clearance | přípustná vůle
permissible current rating | přípustné proudové zatížení
permissible deviation | přípustná odchylka
permissible dose | přípustná dávka
permissible duration of short-circuit current | přípustná doba zkratového proudu
permissible error | přípustná chyba
permissible exposure | přípustná dávka ozáření
permissible exposure | přípustná expozice
permissible exposure limit | mezní hodnota přípustné expozice
permissible frequency of insertions | přípustná četnost vkládání
permissible leakage rate | přípustná hodnota úniku
permissible limits of variations | přípustné meze kolísání
permissible load | přípustné zatížení
permissible load | zatížitelnost
permissible luminaire | nevýbušné důlní svítidlo
permissible noise level | přípustná hladina hluku
permissible number | přípustný počet
permissible number of operations per hour | přípustný počet sepnutí za hodinu
permissible number of starts per hour | přípustný počet spouštění za hodinu
permissible number of successive starts | přípustný počet rozběhů jdoucích za sebou
permissible out-of-band power | přípustný mimopásmový výkon
permissible out-of-band spectrum | přípustné mimopásmové spektrum
permissible overload | přípustné přetížení
permissible power dissipation | přípustný ztrátový výkon
permissible range | přípustný rozsah
permissible static service load | přípustné statické provozní namáhání
permissible stress | přípustné namáhání
permissible stress failure | výpadek při přípustném namáhání
permissible temperature | přípustná teplota
permissible tolerance | přípustná tolerance
permissible touch voltage | přípustné dotykové napětí
permissible value | přípustná hodnota
permissible variation | přípustná odchylka
permission | povolení (úřední)
permission | souhlas
permission code | kód povolení
permission management server | server spravující povolení
permissive | uvolňující
permissive block | permisivní blok (traťové zabezpečovací zařízení)
permissive light | permisivní světlo (traťové zabezpečovací zařízení)
permissive overreach protection (POP) | ochrana s rozšířeným pásmem a uvolňovacím signálem
permissive overreaching transfer trip protection (POTT, AmE) | ochrana s rozšířeným pásmem a uvolňovacím signálem
permissive protection | ochrana s uvolňovacím signálem
permissive signal | permisivní návěstidlo
permissive underreach protection (PUP) | ochrana se zkráceným pásmem a uvolňovacím signálem
permissive underreaching transfer trip protection (PUTT, AmE) | ochrana se zkráceným pásmem a uvolňovacím signálem
permit | povolit (úředně)
permit | povolení (písemné)
permit | propustka
permit access | povolit přístup
permit to work | pracovní povolení
permits | průvodní doklady
permittance (see permittivity) | permitivita
permitted | dovolený
permitted depth of charge | dovolená úroveň nabití
permitted depth of discharge | dovolená úroveň vybití
permitted energy state | dovolený energetický stav
permitted transition | dovolený přechod
permittivity | permitivita
permittivity of free space | permitivita vakua
permittivity of vacuum (see electric constant) | permitivita vakua
permutable | vzájemně záměnný
permutation | permutace
permutation | změna pořadí
perovskite | perovskit
perovskite superconductor | supravodič se strukturou perovskitu
peroxide | peroxid
perpendicular | kolmý
perpendicular cut | kolmý řez (na os)
perpendicular incidence | kolmý dopad
perpendicular magnetic recording | kolmý magnetický záznam
perpendicular magnetization | kolmá magnetizace
perpendicular unit vector | normálový jednotkový vektor
perpendicular voltage | příčné napětí
perpetual | neustálý
perpetual adaptation | neustálá adaptace
perpetual license | trvalá licence
perplexed | zmatený
persevere | setrvat
persevering | setrvalý
persist | setrvat
persistence | dosvit
persistence | přetrvávání
persistence-cause forced outage | výpadek v důsledku trvalé příčiny
persistence characteristic (of luminescent screen) | dosvitová charakteristika
persistent | přetrvávající
persistent alarm | přetrvávající alarm
persistent command | trvalý povel
persistent current | trvalý proud (nezanikající)
persistent current switch | spínač trvalého proudu (supravodičový)
persistent data | trvalá data
persistent fault | přetrvávající poruchový stav
persistent flame | trvalý plamen
persistent indication | přetrvávající indikace
persistent information | hladinová informace
persistent information | trvalá informace
persistent memory | stálá paměť (přetrvávající)
persistent mode operation | trvalý provozní režim
persistent oscillations | trvalé kmity
persistent regulating command | trvalý regulační povel
persistent screen | stínítko s dlouhým dosvitem
persistent storage | perzistentní úložiště dat
persistent threat | trvalá hrozba
persistor | perzistor (supravodivý paměťový prvek)
person carrier robot | robot k přepravě osob
person in charge | odpovědná osoba
person responsible | odpovědná osoba
person responsible for electrical installation | osoba odpovědná za elektrické zařízení
personal | osobní
personal accident policy | individuální úrazová pojistka
personal account | osobní účet
personal acoustic zone | osobní akustická zóna
personal alert safety system (PASS) | osobní tísňový hlásič
personal area network | osobní síť
personal call | soukromé volání (ne pracovní)
personal card | osobní karta
personal care robot | asistenční robot
personal care robot | ošetřovatelský robot
personal care robot | robot určený k osobní péči
personal code | osobní kód
personal computer (PC) | osobní počítač (PC)
personal content | osobní obsah (na nosiči dat)
personal costs | osobní náklady
personal data | osobní údaje
personal delivery | do vlastních rukou
personal digital assistant (PDA) | kapesní počítač (PDA)
personal digital assistent (PDA) | digitální asistent (PDA, kapesní počítač)
personal distance | vzdálenost osob (od reproduktorů)
personal dose | osobní dávka
personal dose equivalent | osobní dávkový ekvivalent
personal dose equivalent monitor | monitor osobního dávkového ekvivalentu
personal dose equivalent rate | příkon osobního dávkového ekvivalentu
personal dosimeter | osobní dozimetr
personal entity | fyzická osoba
personal equipment | osobní přístroj
personal equipment | přístroj pro nošení na těle
personal error | osobní chyba (měření ap.)
personal e-transporter | osobní elektrický přepravník
personal exposure | osobní expozice (vystavení záření)
personal identification | identifikace osob
personal identification number (PIN) | osobní identifikační číslo (PIN)
personal information disclosure model | model sdělení osobních informací
personal injury | poranění osoby
personal liability | osobní odpovědnost
personal light electric vehicle | lehké osobní elektrické vozidlo
personal listener | osobní přijímač (audio)
personal monitoring | osobní monitorování (ozáření)
personal name | osobní jméno
personal noise exposure | osobní expozice hluku (dávka)
personal property | osobní majetek
personal protection | ochrana osob
personal protection gear | zařízení na ochranu osob
personal protective equipment (PPE) | osobní ochranné prostředky
personal receiver | osobní přijímač
personal safeguard | osobně ochranný prostředek
personal safety | bezpečnost osob
personal service robot | osobní servisní robot
personal service robot | servisní robot pro osobní použití
personal transport device | osobní dopravní prostředek
personal transport device | osobní přepravník
personal transporter | osobní přepravník
personal verification | ověřování osob
personality plate | charakteristická deska (odpovídá zkoušené DĚS)
personalized | osobně přizpůsobený (konkrétnímu uživateli)
personally indentifiable information (PII) | osobně identifikovatelné informace (PII)
personnel | personál
personnel | pracovníci (firmy)
personnel and environmental protection | ochrana osob a životního prostředí
personnel badge system | systém osobních průkazů
personnel calling system | přivolávací zařízení
personnel management | personalistika
personnel protection | ochrana osob (pracovníků)
personnel record | evidenční list zaměstnance
personnel safety | bezpečnost osob (personálu)
perspective | perspektiva
perspective | perspektivní
perspective | výhledový
perspective geometry | perspektivní geometrie
perspex | plexisklo
persuade | přesvědčit
PERT (program evaluation and review technique) | metoda PERT (řízení projektů)
pertinence | závažnost
perturbated system | rušená soustava
perturbation | rušivý vliv (matoucí)
perturbation | zmatek
perturbation theory | teorie poruch
perturbed electric field | zkreslené elektrické pole (přítomností vodivého předmětu)
perturbed field | narušené pole
perturbing influence | rušivý vliv
perturbing radiation | rušivé záření (matoucí)
perturbograph | perturbograf
perturbograph | registrační přístroj poruch
perveance | konstanta prostorového náboje
perveance | perveance
pervibrator | ponorný vibrátor
pervious | propustný (prostupný)
pervious to gas | plynopropustný
perviousness | propustnost
PES (programmable electronic system) | PES (programovatelný elektronický systém)
pessimistic | pesimistický
PET (positron emission tomography) | PET (pozitronová emisní tomografie)
petal printer | tiskárna s typovým kolečkem (kopretinou)
petcock | odvzdušňovací ventil
Petersen coil | Petersenova tlumivka (zhášecí)
Petri net | Petriho síť
Petri's network method | metoda Petriho sítě
petrol injection system | benzinová vstřikovací soustava
petrol pump | výdejový stojan benzinu
petrol station | čerpací stanice
petrolatum | vazelína