petroleum jelly | vazelína
petroleum, oils, and lubricants | pohonné hmoty a mazadla (PHM)
petticoat insulator | zvonkový izolátor (podpěrný stříškový)
petty cash fund | příruční pokladna
petty offence | přestupek
PF (power factor) | účiník (cos)
PF correction assembly | kompenzační rozváděč
PFM (pulse frequency modulation) | pulzně frekvenční modulace (modulace frekvencí impulzů)
PGA (pin grid array) | pole kolíčkových vývodů (PGA)
pH | pH
pH electrode assembly | souprava elektrod pro měření iontů vodíku (pH)
pH measuring cell | měřicí článek pH
pH meter | pH metr
ph-meter (for nuclear reactor) | měřič pH
pH-value | pH hodnota
Ph.D. (Doctor of Philosophy) | DrSc. (doktor věd)
phantastron | fantastron (generátor pilovitých kmitů)
phantom | fantom (anatomický model)
phantom | přelud
phantom | domnělý
phantom antenna | umělá anténa
phantom circuit | fantomový okruh
phantom circuit | sdružený okruh
phantom connection | fantomové zapojení
phantom light | fantomové světlo
phantom OR | uzlový logický součet (OR)
phantom sign | fantomová značka
phantom signal | fantomický signál
phantom transaction | fantomová transakce
phase | sfázovat
phase | fáze
phase | fázový
phase (conductor) | fáze (fázový vodič)
phase (of AC line) | fáze (vodič střídavého elektrického vedení)
phase (of life) | fáze (životního cyklu)
phase (of signal) | fáze (signálu)
phase adjuster | fázovací článek
phase advance | fázový předstih
phase advance circuit | derivační obvod
phase advancer | kompenzátor fáze (fázového úhlu)
phase alternating line (PAL system of colour television) | soustava barevné televize PAL
phase-amplitude distortion | fázové zkreslení (nelineární)
phase analysis | fázová analýza (rentgenové difraktometrie)
phase angle | fázový rozdíl
phase angle | fázový úhel
phase angle adjustment | nastavení fázového úhlu
phase angle control | fázové řízení (fázového úhlu zapnutí nebo vypnutí)
phase angle controller | řízení fázového úhlu (dvou sítí)
phase angle correction | korekce fázového úhlu
phase angle correction factor | korekční činitel fázového úhlu
phase angle deviation | odchylka fázového úhlu
phase angle error | chyba fázového úhlu
phase angle error | fázová chyba (úhlová)
phase angle lead | fázový předstih (úhel)
phase angle meter | fázoměr (fázového úhlu)
phase angle stabilization | stabilizace fázového úhlu
phase angle transducer | převodník fázového rozdílu
phase angle transducer | převodník fázového úhlu
phase angle variation | změna fázového úhlu
phase asymmetry | fázová asymetrie
phase balance relay | fázové diferenciální relé
phase barrier | mezifázová přepážka
phase boundary | ohraničení fází (látky)
phase cancellation | potlačení fáze
phase centre | fázový střed (anténní soustavy)
phase change | fázový posun
phase change | změna fáze (dvou veličin)
phase change (of matter) | změna fáze (látky)
phase change coefficient (beta) | fázový součinitel
phase change coefficient (beta) | součinitel fázového posunu
phase change rate | rychlost změny fáze
phase changer | měnič fáze
phase changer (in transmission line) | fázovač (v přenosovém vedení)
phase characteristic | fázová charakteristika
phase coefficient | fázový koeficient
phase coefficient | fázový součinitel
phase coefficient | součinitel fázového posunu
phase coherence (see coherence) | fázová koherence (stejné fáze)
phase coherent | koherentní (mající stejnou fázi, záření ap.)
phase coherent frequency shift keying | fázově koherentní klíčování kmitočtovým posuvem
phase coil insulation | mezifázová izolace cívek
phase coincidence | soufázovost (shoda fázových úhlů)
phase-coincidence | sfázování
phase-commutated converter | měnič s fázovou komutací
phase commutation | fázová komutace
phase comparator | fázovací souprava
phase comparator | fázový komparátor
phase comparison | srovnávání fází
phase-comparison distance protection | distanční fázová srovnávací ochrana
phase comparison protection | fázová srovnávací ochrana
phase comparison relay | relé hlídání sledu fází
phase compensation | kompenzace fáze (posunu)
phase compensation network | fázový kompenzační článek
phase compensator | fázový kompenzátor
phase conductor (see line cond.) | fázový vodič (viz vodič vedení)
phase connection | připojení na fázi
phase connector | fázový konektor
phase constant | fázový součinitel
phase constant | součinitel fázového posunu
phase contact | fázová dutinka
phase continuous frequency shift keying (PFSK) | fázově spojité klíčování frekvenčním posuvem
phase control | fázové řízení
phase control | fázové řízení (úhlu zapnutí)
phase control | řízení fáze úhlu zapnutí
phase control circuit | obvod řízení fáze (fázového úhlu)
phase control dimmer | fázový stmívač
phase control dimmer | stmívač s fázovým řízením
phase control factor | činitel fázového řízení
phase control factor | činitel fázového řízení
phase control range | rozsah řízení fáze
phase control reactive power | jalový výkon při řízení fáze
phase-controlled AC voltage converter | fázově řízený spínač
phase-controlled AC voltage converter | fázově řízený střídavý měnič napětí
phase-controlled converter | fázově řízený měnič
phase-controlled inverter | fázově řízený střídač
phase controlled rectifier | fázově řízený usměrňovač
phase controlled thyristor unit | tyristorový blok s řízením fázového úhlu (zapnutí)
phase converter | fázový měnič (počtu fází)
phase converter | měnič fází
phase convertor | měnič počtu fází
phase correction | korekce fáze
phase correlation | fázová korelace
phase crossover angular frequency | úhlový kmitočet přechodu fázové charakteristiky
phase crossover frequency | kmitočet řezu fázové charakteristiky
phase current | fázový proud
phase current vector | vektor fázového proudu
phase-cut dimmer | stmívač s fázovým řízením
phase delay | fázové zpoždění
phase delay distortion | zkreslení fázovým zpožděním
phase delay line | fázová zpožďovací linka
phase delay time | doba fázového zpoždění
phase-delayed | fázově zpožděný
phase demodulation | fázová demodulace
phase demodulator | fázový demodulátor
phase detector | fázový detektor
phase deviation | fázová odchylka
phase diagram | fázový diagram (antény ap.)
phase diagram | stavový diagram (skupenství)
phase difference | fázový posun
phase difference | fázový rozdíl (úhel)
phase difference (for transformer) | fázový rozdíl
phase difference angle | fázový úhel
phase differential factor | činitel fázového rozdílu
phase dip | pokles napětí fáze (krátkodobý)
phase discriminator | fázový diskriminátor
phase displaced | fázově posunutý
phase-displaced pulse | fázově posunutý impulz
phase displacement | chyba úhlu (fáze)
phase displacement | fázový posun
phase displacement angle | úhel fázového posunu
phase displacement factor | činitel fázového posunu
phase displacement index | index posunu fáze (transformátoru)
phase-displacement transformer | transformátor s posouváním fází (pro řízení synchronizace)
phase distortion | fázové zkreslení
phase drift | drift fáze (úhlu)
phase-earth-phase fault | dvoufázový zemní zkrat
phase element | fázový prvek (pro jednu fázi)
phase-element current | proud protékající fázovým prvkem
phase-element voltage | napětí fázového prvku
phase encoding | fázové kódování
phase equalization | fázová korekce
phase equalization | fázové vyrovnávání
phase equalizer | fázový korektor
phase error | chyba fázového úhlu
phase error | fázová chyba
phase factor | činitel fázového posunu
phase failure | výpadek fáze
phase failure monitoring | hlídání výpadků fáze
phase-failure protection | ochrana proti výpadku fáze
phase-failure relay | relé ochrany proti výpadku fáze
phase failure sensitive | citlivý na výpadek fáze
phase-failure-sensitive overload release | spoušť ochrany proti přetížení citlivá na výpadek fáze
phase-failure-sensitive thermal overload relay | tepelné relé ochrany při přetížení citlivé na výpadek fáze
phase fault protection | mezifázová ochrana (při zkratu mezi fázemi)
phase fault relay | relé mezifázové ochrany
phase fault relay | relé ochrany vedení
phase-fired control | fázové řízení
phase-frequency characteristic | fázová frekvenční charakteristika
phase-frequency distortion | fázové zkreslení (lineární)
phase fuse | fázová pojistka
phase grouping | uspořádání fází
phase header | záhlaví fáze (v dávkovém zpracování)
phase hit | fázový skok
phase hologram | fázový hologram
phase imbalance | fázová nesymetrie
phase imbalance | nesymetrie fází
phase indicator | indikátor fáze
phase influence function | funkce vlivu fázového úhlu (U-I)
phase insulated terminal box | svorkovnice s izolovanými fázemi
phase interference | fázová interference
phase intersection point | průsečík fází
phase inversion | inverze fáze (fázového úhlu)
phase inversion modulation | modulace s inverzí fáze (dvoustavová)
phase inverter | fázový invertor (audio)
phase inverter | přepínač fáze (polarity signálu)
phase inverter | vložka pro záměnu fází (do třífázové zásuvky)
phase-inverting amplifier | invertující zesilovač
phase isolation | mezifázová izolace
phase jitter | krátkodobá nestabilita fáze
phase jitter | neklid fáze
phase jump | skoková změna fáze (fázového úhlu)
phase lag | fázové zpoždění
phase lag (of electromagnetic wave) | zpoždění fáze
phase lead | fázový předstih
phase lead (of electromagnetic wave) | předbíhání fáze (elektromagnetické vlny)
phase-lead circuit | derivační obvod
phase lock | fázový závěs (synchronizace)
phase lock loop (PLL) | smyčka s fázovým závěsem
phase-locked | ve fázovém závěsu
phase-locked control loop (PLCL) | regulační smyčka s fázovým závěsem
phase locked loop (PLL) | smyčka s fázovým závěsem
phase-locked oscillator | oscilátor s fázovým závěsem
phase locking | automatická fázová synchronizace
phase locus diagram | fázový diagram
phase loss | výpadek fáze (viz ztráta fáze)
phase loss | ztráta fáze
phase loss detection | detekce ztráty fáze
phase loss sensitive | citlivý na ztrátu fáze
phase loss sensitive overload relay | relé reagující na přetížení citlivé na ztrátu fáze
phase loss sensitive overload release | spoušť reagující na přetížení citlivá na ztrátu fáze
phase loss sensitive relay (for motor protection) | relé citlivé na ztrátu fáze (pro ochranu motorů)
phase loss sensitive release (for motor protection) | spoušť citlivá na ztrátu fáze (pro ochranu motorů)
phase loss sensitive thermal overload release | tepelná spoušť na přetížení, citlivá na ztrátu fáze
phase margin | fázová bezpečnost
phase margin | fázová rezerva
phase matching | sfázování
phase meter | fázoměr
phase meter | měřič fáze
phase modifier | měnič fáze
phase-modulated signal | fázově modulovaný signál
phase modulation | fázová modulace
phase modulation recording | záznam s fázovou modulací
phase modulator | fázový modulátor
phase monitoring relay | relé hlídání fází
phase-neutral loop | smyčka fáze-nulový vodič (L-N)
phase noise | fázový šum
phase offset | fázový posun
phase open-circuit | přerušení fáze (obvodu)
phase opposition | protifáze
phase out | postupně stahovat (z používání)
phase path | fázová trajektorie
phase path length | fázová délka dráhy
phase pattern | fázový diagram
phase pattern (function) | fázový diagram (funkce)
phase pin | fázový kolík (L)
phase plane | fázová rovina
phase plane analysis | analýza ve fázové rovině
phase-plane diagram | trajektorie ve fázové rovině
phase portrait | fázový portrét
phase position | fázová poloha
phase propagation time (of wave) | doba šíření fáze vlny
phase quadrature | posun fáze o 90°
phase quantity | fázová veličina
phase reactor | fázová tlumivka
phase recovery voltage | zotavené napětí fáze
phase regulator | regulátor fáze
phase relation | fázová poloha
phase relationship (in timing) | fázový vztah (při taktování)
phase relay | fázové relé
phase response | fázová odezva
phase reversal | reverzace fází
phase reversal protection | ochrana proti reverzaci fází
phase ripple | zvlnění fáze (úhlu)
phase rotation | sled fází
phase-rotation indicator | indikátor sledu fází
phase rotation insensitive | nezávislý na sledu fází
phase-rotation relay | relé sledu fází
phase-segregated | fázově oddělený (selektivita při poruše)
phase segregated protection | ochrana s oddělením porušené fáze
phase segregated terminal box | svorkovnice s úplně oddělenými fázemi
phase segregation | oddělení fází (obvodů)
phase selection relay | relé výběru fáze
phase selectivity of protection | fázová selektivita ochrany
phase selector | přepínač fází
phase-sensitive | fázově citlivý
phase-sensitive demodulator | fázově citlivý demodulátor
phase sensitivity to voltage | fázová citlivost na napětí
phase-separated | s oddělenými fázemi (izolovanými)
phase separated terminal box | svorkovnice s oddělenými fázemi
phase separation | oddělení fází (obvodů)
phase separator | oddělovač fází (vinutí)
phase sequence | sled fází
phase-sequence commutation | fázová komutace
phase-sequence effect | závislost na sledu fází
phase sequence identification | zjištění sledu fází
phase sequence indication | indikace sledu fází
phase sequence indicator | indikátor sledu fází
phase sequence monitoring | hlídání sledu fází
phase-sequence relay | relé hlídání sledu fází
phase sequence reversal | reverzace sledu fází
phase sequence reversal protection | ochrana před opačným sledem fází
phase sequence test | zkouška sledu fází
phase sequence tolerant | nezávislý na sledu fází
phase-sequence transformation | transformace sledu fází
phase shift | fázové posunutí
phase shift | fázový posuv
phase-shift characteristic | fázová charakteristika
phase-shift circulator | cirkulátor s fázovým posuvem
phase-shift circulator | cirkulátor s posuvem fáze
phase shift keying (PSK) | klíčování fázovým posuvem
phase shift method | metoda fázového posunu
phase shift modulation | modulace fázovým posuvem
phase-shift network | článek s posunem fáze
phase shift pulse | impulz s fázovým posunem
phase shift signalling (see keying) | signalizace fázovým posuvem
phase-shifted | fázově posunutý
phase shifter | měnič fáze (fázového posunu)
phase shifter | měnič fázového posunu
phase shifter | posouvač fáze
phase-shifter (in transmission line) | posouvač
phase-shifter tube | elektronka pro posun fáze
phase shifting | řízení fázového posunu
phase shifting angle | úhel posunu fáze
phase-shifting converter | měnič s řízením fázového posunu
phase shifting transformer (PST) | transformátor s příčnou regulací
phase shifting transformer (PST) | transformátor s regulací fáze
phase-shifting winding | vinutí s řízením fázového posunu
phase sound spectrum | fázové spektrum zvuku
phase space | fázový prostor
phase spacing | vzdálenost mezi fázemi
phase spectrum | fázové spektrum
phase speed of electromagnetic waves | fázová rychlost elektromagnetických vln
phase splitter | fázový invertor (s dvěma výstupy)
phase splitting | rozdělení fáze
phase spread | fázové rozpětí (vinutí)
phase stability margin | rezerva fázové stability
phase swinging | kývání synchronního stroje
phase synchronism | fázová synchronnost
phase synchronization | automatická fázová synchronizace
phase terminal (L) | fázová svorka
phase-to-amplitude modulation | modulace fáze na amplitudu
phase-to-earth | fáze-zem
phase-to-earth arrester | bleskojistka fáze-zem
phase-to-earth capacitance | kapacita fáze proti zemi
phase-to-earth clearance | vzdálenost mezi živými a uzemněnými částmi
phase-to-earth clearance (line-to-line) | vzdálenost mezi fází a uzemněnou částí
phase-to-earth fault | jednofázové zemní spojení
phase-to-earth insulation | izolace fáze proti zemi
phase-to-earth insulation configuration | izolační uspořádání fáze-zem
phase-to-earth overvoltage | přepětí fáze proti zemi
phase-to-earth overvoltage per unit | činitel fázového přepětí
phase-to-earth short-circuit current | jednofázový zkratový proud (zemní)
phase-to-earth voltage (deprecated, see line-to earth) | napětí fázového vodiče proti zemi
phase-to-earth voltage relay | napěťové relé fáze-zem
phase-to-frame short circuit | zkrat fáze na kostru
phase-to-ground clearance | vzdálenost mezi fází a uzemněnou částí
phase-to-ground fault | jednofázové zemní spojení
phase-to-ground voltage | napětí fáze proti zemi
phase-to-neutral voltage (L-N) | fázové napětí (L-N)
phase-to-phase | fáze-fáze
phase-to-phase arrester | bleskojistka fáze-fáze
phase-to-phase clearance | mezifázová vzdálenost živých částí
phase-to-phase fault | dvoufázová porucha (mezi dvěma fázemi)
phase-to-phase fault with earth (line-to-line) | dvoufázový zkrat se zemním spojením
phase-to-phase insulation (line-to-line) | mezifázová izolace
phase-to-phase insulation configuration | izolační uspořádání fáze-fáze
phase-to-phase insulation coordination (line-to-line) | koordinace izolace mezi fázemi
phase-to-phase overvoltage per unit | činitel přepětí mezi fázemi
phase-to-phase short circuit | dvoufázový zkrat
phase-to-phase spacing | vzdálenost mezi fázemi
phase-to-phase voltage (L-L) | sdružené napětí (L-L)
phase trajectory | fázová trajektorie
phase transformation | přeměna fáze
phase transformer | fázový měnič (měnič počtu fází)
phase transient | zakmitávání fáze
phase transition | fázový přechod
phase transposition | transpozice fázových vodičů
phase unbalance | nesymetrie fází
phase unbalance protection | ochrana proti nesymetrickému zatížení fází
phase unbalance relay | relé nesymetrie fází
phase undervoltage protection | fázová podpěťová ochrana
phase unit | fázová jednotka
phase vector | fázový vektor
phase velocity | fázová rychlost
phase velocity (vector) | fázová rychlost (vektor)
phase voltage | fázové napětí
phase voltage (L-N) | fázové napětí (L-N)
phase wavelength | fázová vlnová délka
phase weighting | fázové vážení
phase winding | fázové vinutí
phase wire | fázový vodič
phase-wound rotor | vinutý rotor
phased array (of ultrasonic transducer elements) | fázové pole (prvků ultrazvukového měniče)
phased array antenna | fázovaná anténní soustava
phased array radar | radar se sfázovanou anténní soustavou
phaseout | postupné zastavení prací
phaser | fázový modulátor
phasic | fázový
phasing | fázování
phasing | sfázování (sekcí potenciometru)
phasing | fázovací
phasing (in facsimile) | fázování (ve faksimilním přenosu)
phasing control | řízení fáze (zapalování)
phasing current | fázovací proud
phasing on black | fázování na černou
phasing on white | fázování na bílou
phasing point | bod sfázování (sekcí potenciometru)
phasing relay | fázovací relé
phasing signal | fázovací signál
phasing tester | fázovací souprava
phasor | fázor
phasor diagram | fázorový diagram
phasor measurement unit | fázorová měřicí jednotka
phasor power | fázorový výkon (v komplexní rovině)
phasor probe | fázorová sonda
phasor product | fázorový součin
phasor quantity | fázorová veličina
phasor representation | fázorové znázornění
phenolic cement | fenolické pryskyřiční lepidlo
phenolic laminate | fenolický laminát
phenolic resin | fenolická pryskyřice
phenomenon | jev
phishing (password fishing) | phishing (zlomyslné získávání hesel, kódu ap.)
phlogopite | flogopit
Pho. (phone) | tel. (telefon)
phon | fón (jednotka hladiny hlasitosti)
phone | telefonovat
phone | telefon
phone antenna | telefonní anténa
phone book | telefonní seznam
phone booth | telefonní budka
phone box | telefonní budka
phone jack | audio zásuvka (souosý konektor)
phone jack | telefonní zdířka
phone line | telefonní vedení
phone link | telefonní spoj
phone operator | operátor (telefonní ústředny)
phone plug | audio vidlice (souosý konektor)
phone plug | telefonní zástrčka
phone tap | odposlouchávání telefonu
phone up | zavolat (telefonicky)
phonecard | telefonní karta
phonecard phone | telefon na kartu
phoneme | foném
phoneme | hláska
phoneme linking | spojování fonémů
phonetically balanced word list | foneticky vyvážený slovní seznam
phonic | akustický
phono jack | zdířka pro sluchátka
phonogram | telefonické sdělení telegramu (obsahu)
phonograph (AmE) | gramofon
phonometer | hlukoměr (měřič úrovně hlasitosti)
phonon | fonon (kvantum mechanické vibrační energie)
phonon emission | emise fononů
phonon frequency | frekvence fononu
phosphate layer | fosfátová vrstva
phosphor | luminofor
phosphor | luminofor
phosphor ageing | stárnutí luminoforu
phosphor baking | vypékání luminoforu
phosphor blend | směs luminoforů
phosphor bronze | fosforový bronz
phosphor burn-in | vypálení luminoforu (degradací)
phosphor coating | povlak luminoforu
phosphor converted emission | luminoforem konvertované vyzařování
phosphor-converted white LED | bílá LED s luminoforem
phosphor degradation | degradace luminoforu
phosphor layer | vrstva luminoforu
phosphor screen | luminiscenční stínítko
phosphorescence | fosforescence
phosphorescence yield (efficiency) | fosforescenční zisk (účinnost)
phosphorescent | světélkující
phosphorescent screen | stínítko s luminoforem
phosphoric acid fuel cell | palivový článek s kyselinou fosforečnou
phosphoric acid fuel cell (PAFC) | palivový článek s kyselinou fosforečnou
phosphorus | fosfor
photic | světelný
photic maculopathy | fotická makulopatie
photistor (phototransistor) | fototranzistor
photo- | foto-
photo ionisation detector (PID) | fotoionizační detektor
photo-macrograph | makrografický snímek (výbrusu)
photo mixer diode | směšovací fotodioda
photo way | fotografický postup
photoablation | fotoablace
photoabsorption band | fotoabsorpční pás
photoaligner system | optický seřizovací systém
photobiological dose | fotobiologická dávka
photobiological fluence | fotobiologická fluence
photobiological fluence | fotobiologická prostorová dávka ozáření
photobiological fluence rate | fotobiologická prostorová ozářenost
photobiology | fotobiologie
photocarcinogenesis | fotokarcinogeneze
photocarcinogenicity | fotokarcinogenita
photocataractogenesis | fotokataraktogeneze
photocathode | fotokatoda
photocathode efficiency | účinnost fotokatody
photocathode sensitivity | citlivost fotokatody
photocell | fotočlánek
photocell | fotonka
photochemical | fotochemický
photochemical carcinogenesis | fotochemická karcinogeneze
photochemical hazard limit | mez fotochemického ohrožení (maximální přípustné ozáření)
photochemical oxidant | fotochemický oxidant
photocomposition | fotosazba
photoconductance | fotovodivost (veličina)
photoconduction | fotovodivost (vlastnost)
photoconductive camera tube | snímací (fotokonduktivní) elektronka s vnitřním fotoefektem
photoconductive cell | fotovodič
photoconductive cell | fotovodivostní článek
photoconductive cell (vacuum tube) | fotorezistor (elektronka)
photoconductive detector | fotovodičový detektor
photoconductive effect | fotoelektrická vodivost
photoconductive effect | fotokonduktivní jev
photoconductive effect | fotovodivostní jev (v polovodičích)
photoconductive layer | fotokonduktivní vrstva
photoconductive layer | fotovodivá vrstva
photoconductivity | fotovodivost
photoconductor | fotovodič (látka)
photocopier | kopírka (kopírovací stroj)
photocopy | udělat fotokopii
photocopy | fotokopie
photocopying machine | fotokopírovací přístroj
photocoupler | fotoelektrický vazební člen
photocoupler | optočlen
photocoupler | optron
photocuring | fotovytvrzování
photocuring | vytvrzování světlem
photocuring lamp | vytvrzovací lampa (UV)
photocuring light source | UV vytvrzovací lampa
photocurrent | fotoelektrický proud
photocurrent | fotoproud
photodarlington photocoupler | optron s fotodarlingtonem (Darlingtonův fototranzistor)
photodecay | doznívání fotovodivosti
photodecomposition | fotochemický rozklad
photodesensitization | fotodesenzitizace
photodetection | fotodetekce (detekce světelného záření)
photodetector | fotodetektor
photodiode | fotodioda
photodiode photocoupler | optron s fotodiodou
photodiode sensitivity | citlivost fotodiody
photodiode sensor | fotodiodový snímač
photodynamic diagnosis | fotodynamická diagnostika
photodynamic therapy | fotodynamická terapie
photo-e.m.f. (electromotive force) | fotoelektrické napětí
photoeffect | fotoefekt
photoeffect | fotoelektrický jev
photoelastic effect | fotoelastický jev
photoelastic fringe pattern | fotoelastický proužkový obrazec
photoelastic investigation | fotoelastický průzkum
photoelastic pattern | fotoelastický obrazec
photoelectric | fotoelektrický
photoelectric barrier | světelná závora
photoelectric cathode | fotokatoda
photoelectric cell | fotobuňka
photoelectric colorimeter | fotoelektrický kolorimetr
photoelectric control | ovládání fotobuňkou
photoelectric counter | čítač s fotobuňkou
photoelectric current | fotoelektrický proud
photoelectric current | fotoproud
photoelectric densitometer | fotoelektrický denzitometr (optické hustoty)
photoelectric detector | fotoelektrické čidlo
photoelectric detector | fotoelektrický detektor
photoelectric detector | fotonka
photoelectric device | fotoelektrická součástka
photoelectric effect | fotoelektrický jev
photoelectric efficiency | fotoelektrická účinnost
photoelectric emission | fotoemise
photoelectric lighting controller | regulátor osvětlení s fotobuňkou
photoelectric peak | fotopík
photoelectric photometer | fotoelektrický fotometr
photoelectric proximity sensor | fotoelektrický snímač přiblížení
photoelectric proximity switch | fotoelektrický bezdotykový spínač
photoelectric reader | fotoelektrický snímač
photoelectric receptor | fotoelektrické čidlo
photoelectric reflectometer | fotoelektrický reflektometr
photoelectric relay | fotoelektrické relé
photoelectric scanner | fotoelektrický skener
photoelectric sensor | fotoelektrický snímač
photoelectric switch | optoelektrický spínač
photoelectric threshold | fotoelektrický práh (energie)
photoelectric transducer | fotoelektrický převodník
photoelectric tube (valve) | fotoelektricky citlivá elektronka
photoelectrical (see photoelectric) | fotoelektrický
photoelectrolytic cell | fotoelektrolytický článek
photoelectromagnetic effect | fotoelektromagnetický jev (v polovodičích)
photoelectron | fotoelektron
photoelectronic effect | fotoelektronický jev
photoelement | fotočlánek
photoelement | fotoelement
photoemission | fotoemise
photoemission current | fotoemisní proud
photo-emissive camera tube | fotoemisní snímací elektronka
photoemissive cell | emisní fotonka
photoemissive effect | fotoelektrická emise
photoemissive layer | fotoemisní vrstva
photoemitter | fotoemitor
photoengraving | foto gravírování
photoetching | fotolept
photoexcitation | fotoelektrické vybuzení
photoflash | fotoblesk
photoflash lamp | bleskovka
photoflood lamp | snímková žárovka
photofluorograph | zařízení pro snímkování ze štítu
photofluorography | snímkování ze štítu (rentgen)
photofraction | fotofrakce (poměr impulzů, detektor záření)
photogenerate | generovat absorpcí fotonů
photogrammetric | fotogrammetrický
photograph facsimile telegram | faksimilní telegram
photographic density | optická hustota (filmu ap.)
photographic enlarger | fotografický zvětšovací přístroj
photographic fog | fotografická mlha
photographic image | fotografický obraz
photographic lamp | fotolampa
photographic layer | fotocitlivá vrstva
photographic master | fotografická předloha (tisku)
photographic operation | fotografická operace
photographic plate | fotografická deska
photographic recording | fotografický záznam obrazu
photographic reduction dimension | fotografické zmenšení rozměrů
photographic sound recording | fotografický záznam zvuku (filmový)
photohole | fotodíra
photoimmunology | fotoimunologie
photoinjection | fotoinjekce (nosičů náboje)
photoionization | fotoionizace
photolayer | fotovrstva
photolayer | vrstva citlivá na světlo
photolettering | fototitulkování
photolithography | fotolitografie
photoluminescence | fotoluminiscence
photoluminescence detector | fotoluminiscenční detektor
photoluminescence dosimeter | fotoluminiscenční dozimetr
photoluminescence imaging | fotoluminiscenční zobrazování
photoluminescence quantum yield | kvantový výtěžek fotoluminiscence
photoluminescence radiant yield | energetická účinnost fotoluminiscence
photoluminescence spectrum | fotoluminiscenční spektrum
photoluminescent detector | fotoluminiscenční detektor
photoluminescent marking | fotoluminiscenční značení
photoluminescent marking system | systém fotoluminiscenčního značení
photoluminescent material | fotoluminiscenční látka
photoluminescent material | fotoluminiscenční materiál
photoluminescent personal dosimeter (exposure meter) | fotoluminiscenční osobní dozimetr
photolysis | rozklad světlem
photomagnetoelectric effect | fotomagnetoelektrický jev
photomapping | pozemní fotogrammetrie
photomask | fotomaska
photomaster | fotografická předloha (tisku)
photomaster | fotomatrice
photomatrix | fotomatrice
photomechanical etching | fotomechanické leptání
photometer | fotometr
photometer bench | fotometrická lavice
photometer head | fotometrická hlavice
photometric | fotometrický
photometric axis | fotometrická osa
photometric balance | fotometrická rovnováha
photometric centre | fotometrický střed
photometric code | fotometrický kód
photometric distance law | zákon o fotometrické vzdálenosti
photometric integrator | kulový fotometr (integrační)
photometric inverse square law | fotometrický zákon čtverce vzdálenosti
photometric quantity | fotometrická veličina
photometric speckle contrast | fotometrický kontrast zrnění
photometric sphere | kulový fotometr (integrační)
photometric standard lamp | fotometrický etalonový světelný zdroj
photometric unit | fotometrická jednotka
photometrically weighted spectral irradiance | fotometricky vážená spektrální ozářenost
photometry | fotometrie
photometry and colorimetry | měření světla a barev
photomicrograph | mikrofotografie
photomorphogenesis | fotomorfogeneze
photomultiplier | fotoelektrický násobič
photomultiplier | fotonásobič
photomultiplier tube (PMT) | fotonásobič (vakuová trubice)
photomutagenesis | fotomutageneze
photon | foton
photon counter | čítač fotonů
photon coupling | fotonová vazba
photon cylindrical exposure | fotonová válcová dávka ozáření
photon cylindrical irradiance | fotonová válcová ozářenost
photon detector | fotonové čidlo
photon emission | emise fotonů
photon emission curve (of scintillator) | křivka emise fotonů (scintilátoru)
photon energy | energie fotonu
photon equilibrium | rovnováha fotonů
photon exitance | intenzita fotonového vyzařování
photon exposure | fotonová dávka ozáření
photon fluence | fotonová fluence (hustota)
photon flux | tok fotonů
photon generator | kvantový generátor
photon intensity | fotonová zářivost
photon irradiance | fotonová ozářenost
photon noise | fotonový šum
photon number | počet fotonů
photon radiance | fotonová zář
photon radiance dose | dávka fotonové záře
photon spherical exposure | fotonová kulová dávka ozáření
photon spherical irradiance | fotonová kulová ozářenost
photoneutron | fotoneutron
photonic array sensor | fotonický maticový senzor
photonic chip | fotonický čip
photonic detector | fotonový detektor
photonic integrated circuit | fotonický integrovaný obvod
photonic responsivity | odezva fotonické struktury
photonics | fotonika
photonuclear reaction | fotojaderná reakce
photopathology | fotopatologie
photopeak | fotopík (spektrum)
photoperiod | fotoperioda
photoperiod | střídání světla a tmy
photoperiodism | fotoperiodismus
photophoresis | fotoforéza
photopic luminance | fotopický jas
photopic vision | denní vidění
photopic vision | fotopické vidění
photoplotter | fotoplotter
photoplotting | fotografické kreslení
photopotential | fotoelektrické napětí
photoprint | fotokopie
photoprint | fototisk
photoradiography | rentgenografie
photoreceiver | fotoelektrické čidlo
photorelay | fotoelektrické relé
photo-reproduction appliance | fotoreprodukční přístroj
photoresist | fotorezist
photoresist developing | vyvolávaní fotorezistu
photoresist image | obraz ve fotorezistu
photoresist printing | tisk fotorezistových masek
photoresist stripping | odstraňování fotorezistu
photoresist technology | technologie výroby vrstev pomocí fotorezistů
photoresistor | fotorezistor
photosensitive | fotocitlivý
photosensitive coating | fotocitlivý povlak
photosensitive device | fotocitlivá součástka
photosensitive diode | fotocitlivá dioda
photosensitive layer | fotocitlivá vrstva
photosensitive resist | fotorezist
photosensitive tube (valve) | fotoelektricky citlivá elektronka
photosensitivity | fotocitlivost
photosensitization | fotosenzitizace
photosensitizer | fotosenzibilizátor
photosensor | fotosenzor
photosetting | fotosazba
photosphere | fotosféra
photostability | stálost na světle
photostable | stály na světle
photostat | fotostat (fotokopie)
photosynthesis | fotosyntéza
photosynthetically active radiation | fotosynteticky aktivní záření
phototaxis | fototaxe
phototelecopy | fototelegrafie
phototelegraphy | fototelegrafie
phototherapy | fototerapie (UV)
phototherapy equipment | fototerapeutický přístroj
photothermometry | fototermometrie
photothyristor | fototyristor
photothyristor photocoupler | optron s fototyristorem
phototool | fotonástroj
phototooling | fotonástroje
phototooling aid | pomůcka pro fotonástroje (pro kontrolu)
phototoxicity | fototoxicita
phototransistor | fototranzistor
phototransistor photocoupler | optron s fototranzistorem
phototriac photocoupler | optron s fototriakem
phototropism | fototropismus
phototube | emisní fotonka
phototype | fotosazba
phototypesetter | fotosázecí stroj
phototypesetting | fotosazba
photovalve | emisní fotonka
photovaristor | fotovaristor
photovoltage | fotoelektrické napětí
photovoltaic (PV) | fotovoltaický
photovoltaic array | fotovoltaické pole (modulů, panelů ap.)
photovoltaic array field | seskupení fotovoltaických polí
photovoltaic array simulator | simulátor fotovoltaického pole
photovoltaic assembly | fotovoltaické zařízení (na střeše domu ap.)
photovoltaic cable | kabel pro fotovoltaiku
photovoltaic cell | fotočlánek
photovoltaic cell | fotovoltaický článek
photovoltaic cell | hradlová fotonka (vakuová)
photovoltaic cell temperature | teplota fotovoltaického článku
photovoltaic components | součásti fotovoltaického systému
photovoltaic concentrator | fotovoltaický koncentrátor
photovoltaic current | fotovoltaický proud
photovoltaic device | fotovoltaická součástka
photovoltaic effect | fotovoltaický jev
photovoltaic electric power source | fotovoltaický zdroj elektrické energie
photovoltaic electrical installation | elektrická instalace fotovoltaického systému
photovoltaic element | fotovoltaický prvek
photovoltaic energy | fotovoltaická energie
photovoltaic energy system | fotovoltaický energetický systém
photovoltaic equipment | fotovoltaické zařízení
photovoltaic fuse-link | fotovoltaická pojistková vložka
photovoltaic generator | fotovoltaický generátor
photovoltaic installation | instalace fotovoltaického systému
photovoltaic installation | soubor zařízení fotovoltaického systému
photovoltaic inverter | fotovoltaický měnič
photovoltaic material | fotovoltaický materiál
photovoltaic module | fotovoltaický modul
photovoltaic panel | fotovoltaický panel (sestava modulů)
photovoltaic plant | fotovoltaická elektrárna
photovoltaic power generating system | fotovoltaický systém napájení
photovoltaic power generating system | fotovoltaický systém výroby elektrické energie
photovoltaic power station | fotovoltaická elektrárna
photovoltaic power system | fotovoltaická elektrárna
photovoltaic power system | výkonový fotovoltaický systém
photovoltaic solar energy converter | fotovoltaický sluneční konvertor
photovoltaic string | fotovoltaický řetězec
photovoltaic system (PV) | fotovoltaický systém
photovoltaic thermal collector | fotovoltaicko-tepelný kolektor
photovoltaics | fotovoltaika (energetická)
physical | fyzický
physical | fyzikálně
physical | fyzikální
physical | tělesný
physical access | fyzický přístup
physical access control | kontrola přístupu (do prostoru ap.)
physical acoustics | stavební akustika
physical address | fyzická adresa
physical alteration | fyzická změna
physical analogue | fyzikální model
physical asset | fyzické aktívum
physical assistant robot | asistenční robot pro podporu pohybu
physical barrier | fyzická zábrana
physical channel | fyzický kanál
physical characteristic | fyzikální charakteristika
physical circuit | kmenové vedení
physical colorimetry | fyzikální kolorimetrie
physical commissioning of nuclear power station | fyzikální spouštění jaderné elektrárny
physical condition | tělesný stav
physical connection | fyzické spojení (obousměrné)
physical connection layer (OSI) | fyzická vrstva (OSI)
physical contact | přímý kontakt (styk)
physical contact (fibre) | fyzický kontakt (optovlákno)
physical damage | hmotná škoda
physical delivery | fyzické doručení
physical device | fyzické zařízení
physical device | technické zařízení
physical domain | fyzická doména
physical entity | fyzická entita
physical fundamental principles | fyzikální základy
physical header | fyzické záhlaví
physical independence | fyzická nezávislost
physical injury | poranění těla
physical interface | fyzické rozhraní
physical interface specification | specifikace fyzického rozhraní
physical inventory | věcná inventura
physical key | fyzický klíč
physical layer (OSI) | fyzická vrstva (OSI)
physical layer protocol | protokol fyzické vrstvy
physical level | fyzická úroveň
physical life | technická doba života
physical line | vedení (skutečné)
physical link | fyzický spoj (bezdrátový)
physical loop | kovový okruh (metalický)
physical measure | mechanické opatření
physical media attachment | připojení fyzického média
physical medium | fyzické médium
physical metering | fyzikální měření
physical network port | fyzický port sítě
physical node | fyzický uzel
physical optics | fyzikální optika (vlnění)
physical phenomenon | fyzikální jev
physical photometer | fyzikální fotometr
physical photometry | fyzikální fotometrie
physical point spread function | fyzikální bodová rozptylová funkce
physical port | fyzický port
physical power (of nuclear reactor) | fyzikální výkon (jaderného reaktoru)
physical process model | fyzický model procesu
physical property | fyzikální vlastnost
physical protocol | fyzický protokol
physical quantity | fyzikální veličina
physical random number generator | fyzikální generátor náhodných čísel
physical reactance | fyzické reaktance
physical receptor | fyzikální receptor
physical record | záznam (fyzický blok na médiu)
physical recording density | hustota fyzického záznamu
physical scale ratio | měřítko fyzikálního modelu
physical science | fyzika
physical sector | fyzický sektor (na záznamovém médiu)
physical security | fyzické zabezpečení
physical sensor | snímač fyzikální veličiny
physical separation | fyzické oddělení
physical service | fyzická služba
physical signalling sublayer | dílčí vrstva fyzické signalizace
physical storage | fyzické úložiště
physical system | fyzický systém
physical system time | reálný čas systému
physical token carrier | fyzický nosič tokenu (materiální)
physical token carrier interface | rozhraní pro fyzický nosič tokenu
physical topology | fyzická topologie
physical transmission circuit | fyzický přenosový okruh
physical transmission path | fyzická přenosová cesta
physical unit | fyzická jednotka (realizace funkce)
physical unit | fyzikální jednotka
physical vapour deposition | fyzické vakuové napařování
physical vapour deposition process | proces fyzického napařování
physical vapour deposition treatment | zpracování fyzickým nanášením par
physical work | tělesná práce
physically active interface | fyzicky aktivní rozhraní
physically passive interface | fyzicky pasivní rozhraní
physics (pl) | fyzika
physiologic closed-loop control system (PCLCS) | systém fyziologického regulátoru
physiologic closed-loop controller | fyziologický regulátor
physiologic variable | fyziologická proměnná
physiological | fyziologický
physiological acoustics | fyziologická akustika
physiological alarm | fyziologický alarm
physiological alarm condition | stav fyziologického alarmu
physiological effect | fyziologický účinek
physiological monitoring unit | monitor fyziologické funkce
physiological simulation frequency | fyziologický simulační kmitočet
PI-action (proportional plus integral) | PI funkce (proporcionální a integrační)
PI-control (proportional-integral) | PI regulace (proporcionální a integrační)
PI-controller (proportional plus integral) | PI regulátor (proporcionální a integrační)
PI-element (proportional plus integral) | PI-prvek (proporcionální a integrální)
PI-element (proportional plus integral) | prvek PI (proporcionální a integrální)
pi meson | pí mezon
pi network (Π) | pí článek (Π)
pi network (Π) | pí obvod (Π)
pi network (Π) | pí síť (Π)
piano key button | klávesové tlačítko
piano-key switch | klávesový spínač
piano wiring | propojení holými dráty
pick | vybrat
pick | útek
pick and place | osazovat (součástky)
pick and place | uchop a přemísti
pick-and-place machine | osazovací automat
pick-and-place robot | osazovací robot
pick device | pero (světelné ap.)
pick feed | krokový posuv
pick hammer | sbíjecí kladivo
pick identifier | identifikátor pera
pick off | snímat (odpíchnout napětí v bodě ap.)
pick-off gear | výměnné kolo (převodu)
pick-off method | způsob snímání
pick up | nabýt
pick up | přitáhnout (relé)
pick up | snímat
pick up | zvednout
pick-up | zachycení (šumu, signálu ap.)
pick-up (pickup) | snímač
pick-up arm | raménko přenosky (gramofon)
pick-up brush | měřicí kartáč
pick-up cartridge | přenosková vložka (gramofon)
pick-up cartridge | vložka do přenosky (gramofon)
pick-up coil | navíjecí cívka
pick-up coil | snímací cívka
pick-up condition | stav přítahu (aktivace relé)
pick-up current | přítahový proud (relé)
pick-up delay | zpoždění přítahu
pick-up force | odebírací síla
pick-up force | vyjímací síla
pick-up head | přenoska (gramofon)
pick-up instant | okamžik měření (signálu, regulace)
pick-up lubrication | ponorné mazání
pick-up operation | přítah (kontaktu)
pick-up power | příkon při přítahu
pick-up pressure | snímaný tlak
pick-up signal | signál přítahu (aktivace relé)
pick-up storage tube | paměťová snímací elektronka
pick-up time | doba přítahu
pick-up tool | nástroj na odebírání součástek
pick-up tool | odebírací nástroj
pick-up value | přítahová hodnota
pick-up voltage | přítahové napětí
pick-up winding | přítahové vinutí
pick-up-delayed | se zpožděným přítahem
picked-up wave | přijímaná vlna
picker | bodový zapisovač
picket fence orientation | svislá orientace (čárového kódu)
picking stage | kompletovací stupeň
picking-up moment | moment vtažení do synchronismu
pickling | elektrolytické moření
pickling | moření
pickling bath | mořicí lázeň
pickling plant | mořicí linka
picklock | paklíč
pickoff | měřicí hrot
pickoff | snímač pohybu
pickup | pickup (malý nákladní vůz)
pickup | přenoska (gramofon)
pickup | senzor (pohybu ap.)
pickup | snímač (hudebního nástroje)
pickup | snímač (pohybu ap.)
pickup | sonda
pick-up area | ploška pro vakuové odebírání
pickup coil | cívková sonda
pickup coil | snímací cívka (měření)
pico fuse | jemná pojistka
picto (pictogram) | piktogram
pictogram | piktogram
pictograph (pictogram) | piktogram
pictorial character | vykreslovací znak
pictorial element (pixel) | obrazový prvek (pixel)
pictorial form | obrázková forma
pictorial format | zobrazení
pictorial marking | piktogram
pictorial representation | zobrazení (znázornění obrazem)
picture analysis | analýza obrazu (v televizi)
picture black | úroveň černé v obraze
picture blanking signal | snímkové zatemnění
picture blemish | skvrna (snímací elektronky ap.)
picture blemish | vada obrazu
picture box | rámeček pro vložení obrazu (grafika)
picture carrier | nosná obrazu
picture contrast | kontrast obrazu
picture data store | paměť obrazových dat
picture definition | rozlišení obrazu
picture deterioration | zhoršování kvality obrazu
picture display (television) | zobrazení obrazu (televize)
picture distortion | zkreslení televizního obrazu
picture element | obrazový prvek
picture element (pel) | obrazový prvek (pel)
picture enhancement | zlepšení kvality obrazu
picture facsimile | polotónové faksimile
picture format | formát obrazu
picture format | obrazový formát
picture formatting | formátování obrázku
picture freeze | zastavení obrazu
picture freeze | zmrazení obrazu
picture frequency | snímkový kmitočet
picture generation | generování obrazu
picture geometric fault | vada geometrie obrazu
picture height | výška obrazu
picture-in-picture | obraz v obrazu
picture inversion | inverze obrazu
picture jitter | chvění obrazu
picture jitter | neklid televizního obrazu
picture line | řádek obrazu
picture monitor | obrazový monitor (kontrolní, při vysílání)
picture number | číslo obrazu
picture period | snímková perioda
picture phone | videotelefon
picture processing | zpracování obrazu
picture projector | televizní projektor
picture quality | kvalita obrazu (v televizi)
picture recognition | rozpoznávání obrazů
picture-referred image state | atribut kódování obrazu vztažený k obrazu
picture representation | obrazová prezentace (pojmu)
picture reproducer | reprodukční zařízení (obrazu)
picture resolution | rozlišení obrazu
picture rotation | rotace obrazu
picture sensor | snímač obrazu
picture signal | obrazový signál (analogový)
picture signal source | zdroj obrazového signálu
picture signal without blanking | surový obrazový signál
picture size | rozměr obrazu
picture-sound desynchronization | nesynchronní obraz se zvukem
picture-sound lag | zpoždění zvuku za obrazem
picture sticking | zbytkový obraz
picture stop code | kód automatického zastavení obrazu
picture storage | ukládání obrazu (do paměti)
picture store | obrazová paměť
picture synchronizing pulse | snímkový synchronizační impulz
picture tracing | vytváření obrazu (v přijímači)
picture transform | transformace obrazu
picture transmission | přenos obrazu
picture tube | televizní obrazovka (vakuová)
picture white | úroveň bílé v obraze
picture width | šířka obrazu
picture zone | zóna zobrazení
PID-action (proportional, integral plus derivative action) | PID funkce (proporcionální, integrační a derivační)
PID closed loop control (proportional, integrative plus derivative) | PID regulace (proporcionální, integrační a derivační)
PID control | PID regulace
PID control algorithm | PID regulační algoritmus
PID control velocity algorithm | PID rychlostní regulační algoritmus
PID-controller (proportional, integral plus derivative) | PID regulátor (proporcionální, integrační a derivační)
PID-element (proportional plus integral plus derivative) | PID prvek (proporcionálně integračně derivační)
PID-element (proportional plus integral plus derivative) | prvek PID (proporcionální plus integrační plus derivační)
PID step controller | PID krokový regulátor
PID velocity algorithm | PID rychlostní algoritmus
Pidgeon machine | influenční elektrika (přístroj)
pie chart | výsečový graf
pie graphics | grafika pro výsečové grafy
piece | kus
piece of information | informace (jedna)
piece of machinery | strojní součást
piece on | osadit (součástku na desku)
piece part | součástka (nerozebíratelná)
piece production | kusová výroba
piece rate | úkolová sazba
piecewise linear | lineární po úsecích
piecework | úkolová práce
pier (of foundation, AmE) | základový pilíř
pierce | probodnout
pierce | propálit (otvor)
pierce | řezací hořák
Pierce function (NOR) | Piercova funkce (NOR)
Pierce gun | Piercova tryska
pierced solder terminal | pájecí očko
piercer | průbojník
piercing | propichovací
piezo motor | piezomotor
piezo-optic effect | piezooptický jev
piezoactuator | piezoaktor
piezoceramic | piezokeramický
piezoceramic oscillator | piezokeramický oscilátor
piezoceramics | piezokeramika
piezoelectric | piezoelektrický
piezoelectric acceleration sensor element | piezoelektrický prvek snímače zrychlení
piezoelectric actuator | piezo pohon
piezoelectric actuator | piezoelektrický aktor
piezoelectric actuator | piezoelektrický pohon (robotika)
piezoelectric beam | piezoelektrický nosníkový prvek
piezoelectric biochemical sensor element | piezoelektrický biochemický senzorový prvek
piezoelectric button | piezoelektrické tlačítko
piezoelectric ceramic element | piezoelektrický keramický prvek
piezoelectric ceramic resonator | piezoelektrický keramický rezonátor
piezoelectric ceramic vibrator | piezoelektrický keramický vibrátor
piezoelectric ceramics | piezoelektrická keramika
piezoelectric charge constant dij | piezoelektrická nábojová konstanta
piezoelectric chemical sensor element | piezoelektrický chemický senzorový prvek
piezoelectric constant | piezoelektrická konstanta
piezoelectric crystal | piezoelektrický krystal
piezoelectric crystal controlled oscillator | piezoelektrickým krystalem řízený oscilátor
piezoelectric crystal element | piezoelektrický krystalový prvek
piezoelectric crystal vibrator | piezoelektrický krystalový vibrátor
piezoelectric device | piezoelektrická součástka
piezoelectric diode | piezoelektrická dioda
piezoelectric dual element | piezoelektrické dvojče
piezoelectric effect | piezoelektrický jev
piezoelectric film | piezoelektrická vrstva
piezoelectric filter | piezoelektrický filtr
piezoelectric force sensor element | piezoelektrický prvek snímače síly
piezoelectric harvesting | piezoelektrické získávání energie
piezoelectric humidity sensor element | piezoelektrický prvek snímače vlhkosti
piezoelectric laser crystal | piezoelektrický laserový krystal
piezoelectric loudspeaker | piezoelektrický reproduktor
piezoelectric microphone | piezoelektrický mikrofon
piezoelectric motor | piezoelektrický motor
piezoelectric oscillator | piezoelektrický oscilátor
piezoelectric pickup | piezoelektrický snímač
piezoelectric pressure sensor element | piezoelektrický prvek snímače tlaku
piezoelectric pressure transducer | piezoelektrický převodník tlaku
piezoelectric pushbutton | piezoelektrické tlačítko
piezoelectric relay | piezoelektrické relé
piezoelectric resonator | piezoelektrický rezonátor
piezoelectric resonator unit | piezoelektrická rezonátorová jednotka
piezoelectric sensor | piezoelektrický senzor
piezoelectric sensor | piezoelektrický snímač
piezoelectric sensor cell | piezoelektrický senzor (modul)
piezoelectric sensor element | piezoelektrický snímací prvek
piezoelectric sensor module | modul piezoelektrického senzoru
piezoelectric sensor system | systém piezoelektrického snímače
piezoelectric stiffened mode of vibration | piezoelektricky upnutý typ kmitů
piezoelectric temperature sensor element | piezoelektrický prvek snímače teploty
piezoelectric tilt angle sensor element | piezoelektrický prvek snímače náklonu
piezoelectric torque sensor element | piezoelektrický prvek snímače krouticího momentu
piezoelectric transducer | piezoelektrický měnič
piezoelectric-type glove sensor | piezoelektrický senzor pro rukavici
piezoelectric unstiffened mode of vibration | piezoelektricky neupnutý typ kmitů
piezoelectric vibration sensor element | piezoelektrický prvek snímače vibrace
piezoelectric vibrator | piezoelektrický vibrátor
piezoelectric viscosity sensor element | piezoelektrický prvek snímače viskozity
piezo-electrically actuated switch | piezoelektrický spínač
piezomagnetic | piezomagnetický
piezometer | piezometer (měřicí přístroj k měření stlačitelnosti kapalin)
piezoresistance | piezorezistance
piezoresistance coefficient | součinitel piezorezistance
piezoresistive coefficient | součinitel piezorezistivity
piezoresistive effect | piezoodporový jev
piezoresistive effect | piezorezistivní jev
piezoresistive pressure-sensitive device | piezorezistivní součástka citlivá na tlak
piezoresistor | piezorezistor
piezotransistor | piezotranzistor
PIGFET (P-channel isolated-gate field-effect transistor) | PIGFET (tranzistor FET s kanálem P a s izolovaným hradlem)
piggyback | nástavný ("na zádech")
piggyback entry | vstup přes autorizovaného uživatele (neoprávněný)
pigtail | krátký vývod
pigtail | očko (drátěné)
pigtail | odbočný vývod
pigtail | ohebný přívod
pigtail | ohebný vývod
pigtail | pigtail
pigtail package | pouzdro s ohebnými vývody
pigtail package | pouzdro s pigtaily
pigtailed device | pigtailovaná součástka
pigtailed device | součástka s ohebnými vývody
pile | nakupit
pile | stohovat
pile | hromada (naskládaná)
pile | pilota (kůl)
pile | reaktor (jaderný)
pile (battery) | sloup (baterie, naskládaný)
pile driver | beranidlo
pile foundation | pilotový základ
pile penetration | hloubka piloty
pile up | naskládat (na sebe)
pile-up (in counting assembly) | kumulace impulzů (v počítací sestavě)
pile up effect | jev kumulace
pilfer-proof | neukradnutelný (nedemontovatelný zvenčí)
piling | stohování
pillar | sloup (podpěra)
pillar | sloupek (na čipu)
pillar | vodítko
pillar clamping unit | zdířkový svorkový dílec
pillar terminal | zdířková svorka (vodič je přitlačen šroubem)
pillar terminal block | zdířková svorkovnice
pillar-type call point | sloupkový hlásič (požární ap.)
pillar-type transformer | sloupový transformátor
pillar-type variable-voltage transformer | sloupový regulační transformátor
pillbox | krabička (okrouhlá, plochá)
pillbox antenna | anténa s nízkým válcovým reflektorem
pillbox antenna | anténa typu "pill-box"
pillbox antenna | reaktivní reflektorová anténa
pillow block | ložiskový stojan
pillow-block bearing | stojanové ložisko
pillow test | tlaková zkouška švového svaru do porušení
pilot | ověřovat (poloprovozně)
pilot | pilotovat
pilot | řídit
pilot | vést
pilot | lodivod
pilot | pilot
pilot | pomocný plamen (zapalovací)
pilot | vodicí čep
pilot | zapalovací hořák
pilot | ověřovací
pilot | pilotní
pilot | signální
pilot alarm | výstraha výpadku řídicího kmitočtu
pilot arc | pomocný oblouk
pilot bearing | vodicí ložisko
pilot blocking | zádrž pilotního kmitočtu
pilot brush | měřicí kartáč
pilot burner | zapalovací hořák
pilot cable | kabel pro signalizaci (souběžně se silovým kabelem)
pilot cable | signální kabel (souběžně se silovým kabelem)
pilot carrier | řídicí nosná
pilot cell | pilotní článek
pilot channel | pilotní kanál (řídicího signálu)
pilot circuit | kontrolní obvod
pilot circuit | signální obvod
pilot-circuit supervision | ochrana s pomocným vodičem
pilot code | řídicí kód
pilot conductor | signální žíla (silového kabelu)
pilot contact | signální kontakt
pilot control | pomocný řídicí obvod
pilot core | signální žíla (silového kabelu, k přenosu signálů)
pilot-core differential protection | srovnávací ochrana s pomocnou žílou
pilot drive | řídicí pohon
pilot duty | ovládání řídicím relé
pilot duty | pomocný řídicí režim
pilot electrode | pomocná elektroda
pilot equipment | poloprovozní zařízení
pilot exciter | pomocný budič
pilot exciter generator | pomocný budič
pilot exciter generator | pomocný budicí generátor
pilot fit | vodicí uložení
pilot flame | zapalovací plamen (hořáku)
pilot flame establishing period | doba vzniku pomocného plamene
pilot frequency | řídicí frekvence
pilot frequency generator | generátor řídicí frekvence
pilot function | funkce zabezpečení signalizace
pilot fuse | tavný drátek ukazatele přetavení pojistky
pilot gap | řídicí jiskřiště
pilot generator | generátor řídicího kmitočtu
pilot hole | naváděcí otvor
pilot injection | přidávání řídicího kmitočtu
pilot lamp | kontrolka (svítí-li, je funkce o.k.)
pilot leader | naváděcí výboj (blesku)
pilot light | kontrolka
pilot light | orientační světlo (domového spínače ap.)
pilot light | signální světlo
pilot light | zapalovací plamínek
pilot lighting | orientační osvětlení
pilot lot | ověřovací série
pilot motor | servomotor
pilot node | pilotní uzel (přenosové soustavy)
pilot operated prime mover | pohon s pomocným řízením (ventilu ap.)
pilot oscillator | řídicí oscilátor
pilot pick-off filter | přijímací selektivní filtr řídicího kmitočtu
pilot plant | poloprovozní zařízení (k ověření technologie)
pilot production | poloprovozní výroba (k ověření technologie)
pilot project | ověřovací projekt
pilot protection | úseková ochrana
pilot protection (AmE) | ochrana sítě využívající telekomunikace
pilot protection with direct comparison | úseková ochrana s přímým srovnáváním
pilot protection with indirect comparison | úseková ochrana s nepřímým srovnáváním
pilot pulse | řídicí impulz
pilot pulse | spouštěcí impulz
pilot receiver | přijímač řídicího kmitočtu
pilot regulator | stabilizátor
pilot relay | signální relé
pilot rope | vodicí lano
pilot rope puller | zatahovač vodicího lanka
pilot run | ověřovací série
pilot selection filter | výběrový filtr řídicího kmitočtu
pilot series | ověřovací série
pilot signal | pomocný signál (řídicí a kontrolní)
pilot signal | řídicí signál
pilot streamer | vůdčí výboj
pilot stud | středicí kolík
pilot supervision | hlídání s pomocným vodičem
pilot switch | pomocný spínač (ovládaný fyzikální veličinou)
pilot switch | řízený spínač (ovládaný fyzikální veličinou)
pilot through-connection filter | tranzitní filtr řídicího kmitočtu
pilot-tone (in stereophonic broadcasting) | pilotní tón (ve stereofonním vysílání)
pilot-tone system (in stereophonic broadcasting) | systém s pilotním tónem (ve stereofonním vysílání)
pilot trial | ověřovací studie
pilot valve | řídicí ventil (pomocný)
pilot wire | signální žíla
pilot wire (deprecated, see core) | signální drát (silového kabelu, viz s. žíla)
pilot-wire differential protection | diferenciální ochrana se signální žílou
pilot-wire protection | ochrana sítě s galvanickou vazbou
pilot-wire protection | ochrana sítě využívající pomocné žíly
pilot-wire supervisory arrangement | hlídání s pomocnou žílou
pilotless | bezpilotní
pilot's display unit | palubní displej (letecký)
pimples | puchýřky
pin | připíchnout
pin | zachytit (siločáry)
pin | čep
pin | kolík
pin | kolík (kontaktní vývod)
pin | pevný vývod
pin | špendlík
pin | pin
PIN (personal identification number) | PIN (osobní identifikační číslo)
pin allocation | rozvržení pevných vývodů (uspořádání)
pin-and-bushing coupling | čepová spojka
pin assignment | přiřazení kolíků (konektoru)
pin base | patice s kontaktními kolíky
pin board | propojovací deska (s kolíky)
pin cap | patice s kontaktními kolíky
pin centre contact | kolíkový středový kontakt
PIN code | PIN kód
pin-compatible | se zaměnitelnými kolíky (konektor)
pin-compatible | vývodově kompatibilní
pin-compatible | vývodově slučitelný
pin configuration | obsazení kolíků (konektoru)
pin connection | zapojení kolíků (konektoru)
pin connector | kolíkový konektor
pin contact | kolíkový kontakt
pin contact for wrapping | kolíkový kontakt pro ovíjení
pin coupling | čepová spojka
pin designation | označení kolíků
PIN diode (regions P, intrinsic, N) | PIN dioda
pin down | připíchnout
pin-end connector | kabelový kolík
pin extracting tool | vytahovák kolíků (konektoru)
PIN-FET hybrid receiver | hybridní přijímač PIN-FET
PIN-FET integrated receiver | integrovaný přijímač PIN-FET
pin grid array (PGA) | pole kolíkových vývodů (PGA)
pin holder | držák kolíků
pin-in-hole | kolík v otvoru
pin insulator | podpěrný izolátor
pin insulator | roubíková podpěrka
pin jack | zásuvka pro kolíkové zástrčky
pin joint | čepové spojení
PIN junction (positive, intrinsic, negative) | přechod PIN (pozitivní, intrinsický, negativní)
pin lamination | laminování pomocí naváděcích kolíků
pin layout | uspořádání kolíků
pin name | označení vývodu (IO)
pin on | přišpendlit
PIN photodiode | PIN fotodioda
PIN photodiode (positive, intrinsic, negative) | fotodioda PIN (pozitivní, intrinsický, negativní)
PIN-photodiode back reflectance | činitel odrazu fotodiody PIN
PIN-photodiode capacitance | kapacita fotodiody PIN
PIN-photodiode dark current | proud za temna fotodiody PIN
PIN-photodiode responsivity | citlivost fotodiody PIN
pin plug | kolíková zástrčka
pin plug | zástrčka s kolíky (konektor)
pin plugs and jacks | kolíkové konektorové spojení
pin plunger | palička (ovladač spínače)
pin-point locating | určit přesně polohu
pin spacing | rozteč kolíků
pin support | roubíková podpěrka
pin terminal | kolíková koncovka
pin terminal | kolíkový přívod (plošných spojů)
pin-type bond | kolíková propojka
pin-type insulator | roubíkový izolátor
pin-type insulator cover | kryt roubíkového izolátoru
pin-type plug and socket connector | kolíkový konektor (zástrčka a zásuvka)
pin-type socket | kolíková patice
pinball | svorník (izolátoru)
pinboard | přepojovací deska
pincers | štípací kleště (čelní)
pinch | přiskřípnout
pinch | smáčknout
pinch | stisk
pinch effect | jev sevření
pinch effect | svírání drážky
pinch effect | zužovací jev
pinch force | kontrakční síla
pinch-off voltage | závěrné napětí (JFET)
pinch roll | přítlačný válec
pinch roller | přítlačná kladka
pinch temperature | teplota stisku (zátavu)
pinch temperature limit (of lamp) | mezní teplota stisku (zátavu)
pinch wire | přívod v stisku (žárovky)
pinched base | lisovaná patka (elektronky)
pinching | svírání
pinching screw | přítlačný šroub
pincushion distortion | poduškovité zkreslení
pine-tree antenna | anténa s dipólovými zářiči
ping | krátký signál
ping (in metering networks) | cinknout (stručně komunikovat)
pinhole | dírka
pinhole | malý otvor
pinhole (imperfection in material) | pór
pinhole (phototool defect) | pór (vada fotonástroje)
pinhole aperture | dírková clona
pinhole camera | dírková kamera
pinhole collimator | jednootvorový kolimátor
pinion | pastorek
pinion drive | hnací pastorek
pinion gear | pastorek
pinion shaft | pastorkový hřídel
pink (PK) | růžová
pink noise | růžový šum
pink ring | růžový prstenec (mědi)
pinna | ušní boltec
pinna simulator | simulátor ušního boltce
pinning | obsazení kolíků (konektoru)
pinning | uspořádání kolíků (konektoru)
pinning centre | záchytné centrum (fluxonů)
pinning diagram | schéma obsazení kolíků (konektoru)
pinning force | záchytná síla (fluxonů)
pinning force density | hustota záchytné síly
pinning site | záchytné centrum (fluxonů)
pinout | přiřazení kolíků (konektoru)
pinpoint | přesně určit
pinpoint | vypíchnout (přesně)
pintle | jehlový čep
pion | pion
pip | čerpací špička elektronky
pip | špička
pip pulse | jehlový impulz
pipe | pípat
pipe | hvízdání
pipe | potrubí
pipe | roura
pipe | trubka
pipe adapter | potrubní přípojka
pipe bend | trubkové koleno
pipe bending system | ohýbačka trubek
pipe burst | prasknutí potrubí
pipe clamp | svorka na potrubí (pro připojení vodiče)
pipe connection | trubková spojka
pipe cooler | trubkový chladič
pipe coupling | trubková spojka
pipe coupling | trubkové šroubení
pipe cutter | trubkořez
pipe diagram | schéma potrubí
pipe diameter size | jmenovitá světlost potrubí
pipe flag | příznak typu potrubí
pipe ID | identifikátor potrubí
pipe laser | potrubní laser
pipe penetration | trubková průchodka
pipe screening | izolace trubky
pipe socket | nátrubek
pipe specification | specifikace potrubí
pipe system | potrubní síť (rozvodná)
pipe thread | trubkový závit
pipe tongs | trubkové kleště
pipe-type cable | potrubní kabel (tlakované potrubí)
pipe union | potrubní spojka
pipe-ventilated | s chladicím potrubím (stroj)
pipe vice | svěrák na trubky
pipe wrench | hasák
pipe wrench | trubkové kleště
piped circuit of cooling system | chladicí okruh s potrubím
pipeline | potrubí (dálkové)
pipeline | zřetězení (procesů ap.)
pipeline processing | zřetězené zpracování (instrukcí)
pipeline register | zřetězený registr
pipeline tracing | otápění potrubí
pipeline-type gas-actuated relay | Buchholzovo relé
pipework drawing | potrubní výkres
piping | pískání
piping | potrubí
piping and instrument diagram (P&ID) | schéma potrubí a přístrojů
piping and instrumentation diagram (P&ID) | schéma potrubí a přístrojů
piping class | třída potrubí
piping diagram | schéma potrubí
piping drawing | potrubní výkres
piping with jacket | potrubí s opláštěním
PIR (passive infrared) | PIR (pasivní infračervený)
piracy | ilegální kopírování
piracy | pirátství
Pirani vacuum gauge | odporový vakuometr
Pirani vacuum gauge | Piraniho vakuometr
pirate | ilegální vysílač
pirate radio | pirátská radiostanice (ilegální)
pirate transmitter (in broadcasting) | pirátský vysílač (ve vysílání)
pistol-grip meter | pistolové počitadlo průtočného objemu
piston | píst
piston actuator | pístový pohon (regulační)
piston air pump | pístová vývěva
piston attenuator | pístový zeslabovač
piston compressor | pístový kompresor
piston displacement | zdvihový objem válců
piston engine | pístový motor
piston press | pístový lis
piston ring | pístní kroužek
piston rod | ojnice
piston seizing | zadření pístu
piston stroke | zdvih pístu
pistonphone | pistonfon
pit | důl
pit | důlek
pit | jamka
pit | jímka
pit | montážní jáma
pit | pit (v systému CD)
pit | šachta
pit (dropout) | pit (výpadek materiálu)
pit furnace | šachtová pec
pit(s) | pit(y)
pitch | dělení (kruhu, ozubeného kola ap.)
pitch | klopení (podélné)
pitch | krok (rozměrový)
pitch | rozstup
pitch | rozteč
pitch | smůla
pitch | stoupání
pitch | stoupání drážky
pitch | výkyv (okolo příčné osy)
pitch | výška zvuku (fyziologická)
pitch | zkrut (lana)
pitch angle | úhel nastavení
pitch angle | úhel stoupání (závitu ap.)
pitch angle | úhel výkyvu (okolo příčné osy)
pitch attitude | úhel sklonu
pitch axis | boční osa otáčení (příčná)
pitch circle diameter | průměr roztečné kružnice
pitch cone | roztečný kužel
pitch control (typewriter) | volič rozteče znaků (psací stroj)
pitch cylinder | roztečný válec
pitch diameter | průměr dělicího kruhu
pitch differential factor | činitel kroku
pitch dimension | velikost rozteče
pitch equalizer | vyrovnávací krok vinutí
pitch error | chyba kroku
pitch error | chyba rozteče
pitch extraction | extrakce tónu (odhad základní frekvence)
pitch factor | činitel kroku (vinutí)
pitch fluctuation | kolísání výšky tónu
pitch indicator | podélný sklonoměr
pitch interval | interval mezi tóny
pitch line | čára horizontu (na umělém horizontu)
pitch of laid-up core | zkrut slaněného vodiče
pitch of rack structure | rozteč stojanové řady
pitch of turns | rozteč závitů
pitch of winding | krok vinutí
pitch perception | vnímání výšky tónů
pitch rate (of spacecraft) | rychlost výkyvu (okolo boční osy)
pitch resolution | rozlišení rastru (mikroelektronika)
pitch spacing | rozteč (rastru)
pitch wheel | kolečko ohýbání tónu
pitching | houpání
pitching | klopení (pohybujícího se stroje kolem příčné osy)
pitfall | léčka
Pitot tube | Pitotova trubice
pitted contact | korodovaný kontakt (s důlky)
pitting | tvoření dolíků
pitting corrosion | důlková koroze
pitting potential | potenciál důlkové koroze
pivot | otáčet se (na čepu)
pivot | otočný čep (svislý)
pivot axis | osa otáčení
pivot bearing | čepové ložisko (tuhé, přesné)
pivot of operating lever | otočný bod ovládací páky
pivot pin | otočný čep
pivot point | bod otáčení
pivot spindle | vřeteno
pivot support frame | opěrný rám pro uchycení naklápěcího rámu
pivot suspension | čepový závěs
pivot type suspension clamp | výkyvná nosná svorka
pivotal centre | otočný bod
pivoted | výkyvný
pivoted armature | výkyvná kotva
pivoted segmental thrust bearing | výkyvné segmentové kluzné ložisko
pivoting | otočný
pivoting drive | pohon otoče
pixel | pixel
pixel (picture element) | obrazový prvek (pixel)
pixel angular density | úhlová hustota pixelů (v zorném úhlu)
pixel aspect ratio | poměr stran pixelu
pixel-based graphics | pixelová grafika (úplná)
pixel coordinate | souřadnice pixelu
pixel graphics | pixelová grafika (úplná)
pixel map | mapa pixelů
pixel matrix | matice pixelů
pixel per inch (ppi) | pixelů na palec (ppi)
pixel pitch | rozteč pixelů
pixel value | hodnota pixelu
pixelation (AmE) | mozaikový efekt
pixelisation | mozaikový efekt
pixellation | mozaikový efekt
PLA (programmable logic array) | programovatelné logické pole
place | umístit
place | místo
place in circuit | zapojit do obvodu
place of delivery | místo dodání
place of deposition | úložné místo
place of employment | pracoviště
place of inspection | místo kontroly
place of work | pracoviště
place on file | dát do evidence
place on record | zaznamenat
place order | zadat objednávku
place out of service | zablokovat (z provozu)
place value | řádová hodnota (číslice)
placeholder | rezervované místo
placement accuracy | přesnost umístění
placement force | osazovací síla
placement force | umísťovací síla
placement of beam | umístění paprsku
placing | umístění
placing of orders | zadání zakázky
plain bearing | kluzné ložisko
plain carbon | homogenní uhlík
plain carbon steel | uhlíková ocel (nelegovaná)
plain conductor | holé jádro (kabelu)
plain conductor | holý vodič
plain conduit | hladká elektroinstalační trubka
plain coupler | instalační zásuvná trubková spojka
plain dipole | jednoduchý dipól
plain elbow | instalační zásuvný oblouk
plain flange | hladká příruba
plain groove | prázdná drážka
plain hole | díra (vrtaná, bez závitu)
plain hole | holý otvor (viz nepokovený)
plain hole | nepokovený otvor (v desce s plošnými spoji)
plain insulating conduit | hladká izolační elektroinstalační trubka
plain joint | jednoduchá přírubová spojka
plain key | plochý klín
plain language (text) | jasná řeč (oznámení)
plain lead-covered cable | kabel s holým olověným pláštěm
plain link | propojka
plain milling | odvalovací frézování
plain milling cutter | odvalovací fréza
plain old telephone | klasický telefon (analogový drátový)
plain old telephone service (POTS) | prostá telefonní služba (klasická)
plain plastic conduit | hladká plastová instalační trubka
plain plunger | palička (polohového spínače)
plain-roller bearing | válečkové ložisko
plain series motor | univerzální sériový motor
plain shaft | hladký hřídel
plain shunt motor | univerzální derivační motor
plain slide valve | ploché šoupátko
plain steel conduit | hladká ocelová elektroinstalační trubka
plain steel-plate tank | hladká ocelová nádoba (transformátor)
plain surface | hladký povrch
plain text | prostý text
plain text display | textový displej
plain text log | deník s textem
plain text message | textová zpráva
plain text message | textové hlášení
plain text output | textový výstup
plain weave | plátnová vazba
plain writing | srozumitelná formulace
plaintext | nešifrovaný text (v bezpečnostních systémech)
plaited filter | skládaný filtr
plan | konstruovat
plan | navrhovat
plan | plánovat
plan | projektovat
plan | plán (v čase)
plan | projekt
plan | půdorys
plan | situační plán
plan ahead | naplánovat
plan bracing | příčníky (stožáru)
plan of site | situační plán
plan owner | vlastník plánu
plan owner | vlastník projektu
plan position | horizontální poloha
plan position display | displej horizontální polohy
plan view | půdorys
planar alignment | rovinné uspořádání
planar antenna array | rovinná anténní soustava
planar board | planární deska
planar board | plochá deska
planar cable shelf | plochá kabelová lávka
planar cell | plochý článek
planar coil | plochá cívka
planar coil | rovinná cívka
planar computed tomography | rovinná výpočetní tomografie
planar core | ploché jádro
planar defect | plošná porucha
planar diode | planární dioda
planar element | rovinný prvek (dvourozměrný)
planar epitaxial transistor | planární epitaxní tranzistor
planar graph | planární graf
planar graph | rovinný graf
planar grid | rovinná mřížka
planar guide | vrstvový vlnovod
planar imperfection | plošná porucha (materiálové struktury)
planar integrated circuit (PIC) | planární integrovaný obvod
planar junction | planární přechod
planar lattice imperfection | plošná porucha
planar light source | plochý světelný zdroj
planar microvoid | planární mikrobublinka
planar moment of inertia | plošný moment setrvačnosti
planar-mount device | součástka pro povrchovou montáž
planar network | planární článek
planar optical waveguide | planární optický vlnovod
planar resistor | planární rezistor
planar semiconductor detector | planární polovodičový detektor
planar structure | planární struktura
planar technique | planární technika
planar technology | planární technika
planar transistor | planární tranzistor
planar waveguide | planární vlnovod (vrstvový)
planar wholebody imaging equipment | celotělový planární zobrazovací systém
Planck constant | Planckova konstanta
Planckian locus | čára teplotních zářičů
Planckian radiator | Planckův zářič (černé těleso)
Planck's law | Planckův zákon
plane | rovina
plane angle (rad) | rovinný úhel (rad)
plane antenna | plochá anténa
plane array | rovinná anténní soustava
plane cathode | rovinná katoda
plane coil | plochá cívka
plane electrode | rovinná elektroda
plane-ended | s plochým zakončením
plane flange | plochá příruba
plane flange | rovinná příruba
plane geometry | rovinná geometrie
plane grating | rovinná mřížka
plane longitudinal angularity | rovinný podélný ohyb
plane longitudinal curvature | podélné rovinné zakřivení
plane longitudinal wave | podélné rovinné zvlnění
plane mirror | rovinné zrcadlo
plane of array irradiance | ozářenost v rovině (fotovoltaického pole)
plane of incidence | rovina dopadu (kolmá k ploše)
plane of oscillation | rovina kmitů
plane of polarization | polarizační rovina
plane of polarization | rovina polarizace
plane of projection | průmětna
plane of rotation | rovina otáčení
plane of symmetry | rovina souměrnosti
plane of turn | rovina závitu
plane-parallel | planparalelní (rovinně rovnoběžný)
plane plate | rovná deska
plane-polarized light | rovinně polarizované světlo
plane-polarized wave | rovinně polarizovaná vlna
plane reflector | rovinný reflektor
plane reflector antenna | anténa s rovinným reflektorem
plane selection | výběr roviny (NC)
plane separation | oddělení rovin
plane sinusoidal wave | sinusová rovinná vlna
plane sound wave | rovinná zvuková vlna
plane source | rovinný zdroj (záření)
plane stress | rovinné napětí
plane surface | rovinná plocha
plane table | měřičský stůl
plane wave | rovinná vlna
plane wave equivalent power density | ekvivalentní hustota výkonu rovinné vlny
plane wave front | čelo rovinné vlny
planer | hoblovka
planet | planeta
planet gear | planetové kolo
planet pin | čep planetového kola
planet pinion | satelit
planet wheel | planetové kolo
planetary drive | pohon s planetovými koly
planetary gear | planetová převodovka
planetary gearing | planetový převod
planetary machinery control | řízení planetového strojního zařízení
planetary variable speed drive | planetový pohon s proměnnými otáčkami
planimeter | planimetr
planimetering | měření ploch
planing machine | hoblovka
planish | hladit
planned | plánovaný
planned capacity | plánovaný výkon
planned downtime | plánovaná odstávka
planned outage | plánovaná odstávka
planned outage | plánovaný výpadek
planned outage duration | doba plánované odstávky
planned upgrade | plánovaný přechod na vyšší verzi
planner | plánovač
planning | plánování
planning | projektování
planning | plánovací
planning and design | projektování
planning engineer | projektant
planning example | příklad projektování
planning guide | příručka projektování
planning level | plánovaná úroveň (rušení)
planning of TS development (transmission system) | plánování rozvoje PS (přenosové soustavy)
planning period | plánovací období
planning sheet | plánovací formulář
planning sheet | plánovací list
planning sheet | postupový formulář
planning staff of dispatching centre | plánovací složka dispečerského centra
planning stage | fáze plánování
planning stage | fáze projektování
planning task | plánovací úloha
plant | elektrárna
plant | podnik
plant | provoz (soubor zařízení)
plant | provozovna
plant | řízená soustava
plant | strojní zařízení
plant | technologické zařízení (provoz)
plant | továrna
plant | závod
plant archive | archiv zařízení
plant assets | výrobní prostředky
plant auxiliary demand | vlastní spotřeba elektrárny
plant availability | dostupnost výrobny
plant bus | sběrnice na úrovni elektrárny (datová)
plant characteristic | charakteristika provozního zařízení
plant characteristic | charakteristika řízené soustavy
plant code | označení zařízení
plant conditions | provozní podmínky zařízení
plant control | řízení provozu (souboru zařízení)
plant control | řízení soustavy (v systému řízení)
plant control | řízení výrobny
plant control level | úroveň řízení provozu
plant controller | řídicí systém výrobny
plant data | provozní údaje o zařízení
plant design | projektování zařízení
plant designation | označení zařízení
plant designation system | systém označení zařízení
plant diagram | schéma zařízení
plant display | schéma zařízení (na displeji)
plant display system | systém schémat zařízení (technologie)
plant documentation | dokumentace zařízení
plant dynamics | dynamika řízené soustavy
plant engineer | provozní inženýr
plant engineering | stavba zařízení
plant environment | okolí zařízení
plant equipment | výrobní zařízení
plant-floor environment | procesní okolí
plant frequency | kmitočet závodu
plant grouping | seskupení zařízení
plant-growth lamp | fytolampa
plant layout | rozmístění zařízení (výrobního, provozního)
plant level | úroveň elektrárny
plant load factor | činitel vytížení (elektrárny)
plant maintenance | závodní údržba
plant management | vedení závodu
plant management level | úroveň vedení závodu
plant mode | stav řízené soustavy
plant name | jméno závodu
plant operational goals | provozní cíle elektrárny
plant operator | operátor provozu
plant operator | provozovatel elektrárny
plant owner | vlastník elektrárny
plant parameter | parametr zařízení
plant personnel | obsluha zařízení
plant safety | bezpečnost elektrárny
plant safety analysis | analýza bezpečnosti elektrárny
plant schematic | schéma zařízení
plant section | pracoviště
plant-side | strana závodu
plant state | stav elektrárny
plant state | stav řízené soustavy
plant subdivision | členění zařízení
plant supervision | dohled nad provozem (výrobním zařízením)
plant technology | technika zařízení (výrobního, provozního)
plant test | zkouška elektrárny
plant testing | zkoušky elektrárny
plant time constant | časová konstanta regulované soustavy
plant topology | topologie řízené soustavy
Planté plate | elektroda Planté
planting depth | hloubka usazení (sloupu)
planting depth | hloubka vetknutí (sloupu)
plasma | plasma (viz plazma)
plasma | plazma (střední rod!)
plasma amplifier | plazmový zesilovač
plasma annulus | plazmový prstenec
plasma arc | plazmový oblouk
plasma arc cutting | řezání plazmatem
plasma arc cutting | řezání plazmovým obloukem
plasma arc furnace | plazmová oblouková pec
plasma arc rotation rate | rychlost otáčení plazmového oblouku
plasma arc torch | plazmový hořák
plasma assisted chemical vapour deposition treatment | zpracování chemickým nanášením par pomocí plazmatu
plasma assisted physical vapour deposition treatment | zpracování fyzikálním nanášením par pomocí plazmatu
plasma average temperature | průměrná teplota plazmatu
plasma beam | svazek plazmatu
plasma column | sloupec plazmatu
plasma conductivity | vodivost plazmatu
plasma cutter | plazmová řezačka
plasma cutting | plazmové řezání
plasma cutting equipment | zařízení pro plazmové řezání
plasma cutting power source | napájecí zdroj pro plazmové řezání
plasma cutting system | zařízení pro plazmové řezání
plasma CVD (PCVD, chemical vapour deposition) | plazmová CVD (metoda chemického napařování)
plasma density | hustota plazmatu
plasma deposition equipment | zařízení pro plazmovou depozici
plasma diffusive treatment | plazmové difuzní zpracování
plasma display | plazmový displej
plasma display panel (PDP) | plazmová obrazovka
plasma display panel (PDP) | plazmový displej
plasma display panel (PDP) | plazmový zobrazovací panel (součást displeje)
plasma enhanced CVD (PECVD) | zlepšená plazmová CVD (metoda chemického napařování)
plasma etch reactor | reaktor pro plazmové leptání
plasma etcher | zařízení pro leptání plazmatem
plasma etching | plazmové leptání
plasma flare | proud plazmatu
plasma flow | proud plazmatu
plasma frequency | kmitočet plazmatu
plasma frequency (electronic) | kmitočet elektronů plazmatu
plasma fuel burner | plazmový palivový hořák
plasma-fuel furnace | plazmopalivová pec
plasma furnace | plazmová pec
plasma gas | plazmový plyn
plasma generator | generátor plazmatu
plasma generator | plazmový generátor
plasma globe | plazmová koule
plasma heater | plazmový ohřívač
plasma heating | ohřev plazmatu
plasma heating | plazmový ohřev
plasma impulsed CVD (PICVD, chemical vapour deposition) | impulzní plazmová CVD (metoda chemického napařování)
plasma injection | vstřikování plazmatu
plasma installation | plazmové provozní zařízení
plasma ion source | zdroj plazmových iontů
plasma jet | plazmový svazek
plasma jet | proud plazmatu
plasma jet gouging | drážkování plazmovým proudem
plasma-jet spraying | nástřik plazmovým proudem
plasma lamp | plazmová lampa
plasma mean enthalpy | střední entalpie plazmatu
plasma melting | plazmové tavení
plasma microtorch (in electrobiology) | plazmový mikrohořák
plasma panel | plazmový panel
plasma pen | plazmové pero
plasma polymerization | plazmová polymerace
plasma producing gas | plazmotvorný plyn
plasma reactor | plazmový reaktor
plasma remelting equipment | zařízení na plazmové přetavování
plasma sheath | obálka plazmatu
plasma spray process | nástřik plazmy
plasma spraying | plazmové stříkání
plasma spraying | plazmový nástřik
plasma stabilization | stabilizace plazmatu
plasma state | plazmatický stav
plasma system | plazmový systém
plasma temperature | teplota plazmatu
plasma tip | tryska pro plazmové řezání
plasma torch | plazmatron
plasma torch | plazmový hořák
plasma tube | výbojka
plasma welding | plazmové svařování
plasmapause | plazmopauza
plasmasphere | plazmosféra
plasmic | plazmový
plasmon | plazmon
plasmonic photovoltaic cell | plazmonický fotovoltaický článek
plaster | omítnout
plaster | omítka
plaster slab | sádrokartonová deska
plasterboard | sádrokartonová deska
plastic | plast
plastic | plastický materiál
plastic | plastický
plastic | plastový
plastic | tvárný
plastic ball grid array (P-BGA) | plastové pole kuličkových vývodů
plastic ball grid array (P-BGA) | plastové pouzdro BGA (pole kuličkových vývodů)
plastic cable | plastový kabel
plastic carrier | plastový nosič
plastic case | plastové pouzdro
plastic casing | plastová skříň
plastic-clad pushbutton | v plastu zapouzdřené tlačítko
plastic clad silica fibre (PCS) | křemenné vlákno s plastovým pláštěm
plastic-coated | potažený plastem
plastic conduit | plastová trubka
plastic-covered conductor | vodič s plastovým povlakem
plastic deformation | plastická deformace
plastic device | plastová součástka (polovodičová, v plastovém pouzdru)
plastic dielectric capacitor | kondenzátor s dielektrikem z umělých hmot
plastic duct | plastový kanál
plastic effect | plastický efekt
plastic-encapsulated | zapouzdřený v plastu
plastic encapsulation | zapouzdření v plastu (IO)
plastic-enclosed l.v. h.b.c. fuse (low-voltage, high breaking capacity) | výkonová pojistka v plastovém pouzdru
plastic-enclosed pushbutton | v plastu zapouzdřené tlačítko
plastic enclosure | plastový kryt
plastic film | plastová fólie
plastic film | plastový povlak
plastic film machine | stroj na tažení fólií
plastic flow | tečení (materiálu)
plastic foam | plastová pěna
plastic foil | plastová fólie
plastic foil capacitor | kondenzátor s plastovou fólií
plastic hose | plastová hadice
plastic-insulated cable | kabel s plastovou izolací
plastic-insulated conductor | vodič s plastovou izolací
plastic insulation | plastová izolace
plastic leaded chip carrier (PLCC) | plastové pouzdro s vývody (PLCC)
plastic luminaire | plastové svítidlo
plastic material | plast
plastic moulded | zalitý v plastu
plastic optical fibre (POF) | plastové optické vlákno (POF)
plastic optocable | plastový optokabel (s plastovým vláknem)
plastic package | plastové balení
plastic package | plastové pouzdro (IO)
plastic package | plastový kryt
plastic part | plastový díl
plastic quad flat pack (PQFP) | plastové čtyřstranné ploché pouzdro (PQFP)
plastic scintillator detector | plastový scintilační detektor
plastic shaping | plastické tvarování
plastic sheathed cable | kabel s plastovým pláštěm
plastic-sheathed flexible cord | plastová flexošňůra
plastic sheet | plastová deska (výrobek)
plastic socket | plastová patice
plastic sponge material | plastová houba (savá)
plastic state | plastický stav
plastic strain | plastická deformace
plastic trunking | plastový kanál
plasticity | tvárnost
plasticizer | plastifikátor
plasticizer | změkčovadlo
plasticizer migration | migrace změkčovadla
plastics | plasty
plastics-coated | potažený plastem
plastics electronics | plastová elektronika
plastics industry | průmysl plastických hmot
plastics machine | plastikářský stroj
plastics plating | potažení plastu kovem
plastics processing | zpracování plastu
plasto-elastic deformation | plasticko-elastická deformace
plate | galvanizovat (galvanický potah)
plate | deska
plate | deska (článku nebo baterie)
plate | destička
plate | elektroda
plate | galvanický povlak
plate | plotýnka (elektrická)
plate | tabule (plechu)
plate | tabulka
plate (of capacitor) | polep (kondenzátoru)
plate (vacuum tubes, valves) | anodový (elektronky)
plate anode | desková anoda
plate anode | talířová anoda
plate assembly | svazek lamel (spojky)
plate cap | čepička anodového vývodu
plate capacitance | kapacita anody
plate capacitor | deskový kondenzátor
plate circuit | anodový obvod
plate clutch | talířová spojka
plate commutator | diskový komutátor
plate conductance | vodivost anody
plate conductor | deskový vodič
plate current | anodový proud
plate electrode | desková elektroda
plate electrode gap | deskové jiskřiště
plate finish | stav po laminaci (desky s plošnými spoji)
plate frame | deskový rámeček (baterie)
plate freezer | deskový zmrazovač
plate gap | vzdálenost mezi deskami
plate gasket | deskové těsnění
plate grid | mřížka (v baterii)
plate group | sestava elektrod
plate heat exchanger | deskový výměník tepla
plate heater | deskový ohřívač
plate insulator | talířový izolátor
plate lightning arrester | desková bleskojistka
plate liquid cooler | deskový chladič kapalin
plate master | matrice
plate pack | blok elektrod
plate pack | sada elektrod (baterie)
plate pack | svazek elektrod
plate pair | dvojice elektrod (baterie)
plate protectection | anodová ochrana (proti korozi)
plate resistance | vnitřní odpor elektronky (v anodovém obvodu)
plate resistor | destičkový rezistor
plate rolling mill | válcovna plechů
plate-shaped | talířový
plate shears | nůžky na plech
plate spark gap | deskové jiskřiště
plate spring | talířová pružina
plate terminal | vývod elektrody
plate through | pokovit (otvor v DĚS)
plate-type capacitor | deskový kondenzátor
plate-type filter | štěrbinový filtr
plate-type heat exchanger | deskový výměník tepla
plate-type radiator | deskový zářič
plate-type series gap | deskové sériové jiskřiště
plate voltage | anodové napětí
plate warmer | ohřívač talířů
plate wave | desková vlna
plateau | plató (téměř konstantní část charakteristiky)
plateau | vodorovná část charakteristiky
plateau relative slope | relativní strmost plata (části charakteristiky)
plateau slope | strmost plata
plateau threshold voltage | prahové napětí plata
plated film | nanášená vrstva
plated finish | galvanický povlak
plated strand | pokovený drátek
plated-through hole | pokovený otvor (průchozí, DĚS)
plated-through interconnection | propojení pokoveným otvorem (desky s plošnými spoji)
plated through-hole | pokovený průchozí otvor
platen | kopírovací deska (kopírky)
platen | upínací deska
platen | válec (tiskárny, psacího stroje)
plateswitch | kolébkový spínač (domovní)
plateswitch | spínač s plochým ovládacím krytem (domový)
platform | platforma
platform | plošina
platform | základna
platform accessibility feature | funkce přístupnosti platformy
platform capacity | nosnost plošiny
platform control | ovládání plošiny
platform pivot attachment | upínák s otočným kotoučem
platform track | kolej s nástupištěm
platform track | nástupištní kolej
platform-type foundation | deskové základy
platform waiting area | zóna nástupiště pro čekání
plating | kovový povlak
plating | pokovení
plating | pokovování
plating bar | pokovovací propojka
plating bath | galvanická lázeň (elektrolyt)
plating dynamo | galvanizační dynamo
plating fold | vráska na pokovení
plating rack | galvanizační věšák
plating resist | rezist odolný pokovování
plating solution | pokovovací roztok
plating technology | technologie elektrochemického vylučování vrstev
plating thief | pokovovací lupič
plating-through | pokovení otvorů (výroba DĚS)
plating up | zesílení mědi (vrstvy)
plating void | nepokovené místo
platinic | platinový
platinize | platinovat
platinized electrode | platinovaná elektroda
platinotron | platinotron (mikrovlnná elektronka se zkříženými poli)
platinum | platina
platinum contact | platinový kontakt (dotek)
platinum electrode | platinová elektroda
platinum plate | platinový povlak (galvanický)
platinum resistance thermometer (Pt) | platinový odporový teploměr (Pt)
platinum resistor | platinový rezistor
platinum-rhodium thermocouple (PtRh) | termočlánek platina-rhodium (PtRh)
platinum wire | platinový drátek
plausibility | hodnověrnost
plausibility | věrohodnost
plausibility check | kontrola věrohodnosti (dat)
plausibility test | zkouška věrohodnosti
plausible | věrohodný
play | hrát
play | mít vůli (uložení)
play | hra
play | mrtvý bod
play | vůle (mezi součástkami)
play back | přehrávat (nahraný záznam)
play backward | přehrávání vzad
play button | tlačítko přehrávání
play over | přehrát (přes starý záznam)
playback | playback
playback | přehrávání
playback | přehrávka
playback equipment | přehrávač
playback head | snímací hlava
playback key | klávesa přehrávání
playback loudspeaker | studiový reproduktor (pro playback)
playback method (NC) | opakované cyklické řízení (NC)
playback operation | playbacková činnost (robotu)
playback robot | playbackový robot
player | hráč
player | přehrávač (CD ap.)
playing (a disc etc.) | přehrávání (disku ap.)
playlist | seznam scén
playlist | seznam titulů (při přehrávání)
PLC (programmable logic controller) | programovatelný automat
PLC ladder programming language | programovací jazyk pro příčkový diagram
PLC lamp (Plug-in Light Cluster fluorescent lamp) | PLC zářivka (bez předřadníku, jednopaticová, více U trubic)
PLC system | programovatelný řídicí systém
PLD (programmable logic device) | PLD (programovatelná logická součástka)
PLD (programmable logic device) | programovatelný logický modul
please inquire | informujte se prosím
pledge | záruka
plenary capacitance | úplná kapacita (dvou vodičů při zohlednění okolí)
plenty | spousta
plenum | mezistrop
plenum | podhled (mezistrop)
plenum | vyrovnávací komora (plynu)
plenum | zdvojená podlaha (prostor)
plenum cable | kabel do mezistropu (nehořlavost)
plenum system | přetlakový systém (větrání)
plesiochronous | plesiochronní (podobně taktovaný, jevící se jako synchronní)
plesiochronous network | plesiochronní síť
plesiochronous signal | plesiochronní signál
plesioradiotherapy | plesioradioterapie (se střední vzdáleností)
plethysmograph | pletysmograf
plethysmography | pletysmografie
plexiglass (AmE) | plexisklo
plexiglass diffuser | difuzor s plexiskla
pliability | ohebnost
pliable | ohebný
pliable conduit | ohebná elektroinstalační trubka
pliers (pl) | kleště (ploché nebo kombinované)
pliers (pl) | kombinačky (kleště)
pliers stick | tyč s kleštěmi na drát
plinth | podstavec (skříně)
plop | plesknutí (zvuk)
plot | graficky vyhodnotit
plot | nakreslit
plot | narýsovat
plot | charakteristická křivka
plot | diagram
plot | nákres
plot | pozemek
plot | půdorys (domu ap.)
plot file | výkresový soubor
plot plan | plán pozemku
plotted | nakreslený
plotter | kreslicí zařízení
plotter | plotr
plotter | plotter (plotr)
plotter | souřadnicový zapisovač
plotting | kreslení
plotting accuracy | přesnost kreslení
plotting format | formát výkresu
plotting head | kreslicí hlava
plotting program | kreslicí program
plotting scale | měřítko kreslení
plotting stylus | kreslicí hrot (plotru)
ploughing | hloubení kabelové rýhy
plug | ucpat
plug | zapojit
plug | zastrčit (do zásuvky)
plug | banánek
plug | hmoždinka
plug | kolík
plug | kuželka (ventilu)
plug | nástrčka (na kabelu, k zasunutí do přívodky na přístroji)
plug | svíčka (zapalovací)
plug | ucpávka
plug | vidlice (síťového přívodu)
plug | zástrčka (konektoru, na kabelu)
plug | zátka
plug (of optical connector) | zástrčka (optického konektoru)
plug adapter | síťový adaptér
plug-adapter-plug configuration | sestava zástrčka-adaptér-zástrčka
plug and cable connection | připojení kabelem a vidlicí
plug and jack | konektorové spojení
plug and jack | zástrčka a zásuvka
plug and play | funkční ihned po připojení
plug and play | připoj a hraj
plug and socket combination | zásuvkové spojení
plug and socket-outlet | vidlice a zásuvka
plug and socket with earth contact | vidlice a zásuvka s ochranným kontaktem
plug-and-screw terminal | šroubová svorka (zásuvná, vodič se zasune)
plug-and-socket (device) | konektor (souprava)
plug-and-socket connection | zásuvkové spojení
plug-and-socket connector | konektorové spojení
plug assembly | sestavená zástrčka
plug-ballast | předřadník s vidlicí
plug base | patice (pro relé ap.)
plug base (Australia) | zásuvka (síťová, na povrch)
plug board | propojovací karta
plug board | propojovací panel (se zdířkami)
plug box | zásuvková krabice
plug braking | reverzační brzdění (asynchronní motor)
plug bridge | kolíčkový můstek
plug carrier | vložka vidlice
plug cock | uzavírací kohout
plug compatibility | kompatibilita zástrček
plug-compatible | s kompatibilní vidlicí
plug connection | propojení konektory
plug connection | zásuvné spojení
plug connector | kolíková lišta
plug connector | kolíkový konektor
plug connector | konektorová zástrčka
plug connector | propojovací vidlice (na propojovacím přívodu)
plug connector | zástrčkový konektor
plug-connector housing | kryt zástrčkového konektoru
plug contact | kolíkový kontakt
plug enclosure | pouzdro vidlice
plug engagement face | čelní plocha vidlice
plug fuse | pojistka vidlice (ve vidlici)
plug gauge | měřicí trn
plug head | hlava zapalovací svíčky
plug housing | kryt vidlice
plug in | zapojit (do sítě)
plug in | zasunout (do zásuvky)
plug in | zásuvný modul pomocná aplikace
plug-in | zásuvný
plug-in amplifier | zásuvný zesilovač
plug-in base | patice (relé ap.)
plug-in base | spodek pro zásuvný přístroj
plug-in board | zásuvná deska (obvykle s přímým konektorem)
plug-in board | zásuvná karta
plug-in busbar trunking system | přípojnicový rozvod se zásuvnými vývody
plug-in busway | přípojnicový rozvod se zásuvnými vývody
plug-in cable | zásuvný kabel
plug-in cable connector | zásuvný kabelový konektor
plug-in cable termination | zásuvná kabelová koncovka
plug-in cap | zásuvná patice (žárovky)
plug-in card | zásuvná karta
plug-in card power supply | zásuvná karta se zdrojem napájení
plug-in circuit-breaker | odnímatelný jistič
plug-in circuit-breaker | zásuvný jistič
plug-in compatible | zásuvně záměnný
plug-in component | zásuvná součástka
plug-in connection | zásuvný spoj
plug-in connector | zásuvný konektor (vidlice, zástrčka)
plug-in contact | zásuvný kontakt
plug-in controlgear | zásuvný předřadník
plug-in converter | zásuvný měnič
plug-in convertor | zásuvný měnič
plug-in device | zásuvný přístroj
plug-in fuse | zásuvná pojistka
plug-in hybrid | plug-in hybrid
plug-in hybrid electric road vehicle (PHEV) | plug-in hybridní elektromobil
plug-in jumper | vidlicová propojka
plug-in lampholder | zásuvná objímka (pro žárovku)
plug-in location | zásuvná pozice
plug-in luminaire | svítidlo s vidlicí
plug-in module | zásuvný modul
plug-in package | zásuvné pouzdro
plug-in PCB (printed-circuit board) | zásuvná karta
plug-in power supply (source) | zásuvný napájecí zdroj
plug-in relay | zásuvné relé
plug-in resistance box | kolíčková odporová sada
plug-in socket | zásuvná patice
plug-in socket receiver (IR, infrared) | zásuvkový přijímač (IR, infračervený, do zásuvky)
plug-in station | zásuvná pozice
plug-in switch | zásuvný spínač
plug-in TDS (time-delay switch) | rozpojitelný spínač se zpožděním
plug-in TDS (time-delay switch) | zásuvný spínač se zpožděním
plug-in terminal | kolíková svorka
plug-in terminal | zásuvná svorka
plug-in timer | zásuvný časovač
plug-in type | násuvný
plug-in type | zásuvný
plug-in type bearing | štítové ložisko
plug-in type bushing | zásuvná průchodka
plug-in type separable connector | zásuvná odpojitelná koncovka (kabelu)
plug-in unit | zásuvná jednotka
plug-in unit guide | vedení zásuvné jednotky
plug-in unit guide | vodicí lišta zásuvné jednotky
plug-in unit guide | vodítko zásuvné jednotky
plug insulator | izolátor zapalovací svíčky
plug into | propojit konektorem
plug lead | kabel zapalovací svíčky
plug on | nasunout
plug-on riser bus | svislý systém přípojnic s nasunutím vývodů
plug panel | propojovací panel
plug pin | kolík vidlice
plug-receptacle configuration | sestava zástrčka-zásuvka
plug screw | šroubovací zátka
plug shell | těleso zapalovací svíčky
plug socket | koncovka zapalovacího kabelu pro svíčku
plug socket (-outlet) | zásuvka
plug-socket combination | zásuvkové spojení
plug-socket configuration | sestava zástrčka-zdířka
plug style device | prvek zástrčkového stylu
plug switch | kolíčkový spínač
plug switch | vidlicový vypínač (ve vidlici)
plug-top power supply | napájecí zdroj do zásuvky
plug-type cable connector | kabelový konektor-zástrčka (nebo vidlice)
plug unit | zásuvná jednotka
plug up | ucpat
plug valve | kuželový kohout
plug with earthing contact | vidlice s ochranným kontaktem
plug withdrawal force | síla nutná k vysunutí vidlice
plugboard (see plug board) | propojovací panel (se zdířkami pro kolíky)
pluggable | zásuvný
pluggable equipment | zařízení připájené na napájecí síť vidlicí
pluggable equipment | zásuvné zařízení
pluggable peripheral | zásuvná periferie
pluggable printed-board unit | zásuvná karta
pluggable screw terminal | šroubová svorka (zásuvná, vodič se zasune)
plugged | zazátkovaný
plugged via | vyplněný propojovací otvor
plugging | brzdění protiproudem
plugging chart | schéma propojovacího panelu
plugging circuit | obvod brzdění protiproudem
plugging contactor | stykač brzdění (protiproudem)
plugging relay | brzdné relé
plugging switch | brzdný přepínač
plugs and sockets | vidlice a zásuvky
plumb | měřit svislost
plumb | olovnice
plumb bob | olovnice
plumb bob level transmitter | vysílač hladiny s plovákem
plumb line | svislice
plumb-line deviation | odchylka od svislice
plumb mark | značka olovnice (svislice)
plumbeous | olověný
plumber | instalatér
plumber's solder | pájka (cínová)
plumbicon (trade mark) | plumbikon (obchodní značka, obrazová snímací elektronka)
plumbing | vodoinstalace
plumbing fitting | vodovodní armatura
plumbing iron | pájedlo
plumbing unit | instalační jádro
plummer | ložiskový stojan
plummet | tělísko rotametru
plunge | ponořit (se)
plunge | ponořit (se)
plunge | prudce strčit
plunge-cut grinding | zapichovací broušení
plunge cutting | zapichovací frézování
plunge-feed motion | přísuv
plunge-grind feed | hloubka přísuvu broušení
plunge type saw | pila ponorného typu (s vtažením kotouče)
plunge type saw | ponorná okružní pila
plunger | palička (píst s kulovou hlavou)
plunger | píst
plunger | plunžr
plunger actuator | paličkový ovladač (spínače)
plunger coil | cívka s posuvným jádrem
plunger core | pístové jádro (magnetické)
plunger electromagnet | pístový elektromagnet
plunger-operated position switch | polohový spínač s paličkovým ovladačem
plunger pole | ponorný pól
plunger relay | relé s posuvným jádrem (kotvou)
plunger solenoid | elektromagnet s posuvným jádrem
plunger-type coil | elektromagnet s posuvným jádrem
plunger type hermetically sealed contact | pístový magneticky ovládaný kontakt
plunger with roller | palička s kladkou (spínače)
plunging joint | posuvný kloub
plural tap | vícenásobná odbočka
plus | plus
plus | přídavek
plus | kladný
plus-and-minus programming | čtyřkvadrantové programování (NC)
plus rotation | kladné otáčení (vpravo)
plus sign | znaménko plus
plus tapping | kladná odbočka
plus wire | kladný vodič
plutonium | plutonium
plutonium aerosol monitor | monitor aerosolů plutonia
plutonium reactor | plutoniový reaktor
ply | tloušťka
ply | vrstva (materiálu)
ply adhesion | adheze vrstev
ply between | jezdit mezi (dvěma místy)
plywood | překližka
PM (permanent magnet) | permanentní magnet
PM (phase modulation) | fázová modulace
PM core (permanent magnet) | PM jádro (permanentní magnet)
PM motor (permanent magnet) | motor s permanentním magnetem
PN (part number) | číslo dílu (součástky)
PN boundary | hranice PN
PN junction | přechod PN
PN junction laser | injekční laser (polovodičový)
PN junction photovoltaic cell | fotovoltaický článek s přechodem PN
pneumatic | pneumatický
pneumatic | vzduchový
pneumatic actuator | pneumatický aktor (převádí signál do polohy)
pneumatic actuator | pneumatický pohon (robotika)
pneumatic amplifier | pneumatický zesilovač
pneumatic booster | pneumatický posilovač
pneumatic brake | vzduchová brzda
pneumatic burden | pneumatická zátěž
pneumatic contactor | pneumatický stykač
pneumatic control | pneumatická regulace
pneumatic control | pneumatické řízení
pneumatic control unit | pneumatická řídicí jednotka
pneumatic controller | pneumatický regulátor
pneumatic conveyor | vzduchový potrubní dopravník
pneumatic cylinder | pneumatický válec
pneumatic cylinder | vzduchový válec
pneumatic detector | pneumatický detektor
pneumatic diaphragm servomotor | pneumatický membránový servomotor
pneumatic drive | pneumatický pohon
pneumatic equipment | pneumatické zařízení
pneumatic high-pressure control | vysokotlaká pneumatická regulace
pneumatic indicator | pneumatický indikátor
pneumatic limit operator | pneumatický omezovač
pneumatic logic element | pneumatický logický prvek
pneumatic loudspeaker | pneumatický reproduktor
pneumatic lubricating device | pneumatické mazací zařízení
pneumatic luminaire | tlakovzdušné svítidlo
pneumatic mechanism | pneumatický pohon
pneumatic operating mechanism | pneumatický pohon
pneumatic piston | pneumatický píst
pneumatic piston | vzduchový píst
pneumatic piston actuator | pneumatický pístový pohon
pneumatic positioner | pneumatický polohový regulátor
pneumatic power-cylinder | pneumatický servomotor
pneumatic receptor | pneumatické čidlo
pneumatic relay | pneumatické relé
pneumatic repeater drive | pneumatický kopírovací pohon
pneumatic servomotor | pneumatický servomotor
pneumatic snap-action mechanism | pneumatický mžikový pohon
pneumatic starter | pneumatický spouštěč
pneumatic stored energy mechanism | pohon s pneumatickým střádačem
pneumatic switch | pneumatický spínač
pneumatic time-delay relay | pneumatické časové relé
pneumatic tool | pneumatický nástroj
pneumatic tube conveyor system | pneumatický potrubní dopravní systém
pneumatic valve | pneumatický ventil
pneumatically | pneumaticky
pneumatically actuated | pneumaticky ovládaný
pneumatically operated | pneumaticky poháněný
pneumatically operated brake | pneumatická brzda
pneumohydraulic operating mechanism | pneumohydraulický pohon
PNP type (transistor) | typ PNP (tranzistor)
PNS output (peripheral nerve stimulation) | výstup PNS (stimulace periferních nervů)
PNS threshold level | práh PNS (stimulace periferních nervů)
PO Box (post office box) | POB (poštovní přihrádka)
Pockels effect | Pockelsův jev (dvojlom vlivem elektrického pole)
pocket calculator | kapesní kalkulačka
pocket dosimeter | kapesní dozimetr
pocket guide | kapesní příručka
pocket instrument | kapesní přístroj
pocket lamp | baterka
pocket lamp | kapesní svítilna
pocket measuring instrument | kapesní měřidlo
pocket plate | kapsová elektroda
pocket radio | kapesní přijímač
pocket radio pager | kapesní pager (přijímač rádiového vyhledávání osob)
podcast | podcast (zvukový pořad na internetu)
podded drive | podvěsný pohon
PoE protective device (point-of-entry) | ochranné prvky místa průniku
PoE treatment (point-of-entry) | ošetření místa průniku
point | ukazovat (směrem k)
point | zahrotit
point | bod
point | hrot
point | místo
point | předmět (diskuse ap.)
point | tečka
point (contact) transistor | hrotový tranzistor
point (decimal) | čárka (desetinná)
point (decimal) | desetinná tečka
point (in wiring) | vývod (elektroinstalace)
point and click (with mouse) | ukázat a kliknout (myší)
point angle (drill) | vrcholový úhel (vrtáku)
point at | ukázat na
point at issue | sporný bod
point-at-a-time scanning | skenování po bodech
point availability | okamžitá pohotovost
point bearing | hrotové ložisko
point-blank | přímý (bez okolků)
point brilliance | bodový jas
point brilliance | svit
point-by-point calculation method | bodová metoda výpočtu (bod po bodě)
point-by-point method (lighting calculation) | bodová metoda (výpočtu osvětlení)
point charge | bodový náboj
point contact | hrotový kontakt
point contact diode | hrotová dioda
point-contact rectifier | hrotový usměrňovač
point control switch | koncový spínač jazyku výměny
point defect | bodová porucha
point defect | bodová vada (kaz)
point detection equipment | detektor pro místní měření
point detector | bodový hlásič
point detector | snímač polohy jazyka (výměny)
point diagram | bodový graf
point discharge | hrotový výboj
point discontinuity | bodová nespojitost
point drift | bodový drift
point drift | drift pracovního bodu (měřicího přístroje)
point electrode | hrotová elektroda
point-focus collector | kolektor s bodovým ohniskem (solární)
point gap | hrotové jiskřiště
point image | bodové zobrazení
point impressions | bodový tisk (zapisovač)
point light source | bodový světelný zdroj
point lighting | bodové osvětlení
point lock | výhybkový závěr
point machine | přestavník
point mass | hmotný bod
point of action | působiště síly
point of application | bod působení
point of attachment (electric service) | konec elektrické přípojky
point of common coupling | bod propojení (dvou soustav)
point of common coupling (PCC) | společný napájecí bod
point of connection | přípojný bod
point of connection (POC) | místo připojení (na síť)
point of contact | dotykový bod
point of contact | kontaktní místo
point of coupling | místo připojení (na síť)
point of coupling (on PCB) | napájecí bod (desky s plošnými spoji)
point of coupling (PC) | napájecí bod
point of departure | výchozí bod
point of destination | cílový bod
point of discontinuity | bod nespojitosti
point of disturbance | místo rušení
point of entry | vstupní místo (port)
point of generating unit connection | místo připojení výrobny elektřiny
point of infinite speed | bod nekonečné rychlosti
point of inflection | inflexní bod
point of interconnection | předávací místo
point of intersection | průsečík
point of load | místo zátěže (na desce)
point of measurement | místo měření
point of measurement of controlled variable | místo měření regulované proměnné
point of observation | místo pozorování
point of origin | výchozí bod
point of reference | vztažný bod
point of sale | pokladna (v samoobsluze ap.)
point of sampling | okamžik vzorkování
point of saturation | bod nasycení
point of strike | místo úderu (blesku)
point of supply | předávací místo
point of suspension | závěsný bod
point of test | zkušební bod
point of time | okamžik
point of view | hledisko (názorové)
point-of-care | místo zdravotní péče
point-of-entry (PoE) | bod vstupu
point-of-entry (PoE) | místo průniku
point-of-sale terminal | pokladnový terminál
point-on-cycle controlled switching | synchronizované spínání
point out | poukázat na
point particle | bodová částice
point pattern | bodový vzor
point pole | bodový pól
point probe | hrotová sonda
point provided with two types of traction current | trakční přepojovací stanice
point release button | tlačítko pro uvolnění výhybky
point shifting | posunutí řádové čárky
point smoke detector | bodový hlásič kouře
point sound source | bodový zdroj zvuku
point source | bodový zdroj
point-source lamp | bodový zdroj světla
point source lithography system | litografické zařízení s bodovým zdrojem světla
point space | bodový prostor (afinní)
point spread function | funkce rozptylu bodu (zobrazování)
point switch box | přepínač měřicích míst
point target | bodový cíl
point target | bodový terč
point time (in CD and DAT system, P time) | start programu (v systému CD nebo DAT)
point to | ukazovat (ručička přístroje)
point-to-area communication | komunikace od bodu do oblasti
point-to-multipoint | od bodu k více bodům
point-to-multipoint communication | komunikace od bodu k více bodům
point-to-multipoint ISDN connection | spojení ISDN od bodu k více bodům
point-to-multipoint network (P2MP, wireless) | síť point-to-multipoint (P2MP, bezdrátová)
point-to-plate discharge | výboj hrotu proti desce
point-to-point | dvoubodový
point-to-point circuit | dvoubodové propojení
point-to-point communication | komunikace mezi dvěma body
point-to-point configuration | dvoubodová konfigurace
point-to-point configuration | dvoubodové uspořádání
point-to-point configuration | uspořádání bod- bod
point-to-point connection | dvoubodové spojení
point-to-point control | řízení od bodu k bodu (polohy)
point-to-point discharge | výboj hrotu proti hrotu
point-to-point ISDN connection | spojení ISDN mezi dvěma body
point-to-point link | dvoubodový spoj
point-to-point link | spoj mezi dvěma body
point-to-point network | dvoubodová síť
point-to-point positioning | polohování od bodu k bodu
point-to-point protocol (PPP) | protokol komunikace bod- bod (PPP)
point-to-point resistance | odpor mezi dvěma body
point-to-point soldered wiring | dvoubodový pájený spoj (drátový)
point-to-point test | dvoubodová zkouška
point-to-point topology | dvoubodová topologie
point-to-point traffic | provoz mezi dvěma body
point-to-point wire connection | dvoubodové propojení vodičem
point-to-point wiring | přímé drátování (vrabčí hnízdo)
point-to-point wiring | přímý dvoubodový spoj (drátový)
point transducer | bodový převodník
point vision | vidění bodového zdroje
point welding | bodové svařování
pointed | zahrocený
pointed mitre cut | pokosný řez
pointed peaky pulse | ostrý hrotový impulz
pointed pliers | úzké ploché kleště
pointer | ručička (přístroje)
pointer | směrník
pointer | ukazatel
pointer (graphics) | ukazovátko (znak na displeji)
pointer array | pole ukazatelů
pointer deflection | výchylka ručičky
pointer galvanometer | ručkový galvanometr
pointer instrument | ručičkový přístroj
pointer instrument | ručkové měřidlo
pointer reading | odečet (na ručkovém měřidle)
pointer register | číselníkové počitadlo
pointer return | návrat ručičky
pointer stop | doraz ručkového měřidla
pointer-type frequency meter | ručkový kmitoměr
pointer-type instrument | ručkový přístroj
pointer-type register | číselníkové počitadlo
pointing | hrotování
pointing | směřující k
pointing applicator | aplikátor s ukazovátkem
pointing axis | osa směrování
pointing device | ukazovátko (přístroj)
pointing device (moves symbol on display) | ovladač (pohyb symbolu na displeji)
pointing device (moves symbol on display) | ukazovací zařízení
pointing tool | ukazovací přístroj
pointless | nesmyslný
points (pair of points) | výhybka
points indication signal | návěst na výhybce
points module | výhybkový modul
poise | poise (jednotka viskozity)
poison (for sensor) | otrava (pro senzor)
poisoning | otrava
Poisson distribution | Poissonovo rozdělení
Poisson traffic | Poissonův provoz
poke point | kurzor (na displeji se světelným perem)
poke through | propíchnutí (izolace)
polar | polární
polar | pólový
polar axis | osa pólu
polar cap | polární čepička
polar cap absorption (PCA) | absorpce v polární čepičce
polar capacitor (electrolytic) | polární kondenzátor
polar coordinate | polární souřadnice
polar current | dvojí proud (telegrafie)
polar-current line | vedení systému s dvojím proudem
polar-current signalling | signalizace dvojím proudem
polar curve of luminous intensity | křivka svítivosti (v polární rovině)
polar DC system | systém s dvojím proudem (dálková signalizace)
polar diagram | polární graf
polar display | polární zobrazení (v polární rovině)
polar matter | polární látka
polar mode | polární vid
polar-modulation system (for stereophonic broadcasting) | systém s polární modulací (pro stereofonní vysílání)
polar moment of inertia | polární moment setrvačnosti
polar orbit (of satellite) | polární oběžná dráha (družice)
polar orbiting satellite | polární družice
polar pattern | polární diagram (vyzařovací charakteristika)
polar plot | charakteristika v polární rovině
polar plot | polární diagram
polar radiation pattern | polární vyzařovací diagram
polar reflection curve | polární charakteristika odrazivosti
polar relay | polarizované relé
polar robot | sférický robot
polar solvent | polární rozpouštědlo
polar solvent | polární rozpouštědlo
polar transmission | bipolární přenos (trojstavový)
polar vector | polární vektor
polarimeter | polarimetr
polarisation (see polarization) | polarizace
polarising device | kódovací díl
polarity | polarita
polarity evaluation | vyhodnocení znaménka
polarity indicator | indikátor polarity
polarity inverting | změna znaménka
polarity of contact | polarita kontaktu
polarity of impulse | polarita impulzu
polarity reversal | reverzace pólů
polarity reversal | změna polarity
polarity reversal | změna znaménka
polarity reversal (by switching) | obrácení polarity (přepnutím)
polarity reversal protection | ochrana proti přepólování
polarity reversal voltage | reverzační napětí
polarity reverser | reverzační přepínač
polarity test | zkouška polarity
polarizability | polarizovatelnost
polarizable | polarizovatelný
polarization | polarizace
polarization | polarizace (dvou protikusů)
polarization | polarizační
polarization (of electromagnetic wave) | polarizace elektromagnetické vlny
polarization absorption current | polarizační absorpční proud
polarization angle | polarizační úhel
polarization axis | osa polarizace
polarization beam splitter | polarizační dělič (svazku)
polarization beat length | polarizační záznějová délka
polarization charge | polarizační náboj
polarization controller | ovládač polarizace
polarization coupling loss (due to propagation effects) | ztráty polarizační vazbou (způsobené vlivem šíření)
polarization crosstalk | polarizační přeslech
polarization current | polarizační proud
polarization curve | polarizační křivka
polarization decoupling ratio (of antenna) | polarizační oddělovací poměr (antény)
polarization degree | stupeň polarizace
polarization dependent | závislý na polarizaci
polarization-dependent | polarizačně závislý
polarization dependent centre wavelength (PDCW) | polarizačně závislá střední vlnová délka
polarization-dependent gain (PDG) | polarizačně závislý zisk
polarization dependent isolation (PDI) | polarizačně závislá izolace
polarization dependent loss (PDL) | polarizačně závislý útlum
polarization dependent reflectance | polarizačně závislá odrazivost
polarization dichroism (of optical fibre) | polarizační dichroismus (v optickém vlákně)
polarization dispersion | polarizační rozptyl
polarization diversity reception | polarizační výběrový příjem
polarization eigenstates | polarizační vlastní stavy
polarization ellipse | polarizační elipsa
polarization index | polarizační index
polarization index test | měření polarizačního indexu
polarization isolation | polarizační izolace
polarization maintaining | zachovávající polarizaci
polarization-maintaining fibre (PMF) | vlákno zachovávající polarizaci (PMF)
polarization maintaining fibre branching device | odbočnice zachovávající polarizaci (pro optická vlákna)
polarization maintaining optical fibre | optické vlákno zachovávající polarizaci
polarization match | polarizační přizpůsobení
polarization method | polarizační metoda
polarization method | způsob kódování (kulatých zásuvek a vidlic)
polarization mode | polarizační vid
polarization mode dispersion | polarizační vidová disperze
polarization mode dispersion (PMD) | polarizační disperze
polarization modulator | polarizační modulátor
polarization of antenna (in given direction) | polarizace antény (v daném směru)
polarization of medium | polarizace prostředí
polarization photometer | polarizační fotometr
polarization plane | polarizační rovina
polarization potential | polarizační potenciál
polarization process | polarizační proces
polarization ratio | polarizační poměr
polarization ratios | polarizační poměry
polarization resistance | polarizační odpor
polarization transformer | polarizační transformátor
polarization voltage | polarizační napětí
polarization-dependent optical isolator | polarizačně závislý optický izolátor
polarize | polarizovat (se)
polarize (in electrostatics) | polarizovat (v elektrostatice)
polarized | polarizovaný
polarized (electrolytic) capacitor | polarizovaný (elektrolytický) kondenzátor
polarized AC relay | polarizované střídavé relé
polarized adaptor | polarizovaný adaptér
polarized circuit-breaker (DC) | polarizovaný vypínač (SS)
polarized component | polarizovaná součástka (vývody +,-)
polarized contact | polarizovaný magneticky ovládaný kontakt
polarized DC relay | polarizované stejnosměrné relé
polarized double-biased relay | polarizované relé s magnetickým přidržením
polarized drainage | polarizovaná drenáž
polarized electric drainage | polarizovaná elektrická drenáž
polarized electrode | polarizovaná elektroda
polarized electromagnet | polarizovaný elektromagnet
polarized elementary relay | polarizované elementární relé
polarized glasses | polarizované brýle
polarized headlight | polarizační světlomet
polarized instrument | polarizovaný přístroj
polarized lampholder | polarizovaná objímka
polarized light | polarizované světlo
polarized moving-iron instrument | polarizovaný elektromagnetický měřicí přístroj
polarized plug | polarizovaná vidlice (ochrana proti přepólování)
polarized radiation | polarizované záření
polarized relay (DC) | polarizované relé
polarized return-to-zero recording | polarizovaný záznam s návratem k nule
polarized ringer | telefonní zvonek na střídavý proud
polarized slot | kódovaná pozice (pro kartu)
polarized system (terminals and conductors L, N) | polarizovaná síť (svorky a vodiče L, N)
polarized wave | polarizovaná vlna
polarizer | polarizátor
polarizing fibre | polarizační vlákno
polarizing field | předmagnetizace
polarizing glasses | polarizační brýle
polarizing light-guide film | polarizační světlovodná vrstva
polarizing light-guide plate | polarizační světlovodná deska
polarizing magnet | polarizační magnet
polarizing notch | klíčovací drážka
polarizing pin | klíčovací kolík (vidlice)
polarizing power supply | napájení pro polarizaci
polarizing prism | polarizační hranol
polarizing quantity | polarizační veličina
polarizing slot | klíčovací drážka
polarizing spectacles | polarizační brýle
polarogram | polarogram
polarograph | polarograf
polarographic | polarografický
polarography | polarografie
Polder's tensor permeability | Polderův tenzor permeability
pole | pól
pole | sloup
pole | tyč
pole (in electric traction) | stožár
pole (of CBE) | pól (jističe CBE)
pole (of circuit-breaker) | pól jističe
pole (of DC line) | pól (stejnosměrného elektrického vedení)
pole (of DC system) | pól (stejnosměrné elektrické sítě)
pole (of equipment) | pól (zařízení)
pole (of switch) | pól (spínače)
pole amplitude modulated winding | vinutí s pólově amplitudovou modulací
pole amplitude modulation (PAM) | modulace amplitudy pólu (motoru)
pole amplitude-modulated motor | motor s modulací amplitudy pólu
pole arc | pólový oblouk
pole arc/pole pitch ratio | pólové krytí (činitel)
pole arm | příčník (stožáru)
pole assignment | přiřazení pólů
pole body | pólové jádro
pole body insulation | izolace pólového jádra
pole butt | pata sloupu
pole centres distance | rozteč pólů (spínače)
pole change-over switch | přepínač pólů
pole changer | měnič pólů
pole changing | přepólování
pole-changing contactor | stykač pro přepínání pólů
pole-changing control | řízení změnou počtu pólů
pole-changing motor | motor s přepínáním pólů
pole-changing multispeed motor | víceotáčkový motor s přepínáním pólů
pole-changing shaded-pole motor | motor s přepínáním pólů s dělenými póly
pole-changing speed control | řízení otáček přepínáním pólů
pole-changing speed control | řízení rychlosti přepínáním pólů
pole-changing starter | spouštěč s přepínáním počtu pólů
pole changing switch | přepínač pólů (počtu pólů)
pole-changing winding | Dahlanderovo vinutí
pole-changing winding | přepínatelné vinutí
pole clamp | svorka (pólová)
pole clearance | pólová rozteč
pole climbers | stoupací železa
pole-coil distribution | rozložení pólové cívky
pole column | pólový sloupek
pole conductor (DC, see line cond.) | krajní vodič (DC, viz vodič vedení)
pole core | pólové jádro
pole core cross-bar | příčka pólového jádra
pole count | počet pólů
pole cover | kryt sloupu
pole coverage | krytí pólu
pole current balancing | vyrovnání proudů pólu
pole damping grid | pólová tlumicí mřížka
pole discrepancy | nesoučasnost spínání pólů
pole distance | vzdálenost pólů
pole distance | vzdálenost sloupů (venkovního vedení)
pole edge | hrana pólu
pole end plate | krajní plech pólu
pole extension | pólový nástavec
pole face | plocha pólu
pole face bevel | zkosení pólu
pole-face factor | činitel pólového nástavce
pole face shaping | zakřivení povrchu pólu
pole-face vertex | vrcholový bod pólu
pole flange | pólová příruba (cívky)
pole flux | tok pólu
pole footing | pata sloupu
pole foundation | základ stožáru
pole gap | pólová mezera
pole grouping | seskupení pólů
pole head | pólový nástavec
pole hook | zajišťovací hák
pole horn | pólový nástavec
pole indicator | zkoušečka pólů
pole keeper ring | pólový prstenec
pole lamination | plech pólu
pole lamination | pólový plech
pole lamp | stojanové svítidlo
pole leakage | rozptyl pólu
pole leakage factor | činitel rozptylu pólu
pole length | délka pólu
pole line | sloupové vedení
pole line fittings | armatury venkovních vedení
pole modulation | modulace pólu (motoru)
pole-mount transformer | transformátor s montáží na sloup
pole-mounted cable distribution cabinet | stožárová kabelová rozvodná skříň
pole-mounted substation | stožárová distribuční stanice
pole-mounted switch | sloupový vypínač
pole-mounted switchgear and controlgear | stožárový rozváděč
pole-mounted transformer | transformátor s montáží na stožár
pole-number ratio | poměr počtu pólů
pole of contactor | proudová dráha stykače
pole of magnet | pól magnetu
pole of semiconductor group | pól polovodičové skupiny měniče
pole of switching device | pól spínacího přístroje
pole pair | pólpár
pole pair number | počet pólpárů
pole-pair ratio | poměr pólpárů
pole piece | pólový nástavec
pole-piece lens | čočka pólového nástavce
pole pillar | pólový sloupek
pole pitch | pólová rozteč
pole pitch factor | činitel překrytí pólů
pole platform | plošina na sloupu
pole punching | pólový plech (ražený)
pole retriever | stahovák tyče (sběrače)
pole reversal | přepólování
pole ring | kotevní objímka sloupu
pole shaft | dřík stožáru
pole shank | dřík stožáru
pole shank | jádro pólu
pole shape | tvar pólu
pole-shifting transformation | transformace posouvající póly (přenosu)
pole shim | vyrovnávací pólový plech
pole shoe | pólový nástavec
pole-shoe skewing | zešikmení pólového nástavce
pole slipping | pólový skluz (synchronního stroje)
pole-space magnet (of rotor) | povrchový magnet (rotoru)
pole spacer | rozpěrka mezi póly
pole span | pólový oblouk
pole spider | rotorová hvězdice
pole stamping | pólový plech
Pole Star | Polárka
pole stretching | roztažnost pólu
pole substation | sloupová trafostanice
pole support | pólová podpěra
pole surface losses | ztráty na povrchu pólu
pole terminal | pólová svorka
pole tips | hrany pólu
pole tips | pólové nástavce
pole top | vrchol sloupu
pole top cover | kryt vrcholu sloupu
pole transformer | stožárový transformátor
pole trolley | tyčový sběrač
pole turret | pólový nástavec
pole-type disconnector | sloupový odpojovač
pole-type horn-gap switch | stožárový vypínač s růžky
pole type isolator | sloupový odpojovač
pole-type transformer | stožárový transformátor
pole unit | pól (část spínače)
pole voltage | pólové napětí
pole wheel | magnetové kolo
pole wheel | rotor
pole winding | vinutí pólu
pole zero | nulový pól
pole-zero cancellation | kompenzace pólů a nul
pole-zero configuration | rozložení pólů a nul
policy | pojistná smlouva
policy | politika (souhrn pravidel)
poling process | polarizační proces
poling switch | přepínač pólů
polish | leštit
polish | leštidlo
Polish notation | polský zápis (prefixový)
polished | leštěný
polisher | leštička
polishing | lešticí
polishing machine | leštička
polishing machine of spherical crystals | bruska (leštička) kulových monokrystalů
poll | dotazovat (na mínění)
poll | průzkum (veřejného mínění)
poll | výzva
poll list | seznam výzev
poll state | stav výzev
polled response (master-slaves) | odezva na posloupnou výzvu (podřízené stanice)
polling | dotazování
polling | polling
polling | posloupnost výzev (k vysílání ap.)
polling | systém výzev
polling | výzva k vysílání (cyklická)
polling | vyzývání
polling call | výzva k vysílání
polling list | seznam výzev
polling mode | režim výzev
polling phase | fáze výzev
polling rate | četnost výzev
polling-selecting mode | režim výzev a voleb
polling signal | signál výzvy
polling system | systém cyklických výzev
polling telecontrol system | systém výzev dálkového ovládání
pollutant | znečišťující
pollutant | znečišťující látka
pollutant emission | znečišťující emise
pollutant load | zatížení znečištěním
pollutants (emitted in the air) | exhalace
pollute | znečišťovat
polluted | znečištěný
polluter pays principle | princip zpoplatnění znečišťovatelů
pollution | znečištění
pollution degree | stupeň znečištění
pollution emitter | znečišťovatel
pollution flashover | přeskok při znečištěném povrchu
pollution layer | vrstva znečištění
pollution level | úroveň znečištění
pollution severity | závažnost znečištění
pollution severity level | úroveň závažnosti znečištění
pollution source | zdroj znečištění
poloidal coil | poloidní cívka (dipólové mg. pole)
poly | více-
poly (polycristaline silicon) | vrstva polykrystalického křemíku
polyacrylate | polyakrylát
polyamide | polyamid
polyamide resin | polyamidová pryskyřice
polycarbonate | polykarbonát
polychlorinated benzene | polychlorbenzen
polychlorinated benzene | polychlorovaný benzen
polychlorinated biphenyl (PCB) | polychlorovaný bifenyl (PCB)
polychloroprene | polychloroprén
polychloroprene-insulated cable | kabel s pryžovým pláštěm
polychloroprene-sheathed flexible cable | kabel s pryžovým pláštěm pro pohyblivé uložení
polychromatic | mnohobarevný
polychromatic mode | polychromatický režim
polychromator | polychromátor
polychromic | mnohobarevný
polychromy | mnohobarevnost
polycrystal mineral scintillator detector | polykrystalický anorganický scintilační detektor
polycrystaline deposit | polykrystalické vylučování (galvanizace)
polycrystalline semiconductor rectifier | polykrystalický polovodičový usměrňovač
polycrystalline silicon | polykrystalický křemík
polycrystalline substrate | polykrystalický substrát
polydisk filter | vícekotoučový filtr
polyenergetic radiation | polyenergetické záření
polyester | polyester
polyester base | polyesterová podložka
polyester dielectric | polyesterové dielektrikum
polyester film tape | polyesterová páska
polyester resin | polyesterová pryskyřice (nenasycená)
polyester-resin impregnated prepreg | polyesterový laminát
polyester-resin-impregnated | napuštěný polyesterovou živicí
polyethylene | polyetylen (viz také polyethylen)
polyethylene (PE) | polyethylen (PE)
polyethylene cable sheath | polyethylenový plášť kabelu
polyethylene-insulated | s polyethylenovou izolací
polyethylene isolating compound | polyethylenová izolační zalévací hmota
polyethylene paper | polyethylenový papír
polyethylene-terephtalate paper | polyethylentereftalátový papír
polyfuse (polysilicon) | pojistka z polykrystalického křemíku (paměti PROM)
polygon | mnohoúhelník
polygon characteristic | lomená charakteristika
polygon connection | zapojení do mnohoúhelníku
polygon curve | lomená čára
polygon curve block | modul lomené čáry
polygon curve characteristic | lomená čára charakteristiky
polygon fill | mnohoúhelníková výplň
polygon mesh | polygonální síť
polygon m-phase winding | polygonální m-fázové vinutí
polygonal coil | mnohoúhelníková cívka
polygonal connection | zapojení do mnohoúhelníku
polygonal equipment | polygonální trolejové vedení
polygonal equipment | trolejové vedení zavěšené na nosné síti
polygonal line | lomená čára
polygonal tripping area | oblast vypínání ohraničená lomenou čarou
polygonal tripping characteristic | lomená vypínací charakteristika
polygonal voltage | polygonální napětí
polygraph | detektor lži
polygraph | polygraf (vícekanálový záznamník)
polygrid network (AmE) | polygonální síť
polyhedral angle | kout mnohostěnu
polyhedron | mnohostěn
polyimide | polyimid
polyimide attach | polyimidové přichycení (čipu)
polyimide carrier | polyimidový nosič
polyimide resin | polyimidová pryskyřice
polyionic | polyionický
polyline | lomená čára
polyline bundle table | tabulka svazku lomených čar
polyline function block | funkční modul lomené čáry
polymarker | polymarker (grafická značka sledu bodů)
polymer | polymer
polymer | polymerní
polymer | polymerový (z polymeru)
polymer blend | směs polymerů
polymer dispersed liquid crystal | polymerní disperze kapalného krystalu
polymer electrolyte fuel cell | palivový článek s polymerním elektrolytem
polymer electronics | polymerová elektronika
polymer-housed arrester | omezovač s polymerovým pláštěm
polymer-housed arrester | omezovač v polymerovém plášti
polymer-housed arrester | svodič v polymerovém plášti
polymer housed surge arrester | omezovač přepětí s polymerovým pláštěm
polymer ink | polymerní barvivo (roztok, inkoust)
polymer LED | polymerová LED dioda
polymer light-emitting diode | polymerová LED dioda
polymer material | polymerní materiál
polymer optical fibre | polymerní optické vlákno
polymer organic light emitting diode | polymerní organická dioda LED
polymer resist | polymerový rezist
polymerase chain reaction (PCR) | polymerázová řetězová reakce (PCR)
polymeric insulator | polymerový izolátor
polymeric positive temperature coefficient device (PPTC) | vratná pojistka (PPTC)
polymerize | polymerovat
polymerized rosin | polymerovaná kalafuna
polymethacrylate | polymetakrylát
polymorphic | mnohotvárný
polynomial | mnohočlenný
polynomial code | polynomický kód
polyolefin oil | polyolefinový olej
polyphase | vícefázový
polyphase chopper | vícefázový střídač
polyphase circuit | vícefázový obvod
polyphase commutator motor | vícefázový komutátorový motor
polyphase commutator series motor | vícefázový sériový komutátorový motor
polyphase commutator shunt motor | vícefázový derivační komutátorový motor
polyphase converter | vícefázový řízený usměrňovač
polyphase current | vícefázový proud
polyphase device | vícefázový spotřebič
polyphase element | vícefázový prvek
polyphase induction motor | vícefázový asynchronní motor
polyphase instrument | vícefázový měřicí přístroj
polyphase line | vícefázové vedení
polyphase-line conductor | vodič vedení (vícefázového)
polyphase-line current | proud vícefázového vodiče
polyphase linear quantity | vícefázová lineární veličina
polyphase line-to-line voltage | sdružené napětí vícefázové soustavy
polyphase line-to-neutral voltage | fázové napětí vícefázové soustavy
polyphase machine | vícefázový stroj
polyphase motor | vícefázový motor
polyphase network | vícefázový obvod
polyphase neutral point (connected to neutral conductor) | uzel (připojený k nulovému vodiči)
polyphase neutral point (connected to neutral conductor) | vícefázový nulový bod (připojený k nulovému vodiči)
polyphase node | uzel vícefázové soustavy
polyphase port | vícefázový vstup/výstup
polyphase power system | vícefázová síť
polyphase rectifier | vícefázový usměrňovač
polyphase series commutator motor | vícefázový sériový komutátorový motor
polyphase source | vícefázový zdroj
polyphase system | vícefázová soustava
polyphase voltage source | vícefázový zdroj napětí
polyphase watt-hour meter | vícefázový elektroměr
polyphase winding | vícefázové vinutí
polyprocessor system | víceprocesorový systém
polypropylene | polypropylen
polypropylene paper | polypropylenový papír
polysilicon | polykrystalický křemík
polysilicon fuse | pojistka z polykrystalického křemíku (paměti PROM)
polystyrene | polystyren
polystyrene-film capacitor | polystyrenový kondenzátor
polystyrene foam | polystyrenová pěna
polystyrene resin | polystyrolová pryskyřice
polytechnic | polytechnika
polytechnic | polytechnický
polyterephthalate | polytereftalát
polytetrafluoroethylene | polytetrafluorethylen
polytronic (polymer electronic) | polytronika (elektronika na bázi polymerů)
polyurethane (PUR) | polyuretan
polyurethane foam | polyuretanová pěna
polyurethane-sheathed flexible cable | kabel s polyuretanovým pláštěm pro pohyblivé uložení
polyvinyl acetate | polyvinylacetát
polyvinyl chloride (PVC) | polyvinylchlorid (PVC)
pondage power station | malokapacitní akumulační elektrárna
ponderomotive law | pohybová rovnice
pony motor | roztáčecí motor
pool | spojit (zdroje, síly ap.)
pool | bazén
pool | jímka (nádrž)
pool | společný (fond)
pool cathode | kapalinová katoda (s jímkou)
pool cathode | rtuťová katoda
pool cooling | chlazení ponořením
pool management system | systém správy společného fondu (prostředků)
pool rectifier tube | usměrňovací výbojka se rtuťovou katodou
pooled test | kruhový test
pooling | sdružování
pooling | společné využívání
pooling block (of memory) | společná oblast (paměti)
poor audibility | špatná slyšitelnost
poor condition | bídný stav
poor conductor | špatný vodič (s velkou rezistivitou)
poor connection | vadný spoj
poor contact | špatný kontakt
poor efficiency | malá účinnost
poor quality | špatná kvalita
poor reception | špatný příjem
poor terminal connection | vadný svorkový spoj
poor visibility | slabá viditelnost
poorly accessible | těžko přístupný
pop | vybrat (data ze zásobníku)
pop | prásknutí
POP (Post Office protokol) | protokol pro e-mail na internetu (POP)
POP (power frequency overvoltage protective device) | POP (přepěťová ochrana proti přepětí v napájecí síti)
pop eliminator | odstraňovač praskání mikrofonu (z explozivních spoluhlásek)
pop filter | pop filtr (mikrofonu)
pop operation | operace vyjmutí
pop-out | vytržení
pop stack | zásobník
pop-up | vyskakovací
pop-up | vysunovací
pop-up lights | vyklápěcí světlomety
pop-up menu | vyskakovací menu
pop-up menu | vysouvací menu
pop-up window | vyskakovací okno (grafika)
popcorn maker | výrobník pražené kukuřice
popcorn noise | praskavý šum
pope of contacts | růžicový kontakt
poppet valve | talířový ventil
populate | obsadit (nosiči náboje ap.)
populate (with components) | osazovat (součástkami)
population | obsazení (objektu jedinci)
population | populace
population | základní soubor (statistika)
population as whole | celá populace (všichni)
population density | hustota obsazení
population difference | rozdíl v obsazení
population inversion | inverzní obsazení
population parameter | populační parametr (statistika)
population size | velikost souboru (statistického)
population stereotype | stereotyp skupiny obyvatelstva
porcelain | porcelán (jemný)
porcelain bushing | porcelánová průchodka
porcelain-housed arrester | omezovač s porcelánovým pláštěm
porcelain-housed arrester | omezovač v porcelánovém plášti
porcelain-housed arrester | svodič v porcelánovém plášti
porcelain insulator | porcelánový izolátor
porcelain lampholder | porcelánová objímka (žárovková)
porcupine heating element | ježkovitý topný článek
pore | pór
pore conduction | vedení proudu póry
porosity | poréznost
porosity | pórovitost
porous | pórovitý
porous absorber | porézní pohlcující materiál
porous bearing | spékané ložisko (porézní)
porous bearing bushing | spékané ložiskové pouzdro
porous-bronze bearing | ložisko ze spékaného bronzu
porous electrode | porézní elektroda
porous material | porézní materiál
porous surface | porézní povrch
porous transport layer | porézní transportní vrstva
port | bran
port | brána
port | brána (vláknová optika)
port | port
port | přípojka (CAMAC)
port | přípojný bod
port | přístav
port | ústí
port | vstup-výstup
port (of network) | brána (v síti)
port index table | indexová tabulka portu
port-level NAT (network address translation) | překlad síťové adresy na úrovni brány
port of destination | cílový přístav
port-of-entry (PoE) | vstup/výstup průnikem
port operation service | přístavní radioslužba
port pair | pár portů
port scanning | prohledávání portů
port station | přístavní stanice
portability | přenositelnost (softwaru ap.)
portable | přenositelný
portable | přenosný
portable and non-stationary use | přenosné a nestacionární používání
portable apparatus | přenosné zařízení
portable appliance | přenosný spotřebič
portable barrier | přenosná stínící bariéra
portable battery | přenosná baterie
portable cable reel | přenosná kabelová cívka
portable cable reel | přenosný kabelový naviják
portable cable reel | přenosný naviják (prodlužovacího přívodu)
portable cell | přenosný článek
portable child-appealing luminaire | přenosné dětské svítidlo (s motivem pro děti)
portable cold cathode luminaire | přenosné svítidlo pro světelný zdroj s chladnou katodou
portable computer | přenosný počítač
portable control operator | přenosný ovladač
portable control operator | ruční ovládací panel
portable document format (PDF) | přenosný formát dokumentů (PDF)
portable earth interrupter tool | přenosný přístroj pro odpojení uzemnění
portable electric tool | elektrické nářadí (v rukou držené)
portable emergency luminaire | přenosné nouzové svítidlo
portable equipment | přenosné zařízení
portable equipment for earthing and short-circuiting | přenosná uzemňovací a zkratovací souprava
portable equipment for earthing and short-circuiting | přenosné zařízení pro uzemňování a zkratování
portable fire extinguisher | přenosný hasicí přístroj
portable fuel cell power system | přenosný napájecí systém na palivové články
portable gamma back-scatter thickness meter | přenosný tloušťkoměr na principu zpětného rozptylu záření gama
portable hand-held equipment | přenosné příruční zařízení
portable hand-held equipment | v ruce držené zařízení
portable hand-held tool | přenosné ruční nářadí
portable heating tool | přenosné tepelné nářadí
portable instrument | přenosný přístroj
portable lamp | montážní svítidlo
portable luminaire | přemístitelné svítidlo
portable luminaire | přenosné svítidlo
portable measuring instrument | přenosný měřicí přístroj
portable medium | přenosné médium (datové)
portable mine luminaire | přenosné důlní svítidlo
portable motor-operated tool | elektrické nářadí
portable multimedia equipment | přenosná multimediální zařízení
portable number | přenositelné číslo
portable office machine | přenosný kancelářský stroj
portable peripheral | přenosná periferie
portable power supply station | přenosný stojan napájení
portable residual current device | přenosný proudový chránič
portable set | přenosná souprava
portable socket-outlet | pohyblivá zásuvka
portable socket-outlet | zásuvka pro pohyblivé přívody
portable software | přenositelný software
portable sound system | přenosný zvukový systém
portable stand-alone fuel cell power system | přenosný samostatný napájecí zdroj s palivovými články
portable standard watt-hour meter | přenosný etalonový elektroměr
portable station | přenosná stanice
portable tachometer | ruční tachometr
portable telephone | přenosný telefon
portable television camera | přenosná televizní kamera
portable tool | přenosné nářadí
portable tool (electrical) | ruční nářadí (elektrické)
portable transformer | přenosný transformátor
portable trigger device | přenosné aktivační tlačítko (bezdrátové)
portable trigger device | přenosné aktivační zařízení (poplachu ap.)
portable tv set | přenosný televizor
portable unit | přenosný modul
portable use | přenosné používání
portable X-ray generator | přenosný rentgen
portal (access) | portál (vstupu, vjezdu)
portal (in network) | portál (v síti)
portal actuation | aktivování portálu
portal actuator | aktor místa přístupu
portal crane | portálový jeřáb
portal image | portálový obraz (medicínská technika)
portal imaging | portálové zobrazování (medicínská technika)
portal monitor | portálový monitor
portal structure (in electric traction) | brána (elektrická trakce)
portal support | portál (venkovní vedení)
portal-type steel tower | portálový stožár (ocelový)
portative force | nosnost (jeřábového magnetu)
portboard (side) | levá strana (lodi, letadla)
ported number | přenesené číslo
portfolio | portfolio (cíleně sestavený soubor projektů a aktivit)
portfolio | portfolio (soubor aktiv)
portion | část
portrait format (page) | formát na výšku (stránky)
portrait page format | formát stránky na výšku
portrait page format | vertikální formát stránky
portrayal | znázornění (informace)
pose | poloha
pose | postoj (poloha a orientace)
pose accuracy | přesnost polohy
pose overshoot | překmit polohy
pose repeatability | opakovatelnost polohy
pose stabilization time | čas stabilizace polohy
pose tolerance ahead of drive-in | tolerance polohy před přísunem
pose-to-pose control | řízení bod po bodu
pose tracking system | systém sledování pozice
position | nastavit polohu
position | polohovat
position | poloha
position | pozice
position | stanovisko
position | umístění
position (of rotary switch) | poloha (otočného spínače)
position (of switch) | poloha (spínače)
position accuracy | přesnost polohy
position actual value | skutečná hodnota polohy
position algorithm | algoritmus polohování
position algorithm | polohovací algoritmus
position allowance | přídavek na polohu
position calculator | kalkulátor polohy
position code | kód polohy
position control | ovládání polohy
position control | řízení polohy
position control loop | polohová regulační smyčka
position control module | polohovací modul
position-controlled | polohově řízený
position controller | polohový regulátor
position counter | polohový čítač
position data | polohová data
position decoder | dekodér polohy
position-dependent control | polohové ovládání
position-dependent control | polohový ovladač
position detection | detekce polohy
position detector | polohový spínač
position detector | snímač polohy
position deviation | odchylka polohy
position encoder | kodér polohy
position encoder | snímač polohy
position error | chyba polohy
position error | proporcionální odchylka (P regulátoru)
position fault | chyba polohy
position feedback | polohová zpětná vazba
position finder | lokátor
position finding | stanovení polohy
position fixing | lokalizace
position fixing | určení polohy
position four-vector | polohový čtyřvektor
position indicating device | ukazatel polohy
position indication | indikace polohy (spínače)
position indicator | ukazatel polohy
position influence | vliv místa (na měření)
position light | obrysové světlo
position light | polohové světlo
position light signal | polohové světelné návěstidlo
position loop | polohová smyčka (regulační)
position mark | polohová značka
position measurement | snímání polohy
position measuring | měření polohy
position measuring assembly | sestava pro měření polohy
position measuring system | systém měření polohy
position meter | měřič polohy
position of burning | poloha při hoření (výbojky)
position of equilibrium | rovnovážná poloha
position of normal use | poloha při používání
position of push-button switch | poloha tlačítkového spínače
position of rest | klidová poloha
position of rotary switch | poloha otočného spínače
position of toggle switch | poloha páčkového spínače
position pickup | snímač polohy
position reference | referenční hodnota polohy
position reference point | polohový referenční bod
position reference value | referenční hodnota polohy
position report | hlášení polohy
position-scheduled control | řízení s plánováním polohy
position sensing | snímání polohy
position-sensitive | citlivý na umístění
position-sensitive semiconductor detector | polohově citlivý polovodičový detektor
position sensor | snímač polohy
position servo control | regulátor polohy
position servo loop | polohová regulační smyčka
position set-point | nastavená hodnota polohy
position signal | polohový signál
position-signalling device | ukazatel polohy
position switch | polohový spínač
position switch for safety purposes | bezpečnostní polohový spínač
position switch with positive opening operation | polohový spínač s nuceným rozpínáním
position tolerance in the start position | tolerance polohy v počáteční pozici
position tracking | sledování polohy
position transducer | převodník polohy
position transmitter | vysílač polohy
position value | skutečná hodnota polohy
position vector | polohový vektor
positional | polohový
positional accuracy | přesnost polohování
positional checking | kontrola polohy
positional deviation | odchylka polohování
positional error | chyba polohování
positional error | chyba polohy
positional load characteristic | polohová zatěžovací charakteristika
positional notation | poziční zápis
positional representation | poziční znázornění
positional representation system | poziční číselná soustava
positional servosystem | polohový servosystém
positional tolerance | tolerance polohování
positional tolerance | tolerance polohy
positional variation | kolísání polohy
positional weight | váha pozice
positioned length | délka po umístění (teploměr)
positioner | polohovadlo (regulátor polohy)
positioner | pozicionér (regulátor polohy)
positioner | regulátor polohy
positioner (of crimping tool) | polohovač (krimpovacích kleští)
positioner (of valve) | pohon (ventilu, regulační)
positioner (of valve) | regulační pohon (ventilu ap.)
positioning | nastavení polohy
positioning | polohování
positioning accuracy | přesnost polohování
positioning aid | pomůcka pro polohování
positioning and measuring | nastavování polohy a odměřování
positioning axis | polohovací osa
positioning board | polohovací karta
positioning command | polohovací povel
positioning control | regulace polohy
positioning control | řízení polohy
positioning control loop | polohovací regulační obvod
positioning control system | řídicí systém nastavování polohy
positioning controller | regulátor polohy
positioning drive | polohovací pohon
positioning element | polohovací člen
positioning error | odchylka polohování
positioning force | polohovací síla
positioning increment | polohovací přírůstek
positioning insulating tower | umísťovací izolační věž
positioning module | polohovací modul
positioning motor | polohovací motor
positioning of signals | rozmístění návěstidel
positioning PCB (printed-circuit board) | polohovací karta
positioning range | rozsah polohování
positioning rate | rychlost polohování
positioning roller | polohovací válečková dráha
positioning roller table | polohovací válečkový stůl
positioning system | polohový systém
positioning system | polohovací systém
positioning system | systém pro určování polohy
positioning table | polohovací stůl
positioning task | polohovací úloha
positioning time | doba nastavení polohy
positioning tolerance | tolerance polohování
positioning valve | polohovací ventil
positive | pozitiv
positive | kladný
positive | pozitivní
positive | určitý
positive acknowledgement | kladné potvrzení
positive-acting resist | pozitivně pracující rezist
positive-action contact | nuceně spínaný kontakt
positive biometric claim | pozitivní biometrické tvrzení
positive booster | posilovač
positive-breakdown resistance | kladný průrazný odpor (tyristoru)
positive brush | kladný kartáč (plusový)
positive charge | kladný náboj
positive column | kladný sloupec (výboje v plynu)
positive component | sousledná složka
positive component of three-phase system | sousledná složka třífázové soustavy
positive conductor | kladný vodič
positive creep | kladný plazivý závěrný proud (polovodiče)
positive crest | kladný vrchol
positive definite matrix | pozitivně definitní matice
positive difference | kladný rozdíl
positive-displacement blower | pouzdrové dmýchadlo (měchy)
positive displacement compressor | výtlačný kompresor
positive displacement flowmeter | objemový průtokoměr
positive downward flash | kladný blesk mrak-zem
positive drive | nucený pohon (spínače)
positive drive | pevný pohon (spínače)
positive edge | kladná hrana (impulzu)
positive electric charge | kladný elektrický náboj
positive electrode | kladná elektroda
positive energy (see delivered energy) | dodaná energie (ze sítě do přípojky)
positive feedback | kladná zpětná vazba
positive glow | anodové záření
positive-going edge | kladná hrana
positive-going pulse | kladný impulz
positive-going transition | kladný přechod (přechodový jev)
positive grip clamp stick head | háček na kroužky
positive half-wave | kladná půlvlna
positive image | pozitivní obraz
positive impedance converter | pozitivní impedanční konvertor
positive impulse | kladný impulz
positive impulse | kladný ráz
positive in sign | kladný (s kladným znaménkem)
positive integer | kladné celé číslo
positive justification | kladné vyrovnávání
positive let-through level | kladné omezené napětí (svodiče přepětí ap.)
positive level | kladná úroveň
positive logic | kladná logika
positive matrix | pozitivní matrice (galvanotechnika)
positive mechanical action | nucené mechanické působení
positive mechanical action | pozitivní mechanické působení (méně vhodné)
positive mode | nucený způsob (ovládání)
positive mode | pozitivní způsob (méně vhodné)
positive mode actuation | nucené ovládání
positive mode display (LCD) | displej s předním osvětlením (LCD)
positive modulation (in television) | pozitivní modulace (v televizi)
positive motion | nucený pohyb
positive-negative action | kladná a záporná funkce
positive negative justification | kombinované vyrovnávání
positive-negative three-step action | třípolohová funkce (regulátoru, s nulovou polohou)
positive no-slip drive | nucený pohon (bez prokluzu)
positive off-state voltage | kladné blokovací napětí
positive opening | nucené rozpojení
positive opening action (of contact element) | nucené vypnutí (spínací části)
positive opening force | síla nuceného rozpojení
positive opening operation | nucené vypnutí
positive opening travel | dráha nuceného rozepnutí
positive operation | nucené spínání (spínacího prvku)
positive overshoot | kladný překmit
positive pattern | pozitivní obrazec
positive peak | kladný vrchol
positive phase difference | kladný fázový rozdíl
positive-phase sequence component | sousledná složka
positive-phase sequence relay | relé kladného sledu fází
positive picture | pozitivní obraz
positive plate | kladná deska
positive plate | kladná elektroda
positive pole | kladný pól
positive proof | přímý důkaz
positive pulse | kladný impulz
positive pulse stuffing | kladné vkládání impulzů
positive resist | pozitivní rezist (výroba DĚS)
positive ring | kladný kroužek (motoru)
positive scanning shift | kladný posuv rozkladu
positive sequence | kladný sled
positive-sequence | sousledný
positive-sequence armature winding resistance | sousledná složka odporu vinutí kotvy
positive sequence component | sousledná složka
positive-sequence coordinate of system of three phase quantities | složky sousledné třífázové soustavy veličin
positive-sequence current | proud sousledných složek
positive-sequence polyphase system | sousledná vícefázová soustava
positive-sequence power | sousledná složka výkonu
positive-sequence reactance | sousledná reaktance
positive sequence resistance | sousledná složka odporu
positive sequence resistance | sousledný odpor
positive-sequence short-circuit impedance | sousledná zkratová impedance
positive-sequence symmetrical components | symetrické sousledné složky
positive-sequence system | soustava sousledných složek
positive-sequence voltage system | sousledná soustava napětí
positive sign (+) | kladné znaménko (+)
positive slope | kladná strmost (charakteristiky)
positive step-function temperature coefficient thermistor (PTC) | termistor se skokovou změnou odporu s kladným teplotním součinitelem (PTC)
positive stop | kladný doraz
positive temperature coefficient (PTC) | kladný teplotní součinitel (PTC)
positive temperature coefficient resistor (PTC) | rezistor s kladným teplotním součinitelem (PTC)
positive temperature coefficient thermistor (PTC) | termistor s kladným teplotním součinitelem (PTC)
positive terminal | kladná svorka
positive terminal | kladný pólový vývod
positive test | pozitivní zkouška (zkušebnictví)
positive tolerance | plusová tolerance
positive top bevel angle | pozitivní úhel zešikmení horní plochy kartáče
positive transmission | přenos s pozitivní modulací (signálu)
positive valence | kladné mocenství
positive video signal | pozitivní obrazový signál
positive wire | kladný vodič
positive/zero/negative justification | kladné/nulové/záporné vyrovnávání
positively charged | kladně nabitý
positively driven contact | nuceně spínaný kontakt
positively driven operation | nucené spínání (kontaktů řídicích obvodů)
positron | pozitron
positron emission tomograph (PET) | pozitronový emisní tomograf (PET)
positron emission tomography (PET) | pozitronová emisní tomografie (PET)
possible explosion hazards | možné nebezpečí výbuchu
possible ignition source | možný zdroj vznícení
possible sunshine duration | možná doba slunečního svitu
post | odeslat
post | kolík (vývod)
post | koncovka vodiče
post | pošta
post | pozice (v zaměstnání)
post | sloup
post | sloupek
post | sloupek (na čipu)
post | stanoviště
post | dodatečný
post-filtering | výstupní filtrace
post (wire-wrap termination) | kolík (pro ovíjený spoj)
post-accelerator | urychlovací elektroda
post-amplification | dodatečné zesílení
post-arc conductivity | následná vodivost (po zhasnutí oblouku)
post-arc current | následný proud (po zhasnutí oblouku)
post baking | následné vypalování
post bracket | rameno (stožáru)
post commutation state dv/dt | kritická strmost napětí po komutaci (pouze pro střídavé napětí)
post curing | následné vytvrzování
post-deflection acceleration | urychlení po vychýlení
post-deflection acceleration factor | činitel dodatečného urychlení
post-deflection acceleration ratio | poměr dodatečného urychlení
post-deflection accelerator | elektroda pro dodatečné urychlení
post-deflection focusing | dodatečné zaostřování
post-development review | prověrka vývoje systému
post-dialling delay | čekání po volbě
post-dialling delay | zpoždění po volbě čísla
post-digitizing filter | výstupní filtr
post-drying | dosoušení
post dubbing | postsynchron
post-echo | post-echo
post-echo | zpožďovací echo
post-edit | posteditovat (strojový překlad)
post emergency state | stav následně po havárii
post-equalization | snímací korekce
post-event analysis | analýza po události
post-event history | historie po události
post-exposure baking | vytvrzení po expozici (fotorezist)
post-failure current | proud po poruše
post fault active power recovery | obnovení aktivního výkonu po odstranění poruchového stavu
post-ignition time | doba po zapálení
post-implementation review | prověrka realizace systému
post-impregnation | následné napuštění
post-injection voltage | napětí po injektování (dioda)
post-insulated connection | spoj s následnou izolací
post-insulated connection | spoj s následným izolováním (spojovaného místa)
post insulator | podpěrný izolátor
post insulator | staniční podpěrka (izolátor)
post-insulator assembly | sloup s podpěrkami
post insulator unit | díl staniční podpěrky
post length (wire-wrap termination) | délka kolíku (pro ovíjený spoj)
post-mortem analysis | analýza post mortem
post office box (PO-Box) | poštovní přihrádka (POB)
post office line | přípojné vedení (ústředny)
post-optimality analysis | postoptimalizační analýza
post-optimization | následná optimalizace
post oscillation | dokmitávání
post-payment | platba za odběr (za uplynulé období)
post-processing | následné zpracování
post processor | postprocesor
post-production | dodatečné režijní zpracování
post-production | postprodukce
post-production editing | dodatečné režijní zpracování
post-pulse oscillation | dokmit
post-purge time | doba odvětrání
post-ramp | po rozběhu
post-retrofit test | zkouška po retrofitu
post selected busy hour | hodina nejsilnějšího provozu
post-selection time | doba sestavování spojení po volbě
post-signal | dodatečný signál
post-tensioned concrete | dodatečně předpjatý beton
post-tested iteration (loop control) | podmínka po příkazu (řízení smyčky)
post-threshold amplification | zesílení za mezní hodnotou (vstupu)
post top column | dříkový stožár
post-top column | sloup s nástavcem (osvětlení)
post-top luminaire | sloupové nástavné svítidlo
post-top specular reflector luminaire | vrcholové sloupové zrcadlové svítidlo
post treatment | následné ošetření
post treatment | následné zpracování
post-trigger | následné spuštění
post-zero temperature decay | pokles teploty po snížení proudu na nulu
postal address | poštovní adresa
postamble | postambule
postcode (BrE) | poštovní směrovací číslo (psč)
postcondition | výsledný stav (po testu)
postcondition | výstupní podmínka
postequalization | následná korekce
poster | vývěska
posterior | zadní
posterization | posterizace
posterization | posterizace (záměrné konturování obrazu)
postero-anterior projection | zado-přední projekce
postgraduate | postgraduální
postmortem | po abnormálním ukončení (programu)
postmortem | postmortem
postmortem dump | výpis paměti postmortem
postmortem history | historie postmortem
postmortem review | analýza poruch postmortem
postmortem routine | program postmortem
postpone | odkládat
postponed delivery | odložené dodání
postponed execution | odložené vykonání
postponed output | pozdržený výstup
postprocessing | dodatečné zpracování (dat)
postprocessor | postprocesor
postprocessor instruction | instrukce pro postprocesor
postprocessor plot | kreslení postprocesorem
postprocessor print | tisk postprocesorem
post-purge time | doba po větrání
postsaturation region | oblast přesycení
postscript | postambule
postselection | dodatečná volba
postsynchronisation | dodatečné ozvučení
postsynchronization | postsynchron
posttest loop | cyklus s podmínkou na konci
postulate | předpokládat
postulated initiating event | předpokládaná iniciační událost
posture of observer | tělesná poloha pozorovatele
pot | zalít (do pryskyřice)
pot | hrnec
pot (potentiometer) | potenciometr
pot core | hrníčkové jádro
pot end | izolační čepička
pot life | doba zpracovatelnosti
pot magnet | hrníčkový magnet
pot-type casing | hrníčkové pouzdro
pot-type core | plášťové jádro (magnetické)
pot-type furnace | kelímková pec
potable water | pitná voda
potassium spectral lamp | draslíková spektrální výbojka
potencial field | potenciálové pole
potencial function | potenciálová funkce
potential | potenciál
potential | potenciální
potential alpha energy meter | monitor potenciální energie záření alfa
potential alpha energy meter monitor | měřič potenciální alfa energie (alfa částic)
potential alpha energy monitor | měřič potenciální energie záření alfa
potential alpha energy of short lived decay products | potenciální energie záření alfa krátkodobých produktů přeměny
potential arc current | potenciální proud oblouku
potential barrier | potenciálová bariéra
potential barrier | potenciálová přehrada
potential barrier | potenciálový val
potential compensation | vyrovnání potenciálů (dvou vzdálených zařízení)
potential compensation cable | kabel pro vyrovnání potenciálů
potential curve | potenciálová křivka
potential customer | potenciální zákazník
potential diagram | potenciálová křivka
potential difference | rozdíl potenciálů
potential divider | dělič napětí
potential drop | úbytek napětí
potential energy | potenciální energie
potential energy curve | křivka potenciální energie
potential equality | shodnost potenciálů
potential equalization | vyrovnání potenciálů (dvou vzdálených zařízení)
potential equalization cable | kabel pro vyrovnání potenciálů
potential equalization conductor | vodič na vyrovnání potenciálů
potential equalizing ring | kruhový zemnič
potential failure | potenciální porucha
potential field | potenciálové pole
potential force | potenciálová síla
potential-free | bezpotenciálový
potential gradient | gradient potenciálu
potential gradient area | oblast potenciálového spádu (zemniče)
potential grading | řízení elektrického pole
potential grading earth electrode | zemnič pro řízení rozložení potenciálu
potential grading electrode | elektroda pro řízení rozložení potenciálu
potential ignition source | potenciální zdroj vznícení
potential ignition source | potenciální zdroj zapálení
potential-induced degradation (PID) | potenciálem indukovaná degradace (PID)
potential isolation | oddělení potenciálů
potential leak point | možné místo netěsnosti
potential limiting | omezení napětí
potential loop | potenciálová kmitna
potential magnet | napěťový elektromagnet (elektroměru)
potential node | potenciálový uzel (kmity)
potential plateau | vodorovná část potenciálové charakteristiky
potential pot | potenciálová jáma
potential profile | průběh potenciálu (v prostoru)
potential regulation | stabilizace napětí
potential ring | prstenec řízení pole
potential saddle | potenciálové sedlo
potential service delivery | potenciální dodávka elektrické energie
potential source of harm | potenciální zdroj újmy
potential source static exciter | statický budič s napěťovým zdrojem
potential step | potenciálový skok
potential surface | ekvipotenciální plocha
potential tap | potenciálový vývod (odbočka)
potential terminal | napěťová svorka
potential terminal | napěťový přívod
potential threshold | potenciálový práh
potential to earth | potenciál proti zemi
potential to ground | potenciál proti zemi
potential transfer | zavlečení napětí
potential transformer | transformátor napětí
potential trough | potenciálová jáma
potential well | potenciálová jáma
potential winding | napěťové vinutí
potential working | práce na potenciálu
potentiality | vývojová možnost
potentializer | zařízení pro pospojování
potentially destructive stress | potenciálně destruktivní namáhání
potentially explosive | s nebezpečím výbuchu
potentially explosive atmosphere | potenciálně výbušná atmosféra
potentially explosive atmosphere | prostředí s nebezpečím výbuchu
potentially inadequate state | potenciálně nepřiměřený stav
potentially susceptible equipment | napěťově citlivé zařízení
potentially unstable state | potenciálně nestabilní stav
potentiate | umocnit
potentiometer | potenciometr
potentiometer control | řízení potenciometrem
potentiometer indicator | potenciometrický ukazatel (kompenzační měřicí metody)
potentiometer law | průběh odporu (otáčkového potenciometru)
potentiometer method | kompenzační metoda (měřicí)
potentiometer pick-off | potenciometrický vysílač
potentiometer setting | nastavení potenciometru
potentiometer slider | běžec potenciometru
potentiometer taper | průběh odporu potenciometru
potentiometer-type field rheostat | potenciometrický dělič budicího napětí
potentiometer-type resistor | potenciometr
potentiometer-type resistor | potenciometrický dělič napětí
potentiometric instrument | kompenzační měřicí přístroj
potentiometric position measuring assembly | potenciometrická sestava pro měření polohy
potentiometric recorder | kompenzační zapisovač
potentiometric titration | potenciometrická titrace
potentiometry | potenciometrie
pothead (deprecated, see sealing end) | zalitá kabelová koncovka (nevhodné, viz těsná koncovka)
pothead insulator | izolátorová kabelová koncovka
Potier diagram | Potierův zkratový trojúhelník
Potier reactance | Potierova reaktance
Potier reactance triangle | Potierův reaktanční trojúhelník
potlife | doba zpracovatelnosti (vícesložkové směsi)
potted | zalitý
potted capacitor | zalitý kondenzátor
potted IC (integrated circuit) | zalitý IO (integrovaný obvod)
potted joint | litá pryskyřičná spojka (kabelů)
potted module | zalitý modul
Potter horn | Potterův trychtýř
potting | zalévání
potting | zalévání (do formy, forma zůstává)
potting compound | zalévací směs
potting cup | zalévací hrníček
potting mould | zalévací nádoba
potting resin | zalévací pryskyřice
pouch battery | polštářková baterie
pouch cell | polštářkový článek
pour point | bod tečení (tuhnutí)
pour point depressant | přísada ke snížení bodu tuhnutí
poured concrete | litý beton
pouring time (of melting cycle) | odlévací doba
powder camera | kamera s práškovým difrakčním válcem
powder cathode | spékaná katoda
powder coal burner | hořák na práškové uhlí
powder coating | povrchová úprava práškováním (a vypálením)
powder core | práškové jádro
powder deposition | plazmová prášková depozice
powder deposition efficiency | účinnost plazmové práškové depozice
powder diffraction method | prášková difrakční metoda
powder diffractometer | práškový difraktometr
powder dispenser | dávkovač sypkých hmot
powder filling (q) | pískový závěr (q)
powder form | prachový
powder freezing | práškové zmrazování
powder fuel | práškové palivo
powder-metal | práškový kov
powder-metal | slinutý kov
powder metallurgy | prášková metalurgie
powder metallurgy process | proces práškové metalurgie
powder particle | prachová částice
powdered iron core | železné práškové jádro
powdered-metal contact material | spékaný kontaktní materiál
power | elektrifikovat
power | motorizovat
power | napájet
power | opatřit pohonem
power | pohánět
power | elektrická energie
power | elektřina
power | energie
power | mocnina
power | napájení (energií)
power | oprávnění
power | pravomoc
power | síla (schopnost působit)
power | výkon
power | elektrický
power | energetický
power | motorový
power | napájecí
power | silnoproudý
power | výkonový
power (input) | příkon
power (installation etc.) | silnoproud(ý)
power absorbed | pohlcený příkon
power absorption | příkon (spotřebovaný)
power absorption depth | hloubka absorpce výkonu
power acceptance | odebíraný výkon
power acceptance of fuse-holder | jímavost ztrát (pojistkového držáku)
power actuator | výkonový aktuátor
power-added efficiency | účinnost přidaného výkonu
power air circuit-breaker | vzduchový jistič (výkonový)
power amplification | výkonové zesílení
power amplifier | výkonový zesilovač
power-amplifier stage | výkonový zesilovací stupeň
power and distribution equipment | napájecí a rozvodné zařízení
power angle | zátěžný úhel
power arm | výkonová větev (měniče)
power assist unit | posilovač
power assist unit | servozařízení
power-assisted braking | brzdění s posilovačem
power-assisted control | řízení s pomocnou energií
power-assisted controller | regulátor s pomocnou energií
power-assisted steering | řízení s posilovačem (vozu)
power at coupling | výkon na spojce
power at wheel rim | výkon hnacího vozidla na obvodu hnacích kol
power attenuation | výkonové ztráty
power balance | výkonová rovnováha
power balance of EPS (electric power system) | výkonová bilance ES
power bank | power bank (záložní zdroj energie, pro elektroniku)
power bin | časový úsek s průměrným činným výkonem (po 10%)
power bin | funkční bezpečnost
power board | elektroměrový rozváděč
power board | energetický regulační úřad
power board (Australian E) | vícenásobná zásuvka s přívodem
power booster | posilovač
power boundary | rozhraní pro tok energie
power box | síťový zdroj
power box (AmE) | venkovní distribuční rozváděč
power brake | brzda s posilovačem
power-brake changeover switch | přepínač jízda-brzda
power-brake changeover switch | přepínač pohon-brzdění
power breaker | výkonový vypínač
power breed reactor | energeticky množivý reaktor
power brush | elektrický kartáč
power budget | výkonová bilance
power busbar | přípojnice
power cable | silový kabel
power cable accessories | silové kabelové soubory
power cabling | silová kabeláž
power capability | výkonnost
power capability chart | výkonový diagram
power capacitor | silový kondenzátor
power capacitor | výkonový kondenzátor
power car | hnací vůz
power carrier | nositel energie
power characteristic | výkonová charakteristika
power chart | diagram výkonů
power circuit | napájecí obvod
power circuit | silnoproudé vedení
power circuit | silový obvod (napájení zařízení)
power-circuit control | řízení hlavního obvodu (silového)
power-circuit limit switch | koncový spínač hlavního obvodu
power circuit of vehicle | trakční obvod hnacího vozidla
power-circuit wiring | silnoproudé rozvody
power circuit-breaker (PCB, according to UL) | výkonový jistič
power closing | centrální zamykání
power coefficient | součinitel výkonu
power coefficient (nuclear reactor) | výkonový součinitel (jaderného reaktoru)
power collection system | energetický sběrný systém
power collection system | systém sběru elektrické energie
power collector | sběrač proudu
power commissioning of nuclear power station | energetické spouštění jaderné elektrárny
power company | dodavatel elektrické energie
power company (local utility) | distributor (elektrické energie)
power company (power utility) | elektroenergetický podnik
power company (power utility) | rozvodný podnik (starší název)
power compensator | výkonový kompenzátor
power component | činná složka
power component | výkonová část (zařízení)
power condition | energetické stavy (zařízení)
power conditioner | kondicionér elektrické energie
power conditioning subsystem | subsystém pro úpravu parametrů elektrické energie
power conditioning system | systém pro úpravu parametrů elektrické energie
power conditioning unit | jednotka pro úpravu parametrů elektrické energie
power conductor | silový vodič
power conductor | vodič napájení
power connection | síťový přívod
power connection | výkonové propojení
power constraint | výkonové omezení
power consumer | odběratel elektřiny
power consumption | příkon
power consumption | spotřeba energie (za určitou dobu)
power consumption | vlastní spotřeba (přístroje ap.)
power contact | kontakt pro napájení
power contactor | výkonový stykač
power control | regulace výkonu
power control | řízení výkonu
power control mode | režim řízení výkonu
power control rod | regulační tyč
power controller | regulátor výkonu
power controller | ruční kontrolér
power controller | výkonový regulátor
power conversion | přeměna energie
power conversion efficiency (PCE) | účinnost přeměny energie
power conversion equipment (PCE) | výkonový měnič
power conversion equipment (PCE) | zařízení přeměny energie
power conversion system | systém přeměny energie
power conversion system | systém výkonového měniče (kompletní)
power converter | výkonový měnič
power cord | pohyblivý síťový přívod
power cord | přívodní šňůra
power cord efficacy | celkový účinek (displeje, lm/W)
power cord efficiency | celková účinnost (displeje, W/W)
power costs | náklady na energii
power curve | výkonová křivka
power cut | výpadek elektrického proudu
power cut-off relay | hlídací proudové relé
power cycle (off-on) | cyklus odpojení a připojení na napájení
power cycle soft error | měkká chyba, která pomine po odpojení a připojení napájení
power cylinder | pístový pohon
power darlington | výkonový tranzistor v Darlingtonovém zapojení
power deficit in EPS (electric power system) | nedostatek výkonu v ES (elektrizační soustavě)
power-delay product | součin výkonu a zpoždění
power delivery | napájení
power delivery | přenos energie
power demand (from the system) | potřebný výkon (sítě)
power demand (from the system) | požadovaný výkon (sítě)
power demand profile | průběh požadovaného výkonu
power density | hustota výkonu (w/kg)
power density | hustota výkonu (W/m, doprovodného ohřevu)
power-density spectrum | spektrum výkonové hustoty
power derating | snížení výkonu (při ztížených podmínkách prostředí)
power derating curve | křivka snížení výkonu
power device | výkonová součástka
power device | výkonové zařízení
power differential protection | výkonová diferenciální ochrana
power diode | výkonová dioda
power direction relay | směrové výkonové relé
power dissipation | rozptýlený výkon (odvedený rozptylem tepla)
power dissipation | ztrátový výkon
power distribution | distribuce elektřiny
power distribution | rozvod elektrické energie
power distribution board | distribuční rozváděč
power distribution installation | energetické rozvodné zařízení
power distribution installation | rozvody
power distribution network | distribuční síť elektřiny
power distribution unit | jednotka rozvodu napájení
power divider | dělič výkonu
power divider | rozdělovač výkonu
power door locks | centrální zamykání (vozu)
power down | vypnout
power down | snížení výkonu
power-down logic | vypínací logika
power-down mode | režim vypnut (v pohotovosti)
power-down sequence | vypínací posloupnost
power-down sequence control | řízení posloupnosti vypínání
power drill | vrtačka (ruční, elektrická)
power drive | výkonový pohon
power drive system (PDS) | systém výkonového pohonu
power drive system (PDS) | výkonový pohon (měnič, motor a vybavení)
power-driven | motorem poháněný
power-driven vehicle | motorové vozidlo
power driving coil | budicí cívka (bezdrátový přenos energie)
power driving coil | vysílací cívka (bezdrátový přenos energie)
power economy | hospodaření s energií
power efficiency | účinnost (přeměny výkonu)
power electronic capacitor | kondenzátor pro výkonovou elektroniku
power electronic converter | výkonový elektronický měnič
power electronic converter system | systém elektronického výkonového měniče
power electronic equipment (PEE) | výkonové elektronické zařízení
power electronic equipment (PEE) | zařízení výkonové elektroniky
power electronics | výkonová elektronika (vědný obor)
power electronics | výkonová elektronika (zařízení)
power electronics converter | elektronický výkonový měnič
power electronics fitter | technik výkonové elektroniky
power element | výkonový prvek
power engineer | energetik
power engineering | energetika
power engineering | silnoproudá elektrotechnika
power envelope | obálka výkonu
power envelope based control | řízení založené na obálce výkonu
power equipment | stroj (s motorem, obecně)
power excursion | prudké zvýšení výkonu
power factor (p.f.) | účiník (cos fí)
power factor (p.f.) | účiník (při periodickém, obecně nesinusovém průběhu)
power-factor angle | úhel fázového posunu
power-factor capacitor | kompenzační kondenzátor
power factor clause | ustanovení o účiníku
power-factor compensation | kompenzace účiníku
power-factor compensation equipment | kompenzační rozváděč
power-factor compensation equipment | kompenzační zařízení
power factor control | řízení účiníku
power-factor control unit | regulátor účiníku
power-factor controller (p.f.c.) | regulátor účiníku
power-factor correction | kompenzace účiníku
power-factor correction capacitor | kompenzační kondenzátor
power-factor corrector (PFC) | kompenzační zařízení
power-factor improvement | kompenzace účiníku
power-factor indicator | ukazatel účiníku
power-factor lagging | indukční účiník
power-factor leading | kapacitní účiník
power factor meter | měřič účiníku
power factor of fundamental | účiník základní harmonické
power factor of fundamental wave | účiník základní složky (harmonické)
power-factor rate | sazba za účiník pod stanovenou mezí
power-factor relay | účiníkové relé
power factor transducer | převodník účiníku
power-factor-voltage characteristic | charakteristika závislosti účiníku na napětí
power fail | výpadek napájení
power fail circuit | obvod výpadku napájení
power-fail restart | restart po výpadku napájení
power failure | porucha napájení
power failure | výpadek napájení
power failure protection | ochrana proti výpadku napájení
power feed | strojní podávání
power feeding | napájení (energií)
power-feeding repeater station | napájecí opakovací stanice
power flashover voltage | přeskokové napětí o síťovém kmitočtu
power flow | tok energie
power flow | tok energie (v příčkovém diagramu)
power flow | tok výkonu
power flow angle | úhel výkonového toku
power flow control reactor | tlumivka pro řízení toku výkonu
power-flow indication | indikace toku výkonu
power flow vector | vektor výkonového toku
power fluctuation | kolísání výkonu
power flux density | hustota výkonového toku
power-follow current | následný proud o síťovém kmitočtu
power forecast | energetická předpověď (plánování)
power forecasting | predikce výkonu
power-for-size ratio | činitel vytížení (elektrické stroje)
power frequency | frekvence napájecí sítě
power frequency | síťová frekvence
power frequency | síťový kmitočet
power-frequency characteristic | charakteristika výkon/frekvence (elektrizační soustavy)
power-frequency characteristic | výkonové číslo (MW/Hz)
power-frequency control | regulace výkonu a frekvence
power-frequency current | proud o síťovém kmitočtu
power-frequency current injection | napájení proudem o síťovém kmitočtu
power-frequency dielectric test | zkouška izolační pevnosti napětím o síťovém kmitočtu
power-frequency electric strength | izolační pevnost při napětí o síťovém kmitočtu
power-frequency flashover voltage | přeskokové napětí o síťovém kmitočtu
power-frequency operating voltage | provozní napětí o síťovém kmitočtu
power frequency overvoltage | přepětí v napájecí síti (o síťovém kmitočtu)
power frequency overvoltage protective device | přepěťová ochrana proti přepětí v napájecí síti
power-frequency puncture voltage test | zkouška průrazným napětím o síťovém kmitočtu
power-frequency recovery voltage | zotavené napětí o síťovém kmitočtu
power-frequency short-circuit current | zkratový proud o síťovém kmitočtu
power-frequency sparkover voltage | zapalovací napětí při střídavém napětí o síťovém kmitočtu
power-frequency test | zkouška při síťovém kmitočtu
power-frequency test voltage | zkušební napětí o síťovém kmitočtu
power-frequency voltage | napětí o síťovém kmitočtu
power-frequency voltage dry test | zkouška napětím o síťovém kmitočtu za sucha
power-frequency voltage sparkover test | zkouška zapálení napětím o síťovém kmitočtu
power-frequency voltage strength | napěťová pevnost při napětí o síťovém kmitočtu
power-frequency voltage test | zkouška napětím o síťovém kmitočtu
power-frequency voltage versus time characteristic (of arrester) | charakteristika napětí-čas (omezovače napětí)
power-frequency voltage wet test | zkouška napětím o síťovém kmitočtu za mokra
power-frequency voltage withstand test | zkouška výdržným napětím o síťovém kmitočtu
power-frequency withstand voltage | výdržné napětí o síťovém kmitočtu
power function | mocninná funkce
power fuse | výkonová pojistka
power gain | výkonové zesílení
power gain (usually in dB) | výkonový zisk (dB)
power-gain compression | komprese výkonového zesílení (dB)
power gain factor | výkonové zesílení
power gain of antenna | absolutní zisk antény
power gate | výkonové hradlo
power generating facility | elektrárna
power generating plant | elektrárna
power generating plant | výrobna elektrické energie
power generating system | systém výroby elektrické energie
power generation | výroba elektrické energie
power generation system | elektrárna
power generation unit | výrobní jednotka (elektrické energie)
power governor | regulátor výkonu
power grid (AmE) | elektrizační soustava
power grid (AmE) | přenosová a distribuční soustava
power groove | žlábek ke zvýšení výkonu (hořáků výbojek)
power handling capability | schopnost přenosu výkonu (součástky)
power handling capacity | výkonnost (měniče energie)
power harvesting | získávání energie (z okolí)
power house | elektrárna
power house | turbínový sál
Power-i concept | Power-i koncept (jiskrové bezpečnosti)
Power-i source | Power-i zdroj (jiskrově bezpečný)
power IC (integrated circuit) | výkonový IO (integrovaný obvod)
power-impressed cathodic protection | vnucená katodická ochrana (vnuceným proudem)
power increase | nárůst výkonu
power indication | indikace napájení
power-induced noise | šum indukovaný silnoproudými obvody
power industry | energetika
power input | příkon
power input port | port vstupu napájení
power inserter | napáječ
power installation | elektrická instalace
power installation | silnoproudé zařízení
power integrity (PI, analysis) | integrita napájení (metoda analýzy napájení v elektronice)
power intensive application | výkonově náročné využití
power-intensive application | výkonově intenzivní používání
power interface | výkonové rozhraní
power interrupter | odpínač
power inverter | výkonový střídač (měnič DC-AC)
power jack | silnoproudá zásuvka
power junction box | rozvodná skříňka
power kinematic chain | silový kinematický řetězec
power law for wind shear | exponenciální zákon pro střih větru
power-law index profile | exponenciální profil indexu lomu
power lead | přívodní kabel
power level | hladina výkonu
power level | výkonová úroveň
power-level gain | výkonový zisk
power limit | mezní výkon
power limiter | omezovač výkonu
power line | elektrické vedení (silové)
power line | silové vedení
power line carrier | komunikační systém po silovém vedení
power line carrier | nosná po silovém vedení
power line carrier | přenos dat po silovém vedení
power line carrier | vysokofrekvenční přenos po silovém vedení
power-line carrier channel | kanál komunikace po silovém vedení
power-line carrier channel | kanál s nosným kmitočtem po silovém vedení
power-line carrier communication | komunikace po silovém vedení
power-line carrier communication | vysokofrekvenční přenos po silovém vedení
power-line carrier control | řízení pomocí komunikace po silovém vedení
power-line carrier pilot protection system | ochrana s vysokofrekvenčním přenosem po silovém vedení
power-line carrier pilot protection system | systém ochran s vysokofrekvenčním přenosem po silovém vedení
power-line carrier protection | ochrana sítě využívající vysokofrekvenční přenos po silovém vedení
power-line carrier signal | nosný signál po vedení
power-line carrier system | systém komunikace po silovém vedení
power line carrier terminal | terminál komunikace po silovém vedení
power-line carrier transmission | přenos nosnou frekvencí po silovém vedení
power line choke | síťová tlumivka
power line choke | tlumivka elektrického vedení
power line communication | komunikace po elektrickém vedení
power line communication (PLC) | komunikace po silovém vedení
power line communication system | systém komunikace po silovém vedení
power-line conditioner | síťový stabilizátor
power-line coupling capacitor | vazební kondenzátor (vysokofrekvenčního přenosu po vedeních)
power-line crossing | křižovatka silových vedení
power-line failure | porucha silového vedení
power-line frequency (AmE) | síťová frekvence
power-line frequency (AmE) | síťový kmitočet
power-line hum | brum sítě
power line noise reduction filter | filtr šumu napájecí sítě
power line sag | průvěs vedení
power line tower | stožár venkovního vedení
power line with bare conductors | silové vedení s holými vodiči
power load | výkonová zátěž
power load port | port s funkcí spotřebiče
power locks | centrální zamykání
power loss | výkonové ztráty
power loss | ztrátový výkon
power loss factor | zeslabení výkonu
power loss ride-through | kinetické překlenutí výpadku sítě
power losses | výkonové ztráty
power losses | ztráty (v síti)
power losses | ztráty výkonu (v síti)
power losses | ztráty výkonu (v síti)
power losses (of machine) | celkové ztráty (výkon/příkon)
power lowering circuit | obvod snížení výkonu
power mains | silové vedení (v instalaci)
power mains | síť (z hlediska spotřebiče)
power management | řízení napájení (spotřebiče)
power management | řízení výkonu (spotřebiče)
power management system (PMS) | systém řízení příkonu (spotřebiče)
power margin | výkonová rezerva
power matrix | výkonová matice (tabulka)
power maximum | výkonové maximum
power measurement | měření výkonu
power measuring assembly | sestava pro měření výkonu
power measuring assembly based on activation | sestava pro měření výkonu na základě aktivace (jaderného reaktoru)
power measuring relay | výkonové měřicí relé
power MEMS | termodynamický mikroelektromechanický systém
power meter | elektroměr
power meter | měřidlo výkonu
power meter | wattmetr
power metering and monitoring | měření a sledování elektrické energie
power modulation | modulace výkonu
power module | výkonový modul
power module | zdrojový modul (zdroj energie)
power monitor | hlídač napájení
power monitor | hlídač sítě
power network | elektrická síť
power network | elektrizační soustava
power noise | výkonový šum
power nozzle | hubice s pohonem (vysavače)
power of | mocnina
power of (two, three,...) | na druhou (na třetí, ...)
power of absorption | absorpční schopnost
power of experiment | síla experimentu (vzhledem k pravdivosti hypotézy)
power of motor vehicle | výkon hnacího vozidla
power of source | výkon zdroje
power of test | přísnost zkoušky (řízení kvality)
power off | vypnout napájení
power off-delay relay | časové relé se zpožděným návratem
power off-delay time | doba zpoždění při odpojení napájení (relé)
power on | zapnout napájení
power on | napájen (stav)
power on generator terminals | výkon na svorkách generátoru
power-on lamp | kontrolka síťového napájení
power-on pulse | impulz zapnuto
power-on reset | reset při zapnutí (napájení)
power-on routine | spouštěcí program při zapnutí
power on-delay relay | časové relé se zpožděným přítahem
power on-delay relay | časové relé se zpožděným rozběhem
power on-delay time | doba zpoždění při rozběhu
power operated | silově ovládaný
power-operated | s motorovým pohonem
power-operated mechanism | motorový pohon (spínače)
power operation | spínání silovým pohonem (spínače)
power operation (of mechanical switching device) | spínání motorovým pohonem (spínače)
power optimizer | výkonový optimizér
power outlet | síťový vývod
power outlet (Australia) | zásuvka (síťová, zapuštěná)
power output | napájecí výstup
power output | výstupní výkon
power output element | výkonový výstupní člen
power output of high voltage generator | výkonový výstup zdroje vysokého napětí
power output stage | výkonový koncový stupeň
power over ethernet | napájení po ethernetu
power pack | síťový zdroj (připojení na síť)
power panel | rozváděč
power peak | výkonová špička
power penalty | výkonová penalta
power penalty | zvýšený výkon (dB, na zhoršení kvality signálu)
power penetration (renewables) | podíl na okamžitém výkonu (OZE)
power penetration depth | hloubka průniku výkonu (mikrovlnný ohřev)
power per pole | výkon pólu
power performance | výkonnost
power performance | výkonové charakteristiky
power performance measurement | měření výkonnosti
power phasor | fázor výkonu
power pillar | napájecí sloupek
power plane | napájecí vrstva (desky)
power plane inductance | indukčnost napájecí vrstvy
power plant | elektrárna
power plant | výrobna energie
power plant | zdroj energie
power plant controller | řídicí systém elektrárny
power plant unit | energetický blok
power plug | silnoproudá zástrčka
power plug | síťová vidlice
power point | zásuvka (síťová)
power port | napájecí svorky
power port | port napájení (z hlediska EMC)
power port | port napájení (ze sítě)
power potentiometer | výkonový potenciometr
power produced | generovaný výkon
power producer | výrobce energie (elektrické)
power production | výroba energie
power profile based control | řízení založené na profilu výkonu
power protection | výkonová ochrana
power-protection switch | výkonový jistič
power pulse current | impulzní proud
power quality | kvalita elektrické energie
power quality | kvalita elektřiny
power quality assessment function | funkce hodnotící kvalitu elektrické energie
power quality events mitigation | zmírnění účinků událostí týkající se nekvality elektrické energie
power quality instrument | přístroj k měření kvality elektrické energie
power rail | napájecí sběrnice
power rail | vícenásobná zásuvka s přívodem
power rail | zásuvková lišta
power range | rozsah výkonu
power rate | sazba za energii
power-rated average value | střední hodnota podle váhy výkonu
power rating | jmenovitá zatížitelnost (kabelů)
power rating | jmenovité výkonové údaje
power rating | jmenovitý přenášený výkon
power rating | jmenovitý výkon
power ratio | poměr výkonů
power reactor | výkonová tlumivka
power reactor (nuclear) | energetický reaktor (jaderný)
power receinving antenna | anténa pro příjem energie
power receiver | přijímač energie
power receiving coil | cívka přijímače energie
power receiving coil | cívka pro příjem energie
power receiving unit | přijímač energie
power receptacle (AmE) | síťová zásuvka
power recovery | vracení energie
power recovery | znovuzískávání energie
power rectification | výkonové usměrňování
power rectifier | výkonový usměrňovač
power rectifier diode | výkonová usměrňovací dioda
power reduction | snížení výkonu
power reduction factor | činitel snížení výkonu
power reflection coefficient | součinitel odrazu výkonu
power reflection coefficient (deprecated, see factor) | výkonový koeficient odrazu (nevhodné, viz činitel)
power reflection factor | výkonový činitel odrazu
power reflection factor (in transmission line) | výkonový činitel odrazu (v přenosovém vedení)
power regime | výkonový režim (generátoru)
power regulation | regulace výkonu
power-regulation coefficient of load | koeficient výkonové regulace zátěže
power-regulation coefficient of load | regulační výkonový součinitel (zátěže)
power regulator | regulátor výkonu
power relay | síťové relé
power relay | výkonové relé
power relay (measuring) | relé hlídání výkonu (měřicí)
power removal | odpojení napájení
power required | potřebný příkon
power required for primary control | potřeba výkonu na primární regulaci
power required for secondary control | potřeba výkonu na sekundární regulaci
power required for tertiary control | potřeba výkonu na terciární regulaci
power requirement | potřebný výkon
power reserve | výkonová rezerva
power reserve | výkonová záloha
power reserve held available | použitelná výkonová rezerva
power resistor | výkonový rezistor
power resources | energetické zdroje
power resources | výkonové rezervy
power response time | doba odezvy na změnu výkonu (palivový článek)
power restoration | obnovení sítě (po výpadku)
power return | přívodní zem
power reversal | reverzace výkonu
power-save mode | úsporný režim
power-saving | energeticky úsporný
power saving mode | úsporný režim
power seat | elektricky nastavitelné sedadlo
power section | výkonová část
power selector | volič výkonu
power selsyn | elektrický hřídel
power semiconductor | výkonový polovodič
power semiconductor assembly | výkonový polovodičový blok
power semiconductor device | výkonová polovodičová součástka
power semiconductor diode | výkonová polovodičová dioda
power semiconductor module | výkonový polovodičový modul
power semiconductor unit | výkonová polovodičový blok
power semiconductor valve device | výkonová polovodičová spínací součástka
power service | elektrická domová přípojka
power service protector | pojistkový odpojovač (elektrické domové přípojky)
power set | výkonová jednotka
power setting | nastavování výkonu
power shortage | nedostatek výkonu
power shortfall | nedostatek výkonu
power shutdown | vypnutí napájení
power signal box | elektrické stavědlo
power silicon FET (field-effect transistor) | výkonový křemíkový FET (tranzistor řízený polem)
power sink | spotřebič
power-size ratio | součinitel využití (poměr výkonu a velikosti stroje)
power socket | zásuvka pro napájení
power socket-outlet | síťová zásuvka
power socket-outlet and plug | síťové zásuvkové spojení (zásuvka a vidlice)
power sound spectrum | výkonové spektrum zvuku
power source | napájecí zdroj
power source | zdroj (energie)
power source | zdroj energie
power source (energy) | napájecí zařízení
power source port | port s funkcí napájení
power source switch | přepínač zdroje energie (řízení energetiky)
power sourcing equipment | zdroj napájení
power-space ratio | součinitel objemového využití (poměr výkonu a objemu stroje)
power spectral density | spektrální hustota výkonu
power spectrum | výkonové spektrum
power spectrum density | spektrální hustota výkonu
power-speed product | součin výkonu a otáček
power splitter | dělič výkonu
power stabilization | výkonová stabilizace sítě
power stage | výkonový stupeň
power standing wave ratio (PSWR) | výkonový činitel poměru stojatých vln
power station | elektrárna
power station | výrobna elektřiny
power station auxiliaries | pomocné provozy elektrárny
power station capacity | výkon elektrárny
power station commissioning | uvedení elektrárny do provozu
power station control system | systém řízení elektrárny
power station equipment | zařízení elektrárny
power station generation | výroba elektrárny
power station internal consumption | vlastní spotřeba elektrárny
power station internal load | vlastní zátěž elektrárny
power station losses | ztráty elektrárny
power station machine house | strojovna elektrárny
power station management | řízení elektrárny
power station output | výkon elektrárny
power station process control | řízení procesu výroby energie
power station threshold | práh elektrárny
power station unit | výrobní blok elektrárny
power station wiring diagram | elektrické schéma elektrárny
power status check | kontrola stavu napájení (přístroje)
power steering | řízení s posilovačem (vozu)
power storage | úložiště energie
power storage | zásobník energie
power strip (BrE) | vícenásobná zásuvka s přívodem
power strip (BrE) | zásuvková lišta
power stroke | pracovní zdvih
power substation | elektrická stanice
power sum (of crosstalk) | výkonový součet (přeslechu)
power sum of near-end crosstalk loss (PS) | součet výkonu útlumu přeslechu na blízkém konci
power supply | dodávka elektrické energie
power supply | napájecí zdroj
power supply | napájení
power supply | napájení (energií)
power supply | síťové napájení
power supply | zdroj energie
power supply | zdroj napájení
power supply (provision of electric energy) | napájení (dodávka energie)
power supply cabling | kabeláž napájení
power supply capacity | instalovaný výkon napájení
power supply chassis | zásuvný napájecí modul
power supply company | dodavatel elektrické energie
power supply cord | síťový přívod
power supply depression | pokles napájení
power supply device | napájecí zdroj (měnič napětí)
power supply fault | porucha napájení
power supply frequency | frekvence napájecí sítě
power supply frequency | kmitočet napájecí sítě
power supply installation | rozvod elektrické energie
power supply module | modul síťového napájení
power supply of control gear | napájecí zdroj předřadníku
power supply regulation | stabilizace napájení (DC napětí)
power supply regulations | předpisy pro vnější napájecí zdroje
power-supply rejection ratio | činitel potlačení vlivu napájení
power supply ripple | zvlnění zdroje (napětí)
power supply station | stanice napájení
power supply station | stojan napájení
power supply switch | spínač napájení
power supply system | napájecí soustava
power supply system | síť (elektrická)
power supply system | systém napájení
power supply unit | napájecí jednotka
power supply unit | napájecí zdroj
power supply unit (PSU) | síťový zdroj
power supply variations | kolísání síťového napájení (napětí)
power supply voltage | napájecí napětí
power surface | výkonová plocha (funkce 2 parametrů)
power swing | kolísání výkonu sítě
power switch | síťový přepínač
power switch | výkonový vypínač
power switch | vypínač
power switchgear | spínací přístroje (výkonové, všeobecně)
power switchgear and controlgear assembly (PSC) | rozváděč nízkého napětí
power switchgear and controlgear assembly (PSC) | výkonový rozváděč
power switchgear assembly | rozváděč
power switchgroup | přepínač soustav
power switchgroup | výkonový skupinový přepínač
power switching circuit | výkonový spínací obvod
power switching diode | výkonová spínací dioda
power synchro-tie | výkonový elektrický hřídel
power system | elektrárna
power system | elektrická síť
power system | energetická soustava
power system | energetický systém
power system | systém napájení
power system | systém výroby elektřiny
power system (PS) | elektrizační soustava (ES)
power system abnormality | abnormální stav elektrizační soustavy
power system arrangement | uspořádání elektrizační soustavy
power system case | případ elektrizační soustavy (zkoumání)
power system control | řízení elektrizační soustavy
power system control centre | dispečink elektrizační soustavy
power system development | rozvoj energetického systému
power system earthable point | uzemňovací bod sítě
power system earthing | uzemnění elektrické sítě
power system fault | porucha v elektrizační soustavě
power system grounding | uzemnění elektrické sítě
power system instability | nestabilita elektrizační soustavy
power system management | řízení elektrizační soustavy
power system management | řízení energetické soustavy
power system modelling | modelování elektrizační soustavy
power system operation planning | příprava provozu elektrizační soustavy
power system participant | účastník v elektrizační soustavě
power system planning | plánování rozvoje elektrizační soustavy
power system protection | ochrany elektrizační soustavy
power system protection | síťové ochrany
power system signalling voltage | signalizační napětí v síti
power system stability | stabilita elektrizační soustavy
power system stability | stabilita elektroenergetického systému
power system stabilization | stabilizace generátoru
power system stabilizer | stabilizátor ES
power system state | stav elektrizační soustavy
power system state profile | profil stavu elektrizační soustavy
power system structure | skladba elektrizační soustavy
power system supervision | sledování stavu elektrizační soustavy
power system winding | síťové vinutí (transformátoru)
power systems control | technika řízení elektrizačních soustav
power take-off | náhon
power tapping | neoprávněný odběr energie
power terminals | výkonové přívody (výkonová elektronika)
power termination | přívod pro napájení
power test | výkonový test
power theft | neoprávněný odběr energie
power thyristor | výkonový tyristor
power-to-mass ratio | hmotnostní výkon
power-to-mass ratio | měrný výkon
power-to-methane energy system | systém přeměny elektrické energie výrobou metanu
power tool | elektrické nářadí
power tool | mechanizované nářadí
power-to-weight ratio | poměr výkon/hmotnost
power transducer | převodník výkonu (měřicí)
power transductor | výkonový transduktor
power transfer | přenos energie
power transfer | zpětný přenos energie
power transfer area (wireless) | oblast přenosu energie (bezdrátově)
power transfer efficiency | účinnost přenosu energie
power transfer in power systems | peáž v elektrizačních soustavách (tranzit výkonu)
power transfer loss | ztráty přenosu energie
power transfer switch (load) | přepínač zátěže (mezi zdroji)
power transformer | transformátor
power transformer | výkonový transformátor
power transistor | výkonový tranzistor
power transmission | přenos elektrické energie
power transmission | přenos energie (elektrické)
power transmission | přenos energie (mechanické)
power transmission coefficient (deprecated, see factor) | výkonový koeficient propustnosti (nevhodné, viz činitel)
power transmission element | prvek pro přenos síly
power transmission engineering | technika mechanických pohonů
power transmission factor (in transmission line) | výkonový činitel přenosu (komunikační přenosové vedení)
power transmission frequency | kmitočet přenosu energie
power transmission line | přenosové vedení
power-transmission pole | sloup elektrického vedení
power transmission system | přenosová síť (elektrizační soustavy)
power transmission technology | technika mechanických pohonů
power transmitter | vysílač energie (bezdrátové nabíjení)
power transmitting antenna | anténa pro vysílání energie
power transmitting coil | cívka pro vysílání energie
power transmitting unit | vysílač energie
power truck | poháněný podvozek
power tube | výkonová elektronka
power-type relay | výkonové relé
power unbalance | nevyváženost výkonové bilance
power unit | elektrárenský blok
power unit | energetický blok
power unit | výkonový stupeň
power unit (PU) | napájecí jednotka
power unit (watt) | jednotka výkonu (watt)
power unit failure | porucha napájecí jednotky
power up | zapnout (připojit napájení)
power-up procedure | spouštěcí program při zapnutí
power-up sequence | posloupnost připojení napájení
power-up sequence | posloupnost zapínání
power-up sequencing control | řízení posloupnosti zapínání
power-up test | funkční zkouška při zapnutí
power usage | využití energie
power user | pokročilý uživatel
power utility | dodavatel elektrické energie
power utility | energetický podnik
power utility automation system | systém automatizace energetického podniku
power valve | výkonová spínací součástka
power variability | proměnlivost výkonu
power vector | výkonový vektor
power ventilation | nucené větrání
power waste | ztráta energie
power water | tlaková voda
power-weight ratio | poměr výkon-hmotnost
power-weight ratio | součinitel hmotnostního využití (poměr výkonu a hmotnosti)
power weighted speed | rychlost vážená podle výkonu (mořská energie)
power weighted velocity | rychlost vážená podle výkonu (mořská energie)
power winding | pracovní vinutí (transduktoru)
power window | elektricky ovládané okno
power withstanding | schopnost přenášet výkon
power yield | využití výkonu
powered | motorový
powered | napájený
powered | poháněný
powered device | napájené zařízení
powered input | vstup s napájením
powered loudspeaker | bateriově napájený reproduktor
powered loudspeaker equipment | bateriově napájená reproduktorová soustava
powered mechanism | motorový pohon (spínače)
powerful | silný
powerful | výkonný
powerful jetting | silně tryskající
powerhouse | strojovna (elektrárny)
powerhouse | turbínová hala
powering | napájení
powering and control | napájení a řízení
powering requirement | požadavek na napájení
powerless current (non-active) | jalový proud
powerline (see power line) | silové vedení
powerline telecommunication | telekomunikace po silovém vedení
powerplant (power plant) | elektrárna
powers of representation | plná moc
powertrack | přípojnicový díl
powertrack system | přípojnicový rozvod
powertrain | hnací jednotka
Poynting vector | Poyntingův vektor
ppm (parts per million) | miliontina (ppm)
PPP (point-to-point protocol) | PPP (protokol komunikace z bodu do bodu)
PPTC device (polymeric positive temperature coefficient) | vratná pojistka (PPTC)
PQ bus | uzel PQ
PR (public relations) | styk s veřejností
practicability | proveditelnost
practicable | proveditelný
practicable | schůdný
practical | praktický
practical course | praktické cvičení
practical electrical units | praktické elektrické jednotky
practical exercises | praktické cvičení
practical man | praktik
practical-minded | praktický (smýšlením)
practical range (of radiation) | praktický dosah (záření)
practical reference pulse waveform | praktický tvar referenčního impulzu
practical resource | praktický energetický potenciál
practical system of units | praktická soustava jednotek
practical test method (for optical fibres) | referenční zkušební metoda (pro optická vlákna)
practical training | praktické cvičení
practical training course | praktické cvičení
practically oriented | prakticky orientovaný
practically proven value | prakticky ověřená hodnota
practically sinusoidal | prakticky sinusový
practice | cvičení
practice | praxe
practice | technika (zručnost)
practice | zkušenost
practice | způsob konstruování
practice (AmE) | provádět
practice of laying (cables) | způsob kladení (kabelů)
practice of trade | provoz živnosti
practiced | vycvičený
practise (BrE) | provádět
practitian | praktik
practitioner | profesionál (provozující svou profesi)
practitioner in law | advokát
pragma | pragma (zahrnutí textu do programu)
pragmatical value | směrná hodnota (praxí ověřená hodnota)
praseodymium doped fibre amplifier (PDFA) | vláknový zesilovač dotovaný prazeodymem (PDFA)
pre-acceptance inspection | předběžná přejímací zkouška
pre-acceptance inspection report | protokol o předběžné přejímací zkoušce
pre-alarm | předběžná výstraha
pre-alarm | předběžný poplach
pre-alarm condition | předpoplachový stav
pre-alarm warning indication | varovná signalizace předpoplachu
pre-arcing I2t | Jouleův integrál pojistky (I2t)
pre-arcing I2t | tavná hodnota pojistky (I2t)
pre-arcing time | doba zapínacího oblouku (přemosťovacího spínače)
pre-arcing time | předoblouková doba (pojistky)
pre-arcing time to current characteristic | tavná charakteristika pojistky
pre-assign | předběžné přiřazení
pre-breakdown | předcházející průraz
pre-calculate | předběžně vypočítat
pre-charge | předem nabít
pre-charging | přednabíjení
pre-charging circuit | obvod přednabíjení
pre-charging contactor | stykač přednabíjení
pre-charging device | přednabíjecí zařízení
pre-condition | vstupní podmínka
pre-conditioned multiple-outage occurrence | podmíněný výskyt vícenásobných odstávek
pre-conditioned multiple-outage occurrence | podmíněný výskyt vícenásobných výpadků
pre-conditioning | aklimatizace
pre-configured | předem konfigurovaný
pre-control (quality) | dopředné řízení (kvality)
pre-correction | předkorekce
pre-cut sealing ring | předražený těsnicí kroužek
pre-delay time | doba mezi přímým zvukem a začátkem odrazů
pre-developed software | již vyvinutý software
pre-digitizing filter | vstupní filtr
pre-dimensioned bar | předběžně rozměrově opracovaná tyč
pre-distant signal | návěst upozorňující na překročení rychlosti
pre-drill | předvrtat
pre-drilled | předvrtaný
pre-dry | předsoušet
pre-echo | předstihové echo
pre-echo | pre-echo
pre-eminent | přední (vynikající)
pre-emphasis | preemfáze
pre-emphasis filter | filtr preemfáze
pre-emption | nucené rozpojení (spojení z přednostních důvodů)
pre-emptive | preventivní
pre-engineered | předprojektovaný
pre-equalization | předběžná ekvalizace
pre-equalization | předekvalizace
pre-equalization | záznamová korekce (při záznamu)
pre-equalizer | předekvalizátor
pre-equipped | předem vybavený
pre-evaluation | předběžné vyhodnocení
pre-event history | anamnéza
pre-event history | předcházející události
pre-excitation | předbuzení
pre-existing item | již existující prvek (sestavy)
pre-existing signal | dříve existující signál
pre-existing software | již existující software
pre-fab (see prefab) | prefabrikovaný
pre-fader | předřazený regulátor (hlasitosti)
pre-fetch | načíst předem (data)
pre-filtering | vstupní filtrace
pre-finish | příprava povrchu
pre-flight altimeter checkpoint | stanoviště předletové kontroly výškoměru
pre-generation operation | provoz před zahájením výroby
pre-generation state | pohotovostní stav (palivového článku)
pre-generation state | stav v pohotovosti
pre-header | předzáhlaví
pre-ignition | předčasné zapálení
pre-ignition time | doba před zapálením
pre-impregnated (paper) insulation | předem napuštěná (papírová) izolace
pre-impregnated material | předimpregnovaný materiál (list nebo fólie)
pre-insertion resistor | předřadný rezistor
pre-insertion time (of closing resistor) | doba zařazení (zapínacího rezistoru)
pre-insulated connection | předizolovaný spoj
pre-insulated crimp barrel | předizolovaná krimpovací dutinka
pre-insulated crimp barrel | předizolovaná zamačkávací dutinka
pre-insulated terminal end | předizolovaná kabelová koncovka
pre-listen | předposlech (předem, před zvukovou režií)
pre-load | předpětí (mechanické)
pre-loaded safety belt | bezpečnostní pás s předpínačem
pre-moulded knockout | vylamovací otvor (předlisovaný)
pre-operation drawing | přípravný výkres
pre-operational state | předprovozní stav
pre-post viewing | následné prohlížení
pre-processing | předzpracování
pre-purge time | doba předvětrání
pre-recorded capacitance grooveless videodisk system | systém bezdrážkového obrazového disku s kapacitním záznamem
pre-recorded capacitance grooveless videodisk system | systém bezdrážkového video disku s kapacitním záznamem
pre-recorded optical reflective videodisk system | systém odrazivého obrazového disku s optickým záznamem
pre-recorded optical reflective videodisk system | systém odrazivého video disku s optickým záznamem
pre-requisite | předpoklad
pre-retrofit test | zkouška před retrofitem
pre-sensing | předběžné snímání
pre-set potentiometer (trimming) | nastavitelný potenciometr
pre-set rules | přednastavená pravidla
pre-setting | usazení předem (součástky)
pre-signal | předsignál
pre-start test | zkouška před uvedením do provozu
pre-start time | doba před zapálením
pre-start-up | před uvedením do provozu
pre-strike | předzápal (při zapínání kontaktů)
pre-tensioned concrete | předem předpjatý beton
pre-tensioner | předpínač (bezpečnostního pásu)
pre-transmit/receive tube (pre TR) | předřadná iontovka
pre-travel | dráha do reakce (senzoru)
pre-travel | najetí (do činné polohy)
pre-travel of actuator | najetí ovladače (spínače)
pre-travel of actuator | přiblížení ovládací části
pre-travel of contact element | najetí kontaktního prvku
pre-travel tolerance | tolerance najetí (polohového spínače)
pre viewing | prohlížení předem
pre-warning | předvýstraha
pre-wash | předmytí
pre-wash | předpírka
pre-wired (see prewired) | předem propojený
prealigned | předběžně seřízený
preamble | preambule
preamble | preambule (záznamu na médium)
preamble | úvodní část
preamp noise floor | klidový šum předzesilovače
preamplifier | předzesilovač
preamplifying | předzesílení
prearc | inicializační oblouk
prearcing time (of fuse) | doba do přetavení (tavné pojistky)
prearrange | předem zařídit
preassemble | předmontovat
preassembled | předmontovaný
preassembled cable | předmontovaný kabel
preassembled cable | prefabrikovaný kabel
preassembled cable set | prefabrikovaný kabelový svazek
preassembled cord set | prefabrikovaný kabelový svazek
preassembled unit | prefabrikovaná jednotka (blok)
preassembly | předmontáž
preassignment | předběžné přidělování
preassignment | přidělení předem
prebend | zakřivení listu vrtule (nezatíženého)
prebored | předvrtaný
prebreakdown | vůdčí výboj
precalculation | předběžný výpočet
precast | prefabrikovaný (betonový díl)
precast concrete manhole | prefabrikovaná betonová kabelová šachta
precast unit | prefabrikovaný blok (betonový)
precaution | bezpečnostní opatření
precaution | opatření (pro zajištění bezpečnosti ap.)
precaution measures | preventivní opatření
precautionary measure | preventivní opatření
precautionary safeguard | preventivní bezpečnostní opatření
precede | být v předstihu
precede | předcházet
precedence | nadřazenost
precedence | přednostní pořadí
precedence | priorita (v čase)
precedence call | prioritní volání
preceding load | předcházející zatížení
precession (of orbit of satellite) | precese (oběžné dráhy družice)
precession (of rotating body) | precese (rotujícího tělesa)
precharge | nabíjení (organická LED)
precharging unit | blok přednabíjení
precheck | předběžná kontrola
precious | vzácný
precious-metal contact | kontakt ze vzácného kovu
precipitable water vapour content | obsah srážkové vodní páry
precipitating | srážející se
precipitation | srážky (atmosférické)
precipitation (electrostatic) | odlučování (prachu, elektrostatické)
precipitation noise | šum způsobený atmosférickými srážkami
precipitation rate (mm/h) | srážková intenzita (mm/h)
precipitation scatter (propagation) | šíření rozptylem při srážkách
precipitation tank | sedimentační nádrž
precise | přesný
precisely | přesně
precision | přesnost
precision adjustment | přesné nastavení
precision approach | přesné přiblížení
precision approach lighting | návěstní světla pro přesné přiblížení
precision approach path indicator system (PAPI system) | světelná soustava pro přesné přiblížení
precision approach radar | přesný přibližovací radar
precision balance | přesné vyvážení
precision-balanced hybrid circuit | přesně vyvážená vidlice
precision-balanced motor | přesně vyvážený motor
precision balancing | přesné vyvažování
precision balancing network | přesný vyvažovač
precision bridge | přesný měřicí můstek
precision capacitor | přesný kondenzátor (měřicí)
precision clock synchronization | přesné synchronizování hodin
precision component | přesná součástka
precision connector | přesný konektor
precision-controlled slow-speed step | jemné krokování
precision engineering | přesné strojírenství
precision fitter | jemnomechanik
precision-grade meter | přesný elektroměr
precision instrument | přesný přístroj (pro zkušebny)
precision-machine | přesně obrábět
precision machining | přesné obrábění
precision measuring and testing equipment | přesné měřicí a zkušební přístroje
precision mechanics | jemná mechanika
precision meter | přesný elektroměr
precision moulding | přesné tváření
precision offset | přesný offset
precision oven | přesná pec
precision potentiometer | přesný potenciometr
precision rectifier | přesný usměrňovač
precision resistor | přesný rezistor
precision rods mechanical splice | mechanický spoj na bázi justovacích tyček
precision-sensitive detector (PSD) | přesný snímač (polohy)
precision time protocol (PTP) | přesný synchronizační protokol
precision time protocol (PTP) | protokol přesného času
precision tuning | přesné ladění
precision-type digital time switch | přesné digitální spínací hodiny
precision winding | přesné vinutí
preclude | zamezit
preclusion | zabránění
preclusive | vylučující
precommissioning | příprava uvedení do provozu
precommissioning check | prověrka před uvedením do provozu
precompile | předkompilovat
precompiler | předkompilátor
precompounded | předběžně impregnovaný
precompressed pressboard | tvrzená lepenka
precompression | předkomprese
precondition | předpoklad
precondition | stav před testem
precondition | vstupní podmínka
preconditional check | prověrka podmínek (zapnutí)
preconditioning | aklimatizace před zkouškou
preconditioning supply station | zařízení k předklimatizaci (vlaku)
preconditioning time | doba ustálení vlastností
preconfigure | předkonfigurovat
precontact arc (HV) | oblouk před sepnutím kontaktů (VN)
precontrol component | složka předřazeného řízení
precontrol signal | signál předřazeného řízení
precool | předchladit
precooling | předchlazování
precorrection | předkorekce
precursor | předzvěst
precursor | prekurzor
precut | předem uříznutý (kabel)
predefine | předem definovat
predefined | předem definovaný
predefined position | předdefinovaná poloha
predefined route | předdefinovaná trasa
predeposition | predepozice
predetermine | stanovit předem
predetermined | předem stanovený
predetermined control | předem stanovené řízení
predetermined counter | předem nastavený čítač
predetermined energy | předem stanovená energie (tavícího cyklu)
prediagnostic conditioning | kondicionování před diagnostikou
predial | předvolit
predicate | predikát
predicate | výrok
predicate logic | predikátová logika
predication | tvrzení
predict | předpovídat
predictability | předpovídatelnost
predictable | předpověditelný
predicted failure rate | předem vypočtená poruchovost
predicted mean active maintenance time | předem vypočtená střední doba údržby
predicted mean life | předem vypočtená střední životnost
predicted Q-percentile life | předem vypočtený percentil životnosti
predicted reliability | předpovězena bezporuchovost
predicted-signal value | predikovaná hodnota (signálu)
predicted value | hodnota predikce
predicted value | předpovězena hodnota
predicting filter | predikční filtr
prediction | predikce
prediction | předpověď
prediction | prognóza (správně predikce)
prediction (in picture coding) | predikce (při kódování obrazu)
prediction algorithm | algoritmus predikce
prediction coding | prediktivní kódování
prediction control system | prediktivní řídicí systém
prediction error | chyba predikce
prediction law | zákon predikce
prediction time (in control) | předstih (doba)
prediction transfer function | prediktivní přenosová funkce
predictive coding | prediktivní kódování
predictive controller | prediktivní regulátor
predictive maintenance | prediktivní údržba
predictive model | prediktivní model (s předpovědí)
predictive transformation | prediktivní transformace
predictor | prediktor
predictor circuit | predikční obvod
predischarge | předvýboj
predischarge | vůdčí výboj
predischarge channel | kanál vůdčího výboje
predischarge current | předvýbojový proud
predischarge pulse | předvýbojový impulz
predisposition | náchylnost
predistortion | předzkreslení
predominant | převládající
predominantly | převážně
predope | předdotovat
predrill | předvrtat
predrilled | předvrtaný
predryer | předsušící zařízení
preegroove | předlisovaná drážka
preempt | předejít
preemption | přednostní uvolnění
prefab | prefabrikovaný
prefabricated | prefabrikovaný
prefabricated building | montovaná budova
prefabricated cable | konfekční kabel
prefabricated cable | prefabrikovaný kabel
prefabricated pad-mounted transformer station | prefabrikovaná transformovna
prefabricated substation | bloková transformovna
prefabricated substation | prefabrikovaná rozvodna
prefabricated wiring | prefabrikovaná kabeláž
prefabrication | prefabrikace
preface | předmluva
prefade listening | odposlech (před vysíláním)
prefer | dávat přednost
preferable | vhodnější
preference | přednost (výhoda)
preferential | přednostní
preferential circuit | přednostní obvod
preferential PBX access line (private branch exchange) | vedení s upřednostněným přístupem
preferred | upřednostněný
preferred acceptable quality levels | přednostně přijatelné meze kvality
preferred-channel light | vodicí světlo pro přednostní plavební dráhu
preferred-channel mark | vodicí znak pro přednostní plavenou dráhu
preferred direction of magnetization | přednostní směr magnetizace
preferred fit | přednostní uložení
preferred frequency | přednostní kmitočet
preferred nominal dimensions | přednostní jmenovité rozměry
preferred number | přednostní číslo (z normované řady)
preferred orientation | přednostní orientace
preferred position | přednostní poloha
preferred range of influencing quantity | přednostní rozsah ovlivňující veličiny
preferred rating | přednostní jmenovité hodnoty
preferred reproduction model | preferovaný model reprodukce (obrazu)
preferred solder connection | preferovaný pájený spoj (jak má být)
preferred state | přednostní stav (mající prioritu)
preferred testing axes | preferované zkušební osy
preferred type | přednostní typ
preferred value | přednostní hodnota
preferred viewing direction | přednostní směr pozorování
prefetching | přípravné vyvolání (instrukce)
prefilter | předřazený filtr
prefix | předčíslí
prefix | předpona
prefix (in a.c. signalling) | prefix (v signalizaci střídavým proudem)
prefix code | směrový kód
prefix notation | prefixový zápis ("polský")
prefix operator | prefixový operátor
preflow | tepelná stabilizace (pájení)
prefocal zone | zóna před ohniskem
prefocus base (P, AmE) | středící patice (P)
prefocus cap (P) | středící patice (P)
prefocus lamp | ohnisková žárovka
prefocusing (prefocussing) | předfokusace
preform | předlisek (tableta)
preform | preforma (k tažení optovlákna)
preform attached cable | kabel se spirálovým závěsem
preform collapsing | kolaps preformy
preform collapsing | smrštění preformy
preformat | předformátovat
preformed coil | šablonová cívka
preformed winding | šablonové vinutí
preformed winding | tvarované vinutí
preformer | tabletovací lis
preforming | předběžné tvarování
prefusing (fibre) | předtavení (vlákna, při spojování)
preg | laminát
pregrowth etching | leptání před růstem
preheat | předehřívat
preheat | předžhavit
preheat | předehřev
preheat ballast | předřadník pro zářivky s předžhavením
preheat force | síla při předehřevu
preheat lamp | výbojka s předžhavením
preheat lamp | výbojka se zážehem za horka
preheat period | doba předehřívání
preheat starting | zapalování s předžhavením
preheated cathode | předžhavená katoda
preheater | předehřívač
preheating | předehřívání
preheating | předžhavení
preheating (of vehicle) | předtápění (vozidla)
preheating circuit | obvod předžhavení
preheating control | řízení předžhavení
preheating current | proud předžhavení
preheating equipment | elektrické předtápěcí zařízení
preheating furnace | předehřívací pec
preheating supply station | předtápěcí zařízení (vlaku)
preheating system | systém předehřívání
preheating time | doba předžhavení
prehension | uchopení
preignition | předčasný zápal
preimage | vzor
preimpregnated board | prepreg (předimpregnovaná lepenka)
preimpregnated insulation | předimpregnovaná izolace
preinjection | předvstřik
preionization | předionizace (výbojky)
prejumpering | předdrátování (propojení)
preliminary | předběžný
preliminary adjustment | předběžné justování
preliminary adjustment | předběžné nastavení
preliminary analysis | předběžný rozbor
preliminary calculation | předběžná kalkulace
preliminary check | předběžná kontrola
preliminary contact | předstihový kontakt
preliminary design | úvodní projekt
preliminary filter | předfiltr
preliminary heating | předehřev
preliminary inspection | předběžná prohlídka
preliminary limit check | předběžná kontrola mezí
preliminary magnetization | předmagnetování
preliminary report | předběžná zpráva
preliminary review | předběžné prověrka
preliminary test | předběžná zkouška
preliminary work | přípravné práce
preload | předběžně zatížit
preload | předepnout (mechanicky)
preloaded | předpjatý
preloaded bearing | předpjaté ložisko
preloaded spring | předpjatá pružina
preloading | předpětí (mechanické)
preloading spring | předpínací pružina
prelubricated bearing | trvale namazané ložisko
prelubrication | trvalé namazání
premachine | obrobit nahrubo
premachined part | hrubovaný obrobek
premachining drawing | hrubovací výkres
premagnetised reactor | předmagnetizovaná tlumivka
premagnetization | předmagnetování
premagnetize | předmagnetovat
premaster (prepare data for mastering on optical disk) | příprava matrice (příprava dat pro zápis na optický disk)
premastered disc | disk se záznamem (průmyslově zaznamenaným)
premastering | příprava dat pro mastering
premature | předčasný
premature closing | předčasné sepnutí (chybné)
premature disconnection | předčasné rozpojení (chybné)
premature failure | předčasný výpadek (porucha)
premature firing | předčasné zapálení
premature release | předčasné vybavení spouští (chybné)
premise | prostor (budova s pozemkem a s příslušenstvím)
premises | areál
premises | odběrné místo (objekt)
premises cabling | kabeláž v areálu
premises entrance facility | přípojka areálu
premises of university | akademická půda
premises wiring | elektrická instalace v areálu
premiss | předpoklad
premiss part | předpokladová část (implikace)
premium | odměna
premium | pojistné
premium (AmE) | benzín super
premium model | prémiový model
premium quality | nejlepší kvalita
premium rate number | číslo služby se zvláštním příplatkem
premium rate service | služba se zvláštním příplatkem
premix (for curing after application) | premix (napuštěný materiál pro další tvarování a následné vytvrzení)
premix (for electric insulation) | premix (pro elektrickou izolaci)
premodulation | předmodulace
premonitory | varovný
premoulded joint | předem odlitá spojka (kabelů)
premoulding | předlisování
preoscillation | nakmitávání
prep | přípravný
prepaid | placený předem
prepaid card | předplacená karta (platební)
prepaid expenses | náklady příštích období
prepaid metering | měření energie s předplacením
preparation | příprava
preparation for placing equipment on site | příprava pro umístění zařízení na staveništi
preparation of conductors | úprava vodičů
preparation of drive operation | příprava provozu pohonu
preparation of offer | příprava objednávky
preparation phase | přípravná fáze
preparation record | přípravný záznam
preparation roll | přípravný válec
preparative chromatograph | přípravný chromatograf
preparative chromatography | přípravná chromatografie
preparatory | přípravný (výbor ap.)
preparatory function | přípravná funkce
preparatory signal | přípravné návěstí
preparatory state | přípravný stav
preparatory time | přípravná doba
preparatory work | přípravné práce
prepare | připravit (se)
prepared | připravený
prepared conductor | upravený vodič (k zapojení)
prepared cord | upravená šňůra
preparer | přípravář
preparing | příprava
preparing machine | přípravný stroj
prepay | předplatní
prepayment meter | kreditní elektroměr
prepayment meter | předplatní elektroměr
prepayment mode | režim předplacení
prepend | přiložit na začátek
prepicking | předkompletování
prepolarize | předpolarizovat
preponderant | převažující
prepreg | lepicí list
prepreg (pre-impregnated material) | prepreg (předimpregnovaný materiál)
prepreg (sheet, tape, for curing after application) | prepreg (předimpregnovaná páska nebo plát, pro další tvarování a následné vytvrzení)
preprint | předtisk (formulář)
preprinted form | předtištěný formulář
preprocess | předběžně zpracovat
preprocess | předzpracovat
preprocessing | předzpracování
preprocessor | preprocesor (k předzpracování dat)
preproduction | ověřovací výroba (zkušební)
preproduction batch | nultá série
preproduction batch | předsérie
preproduction stage | předvýrobní etapa (ověřovací)
prepulse inhibition | prepulzní inhibice
pre-purge time | doba před větráním
preregulator | předřazený regulátor (vstupní)
prerequisite | nezbytný předpoklad
presaturation | předmagnetizace
prescaler | dělič (kmitočtu)
prescribe | předepsat
prescribed | předepsaný
prescribed contour | měřicí linie
prescribed path | předepsaná cesta (akustického měření)
prescribed period | předepsaná lhůta
prescription | předpis (receptura)
preselect | předvolit
preselect command | předvolený povel
preselected-channel (qualifier) | s kanálovou předvolbou
preselection | předběžný výběr
preselection | předvolba
preselection delay | otálení před volbou
preselection shift | řazení s předvolbou (rychlostní skříň)
preselection store | paměť předvoleb
preselector | předvolič
preselector | třídič
presence | přítomnost
presence check | kontrola přítomnosti
presence detector | detektor přítomnosti (osoby)
presence sensing device | hlásič přítomnosti (osoby)
presence sensing function | funkce snímání přítomnosti osoby
presence sensor | senzor přítomnosti
presence time | doba přítomnosti
present | představit (se)
present | dárek
present | přítomný
present | současný
present document | tento dokument (předkládaný)
present energy | aktuální energie (měřená)
present maximum demand | aktuální maximální odebíraný výkon
present position indicator | indikátor aktuální polohy (letadla)
present-time | aktuální
present value | aktuální hodnota
present value of cost losses | aktuální náklady na ztráty
present worth of cost of losses | aktuální náklady na ztráty
presentable | prezentovatelný
presentation | předvádění
presentation | provedení (schématu)
presentation | zobrazování
presentation (broadcasting operation) | odbavení (televizního pořadu)
presentation attack | prezentační útok
presentation attack detection | detekce prezentačního útoku
presentation attack instrument | nástroj prezentačního útoku
presentation context | prezentační kontext
presentation context | souvislosti prezentace
presentation control area | odbavovací pracoviště (televizních programů)
presentation data value | hodnota prezentačních dat
presentation device | prezentační zařízení
presentation graphics | prezentační grafika
presentation layer | prezentační vrstva (vrstva 6 OSI)
presentation library | prezentační knihovna (zobrazování)
presentation mode | způsob prezentace (obrazové)
presentation mode syntax | syntaxe způsobu prezentace
presentation of information | prezentace informace
presentation of information | prezentování informace
presentation protocol | prezentační protokol
presentation service | prezentační služba
presentation time stamp | prezentační časové razítko
presentation unit | prezentační jednotka
preservation | konzervace
preservation of insulation | udržování izolace
preservative coating | ochranný nátěr
preserve | konzervovat
preset | nastavit
preset | nastavit předem
preset | předvolit
preset | přednastavení
preset | přednastavený
preset abort | přednastavené předčasné ukončení
preset adjustment | přednastavení
preset control | nastavovací prvek
preset counter | čítač s přednastavením
preset frequency | přednastavený kmitočet
preset mode | přednastavený režim
preset option | přednastavení
preset parameter | přednastavený parametr
preset potentiometer | přednastavený potenciometr
preset set-point | přednastavená žádaná hodnota
preset shot | přednastavený záběr (kamery)
preset speed | přednastavené otáčky
preset TDR (time-delay relay) | časové relé s přednastaveným zpožděním
preset the factory values | nastavit hodnoty dané výrobcem
preset value | přednastavená hodnota
presetter | ovladač přednastavené hodnoty
presetter | předvolič
presetting | přednastavení
presetting block | blok přednastavení
presetting control | předem nastavené řízení
presetting of routes | programové stavění jízdních cest
preshoot | předkmit (impulzu)
presignal | návěstí
presort | předtřídit
press | lis
press | lisovat
press | stlačit
press | tlačit
press (a key) | stisknout (klávesu)
press-and-twist barrel lock | válcový zámek stiskací-otočný
press brake | ohraňovací lis
press-button (BrE, push-button) | tlačítko
press-button switch | tlačítkový spínač
press-button telephone set | tlačítkový telefonní přístroj
press down | stlačit dolů
press down | zamáčknout
press drive | pohon lisu
press-fit | lisované uložení
press-fit diode | zalisovaná dioda
press-fit pin | zalisovaný kolík
press force | lisovací síla
press in | zalisovat
press-in and mating function (of termination post) | zalisovací kolík s funkcí přímého konektoru
press-in connection | zalisovaný spoj
press-in post | kolík pro zalisování (do otvoru DĚS)
press-in shoulders | osazení pro zalisování (kontaktu)
press-in termination | vývod pro zalisování (do otvoru DĚS)
press-in termination | zakončení pro zalisování (vodiče, do otvoru DĚS)
press-in zone | zóna pro zalisování
press machine | lis
press on | nalisovat
press operator | lisař
press pack IGBT | IGBT s přítlakovým kontaktem
press section | lisovací sekce (papírenského stroje)
press-to-talk button | hovorové tlačítko
press-to-talk intercom system | interkom s hovorovým tlačítkem (dorozumívací systém)
pressboard | lesklá lepenka
pressductor | presduktor (magnetoelastický převodník)
pressed | lisovaný
pressed carrier tape | tvarovaná páska
pressed-glas base | pata z lisovaného skla
pressed glass lamp | světelný zdroj z lisovaného skla
pressed-on sleeving | nalisovaná trubička (izolační)
pressed piece | výlisek
pressfit contact | kontakt pro zalisování (do pokoveného otvoru)
pressing | lisování
pressing | výlisek
pressing | naléhavý
pressing equipment | žehlící stroj
pressing machine | lis
pressing material | lisovací hmota
pressing matrix | lisovací matrice
pressing-on roller | přítlačný válec
pressing shop | lisovna
pressing tool | lisovací kleště
pressostat | tlakový spínač
presspaper | lepenka (obyčejná)
pressure | tlak
pressure accumulator | tlakový zásobník
pressure-actuated | ovládaný tlakem
pressure adjustment screw | přítlačný nastavovací šroub
pressure air | tlakový vzduch
pressure air supply | přívod tlakového vzduchu
pressure-assisted oil-filled cable | tlakový olejový kabel
pressure-based level transmitter | tlakový vysílač hladiny
pressure below atmospheric | podtlak
pressure bottle | tlaková láhev
pressure cabin | přetlaková kabina
pressure cable | tlakový kabel
pressure calibration pump | kalibrační tlaková pumpa
pressure-cast resin | tlakově litá pryskyřice
pressure centre | střed působení tlaku
pressure chamber | tlaková komora
pressure-chamber loudspeaker | tlakový reproduktor (s tlakovou komorou)
pressure circulation lubrication | tlakové oběhové mazání
pressure closed-loop control | regulace tlaku
pressure coefficient | rozpínavost
pressure coefficient | součinitel teplotní rozpínavosti
pressure compensating valve | kompenzační tlakový ventil
pressure compensation | kompenzace tlaku
pressure compensator | kompenzátor tlaku
pressure compensator | tlakový kompenzátor
pressure connector | lisovaná spojka (kabelová)
pressure containing terminal box | tlakotěsná svorkovnice
pressure control | regulace tlaku
pressure control valve | regulační tlakový ventil
pressure controller | regulátor tlaku
pressure cooker | tlakový hrnec
pressure-current signal converter | proudový převodník tlaku
pressure cut-off switch | pojistný přetlakový vypínač
pressure cut-out | pojistka reagující na tlak
pressure cut-out | tlaková pojistka
pressure cylinder | tlakový válec
pressure die-casting | tlakové lití
pressure die-casting | tlakový odlitek
pressure difference | tlakový rozdíl
pressure difference sensor | snímač tlakového rozdílu
pressure differential | tlakový rozdíl
pressure differential cut-out | pojistný diferenční tlakový vypínač
pressure drop | pokles přetlaku
pressure drop | pokles tlaku
pressure envelope | tlaková obálka
pressure-equalizing leak | otvor k vyrovnání tlaků (mikrofon)
pressure equalizing tube | trubička k vyrovnání tlaků
pressure exerting part | přítlačný dílec
pressure-feed lubrication | tlakové mazání
pressure finger | přítlačný palec
pressure fit | lisované uložení
pressure force | přítlačná síla
pressure gauge | tlakoměr
pressure gradient | tlakový spád
pressure-gradient microphone | gradientní mikrofon
pressure-hardening technique | tlakové vytvrzování
pressure head | statický tlak
pressure head | tlaková výška
pressure head coefficient | součinitel tlakové výšky
pressure-hull penetration | tlaková průchodka
pressure impulse | tlakový ráz
pressure indicator | indikátor tlaku
pressure indicator | ukazatel tlaku
pressure injected pile | injektážní pilota
pressure integrity | udržitelnost tlaku
pressure integrity seal | těsnění k udržení tlaku
pressure integrity seal | tlakové těsnění
pressure level transmitter | tlakový vysílač hladiny
pressure limiter | omezovač tlaku
pressure-limiting device | tlakový vypínač
pressure limiting valve | omezovač tlaku
pressure loss | tlaková ztráta
pressure lubricated bearing | ložisko se spodním tlakovým mazáním
pressure lubrication | tlakové mazání
pressure lubricator | tlaková maznice
pressure mark | otlačené místo
pressure medium | médium pro přenášení tlaku
pressure meter | tlakoměr
pressure microphone | tlakový mikrofon
pressure of radiation | tlak záření
pressure oiler | tlaková maznice
pressure-operated | tlakově ovládaný
pressure-operated switch | spínač s pneumatickým pohonem
pressure-operated switch | tlakový spínač
pressure operating control | řízení tlaku (automatika)
pressure pickup | snímač tlaku
pressure piling | převýšení tlaku (v uzavřeném prostoru)
pressure pipe | tlaková trubka
pressure piping | tlakové potrubí
pressure plate | přítlačná deska
pressure-proof | tlakuvzdorný
pressure pulsations | tlakové rázy
pressure pulse | tlakový impulz
pressure pulse equipment | přístroj pro terapii rázovými vlnami
pressure pulse field | pole rázové vlny (ultrazvuk)
pressure pump | tlakové čerpadlo
pressure range | rozsah tlaku
pressure range | tlaková oblast
pressure recovery | obnovení tlaku
pressure reducing valve | tlakový redukční ventil
pressure reduction | snížení tlaku
pressure regulator | redukční ventil
pressure regulator | regulátor tlaku (na konstantní hodnotu)
pressure relay | tlakové relé
pressure release | uvolnění tlaku
pressure relief | odfuk
pressure relief | snížení tlaku
pressure relief device | omezovač tlaku
pressure relief device | pojistné přetlakové zařízení
pressure relief device | přetlaková pojistka
pressure relief device | zařízení na uvolnění přetlaku
pressure relief diaphragm | přetlaková pojistná membrána (tržná)
pressure relief flap | přetlaková klapka
pressure relief joint | přetlakový pojistný styk (tržný)
pressure relief terminal box | svorkovnice s vyrovnáním tlaku
pressure relief test | zkouška přetlakové pojistky
pressure relief valve | přetlakový ventil
pressure relief vent | přetlakový ventil
pressure repeater | oddělovací převodník tlaku
pressure reservoir | tlakový zásobník
pressure-resistant | tlakuvzdorný
pressure response | tlaková odezva
pressure retaining strength | pevnost v tlaku (nádoby)
pressure ring | přítlačný kroužek
pressure roll | přítlačný válec
pressure roller | přítlačná kladka
pressure screw | přítlačný šroub
pressure seal | oddělovač provozního tlaku
pressure seal | oddělovací membrána (tlakového snímače)
pressure seal | oddělovací píst (tlakového snímače)
pressure seal | tlakový uzávěr
pressure sensing control | řízení se snímáním tlaku (přístroj)
pressure-sensitive | citlivý na tlak
pressure-sensitive adhesive tape | samolepicí páska
pressure sensitive bar | tyč citlivá na tlak
pressure sensitive bumper | nárazník citlivý na tlak
pressure sensitive edge | lišta citlivá na tlak
pressure sensitive floor | podlaha citlivá na tlak
pressure-sensitive insulating tape | samolepicí izolační páska
pressure sensitive mat | rohož citlivá na tlak
pressure sensitive plate | deska citlivá na tlak
pressure sensitive protective device | ochranné zařízení citlivé na tlak
pressure sensitive sensor | snímač tlaku
pressure sensitive tape | samolepicí páska
pressure sensitive wire | lanko citlivé na tlak
pressure sensitivity | tlaková citlivost
pressure sensitivity (hydrophone) | tlaková citlivost (hydrofónu)
pressure sensitivity level | hladina tlakové citlivosti (dB)
pressure sensor | snímač tlaku
pressure shock | tlakový ráz
pressure side | výtlačná strana
pressure sleeve | přítlačná manžeta
pressure spectrum level (acoustic) | hladina spektrální hustoty akustického tlaku
pressure spring | tlačná pružina
pressure-spring thermometer | tlakový teploměr
pressure stage | tlakový stupeň
pressure strength | pevnost v tlaku
pressure surge | tlakový ráz
pressure surge relay | relé citlivé na tlakový ráz
pressure switch | tlakový spínač
pressure tank | tlakový zásobník
pressure tapping | tlakové odběrné místo
pressure test | tlaková zkouška
pressure-tight bulkhead cable gland | tlaková kabelová průchodka
pressure touch | stlačení (senzor)
pressure transducer | tlakový převodník
pressure transmitter | vysílač tlaku
pressure tube | tlaková trubka
pressure tube reactor | reaktor s tlakovými kanály (jaderný)
pressure-type connection | lisovaný spoj (vodičů)
pressure-type pothead | tlaková koncovka (kabelu)
pressure unit | tlaková jednotka
pressure valve | tlakový ventil
pressure vessel | tlaková nádoba
pressure-wave supercharger | dmýchadlo s tlakovými vlnami
pressure welding | tlakové svařování
pressure wire connector | lisovaná spojka (vodičů)
pressurised (see pressurized) | tlakovaný
pressurization | vnitřní přetlak
pressurization (p) | vnitřní přetlak (p)
pressurization system | systém pro zajištění vnitřního přetlaku
pressurization with continuous circulation of protective gas | závěr s vnitřním přetlakem s trvalou cirkulací ochranného plynu (p)
pressurization with leakage compensation | závěr s vnitřním přetlakem (p)
pressurize | přetlakovat
pressurize | udržovat vnitřní přetlak
pressurized | natlakovaný
pressurized air-blast circuit-breaker | tlakovzdušný vypínač
pressurized appliance | tlakový spotřebič
pressurized closure | tlakovaný kryt
pressurized enclosure (p) | závěr s vnitřním přetlakem (p)
pressurized fabric steamer | tlakový napařovač látek
pressurized fitting | hermetizované svítidlo (s vnitřním přetlakem)
pressurized insulator | tlakovaný izolátor
pressurized machine | stroj s přetlakem
pressurized room | místnost s vnitřním přetlakem
pressurized steam iron | tlaková napařovací žehlička
pressurized water cooling | chlazení tlakovou vodou
pressurized water reactor (PWR) | tlakovodní reaktor
presswork | výlisky
prestage | předřazený stupeň
prestandard | předběžná norma
prestore | předem uložit (do paměti)
prestress | předepnout
prestressed | předpjatý
prestressed banded CRT (cathode-ray tube) | obrazovka s předpjatým páskem
prestressed concrete | předpjatý beton
prestressed-glass cable penetration | tlakový zátav lanového vodiče
prestressed-glass seal | tlakový zátav do skla
prestressing | předpínací
prestressing factor | činitel předpětí (řemenového pohonu)
presume | předpokládat
presumptive | předpokládaný
presuppose | předem předpokládat (klást podmínku)
pretend | předstírat
pretensioner | předpínač bezpečnostního pásu
pretest | předběžná zkouška
pretest loop | cyklus s podmínkou na začátku
pretested iteration | podmínka před příkazem (řízení smyčky)
pretilt angle | úhel sklonu
pretinning | nanesení povlaku pájky
pretinning | předběžné pokrytí pájkou
pretravel (of switch) | volná dráha při přítahu
pretreatment | úprava před (zkouškou ap.)
pretrigger | spouštění v předstihu (časové základy osciloskopu)
pretty good privacy | dobré soukromí (název softwaru)
prettyprinting (program) | upravený tisk (programu)
pretuned | předladěný
preultimate | předposlední
prevent | zabránit
prevent damage | zabránit škodám
prevent shunt | šuntová citlivost na přítah
preventative auto-transformer | omezující autotransformátor (přepínače odboček)
preventing electrical hazard | prevence elektrického nebezpečí
prevention | prevence
prevention measure | preventivní opatření
prevention of access | zamezení přístupu
prevention of accidents | předcházení úrazům
prevention of accidents | prevence úrazů
prevention of monitoring | zabránění odposlechu
prevention of pollution | předcházení znečištění
prevention of pollution | prevence znečištění
prevention of unexpected start-up | zamezení neočekávanému spuštění
preventive | preventivní
preventive action | preventivní opatření
preventive auto transformer | ochranný autotransformátor
preventive inspection | preventivní prohlídka
preventive maintenance | preventivní údržba
preventive maintenance action time | doba zásahu preventivní údržby
preventive maintenance cycle | cyklus preventivní údržby
preventive maintenance rule | řád preventivní údržby
preventive maintenance time | doba preventivní údržby
preview | náhled
previous display | předešlé zobrazení
previous energy | předešlá energie
previous knowledge | předcházející znalosti
previous load | předešlá zátěž
previous load ratio | poměr předcházejícího zatížení
previous magnetic history | předcházející průběh magnetování
previous maximum demand | předešlý maximální odebíraný výkon
previous stabilization time | doba předcházející stabilizace
previous version | předcházející provedení
previous version | předcházející verze
prewarm mode | režim předehřevu
prewarning signal | signál předběžné výstrahy
prewash | předpírka
prewind | předvinout
prewire | předem propojit
prewired | předem zapojený
prewired logic | pevně zapojená logika
prewound | předvinutý
price | ocenit
price | cena
price adjustment clause | ustanovení o úpravě ceny
price aim | cenový cíl
price-based demand response | řízení odebíraného výkonu podle ceny
price control | cenová regulace
price cut | snížení cen
price difference | cenový rozdíl
price drop | pokles cen
price elasticity capital | cenová elasticita
price fixing | stanovení cen
price fluctuation | kolísání cen
price increase | růst cen
price label | cenovka
price level | cenová úroveň
price list | ceník
price of electricity | cena za elektřinu
price of fuels | cena paliv
price of unsupplied energy | cena nedodané energie
price per kilovolt-ampere (kVA) | cena za kVA
price per kilowatt | cena za kW
price-power ratio | poměr ceny k výkonu
price reduction | snížení cen
price structure | skladba ceny
price war | cenová válka
pricing | tvorba ceny
prick | hrot
primaries | primární přívody
primary | primární vinutí
primary | primární
primary | prvořadý
primary | prvotní
primary (colour) | základní barva
primary (part of linear motor) | primár (akční část lineárního motoru)
primary account number | primární číslo účtu
primary addressed state | stav prvotní adresace
primary ampere-turns | primární ampérzávity
primary arcing contact | předstihový opalovací kontakt
primary armature | primární kotva
primary axis | hlavní osa
primary backplane | základní propojovací deska
primary battery | primární baterie
primary beam | primární svazek
primary block (deprecated) | primární digitální skupina
primary body (in relation to satellite) | primární těleso (ve vztahu k družici)
primary building distribution space | prostor pro primární rozvod v budově
primary busbar | hlavní přípojnice
primary cell | primární článek
primary chrome mask | základní chromová maska (mikroelektronika)
primary circuit | primární obvod
primary circuit (NPS) | primární okruh (JE)
primary coated fibre | vlákno s primární ochranou
primary coating | základní povlak
primary coating (fibre) | primární ochrana (optovlákno)
primary coil | primární cívka
primary colour (vision) | základní barva (vidění)
primary colour field | půlsnímek základní barvy
primary colour picture | obraz základní barvy
primary colour signal | signál základní barvy
primary colour signal without blanking | surový signál základní barvy
primary command group | skupina základních povelů
primary condesate | kondenzát primárního okruhu (JE)
primary conductor | hlavní vodič (hlavní proudové dráhy)
primary constant | primární konstanta
primary control | nadřazená regulace
primary control | primární řízení
primary control (of speed of generating sets) | primární regulace (otáček výrobního soustrojí)
primary control reserve | primární regulační záloha bloku
primary converter | primární převodník
primary coolant | primární chladivo
primary coolant circuit | primární chladicí okruh
primary coverage area | oblast primárního pokrytí (rozhlasovým vysílačem)
primary crystal | primární krystal
primary current | primární proud
primary current in steady-state condition | primární proud v ustáleném stavu
primary current in transient condition | primární proud v přechodném stavu
primary current sensor | primární proudový senzor
primary data | prvotní data
primary device | primární zařízení
primary digital group | primární digitální skupina
primary disconnecting device | hlavní vypínač
primary distribution network | distribuční síť VN
primary distribution switchgear | distribuční rozváděč VN
primary distribution trunk line | kmenové distribuční vedení
primary document | prvotní doklad
primary dose monitoring system | primární systém monitorování dávky
primary electron emission | emise primárních elektronů
primary electron emission | primární emise elektronů
primary element | čidlo
primary emission | primární emise
primary energy | prvotní energie
primary energy source | primární zdroj energie
primary event | primární událost
primary failure | primární porucha
primary feedback | primární zpětná vazba
primary field | primární pole
primary fission yield | primární výtěžek štěpení
primary flat | primární ploška
primary frequency | primární frekvence
primary frequency control | primární regulace frekvence (sítě)
primary frequency control | primární regulace kmitočtu (sítě)
primary function | primární funkce
primary grade of release | primární stupeň úniku
primary group | primární skupina
primary home cable | kabel primární oblasti (v budově)
primary home distributor | rozváděč primární oblasti (v budově)
primary-impedance speed control | řízení rychlosti impedancí ve statoru
primary-impedance starting | spouštění impedancí ve statoru
primary index | prvotní index
primary indicating range | základní rozsah stupnice (měřicího přístroje)
primary inductance | primární indukčnost
primary-injection test | základní zkouška ochrany (cizím napájením)
primary input signal | prvotní vstupní signál (ještě neupravený)
primary ionization | primární ionizace
primary key | primární klíč
primary keying | klíčování v primárním obvodu (anodového transformátoru)
primary layer | základní vrstva (galvanizace)
primary leads | primární přívody
primary leakage reactance | rozptylová reaktance statoru
primary light source | primární světelný zdroj
primary light source | prvotní světelný zdroj
primary load | základní zatížení
primary local area network | primární lokální síť (LAN)
primary location | primární umístění (přístupné operátorovi)
primary machine | primární počítač
primary measurement standard | primární etalon
primary measuring element | senzor
primary memory | hlavní paměť
primary metering | měření na primární straně (energie)
primary mover | hnací stroj
primary network | základní síť
primary node | primární uzel (iniciátor přenosu dat)
primary operating function | základní funkčnost
primary pattern | základní obrazec
primary pattern | základní struktura (elektronová litografie)
primary pattern generator (electron-beam litography) | generátor obrazců
primary photometric standard | základní fotometrický etalon
primary plant of substation | základní zařízení rozvodny
primary POC (point of connection) | hlavní místo připojení na síť
primary power | síťové napájení
primary power | základní napájení (UPS)
primary power source | primární zdroj elektrické energie
primary power supply | primární napájení
primary presure integrity seal | základní těsnění k udržení tlaku
primary processing machinery | stroje pro prvotní zpracování
primary protection | primární ochrana (sítě)
primary protection element | prvek primární ochrany
primary protective barrier | primární ochranná zástěna
primary protective shielding | primární ochranné stínění
primary radar | primární radar
primary radiation | primární záření
primary radiator | primární zářič
primary rate access | primární přístup
primary rate access | přístup primární rychlostí
primary reactor starter | statorový spouštěč s tlumivkou
primary reference | primární referenční přístroj (kalibrační)
primary reference clock (PRC) | primární referenční hodiny
primary reference device | primární referenční přístroj (kalibrační)
primary reference device | sekundární referenční přístroj (kalibrační)
primary reference photovoltaic cell | primární referenční fotovoltaický článek
primary reference procedure | primární referenční postup
primary register | primární registr (elektroměru)
primary relay | primární relé (buzené přímo)
primary relay | primární relé (měřicí relé buzené hlavním obvodem)
primary-resistance starting | statorový spouštění s odporem
primary resistor starter | statorový spouštěč s rezistorem
primary reverser | reverzační přepínač (statorový)
primary route | primární trasa
primary runway | hlavní dráha (letectví)
primary safety control | primární bezpečnostní řízení
primary-secondary dose monitoring system | primární-sekundární systém monitorování dávky (ozáření)
primary selective substation | rozvodna se selektivitou na straně vyššího napětí
primary sensing element | primární senzor
primary sensor | primární senzor
primary series circuit | hlavní obvod (motoru)
primary service area | základní oblast pokrytí službou
primary set | základní sada
primary shaft | hnací hřídel
primary short-circuit time constant | zkratová časová konstanta kotvového vinutí
primary side | základní strana (propojovací a pouzdřící struktury)
primary signal | primární signál (testování)
primary signal | základní barevný signál
primary sound | přímý zvuk
primary sound wave | přímá zvuková vlna
primary source | primární zdroj
primary speed control | základní řízení otáček
primary stage of manufacture | počáteční stav výroby
primary standard | primární etalon
primary standard light | primární etalon světla
primary starter | statorový spouštěč (motoru)
primary station | primární stanice
primary status | prvotní stav (počítače)
primary structure | základní konstrukce (nosná)
primary subsystem | primární subsystém
primary subsystem | základní subsystém
primary switched-mode power supply unit | napájecí zdroj spínaný na primární straně
primary switched-mode regulator | základní spínaný regulátor
primary system | energetická soustava
primary system | přenosová síť VN
primary system for the determination of reference equivalents | primární systém pro určování vztažných útlumů
primary target | primární cíl
primary terminal | primární svorka
primary terminal | svorka hlavního obvodu
primary terminal box | primární svorkovnice
primary terminal box | svorkovnice hlavního obvodu
primary test | základní zkouška
primary timer | primární časovač
primary tone | primární tón
primary transmission network | přenosová síť VN
primary transmitting direction | základní směr vysílání
primary turns | primární ampérzávity
primary unit | základní jednotka (veličiny)
primary unit substation | distribuční rozvodna
primary use case | základní způsob používání
primary voltage | primární napětí
primary voltage (of voltage transformer) | primární napětí (transformátoru napětí)
primary winding | primár (vinutí transformátoru)
primary winding | primární vinutí
primary winding | vstupní vinutí
primary-winding direct-current resistance | stejnosměrný odpor primárního vinutí
primary wire | primární vedení
prime | natřít základní barvou
prime | připravit k spuštění
prime | připravit na akci
prime | hlavní (první)
prime | první
prime | základní
prime cost | pořizovací náklady
prime factor | prvočíselný dělitel
prime importance | prvotní důležitost
prime lens | základní objektiv (transfokátoru)
prime mover | hnací stroj (generátoru)
prime mover | pohon (ventilu ap.)
prime mover | pohonní jednotka
prime number | prvočíslo
prime power | prvotní energie (přírodní)
prime power (UPS) | síťové napájení (nepřerušovaného zdroje napájení)
prime power source | primární napájecí zdroj
prime power supply | základní napájení
prime subscript | primární index
primed | opatřený základním nátěrem
primed insertion loss | základní vložený útlum
primer | roznětka
primer | udržovací elektroda
primer | základní nátěr
primer | základní učebnice
primer coat | základní nátěr
primer electrode | udržovací elektroda
primer ignition (TR and pre TR tubes) | pomocný výboj (iontovek)
primer interaction | interakce pomocného výboje
primer leakage resistance | svodový odpor udržovací elektrody
primer noise (TR and pre TR tubes) | šum pomocného výboje (u iontovek)
primer voltage (TR and pre TR tubes) | napětí pomocného výboje (u iontovek)
primer voltage (TR and pre TR tubes) | udržovací napětí elektrody
priming | iniciace (výboje v plynu)
priming | nanášení základní barvy
priming | příprava
priming grid | udržovací mřížka
priming-grid fuse element | tavný vodič s mřížkovou konstrukcí (pojistky)
priming of target in storage tube | příprava rozkladové elektrody paměťové elektronky
priming paint | základní barva
priming particles | iniciační částice (výboje v plynu)
priming pulse | iniciační impulz
priming rate | intenzita přípravy
priming signal | spouštěcí signál
priming speed | rychlost přípravy
primitive | grafický prvek
primitive | primitivum (základní tvar)
primitive | prvek
primitive | základní tvar
primitive | prvotní
primitive attribute | atribut grafického prvku
primitive element | základní prvek (struktury v mikroel.)
primitive name | primitivní jméno
primitive period | základní perioda
primitive root | jednoduchý kořen
primitive type | základní typ
principal | řídicí autorita
principal | hlavní (nejdůležitější)
principal application | hlavní použití
principal arm | hlavní větev
principal axis | hlavní osa
principal axis of energy capture | hlavní osa zachycení energie
principal carrier | hlavní nosné lano (trolejového vedení)
principal characteristic | hlavní charakteristika
principal characteristic | základní vlastnost
principal circuit | základní zapojení
principal consumer | hlavní spotřebitel
principal converter arm | hlavní větev měniče
principal current | hlavní proud
principal dimensions | hlavní rozměry
principal flow direction | hlavní směr proudění
principal inertia axis | hlavní osa setrvačnosti
principal lobe | hlavní lalok
principal mode (deprecated, see TEM) | hlavní vid (nevhodné, viz TEM)
principal moment of inertia | hlavní moment setrvačnosti
principal plane | hlavní rovina
principal quantum number | základní kvantové číslo
principal ray | hlavní paprsek
principal reference plane (for body in space) | základní referenční rovina (pro těleso v kosmickém prostoru)
principal scale | hlavní měřítko
principal signalling method | základní způsob signalizace
principal state of polarization | hlavní polarizační stav
principal tapping | hlavní odbočka
principal terminals | hlavní přívody
principal thyristor | hlavní tyristor
principal voltage | hlavní napětí
principal voltage-current characteristic | hlavní voltampérová charakteristika
principle | princip
principle | základní pravidlo
principle failure | principiální porucha (způsobená principiální chybou ochrany)
principle for design | zásada pro konstrukci
principle of conservation (of energy etc.) | zákon zachování (energie ap.)
principle of independence | princip nezávislosti
principle of measurement | princip měření
principle of operation | princip činnosti
principle of shifting | princip posunutí
principle of subsidiarity | princip subsidiarity
principle of superposition | princip superpozice
print | tisknout
print | deska s plošnými spoji (polotovar)
print | otisk
print | reprodukce
print | tisk
print | tiskový
print chain | typový řetěz
print character | tiskový znak
print contrast signal (PCS) | signál kontrastu tisku (čárový kód)
print direction | směr tisku
print drum | typový válec
print format | formát tisku
print format | tiskový formát
print gain | zvětšení
print head | tiskací hlava
print key | klávesa tisku
print letter | tiskací písmeno
print line | tisková řádka
print loss | zmenšení při tisku
print out | vytisknout
print-out | výtisk
print preview | náhled (dokladu)
print quality | kvalita tisku
print queue | fronta na tiskárnu
print relay | relé do plošných spojů
print speed | rychlost tisku
print terminal | vývod plošných spojů
print-through | prokopírování
print-through level | úroveň prokopírování
print trimmer | ořezávačka
print wheel | typové kolečko
print width | šířka tisku
printability gauge | měřítko potiskovatelnosti
printability test | zkouška potiskovatelnosti
printable area | oblast tisku
printable character | tisknutelný znak
printed | tištěný
printed armature | tištěné vinutí kotvy
printed back-wiring | tištěné spoje základní desky
printed board (PB) | deska s plošnými spoji (DĚS)
printed board assembly | osazená deska s plošnými spoji
printed board assembly | osazování desek s plošnými spoji
printed board assembly | sestava desky s plošnými spoji (se součástkami)
printed board assembly drawing | montážní výkres desky s plošnými spoji
printed-board connector | konektor pro desku s plošnými spoji
printed-board relay | relé do plošných spojů
printed board solder joint | zapájený spoj na desce s plošnými spoji
printed-board unit | karta (zásuvná deska s plošnými spoji)
printed board with conductive patterns on both sides | obojstranná deska s plošnými spoji (polotovar)
printed capacitor | tištěný kondenzátor
printed card | karta (zásuvná deska s plošnými spoji)
printed circuit | plošné spoje (obvody)
printed circuit | plošné spoje (technika)
printed circuit | plošný spoj
printed circuit | tištěný obvod
printed circuit assembly | osazená deska s plošnými spoji
printed circuit board | deska s plošnými obvody
printed circuit board (PCB) | deska s plošnými spoji (DĚS)
printed circuit board assembly | osazená deska s plošnými spoji (DĚS)
printed circuit board cap | patice s deskou s plošnými spoji
printed-circuit card | karta (zásuvná deska s plošnými spoji)
printed-circuit connection | vývod desky s plošnými spoji
printed-circuit connector | konektor pro desku s plošnými spoji
printed-circuit etching machine | stroj na leptání plošných spojů
printed-circuit master | klišé plošných spojů
printed-circuit module | modul (osazená deska s plošnými spoji a s konektorem)
printed-circuit motor | motor s vinutím z plošných spojů
printed-circuit panel | laminátová deska
printed-circuit pin terminal | kolíkový vývod pro plošné spoje (pro pájení do plošných spojů)
printed-circuit receptacles | konektory-zásuvky pro desky s plošnými spoji (s přímými konektory)
printed-circuit spiral antenna | spirálová anténa (na desce s plošnými spoji)
printed-circuit technique | technika obvodů s plošnými spoji
printed-circuit tester | tester plošných obvodů
printed-circuit track | plošný spoj (vodič)
printed-circuit unit | modul plošných spojů
printed-circuit wiring | propojení plošnými spoji
printed-circuit-board assembly machine | osazovací stroj pro desky s plošnými spoji
printed-circuitry | plošné spoje (realizace obvodů)
printed component | plošná součástka
printed component | tištěná součástka
printed conductor | plošný spoj
printed connector | přímý konektor (na desce s plošnými spoji)
printed contact | plošný kontakt (tištěný)
printed copy | výtisk
printed documentation | dokumentace ve formátu pro tisk
printed documentation | tištěná dokumentace
printed edge-board contact | hranový kontakt (na DĚS)
printed edge-board contact | plošný kontakt pro přímý konektor
printed electronics | tištěná elektronika
printed electronics sheet | fólie s tištěnou elektronikou
printed form | formulář
printed grid pattern | tištěný mřížkový rastr
printed layer | tištěná vrstva
printed OLED element | tištěný OLED prvek
printed passive component | tištěná pasivní součástka
printed pattern | tištěný obrazec
printed resistor | plošný rezistor (na desce s plošnými spoji)
printed TFT | tištěný tenkovrstvý tranzistor
printed thin film transistor (TFT) | tištěný tenkovrstvý tranzistor
printed wiring | plošné propojení
printed wiring | plošné spoje
printed wiring | tištěné spoje (tiskárnou)
printed wiring assembly | sestava plošných spojů (se součástkami)
printed wiring board (PWB, see also printed-circuit) | deska s plošnými spoji (DĚS)
printed wiring board assembly | osazená deska s plošnými spoji
printed wiring circuit (PWC) | deska s plošnými spoji (DĚS)
printed wiring laminate | laminát pro DĚS
printer | tiskárna
printer | typograf
printer font | font tiskárny
printer form | tiskový formulář
printer interface | rozhraní tiskárny
printer layout | rozvržení tisku
printer output | výstup na tiskárnu
printer-plotter | grafická tiskárna
printer-plotter | tiskací plotter
printer spooling | tisk v pozadí (počítačová úloha)
printer terminal | terminálová tiskárna
printer utility | obslužný program tiskárny
printing | tisk (proces v tiskárně)
printing | vytváření obrazce (na povrchu, nejen tiskem)
printing | tiskací
printing area | oblast tisku
printing bleed | rozpíjení tisku
printing calculator | kalkulačka s tiskárnou
printing controller | řídicí jednotka tisku
printing device | tiskací zařízení
printing industry | polygrafický průmysl
printing ink | tiskařská barva
printing machine | tiskový stroj
printing machinery | tiskařské zařízení
printing mechanism | tiskací mechanika (tiskárny)
printing media | prostředky pro tisk
printing method | způsob tisku
printing mode | tiskový režim
printing office | tiskárna (firma)
printing paper | tiskový papír
printing perforator | děrovač se současným tiskem
printing position | tiskové místo (v řádce)
printing press | tiskařský lis
printing process | tiskový proces (při tisku z matrice)
printing recorder | tiskací zapisovač
printing recorder | tiskárna (jako zapisovač)
printing register | soukryt tisku
printing reperforator | přijímací děrovač se současným tiskem
printing shop | tiskárna (dílna)
printing speed | rychlost tisku
printing technology | technika tisku
printing telegraphy | telegrafie s otiskem
printing trade | polygrafie
printing unit | tiskárna
printing works | polygrafický závod
printout | protokol (na tiskárně)
printout | výpis
printout | výtisk
printwheel | typové kolečko
prior | předchozí
prior use | předchozí použití
prioritization | přiřazení priority
prioritization logic | prioritní logika (logické obvody pro přiřazení priority)
priority | priorita
priority | relativní přednost
priority arbiter | správa priorit
priority assignment | prioritní přiřazování
priority assignment | přiřazení priority
priority audio information | prioritní zvukové informace
priority call | přednostní volání
priority circuit | prioritní obvod
priority class | třída priority
priority command | přednostní povel
priority control | řízení podle priorit
priority encoder | kodér priority
priority for called subscriber | přednost pro volaného účastníka
priority grading | odstupňování priorit
priority interrupt | prioritní přerušení
priority interrupt control | prioritní řízení přerušení
priority level | úroveň priority
priority list | seznam priorit
priority management | řízení priorit
priority output | prioritní výstup
priority party | přednostní účastník
priority processing | prioritní zpracování
priority processing | zpracování priorit
priority queue | prioritní fronta
priority RCS (remote control switch) | prioritní dálkově ovládaný spínač
priority remote control switch (RCS) | prioritní dálkově ovládaný spínač
priority resolution | rozlišování priorit
priority resolution | rozlišování priority
priority resolver | dekodér priorit
priority return information | přednostní zpětná informace
priority scheduling | rozvrhování podle priority
priority sequence | posloupnost priorit
priority state information | přednostní stavová informace
priority status | stav priorit
priority status register | registr stavu priorit
priority switch | přednostní spínač
priority traffic | prioritní provoz (komunikace)
priority-vehicle light | výstražné světlo vozidla s předností v jízdě
prism | hranol
prism coupler | prizmový vazební člen
prism film | hranolová fólie (optika)
prism light guide | prizmatický světlovod
prism spectroscope | hranolový spektroskop
prismatic | hranolový
prismatic | prizmatický
prismatic battery | hranolová baterie
prismatic cell | hranolový článek
prismatic cell | lámavý hranol (optika)
prismatic diffuser | prizmatický difuzor
prismatic joint | prismatický kloub
prismatic light-guide film | vrstvový hranolový vlnovod
prismatic light-guide plate | deskový hranolový vlnovod
privacy | soukromí
privacy | soukromí (situace)
privacy | zachování soukromí (v komunikacích a v informatice)
privacy by default | implicitně dané soukromí
privacy by design | konstrukčně dané soukromí
privacy code | kódex zachování soukromí
privacy communication | důvěrná komunikace
privacy data protection | ochrana soukromých údajů
privacy device | zařízení k zachování soukromí (v komunikacích a v informatice)
privacy impact | dopad na soukromí
privacy key | přístupový klíč
privacy lock | zamezení přístupu
privacy mask | maska ochrany soukromí (funkce kamery)
privacy of call | zachování důvěrnosti hovoru
privacy protection | ochrana soukromí
privacy system | systém zachování soukromí (v komunikacích a v informatice)
private | soukromý
private automatic branch exchange (PBAX) | automatická pobočková ústředna (PABX)
private automatic exchange (PAX) | privátní automatická ústředna (PAX)
private automatic exchange (PAX) | soukromá automatická ústředna (PAX)
private branch exchange (PBX) | pobočková ústředna (PBX)
private branch extension | pobočková stanice (pobočkové ústředny)
private circuit | privátní okruh
private circuit | soukromý okruh
private company | soukromá společnost
private data | soukromá data
private electronic branch exchange | elektronická pobočková ústředna
private electronic exchange (PEX) | soukromá elektronická ústředna
private exchange | privátní ústředna
private exchange (PX) | soukromá ústředna
private installation operation | provoz soukromých zařízení
private integrated services network (PISN) | soukromá síť integrovaných služeb
private key | privátní klíč
private key | soukromý klíč
private land mobile radio | soukromá pozemní mobilní rádiová služba
private line (leased) | soukromé vedení (pronajaté)
private line service | soukromá spojová služba
private loop | soukromý okruh
private mains supply | soukromá síť (napájení)
private management domain | soukromá řídicí doména
private manual branch exchange (PMBX) | manuální pobočková ústředna (PMBX)
private manual exchange (PMX) | privátní manuální ústředna (PMX)
private network | soukromá síť
private network operator | provozovatel soukromé sítě
private non-branch exchange | privátní telefonní ústředna
private non-branch exchange | soukromá telefonní ústředna
private owned circuit | privátní okruh
private owned circuit | soukromý okruh
private power system | soukromá síť (napájení)
private station | soukromá stanice
private telecommunication network | privátní telekomunikační síť
private telecommunication network | soukromá telekomunikační síť
private telecommunication network exchange | ústředna soukromé telekomunikační sítě
private telephone exchange | privátní telefonní ústředna
private telephone exchange | soukromá telefonní ústředna
private telephone installation | privátní telefonní zařízení
private telephone installation | soukromé telefonní zařízení
private telephone network | privátní telefonní síť
private telephone network | soukromá telefonní síť
private web | soukromý web
private wire | soukromá linka (komunikace)
private wire circuit | pronajatý okruh
privatization | privatizace
privilege | privilegium
privilege management | správa privilegií
privileged access management | správa privilegovaného přístupu
privileged instruction | privilegovaná instrukce
privileged subscriber | účastník se zvláštním oprávněním
pro-beam lighting (in road tunnel) | sousměrné osvětlení (tunelu)
pro-developed software | již vyvinutý software
pro forma invoice | pro forma faktura
pro forma specification | předběžná specifikace (v nabídce)
pro-stamper | originální matrice (gramofonové desky)
proactive strategy | proaktivní strategie (prevence zastarávání)
probabilistic | pravděpodobnostní
probabilistic logic | pravděpodobnostní logika
probabilistic method | pravděpodobnostní metoda
probabilistic power forecasting | pravděpodobnostní predikce výkonu
probability | pravděpodobnost
probability analysis | analýza pravděpodobnosti
probability curve | pravděpodobnostní křivka
probability density | hustota pravděpodobnosti
probability density function | funkce hustoty pravděpodobnosti
probability distribution | rozdělení pravděpodobnosti
probability distribution function | funkce rozdělení pravděpodobnosti
probability function | pravděpodobnostní funkce
probability limit | mez pravděpodobnosti
probability measure | míra pravděpodobnosti
probability model | pravděpodobnostní model
probability of acceptance | pravděpodobnost přijetí
probability of capacity | pravděpodobnost výkonu
probability of collision | pravděpodobnost srážky
probability of dangerous failure on demand | pravděpodobnost nebezpečné poruchy při vyžádání (funkce)
probability of deficit related to ascertain moment of time | pravděpodobnost nedostatku v okamžiku
probability of deficit related to ascertain period of time | pravděpodobnost nedostatku v období
probability of error | pravděpodobnost chyby
probability of failure on demand | pravděpodobnost poruchy při vyžádání (funkce)
probability of failure to operate | pravděpodobnost poruchy funkce
probability of information loss | pravděpodobnost ztráty informace
probability of ionization | pravděpodobnost ionizace
probability of occurrence | pravděpodobnost výskytu
probability of rejection | pravděpodobnost odmítnutí
probability of residual information loss | pravděpodobnost trvalé ztráty informace
probability of survival | pravděpodobnost přežití
probability of transition | pravděpodobnost přechodu
probability paper plot | grafické zobrazení celkové pravděpodobnosti
probable | pravděpodobný
probable deviation | pravděpodobná odchylka
probable life | pravděpodobná životnost
probably | pravděpodobně
probation | zkušební lhůta
probationer | nováček
probe | sondovat (vyšetřovat pomocí sondy)
probe | prověrka
probe | sonda
probe (friction stir welding) | trn (třecí svařování promíšením)
probe (of radiation meter) | sonda (měřiče záření)
probe axis | osa sondy
probe cable | kabel sondy
probe characteristic | charakteristika sondy
probe coil | cívková sonda
probe contact | testovací kontakt
probe contact point | kontaktní hrot sondy
probe coupling | vazba sondou
probe current | proud sondy
probe ear | zkoušené ucho
probe effect | vliv sondy (na měření)
probe electrode | elektroda sondy
probe electrode resistance | odpor elektrody sondy
probe head | hlava sondy
probe index | značka sondy (místo výstupu při ultrazvukovém měření)
probe microphone | mikrofonní sonda
probe pad | testovací kontaktní ploška (mikroobovodu)
probe pad array | matice testovacích kontaktů
probe point | testovací bod (pro sondu)
probe point | zkušební bod (na desce)
probe sensor | čidlo sondy
probe shoe | patka sondy
probe shoe | předsádka sondy
probe signal | zkušební signál (sondy)
probe-test | testovat pomocí sondy
probe tip | hrot sondy
probe-to-specimen contact | styk sondy a zkušebního vzorku
probe voltage | napětí sondy
probe wire | přívodní kabel sondy
prober | automatický tester (testování čipů na waferu)
probing | sondování (úniku plynu)
probing for shorts | testování na zkraty (v mikroobvodech)
probing pad | testovací kontaktní ploška (mikroobvodu)
probing pattern generator | generátor testovacích struktur
probing sequence | testovací posloupnost
problem | problém
problem | úloha (k řešení)
problem-free | bezproblémový
problem-oriented language | problémově orientovaný jazyk
problem solution | řešení úlohy
problem solution | výsledek řešení úlohy
problem solving method | způsob řešení úlohy
problem space | prostor problémů
procedural | procedurální
procedural control | procedurální řízení
procedural control | řízení procedury
procedural element | procedurální prvek
procedural element | prvek procedury
procedural knowledge | procedurální znalost
procedural language | procedurově orientovaný jazyk
procedural security | procedurální bezpečnost
procedure | postup
procedure | procedura
procedure | průběh
procedure body | operační část procedury
procedure call | volání procedury
procedure call | vyvolání procedury
procedure declaration | deklarace procedury
procedure-oriented language | procedurově orientovaný jazyk
procedure statement | příkaz procedury
procedure testing | testování procedury
procedures manual | příručka postupů (řízení kvality)
proceed | konat se
proceed | postupovat
proceed on | pokračovat
proceed to dial | výzva k volbě
proceed to select | výzva k volbě
proceed-to-select signal | signál výzvy k volbě
proceed-to-send signal | signál výzvy k vysílání
proceed-to-transmit signal | signál výzvy k přenosu
proceeding | průběh akce
proceeding lines of forces | vystupující siločáry
proceedings | zápis z jednání (nebo z konference ap.)
proceeds | příjmy z aktivit
process | zpracovat
process | děj
process | postup
process | proces (v řídicí technice)
process | výrobní proces
process | zpracování
process | provozní (týkající se technologického procesu)
process action | akce procesu
process air conditioning | provozní klimatizace
process an order | zpracovat objednávku
process analyzer | provozní analyzátor
process and control test | zkouška postupů a řízení
process area | provozní komplex
process assessment | posouzení procesu
process automation | automatizace procesů
process automation system | systém automatizace procesu
process average | průměrná hodnota procesu
process average defective (PAD) | střední podíl vadných
process boundary | hranice procesu
process bus | procesní sběrnice
process camera lens | reprodukční objektiv
process capability | dosažitelná přesnost procesu
process cell | buňka procesu
process cell | procesní buňka
process changeover | změna procesu
process chart | schéma procesu
process chromatograph | provozní chromatograf
process communication keyboard | klávesnice operátora procesu
process computer | procesní počítač (pro řízení technologického procesu)
process computer system | procesní počítačový systém
process-computer-aided automation | automatizace s procesním počítačem
process-computer-based command unit | jednotka řízení s procesním počítačem
process conditions | provozní podmínky
process control | řízení procesu
process control computer | procesní počítač (řídicí)
process control engineering (PCE) | technika řízení procesů
process control equipment | vybavení pro řízení procesu (hardware a software)
process control function | funkce řízení procesu
process control keyboard | klávesnice operátora procesu
process control level | úroveň řízení procesu
process control loop | regulační obvod procesu
process control room | velín
process control system | systém řízení procesu
process control system | systém řízení výrobních procesů
process controller | technologický regulátor
process controller (job) | technolog
process data | procesní data
process data | údaje o procesu
process data acquisition terminal | terminál sběru procesních dat
process data highway (PROWAY) | procesní datová sběrnice (PROWAY)
process data highway interface | rozhraní na procesní datovou sběrnici
process data object | datový objekt procesu
process data organization (PDO) | organizace procesních dat
process data processing (PDP) | zpracování údajů o procesu
process dependent | v závislosti na technologii
process display | procesní displej
process engineer | technolog
process engineering | technologie výrobních procesů
process environment | procesní okolí
process equipment | procesní zařízení
process equipment | technologická zařízení
process failure | porucha v procesu
process failure mode | způsob poruchy v procesu
process failure modes and effects analysis | analýza způsobů a účinků poruch v procesu
process fieldbus | průmyslová sběrnice
process flow diagram | schéma toku procesu
process flow diagram | technologické schéma
process fluid | provozní kapalina
process gas | procesní plyn
process gas chromatograph | provozní plynový chromatograf
process hazard analysis | analýza nebezpečí procesu
process I&C (instrumentation and control) | měření a řízení procesu (MaR, přístroje)
process I/O | vstup-výstup dat z procesu
process I/O (input/output) | vstup/výstup procesních dat
process I/O image | obraz procesních vstupů a výstupů
process I/O unit | jednotka procesních periferií
process identification | identifikace řízené soustavy (procesu)
process image | obraz procesu
process image table | procesní tabulka
process indicator | ukazatel procesu
process industry | procesní průmysl
process industry | zpracovatelský průmysl
process input | vstup procesu
process input image | vstupní obraz procesu
process inspection | kontrola výrobního procesu
process inspection | kontrola výroby
process instructions | provozní předpisy
process instrumentation and control (I&C) | měření a řízení procesu (MaR, přístroje)
process instrumentation and control technology | technika měření a řízení procesu (MaR)
process interface | rozhraní procesu
process interface module (PIM) | modul rozhraní procesu (PIM)
process interface system | procesní periferie
process interface system | systém rozhraní procesu
process interfacing | propojení s procesem
process interrupt | přerušení z procesu
process interrupt signal | přerušovací signál z procesu
process level | úroveň procesu
process machine | technologický stroj
process management | management procesu
process management | řízení procesu (vedení)
process management level | úroveň řízení procesu (vedení)
process manipulation | řízení procesu (na operátorské úrovni)
process measurement | procesní měření
process measurement and control | měření a řízení procesu
process measurement transmitter | procesní měřicí převodník
process microcontroller | procesní mikrořadič
process microprocessor | procesní mikroprocesor
process model | model procesu
process monitor | systém hlídání procesu
process monitoring | hlídání procesu
process monitoring system | systém hlídání procesu
process monitoring system | systém sledování procesu
process network | síť technologických zařízení
process of manufacture | výrobní postup (nespojité výroby)
process operation | operace procesu
process operator keyboard | klávesnice operátora procesu
process optimization | optimalizace procesu
process-oriented | technologický (pro technologický proces)
process-oriented board | technologická karta
process-oriented controller | technologický regulátor
process-oriented function | technologická funkce
process-oriented PCB (printed-circuit board) | technologická karta
process-oriented sequential control | procesně orientované sekvenční řízení
process out of control | neovladatelný proces
process outcome | výsledek procesu
process output | výstup procesu
process output image | obraz výstupů (do procesu)
process output image (POI) | výstupní obraz procesu (POI)
process parameter | parametr procesu
process peripherals | periferní zařízení
process peripherals | procesní periferie
process planning | plánování procesu
process plant | průmyslový závod
process plant flow diagram | schéma průmyslového procesu
process plant flow diagram | technologické schéma průmyslového závodu
process quantity | procesní veličina
process range | rozpětí procesu
process recovery | obnovení procesu
process regulator | technologický regulátor
process-related | specifický pro danou technologii
process-related module | technologický modul
process risk | procesní riziko
process risk | riziko procesu
process safety time | bezpečná doba zpracování
process sensitivity level | úroveň citlivosti na zpracování (součástky)
process sensor | procesní senzor
process shutdown system (PSD) | systém zastavení a vypnutí procesu
process signal | procesní signál
process-specific | specifický pro danou technologii
process spread | rozptyl procesu
process stage | etapa procesu
process stage | stupeň procesu
process standard | norma procesu
process status log | deník stavu procesu
process status report | hlášení stavu procesu
process step | úsek procesu
process streams | toky procesních médií
process supervision | hlídání procesu
process technology | technologie procesu
process temperature range | rozsah teploty procesu
process timer | procesní časovač
process tolerance | tolerance výrobního procesu
process under control | řízený proces
process unit | procesní část (detektoru)
process values | procesní hodnoty (údaje)
process variable | procesní proměnná
process visualization | vizualizace procesu
process visualization | znázornění procesu
process window | technologické okénko
process zone | pracovní prostor (obrábění)
processability | zpracovatelnost
processed | zpracovaný
processed data | zpracovaná data
processed disk record | lisovaná deska (gramofonová)
processed quantity | zpracovávaná veličina (počítačem)
processed variable | zpracovávaná proměnná
processing | zpracování
processing assembly | zařízení pro zpracování signálů
processing atmosphere | pracovní atmosféra
processing block | blok zpracování
processing capacity | zpracovatelská kapacita
processing depth | hloubka zpracování
processing element | základní funkce zpracování
processing frequency | pracovní kmitočet (procesu)
processing function | funkce zpracování (v řídicím systému)
processing in correct time order | zpracování podle časové posloupnosti
processing industry | zpracovatelský průmysl
processing inhibit | blokování zpracování
processing level | úroveň zpracování
processing line | zpracovatelská linka (technologická)
processing load | spotřeba energie (za období)
processing machine | výrobní stroj
processing module | zpracovatelský modul
processing of geometric data | zpracování geometrických údajů
processing of measured data | zpracování údajů měření
processing of order | zpracování objednávky
processing of quotation | zpracování nabídky
processing power | výkon zpracování
processing program | zpracovatelský program
processing routine | zpracovatelský program
processing scrap | výrobní odpad
processing sequence | posloupnost zpracování
processing speed | rychlost zpracování
processing step | krok zpracování (posloupnosti zpracování)
processing system | systém zpracování
processing time | čas zpracování
processing unit | procesorová jednotka
processing width | šířka zpracování
processor | centrální jednotka
processor | procesor
processor | řadič
processor | zpracovatel
processor allocation | přidělení procesoru
processor board | karta procesoru
processor capacity | výkonnost procesoru
processor chip | procesorový čip
processor-controlled | řízený procesorem
processor I/O (input/output) | vstupy a výstupy procesoru
processor interface module | modul rozhraní procesoru
processor interlocking | procesorové stavědlo (drážní návěstění)
processor interrupt | přerušení procesoru
processor loading | zatížení procesoru
processor module | modul procesoru
processor PCB (printed-circuit board) | karta procesoru
processor pipelining | zřetězené procesorů
processor power | výkon procesoru
processor state | stav procesoru
processor status word (PSW) | stavové slovo procesoru
processor trap | past procesoru
processor utilization | vytížení procesoru
procure | pořídit
procure | sehnat
procurement | obstarávání
procurement | pořizování
procuring authority | zadavatel
prod | měřicí hrot
prodproof | krytý proti vniknutí hrotem (IP 4X)
prodproofing guard | ochrana proti vniknutí hrotem (IP 4X)
produce | produkovat
produce | těžit
produce | vyrábět
producer | producent
producer | výrobce
producer (data) | zdroj (dat)
producer (of electricity) | výrobce elektřiny
producer price index | index cen výrobců
producer's risk | riziko výrobce
producible product design | provedení výrobku vhodné pro výrobu
product | produkt
product | produkt (výrobek nebo služba)
product | součin
product | výrobek
product | zplodina
product (logical) | průnik (logický)
product abandonment | zrušení výrobku
product application | použití produktu
product assessment | hodnocení výrobku
product assurance | zajišťování výrobku (sledování po dobu životnosti)
product baseline | základní verze produktu
product breakdown structure | struktura rozčlenění produktu
product brief | stručný zadání pro vývoj a realizaci produktu
product brochure | propagační leták
product change note | sdělení o změně produktu
product change notice | oznámení o změně produktu
product change notification | hlášení o změně produktu
product characteristic | charakteristika produktu
product data base | databáze produktů
product description | popis produktu
product description | popis výrobku
product designation | označení produktu
product discontinuance notice | oznámení o ukončení výroby produktu
product discontinuation | ukončení dodávek produktu (výběh)
product documentation | dokumentace k produktu (výrobku)
product engineering | produktové inženýrství
product family | produktová řada
product family | skupina výrobků
product family | soubor výrobků
product family | typová řada výrobků
product feature | charakteristická vlastnost výrobku
product group | skupina výrobků
product highlight | význačná vlastnost výrobku
product holder | držák výrobku
product identification | identifikace produktu
product information | informace o produktu
product installation compliance | shoda s požadavky na instalaci výrobku
product insurance | pojištění výrobku
product label | značka produktu
product liability | záruka na výrobek
product liability law | zákonná ustanovení o záruce na produkt
product life cycle | životní cyklus produktu
product line | produktová řada
product management | řízení výroby a prodeje výrobků
product manager | manažer výrobku
product measuring relay | součinové relé
product metric | systém měření vlastností produktu
product mix | sortimentní skladba
product modeling | modelování výrobku
product modulator | násobící modulátor
product of inertia | deviační moment
product of matrix by scalar | součin skaláru a matice
product of two matrices | součin dvou matic
product overview | přehled výrobků
product packaging | balení výrobku
product part | součást produktu
product platform | produktová platforma
product profile | profil produktu (soubor údajů)
product programme | výrobní program
product protection | ochrana produktu
product protection | ochrana výrobku
product publication | publikace o produktu
product qualification | prokázání způsobilosti produktu
product quality | kvalita produktu
product quality | kvalita výrobku
product range | typová řada
product relay | součinové relé
product reliability goal | cílová bezporuchovost produktu
product representation | zobrazení produktu
product returned | vrácený výrobek
product safety | bezpečnost výrobku (vůči okolí)
product safety publication | bezpečnostní publikace o výrobku
product safety standard | bezpečnostní norma výrobku
product scope | obor produktu (vlastnosti, aplikace)
product scoping | zaměření produktu
product security | bezpečnost výrobku (před vnějškem)
product series | typová řada
product specific | specifický pro daný produkt
product-specific quality documentation | specifická dokumentace řízení kvality (výrobku)
product specification | specifikace produktu
product specification | specifikace výrobku
product spectrum | spektrum výrobků
product standard | norma produktu
product standard | norma výrobku
product summary | stručný popis produktu
product supplier | dodavatel produktu
product support | technická podpora pro výrobek
product support | technická podpora produktu
product symbol | značka produktu
product symbol | značka výrobku
product TC | technická komise o výrobku
product testing | zkoušení výrobku
product type | typ výrobku
product user | uživatel produktu
production | dílo
production | produkce
production | výroba
production automation | automatizace výroby
production availability | dostupnost výroby
production batch | výrobní série
production board | deska z výroby (zajištěné kvality)
production capacity | výrobní kapacita
production cell | výrobní buňka
production cell control (PCC) | řízení výrobní buňky
production control | řízení výroby
production control computer | řídicí počítač výroby
production control level | úroveň řízení výroby
production control system | systém řízení výroby
production control technology | technika řízení výroby
production costs | výrobní náklady
production cycle | výrobní cyklus
production data | data z výroby
production data | výrobní údaje
production data acquisition (PDA) | sběr výrobních údajů
production division | výrobní oddělení
production drawing | výrobní výkres
production editing | režijní zpracování (obrazových signálů)
production efficiency | produktivita
production engineer | výrobní inženýr
production engineering | plánování výroby
production engineering | technika výroby (vědný obor)
production engineering | výrobní inženýrství
production equipment | výrobní zařízení
production facility | výrobní prostředky
production facility | výrobní zařízení
production facility controller (PFC) | jednotka řízení výrobních prostředků
production factor | výrobní faktor
production flexibility | pružnost výroby
production flow | výrobní tok
production island | výrobní centrum
production line | výrobní linka
production lot | výrobní šarže
production machine | výrobní stroj
production machinery | výrobní stroje
production management | řízení výroby
production management level | úroveň řízení výroby (vedení)
production manager | vedoucí výroby
production mask | maska (mikroelektronika)
production master | výrobní matrice
production of light | generování světla
production operator | výrobní dispečink
production order | výrobní zakázka
production panel | přířez z výroby (výroba desek s plošnými spoji)
production per cycle | produkce za cyklu tavby
production plan | plán výroby
production planing | výrobní plánování
production planing control system | řídicí systém výrobního plánování
production planner | plánovač výroby
production plant | výrobní závod
production possibility frontier | hranice produkčních možností
production printed board | deska s plošnými spoji z výroby (zajištěné kvality)
production process | výrobní proces
production progress | pokrok ve výrobě
production quality | kvalita výroby
production rate | produktivita
production rate | výkonnost (výroby)
production reactor | produkční reaktor
production release | uvolnění výroby
production report | výrobní hlášení
production rule | produkční pravidlo (implikace)
production rules | výrobní předpisy
production run | výrobní program (realizace)
production schedule | výrobní plán
production scheduling | plánování výroby
production scheduling | příprava výroby
production sequence | výrobní posloupnost
production simulation | simulace výroby
production socket | výrobní patice
production spectrum | výrobní spektrum
production speed | výrobní rychlost
production stage | fáze výroby
production surveillance | hlídání výroby
production system | výrobní systém
production system assets | výrobní prostředky
production technology | výrobní technologie
production test | výrobní zkouška
production testing | testování ve výrobě (k zajištění kvality)
production throughput time | průběžná doba výroby
production unit | výrobní jednotka
production unit (cable) | výrobní délka (kabelu)
production variation | kolísání hodnoty z výroby
productive time | produktivní čas
productivity | produktivita
products of decomposition | produkty rozkladu
profession | povolání
profession | profese
professional | profesionál
professional | odborný
professional | profesionální
professional | odborník
professional apparatus | profesionální přístroj
professional apparatus | profesionální zařízení
professional assembler | odborná montážní firma (vyrábí finální výrobky)
professional assembler | odborný montážní pracovník (ve výrobě)
professional digital apparatus | profesionální digitální přístroj
professional engineer | inženýr (vzděláním a praxí)
professional entertainment lighting control apparatus | profesionální řídicí přístroj zábavního osvětlení
professional equipment | profesionální přístroj
professional equipment | profesionální zařízení
professional installation | odborná instalace
professional installer | odborná montážní firma (instalační)
professional installer | odborný montážní pracovník (pro instalace)
professional luminaire | profesionální svítidlo
professional service robot | profesionální servisní robot
professional service robot | servisní robot pro profesionální použití
professional system | profesionální systém (zařízení)
professional tape | profesionální pásek
professional training | školení
professional use | profesionální použití
professionally | odborně
PROFIBUS (process fieldbus) | PROFIBUS (průmyslová sběrnice)
PROFIBUS controller | řadič PROFIBUS
proficiency | odbornost
proficiency | profesionalita
proficiency testing | zkoušení odbornosti
proficient | zdatný (odborně)
profile | bokorys
profile | obrys
profile | profil
profile | profil (sada parametrů)
profile | průřez
profile | stručná charakteristika
profile (of overhead line) | profil (venkovního vedení)
profile conformance testing | zkoušení shody profilu
profile connection space | prostor propojení profilů (barev)
profile definition | definice profilu
profile dispersion | profilová disperze
profile dispersion parameter | parametr profilové disperze
profile factor (PF) | činitel profilu
profile framework | rámec profilu
profile G (for fixing of terminal blocks) | profilová lišta G (pro montáž řadových svorek)
profile meter | profilometr
profile milling | tvarové frézování
profile navigation | vertikální navigace
profile parameter | parametr profilu
profile projector | profilprojektor
profile projector | tvarovací světlomet
profile rail | profilová lišta
profile section | boční řez
profile section | kolmý průmět
profile setting | nastavení profilu
profile spotlight | profilový světlomet
profile spotlight | tvarovací světlomet
profile tolerance | tolerance tvaru profilu
profile view | boční pohled
profiled louvre | profilová mřížka (svítidla)
profiled shaft | tvarový hřídel
profiling | vytváření profilů
profit | zisk
profit rate | míra zisku
profitability | rentabilita
profound | hluboké (znalosti)
proglobal earthing system | celková uzemňovací soustava
prognose | předpovídat
prognosis | předpověď
program | parametrizovat
program | programovat
program | pořad
program | program
program (AmE, in broadcasting, see also programme) | program (v rozhlasovém, v televizním nebo v jiném vysílání)
program (in switching) | program (ve spojování)
program abort | nenormální ukončení programu
program advance | postup programu
program archiving | archivace programu
program area | oblast programu
program block | programový blok
program block | programový modul
program board | programovací panel (archaické)
program body | operační část programu
program branch | větev programu
program branch address | adresa větvení programu
program branching | větvení programu
program breakdown | zhroucení programu
program call | vyvolání programu
program chaining | řetězení programu
program chart | vývojový diagram programu
program check | kontrola průběhu programu
program checking | testování programu
program code | kód programu
program compatibility | programová kompatibilita
program construct | programová konstrukce
program control | programové řízení (časově naprogramované)
program control | programové řízení (programem v počítači ap.)
program control | řízení programu
program control method | metoda řízení programu
program control unit | programátor (programová řídicí jednotka)
program-controlled | programově řízený
program-controlled distribution board | programově řízený rozváděč
program-controlled I/O (input/output) | programově řízené vstupy-výstupy
program controller | programový řadič
program controller | programový regulátor
program conversion | převod programu
program counter | čítač instrukcí
program crash | zhroucení programu
program cycle | cyklus programu
program cycle | cyklus v programu
program cycle | programový cyklus
program debugging | ladění programu
program description | popis programu
program design | návrh programu
program development | vývoj programu
program development tool | nástroj pro vývoj programu
program diagram | programové schéma
program documentation | programová dokumentace
program dump | výpis programu
program element | programový prvek
program end | konec programu
program error | chyba v programu
program error interrupt | přerušení chybou v programu
program excerpt | výtah programu
program execution | provádění programu
program file | programový soubor
program filing | uložení programu (ve tvaru souboru na médiu)
program flow | průběh programu
program flow diagram | vývojový diagram programu
program flowchart | vývojový diagram programu
program generated parameter | programem generovaný parametr
program generation | generování programu
program generator | generátor programů
program halt | zastavení programu
program header | záhlaví programu
program heading | záhlaví programu
program identifier | identifikátor programu
program implementation | implementace programu
program implementation | realizace programu (v systému)
program input | vstup programu
program instruction | instrukce programu
program interpreter | programový interpret
program interrupt | přerušení programu
program invocation | vyvolání programu
program invocation management | řízení volání programu
program invocation service | služba volání programu
program jump | skok v programu
program jump address | adresa skoku v programu
program level | úroveň programu
program library | knihovna programů
program linkage | spojování programů
program loop | cyklus v programu
program maintainability | míra možnosti údržby programu
program maintenance | údržba programů
program medium | programové médium (nosič souborů)
program memory | programová paměť
program modification | modifikace programu
program modification | změna programu
program module | programový modul
program name | jméno programu
program name search | vyhledávání jména programu
program number | číslo programu
program number search | vyhledávání čísla programu
program organization | organizace programu
program organization unit | organizační jednotka programu
program organization unit | organizační modul
program overview | přehled výrobního programu
program package | balík programů
program package | sada programů
program panel | programátor (deskový, pro programování logických automatů)
program panel | programovací deska (analogových počítačů, léta 1960)
program parameter | vnější parametr (měnicí se)
program part | část programu
program patch | záplata programu
program patching | oprava programu záplatou
program phase | fáze programu
program priority | priorita programu
program processing | běh programu
program register | programový registr
program restart | znovuspuštění programu
program retry | opakování programu
program run | běh programu
program schedule | plán běhu programu
program section | sekce programu
program segment | segment programu
program selection | výběr programu
program-sensitive fault | softwarová vada způsobená programem
program sequence | posloupnost programu
program set station | stanice nastavení programu
program source text | zdrojový text programu
program specification | specifikace programu
program start | začátek programu
program start character | znak začátku programu
program start-up | spuštění programu
program state | stav programu
program statement | programový příkaz
program status | stav programu
program status word (PSW) | stavové slovo programu (PSW)
program stop | programový stop (zastavení)
program storage | programová paměť
program structure | struktura programu
program swaping | výměna programů (v hlavní a v pomocné paměti)
program switch | programový přepínač
program table | programová tabulka
program termination | ukončení programu
program test | test programu
program testing | testování programu
program-to-program communication | komunikace mezi programy
program translation | překlad programu
program unit | programový modul
program verification | ověření programu
program version | verze programu
programmability | programovatelnost
programmable | konfigurovatelný
programmable | parametrizovatelný
programmable | programovatelný
programmable address decoder | programovatelný dekodér adres
programmable address generator | programovatelný generátor adres
programmable analog output | programovatelný analogový výstup
programmable automation controller (PAC) | programovatelný řídicí automat
programmable breakpoint | programovatelný bod přerušení
programmable calculator | programovatelný kalkulátor
programmable communication interface (PCI) | programovatelné komunikační rozhraní
programmable component | programovatelná součást
programmable control system | programovatelný řídicí systém
programmable controller | programovatelná řídicí jednotka
programmable controller | programovatelný regulátor
programmable controller (PC) | programovatelný řadič
programmable controller system (PLC system) | programovatelný řídicí systém
programmable counter | programovatelný čítač
programmable digital item | programovatelný digitální objekt
programmable electrical medical system (PEMS) | programovatelný elektrický zdravotnický systém
programmable electronic | programovatelná elektronika (jednotka)
programmable electronic | programovatelný elektronický
programmable electronic item | programovatelný elektronický objekt (prvek systému)
programmable electronic subsystem | programovatelný elektronický subsystém
programmable electronic system (PES) | programovatelný elektronický systém
programmable electronics | programovatelná elektronika (jednotka)
programmable function key | programovatelná funkční klávesa
programmable-gain amplifier | programovatelný zesilovač (s programovatelným zesílením)
programmable gate array | programovatelné hradlové pole
programmable I/O (input/output, PIO) | programovatelné vstupy-výstupy
programmable input | programovatelný vstup
programmable integrated circuit | programovatelný integrovaný obvod
programmable interface controller (PIC) | programovatelný řadič rozhraní
programmable interval timer (PIT) | programovatelný intervalový časovač
programmable item | programovatelný objekt
programmable logic array (PLA) | programovatelné logické pole
programmable logic controller (PLC) | programovatelný automat
programmable logic controller (PLC) | programovatelný logický automat
programmable logic device | programovatelný logický modul
programmable logic device (PLD) | programovatelná logická součástka (PLD)
programmable manipulator | programovatelný manipulátor
programmable measuring apparatus | programovatelný měřicí přístroj
programmable multiple interface | programovatelné vícenásobné rozhraní
programmable one-shot | programovatelný tvarovač impulzu
programmable output | programovatelný výstup
programmable parallel I/O device (input/output) | programovatelný modul paralelních vstupů-výstupů
programmable peripheral interface (PPI) | programovatelné rozhraní periferních jednotek
programmable power supply | programovatelný napájecí zdroj
programmable read-only memory (PROM) | programovatelná paměť pouze pro čtení (PROM)
programmable read-only memory (PROM) | programovatelná paměť pouze pro čtení (PROM)
programmable signal | programovatelný signál
programmable terminal | programovatelný terminál
programmable timer | programovatelný časovač
programmable wedge field | programovatelné klínové pole
programmable word processing equipment | programovatelný textový automat
programme | plánovat
programme | vysílat (pořad)
programme | program (pračky ap.)
programme (BrE) | programovat
programme (BrE) | plán
programme (BrE, see also program) | pořad
programme (in broadcasting, see also program) | program (v rozhlasovém, v televizním nebo v jiném vysílání)
programme area | programová oblast
programme area (in CD or DAT systems) | programová oblast (v systému CD nebo DAT)
programme delivery control (PDC) | řízení dodávky programů
programme guide | programový průvodce (televize)
programme line | programová linka (dvojlinka v telefonním kabelu, pro rozhlas)
programme meter | indikátor úrovně (zvukového signálu)
programme meter | měřič úrovně (zvukového signálu)
programme sequence | posloupnost programu
programme signal | programový signál
programme-specific information | specifická informace o programu
programme status code | kód statusu programu
programme switch | přepínač programů
programme switching centre | přepojovací pracoviště (televizních programů)
programme time | doba programu (trvání)
programme time code | časový kód programu
programme transmission | rozhlasové vysílání
programme transmission | rozhlasový přenos
programmed | parametrizovaný
programmed | programovaný (časově)
programmed control | programované řízení
programmed control | programové řízení
programmed deflection | programované vychylování (paprsku elektronů)
programmed instruction | programovaná instrukce (makroinstrukce)
programmed instruction | programovaná výuka
programmed optional stop | programované volitelné zastavení (NC)
programmed pose | naprogramovaná poloha
programmed position | programovaná poloha
programmed stop | programované zastavení (NC)
programmed streaming | streaming programů
programmed thermoregulator | regulátor teploty s časovým programem
programmer (device) | programátor (přístroj)
programmer (person) | programátor (osoba)
programmer interface module | modul rozhraní programátoru
programmer's console | pult programátora
programming | programování
programming adapter | programovací adaptér (pro napalování EPROM)
programming and control | programování a řízení
programming and debugging tool (PADT, peripheral) | programovací a ladicí zařízení (jako periferie)
programming and debugging tools | programovací a ladicí prostředky
programming and diagnostic unit (PDU) | programovací a diagnostická jednotka
programming console | programovací pult
programming device | programátor (přístroj)
programming engineer | programátor
programming error | chyba v programování
programming interface | rozhraní pro programování
programming knowledge | znalosti programování
programming language | programovací jazyk
programming method | metoda programování
programming port | programovací port (vstup/výstup)
programming primer | učebnice programátora (základní příručka)
programming skills | znalosti programování
programming system | programovací systém
programming technique | metoda programování
programming transistor | programovací tranzistor
programming unit | programátor (přístroj)
programming unit | programová jednotka
programming unit interface | rozhraní pro programátor
progress | postupovat
progress | vyvíjet se
progress | pokrok
progress | postup
progress | vývoj
progress chart | postupový diagram
progress of charge | postup nabíjení
progress of discharge | postup vybíjení
progress of work | postup práce
progressing | postupující
progression | pokrok
progression | posloupnost (aritmetická ap.)
progression | postup
progression characteristic | charakteristika posloupnosti
progression condition | postupová podmínka (spínání)
progression matrix | matice posloupnosti (spínání)
progression system | systém řízení spádoviště
progression to next step | postup k dalšímu kroku (programovatelného automatu)
progressive | postupný
progressive | vzestupný
progressive assembly | postupná montáž
progressive dimensioning | postupné kótování
progressive error | postupná chyba
progressive failure | postupná porucha
progressive-field tube | elektronka s postupným polem
progressive grading | progresivní odstupňování
progressive hunting | postupný výběr (telefonie)
progressive jog | rychlé krokování
progressive junction | pozvolný přechod
progressive path finding | postupné hledání volné cesty (v spojovacím poli)
progressive rate | progresivní sazba
progressive scanning | neprokládané řádkování
progressive scanning | postupné řádkování
progressive series modulator | progresivní sériový modulátor
progressive wave | postupná vlna
progressive-wave antenna | anténa s postupnou vlnou
progressive winding | nekřížené vinutí
prohibit | zakázat
prohibited | zakázaný
prohibited area | zakázaná oblast
prohibited area | zakázaný prostor
prohibited feature | zakázaná vlastnost
prohibited usage | zakázané používání
prohibited use | zakázané používání
prohibition device | blokovací zařízení
prohibition sign | značka zákazu
prohibition zone | zakázaný prostor
prohibitive sign | zákazová značka
project | plánovat (akci ap.)
project | projektovat
project | vyčnívat
project | akce
project | návrh
project | plán
project | projekt (akce, výstavby ap.)
project | projekt (proces)
project | úkol
project (on) | promítat
project appraisal | vyhodnocování projektu
project charter | zadání projektu
project control | řízení projektu
project controlling | řízení projektu (z hlediska hospodárnosti)
project co-ordinator | koordinátor projektu
project developer | stavitel
project documents | projektové podklady
project engineer | projektant (zařízení)
project engineering | projektování zařízení
project file | soubor projektu
project group | konstrukční skupina
project implementer | realizátor projektu
project into | čnět dovnitř
project management | řízení projektu
project management | vedení projektu
project manager | manažer projektu ISO/IEC/IEEE 24748-5:
project manager | vedoucí projektu
project manual | projekční příručka
project organization | projekční organizace
project over | přesahovat
project performance | kvalita realizace projektu
project plan | plán projektu
project planning | plánování projektu
project portfolio | portfolio projektů
project processing | zpracování projektu
project scope | rozsah projektu
project site | staveniště
project specification | specifikace projektu
project stage | etapa projektu
project superintendent | stavbyvedoucí
project superintendent | vedoucí projektu
project team | realizační tým projektu
project wizard | asistent projektování (program)
projected arrow | promítaný ukazatel (měřidla)
projected capture area | projektová plocha zachycení
projected image | promítaný obraz
projected peak point | promítnutý vrcholový bod (tunelové diody)
projected peak point voltage | promítnuté vrcholové napětí
projected reliability measure | navrhovaná míra bezporuchovost
projected-scale instrument | měřidlo s promítanou stupnicí
projecting | vyčnívající
projecting microscope | projekční mikroskop
projection | dlouhodobá předpověď (odhadem)
projection | projekce
projection | promítání
projection | průmět
projection | výčnělek
projection angle | úhel promítání
projection beam | svazek promítání (tomografie)
projection cathode-ray tube | promítací obrazovka (vakuová)
projection display | promítací displej
projection display | zobrazení promítáním
projection distance | promítací vzdálenost
projection distance | vzdálenost promítání
projection image | promítaný obraz
projection lamp | promítací žárovka
projection line | pomocná kótovací čára
projection lithography | projekční litografie
projection masking | projekční maskování (litografie)
projection printing | projekční tisk (plošné spoje)
projection screen | promítací plocha
projection television receiver | projekční televizní přijímač
projection transparency | projekční průsvitka
projection tube | projekční obrazovka (vakuová)
projection weld | výstupkový svar
projection welding | výstupkové svařování
projection welding machine | svařovací lis (na výstupkové svařování)
projective geometry | projektivní geometrie
projector | projektor
projector | promítací přístroj
projector | světlomet
projector (electro-acoustic transducer, hydrophony) | akustický vysílač (hydrofonie)
projector lamp | projekční žárovka
projector lamp | světlometový světelný zdroj
proliferation (nuclear) | šíření (jaderné zbraně)
prolong | prodloužit (časově)
prolong time | prodloužená doba
prolonged arc | trvalý oblouk
prolonged test | dlouhodobá zkouška
PROM (programmable read-only memory) | programovatelná paměť pouze pro čtení (PROM)
promised date | příslib termínu
promote | napomáhat
promote | podporovat
promote | propagovat
promote | prosazovat
promoter | katalyzátor
promoter | urychlovač (chemický)
promoter | organizátor
promoter | propagátor
promotion | podpora prodeje
promotion | propagace (produktu)
promotion article | propagační předměty
promotion campaign | propagační akce
promotion material | propagační podklady
promotion matter | propagační materiál
promotion permission | povolení na používání v reklamě
promotional | propagační
promotional-arguments booklet | propagační příručka
promotional budget | propagační rozpočet
prompt | nabádat
prompt | napovídat
prompt | naznačovat
prompt | podnítit
prompt | náznak
prompt | prompt
prompt | výzva (k akci)
prompt | k okamžitému dodání
prompt | okamžitý
prompt | pohotový
prompt action | okamžitý zásah
prompt delivery | okamžité dodání
prompt handling | rychlé vyřízení
prompt maintenance alarm | naléhavý signál údržby
prompt neutron | okamžitý neutron
prompt neutrons ratio | podíl okamžitých neutronů
prompt note | upomínka
prompt radiation | pronikavá radiace
prompt response | okamžitá odezva
prompter | čtecí zařízení (hlasatelské)
prompter | nápověda
prompting message | zpráva výzvy (na displeji)
prompting text | text výzvy (na displeji)
promptly | okamžitě
promptly | pohotově
prone | náchylný
prone to breakdown | náchylný na zhroucení
prong | hrot
prong | kolík (vidlice, konektoru)
prong cap | kolíková patice
prong terminal | kolíkový vývod
prong-type instrument | měřicí přístroj s hroty
Prony brake | Pronyho brzda (dynamometrická)
proof | impregnovat
proof | důkaz
proof | obtah (korektura)
proof | zkouška
proof | důkazový
proof | nepropustný
proof | odolný
proof | přezkoušený
proof against water jets | odolný proti tryskající vodě
proof copy | zkušební otisk
proof mode | zkušební režim
proof of closure switch | spínač pro ověření uzavřené polohy
proof of correctness | důkaz správnosti
proof of loss | oznámení o pojistné události
proof of submission | prokázání podání (zprávy)
proof pressure | zkušební přetlak
proof test | kontrolní zkouška (pravidelná)
proof test | mezní zkouška (izolace)
proof test | zkouška odolnosti (bezpečnostní systémy)
proof test | zkouška těsnosti
proof test | zkušební obtisk
proof test coverage | pokrytí kontrolní zkouškou
proof test voltage | zkušební napětí
proof testing | kontrolní testování
proof tracking index (PTI) | index odolnosti proti plazivým proudům (PTI)
proof tracking index (PTI) | zkušební index odolnosti proti plazivým proudům (PTI)
proof tracking index (PTI) | zkušební index odolnosti proti vytváření vodivých cest
proof voltage | zkušební napětí
proofed textile tape | impregnovaná textilní páska
proofread | provést korekturu
proofreader | korektor
proofreading | korektura textu
prop | opěrka
prop | podpěra
prop (in script) | rekvizita (ve skriptu)
prop (propeller) | vrtule
propagate | šířit (se)
propagated potential | šířící se potenciál
propagated spike | šířící se elektrický vzruch (neurobiologie)
propagated stacking fault | šířící se porucha vrstvení
propagating brush discharge | plazivý výboj
propagating wave | postupná vlna
propagation | šíření
propagation anomaly | anomálie šíření
propagation by ionospheric reflection | šíření ionosférickým odrazem
propagation by ionospheric scatter | šíření ionosférickým rozptylem
propagation characteristic | vlastnosti šíření
propagation coefficient | koeficient šíření (vlny)
propagation coefficient | součinitel šíření (vlny)
propagation constant | konstanta šíření
propagation constant (see coefficient) | součinitel šíření
propagation delay | dopravní zpoždění
propagation delay | zpoždění šíření
propagation delay time | doba zpoždění šíření
propagation direction | směr šíření
propagation disturbance | rušení únikem
propagation forecast | předpověď šíření
propagation loss | útlum při šíření
propagation loss | útlum šíření
propagation loss | útlum zvuku (šířením)
propagation medium | prostředí šíření (vln)
propagation of errors | šíření chyb
propagation of light | šíření světla
propagation of overvoltage surges along lines | šíření přepěťových vln po vedeních
propagation path | dráha šíření
propagation performance (in telecommunications) | šiřitelnost (v telekomunikacích)
propagation rate | rychlost šíření
propagation time | doba průchodu (signálu obvodem)
propagation time | doba šíření
propagation vector | vektor šíření vlny
propagation vector | vlnový vektor
propagation velocity | rychlost šíření
propagation zone | zóna šíření
propel | pohánět
propelled | poháněný
propeller agitator | vrtulové míchadlo
propeller blade | list vrtule
propeller blower | vrtulové dmychadlo
propeller fan | axiální ventilátor (s vrtulí)
propeller pitch control | řízení úhlu nastavení vrtule
propeller shaft | hnací hřídel (vozidla)
propeller turbine | Kaplanova turbína s pevnými lopatkami
propeller turbine | propelerová turbína
propeller-type blower | axiální ventilátor
propelling drive | pohon pojezdu
propelling drive | suvný pohon
propelling engine | hnací motor (dopravního prostředku)
propelling motor | hnací motor (dopravního prostředku)
propelling movement | jízda s hnacím vozidlem na konci vlaku
propelling movement | sunutí
propelling power | suvná síla
propelling-power distribution | rozdělení suvné síly
proper distance | vlastní vzdálenost
proper duration | vlastní doba trvání
proper fraction | pravý zlomek
proper frequency | vlastní frekvence
proper function | charakteristická funkce
proper functioning | řádné fungování
proper length | vlastní délka
proper mass | vlastní hmotnost
proper matching | správné přizpůsobení
proper oscillations | vlastní kmity
proper subset | vlastní podmnožina
proper time | vlastní čas
proper use | náležité používání
proper value | charakteristická hodnota
proper vector | charakteristický vektor
properly | řádně
properly installed | správně instalovaný
property | jmění
property | schopnost
property | vlastnost
property damage | věcná škoda
property data type | datový typ vlastnosti
property list | seznam vlastností
property to quantify | kvantifikovatelná vlastnost
prophylactic | profylaktický
propjet | turbovrtulový
proportion | dát do vzájemného poměru
proportion | podíl
proportion | poměrná část
proportion | proporce
proportion | úměra
proportion of ingredients | mísicí poměr
proportional | proporcionální
proportional | úměrný
proportional action | proporcionální funkce
proportional action coefficient (KP) | součinitel proporcionální funkce (Kp)
proportional action control (P) | proporcionální regulace (P)
proportional action controller (P) | proporcionální regulátor (P)
proportional action element (P) | proporcionální člen (P)
proportional amplifier | proporcionální zesilovač
proportional and derivative action (PD) | proporcionální a derivační funkce
proportional and integral action (PI) | proporcionální a integrační funkce
proportional band | pásmo proporcionality
proportional band of controlling element | pásmo proporcionality řídicího prvku
proportional bandwidth | proporcionální šířka pásma
proportional component | proporcionální složka
proportional control | proporcionální regulace
proportional control action | proporcionální funkce (regulátoru)
proportional control zone | pásmo proporcionality
proportional controller (P) | proporcionální regulátor (P)
proportional counter tube | proporcionální detektor (záření)
proportional current time product | poměrný součin proudu a expozičního času
proportional-derivative action (PD) | proporcionálně derivační funkce (PD)
proportional-derivative control (PD) | proporcionálně derivační regulace (PD)
proportional-derivative controller | proporcionálně derivační regulátor (PD)
proportional dimensions | úměrné rozměry
proportional element (P) | proporcionální prvek (P)
proportional factor (KP) | proporcionální zesílení (KP)
proportional feedback | pevná zpětná vazba
proportional feedback | proporcionální zpětná vazba
proportional font | proporcionální písmo
proportional gain | proporcionální zesílení
proportional-integral action (PI) | proporcionálně integrační funkce (PI)
proportional-integral control (PI) | proporcionálně integrační regulace (PI)
proportional-integral controller (PI) | proporcionálně integrační regulátor (PI)
proportional-integral-derivative action (PID) | proporcionální, integrační a derivační funkce
proportional-integral-derivative controller (PID) | proporcionálně integračně derivační regulátor (PID)
proportional ionization chamber | proporcionální ionizační komora
proportional offset | proporcionální odchylka
proportional plus derivative action (PD) | proporcionálně derivační funkce (PD)
proportional plus derivative controller (PD) | proporcionálně derivační regulátor (PD)
proportional plus derivative element (PD) | proporcionální plus derivační prvek (PD)
proportional plus floating (see proportional-integral) | proporcionálně integrační (PI)
proportional plus integral action (PI) | proporcionálně integrační funkce (PI)
proportional plus integral control (PI) | proporcionálně integrační regulace (PI)
proportional plus integral controller (PI) | proporcionálně integrační regulátor (PI)
proportional plus integral element (Pi) | proporcionální plus integrální prvek (PI)
proportional plus integral plus derivative action (PID) | proporcionálně integračně derivační funkce (PID)
proportional plus integral plus derivative controller (PID) | proporcionálně integrační a derivační regulátor (PID)
proportional plus integral plus derivative element (PID) | proporcionální plus integrační plus derivační prvek (PID)
proportional plus reset (see proportional-integral) | proporcionálně integrační (PI)
proportional region | oblast proporcionality
proportional region | proporcionální oblast
proportional share | podíl
proportional step change | proporcionální skoková změna
proportional temperature controller | proporcionální teplotní regulátor
proportional term (P) | proporcionální složka (P)
proportional to time | úměrný času
proportional to voltage | úměrný napětí
proportional type | proporcionální typ (písma)
proportional valve | proporcionální ventil (regulační)
proportionality | úměrnost
proportionate | úměrný
proportionate part | úměrná část
proportioner | dávkovač
proportioning | dání do poměru
proportioning | dávkovací
proportioning counter block | dávkovací čítací modul
proportioning module | dávkovací modul
proportioning pump | dávkovací čerpadlo
proposal | návrh
propose | navrhnout
propose motion | předložit návrh
proposition | návrh
proposition | tvrzení
proposition | výrok
proposition world | svět výroků
propositional calculus | výrokový počet
propositional function (logical) | výroková funkce (logická)
propositional logic | výroková logika
propound | předložit (k řešení)
proprietary | firemní (specifický pro firmu)
proprietary | vlastnický
proprietary | značkový (chráněný ochrannou známkou)
proprietary database | specifická databáze výrobce
proprietary laser guard | originální ochranný kryt (nabízený výrobcem)
proprietary product | značkový výrobek
proprietary records | vlastní záznamy (rezervované, NC)
proprietor | vlastník
propriety | slušné chování
propshaft | hnací hřídel
propshaft | kloubový hřídel
propulse | pohánět
propulsion | pohon (dopravního prostředku)
propulsion (force) | hnací síla
propulsion control | hlídání pohonu
propulsion force | hnací síla
propulsion generator | generátor pro hnací jednotku (lodě)
propulsion motor | hnací motor (vozidla)
propulsion power | hnací výkon
propulsion switchboard | rozváděč pohonu
propulsion system | hnací systém
propulsion unit | hnací jednotka
propylalcohol | propylalkohol
propylene | propylen
prorated unit (of diverter) | úměrný blok (svodiče přepětí)
pros and cons | důvody pro a proti
proscenium lighting | osvětlení rampy (proscénia)
prospect | provádět průzkum (geologický)
prospect | vyhlídka (naděje)
prospecting audio-indicator | zvukový prospekční indikátor
prospective | perspektivní
prospective | předpokládaný
prospective breaking current | předpokládaný vypínací proud
prospective characteristic of test voltage | předpokládaná charakteristika zkušebního napětí
prospective crest value | předpokládaná vrcholová hodnota
prospective current | předpokládaný proud
prospective customer | potenciální zákazník
prospective fault current | předpokládaný poruchový proud
prospective fault current | předpokládaný zkratový proud
prospective making current | předpokládaný zapínací proud
prospective peak current | předpokládaný dynamický proud
prospective peak current | předpokládaný špičkový proud
prospective peak value | předpokládaná vrcholová hodnota
prospective short-circuit current | předpokládaný zkratový proud
prospective short-circuit current of power supply | předpokládaný zkratový proud zdroje
prospective symmetrical current | předpokládaný symetrický proud
prospective touch voltage | předpokládané dotykové napětí
prospective transient recovery voltage (of circuit) | předpokládané přechodné zotavené napětí (obvodu)
prospectus | brožurka
prosper | prospívat
prosperous | úspěšný
prosthesis | protéza
prosumer (producer/consumer) | samospotřebitel
prosuming electrical installation (PSI) | elektrická instalace samospotřebitele
protect | chránit
protect | jistit
protect | krýt
protect | zabezpečit
protect by fuse | jistit (pojistkou)
protect by patent | chránit patentem
protected | chráněný
protected | jištěný
protected against | chráněný proti
protected against accidental contact | chráněný proti náhodnému dotyku
protected against earth faults | jištěný proti zemnímu spojení
protected against ground faults (AmE) | jištěný proti zemnímu spojení
protected against polarity reversal | bezpečný proti přepólování
protected against twisting | bezpečný proti pootočení
protected against wire breakage | chráněný proti přerušení vodiče
protected area | chráněná oblast
protected area | chráněný prostor
protected area | střežená oblast
protected capacitor unit | jištěná kondenzátorová jednotka
protected content format (PCF) | formát chráněného obsahu
protected creepage distance | chráněná povrchová cesta
protected customer | chráněný zákazník (na trhu s energií)
protected environment | chráněné prostředí
protected equipment (x-ray) | RTG zařízení s ochranným zařízením
protected extra-low voltage | chráněné malé napětí (uzemněné)
protected heating element | chráněný topný článek (s ochranným pláštěm)
protected lampholder | chráněná žárovková objímka
protected licence | chráněná licence
protected luminaire | chráněné svítidlo
protected machine | krytý stroj
protected mode | chráněný režim
protected motor | zapouzdřený motor
protected optical fibre cable | chráněný optický kabel
protected optical radiation | chráněné optické záření
protected part | chráněná část
protected pole | chráněný pól
protected pole | jištěný pól
protected range | ochranná zóna (NC)
protected section | chráněný úsek
protected service | chráněná inženýrská síť
protected side | chráněná strana
protected space | chráněný prostor
protected starter | chráněný spouštěč (motoru)
protected starter | spouštěč motoru s jištěním
protected storage area | chráněná oblast paměti
protected structure | chráněná konstrukce
protected supply provision | zajištěné napájení
protected switch | krytý spínač
protected switching device | spínací přístroj s jištěním (kombinovaný)
protected volume | chráněný prostor
protected zone | chráněná zóna
protecting | ochranný
protecting (see also protective) | chránící
protecting cap | ochranný poklop
protecting case | ochranná skříňka
protecting coat | ochranný povlak
protecting code | ochranný kód
protecting cover | ochranný kryt
protecting device | ochrana
protecting distance of lightning arrester | ochranná vzdálenost bleskojistky
protecting element | ochranný prvek
protecting grid | ochranná mřížka
protecting hose | ochranná hadice
protecting membrane | ochranná membrána
protecting net | ochranná síť
protecting presentation context | ochraňující prezentační kontext
protecting relay | ochranné relé
protecting resistor | ochranný rezistor
protecting sheathing | ochranný plášť
protecting sheet | ochranný plech
protecting shroud | ochranný kryt
protecting tube | ochranná trubka
protecting well | ochranná jímka
protecting zinc coating | ochranný zinkový povlak
protection | chránění (funkce přístroje)
protection | jištění
protection | krytí
protection | ochranný
protection (equipments, systems) | ochrana (zařízení, systémy)
protection (provisions) | ochrana (opatření)
protection against accidental contact | ochrana před nahodilým dotykem
protection against accidental electric shock | ochrana před nahodilým zásahem elektrickým proudem
protection against accidental electric shock | ochrana před úrazem elektrickým proudem při nahodilém dotyku
protection against ageing | ochrana proti stárnutí
protection against approach to live parts | ochrana proti přiblížení k živým částem
protection against automatic restart | ochrana proti automatickému restartu
protection against bridging | ochrana proti přeskoku
protection against conditions on ship deck | ochrana proti zaplavení na lodích
protection against contact | ochrana před dotykem
protection against corrosion | protikorozní ochrana
protection against direct contact | ochrana před přímým dotykem
protection against dripping water falling vertically | ochrana proti vniknutí svisle kapající vody
protection against electric shock | ochrana před úrazem elektrickým proudem
protection against explosion | ochrana proti výbuchu
protection against false polarity | ochrana proti přepólování
protection against firedamp | ochrana proti důlnímu plynu
protection against firedamp explosions | ochrana proti výbuchu důlního plynu
protection against indirect contact | ochrana před nebezpečným dotykem neživých částí
protection against ingress of moisture | ochrana proti vniknutí vlhkosti
protection against ingress of solid foreign bodies | ochrana proti vniknutí pevných cizích těles
protection against lightning | ochrana před bleskem
protection against maloperation | ochrana před chybou obsluhy
protection against overcurrent | ochrana před nadproudem
protection against overvoltage | ochrana před přepětím
protection against shock in normal service | ochrana před úrazem elektrickým proudem v běžném provozu
protection against shock in the case of fault | ochrana před úrazem elektrickým proudem při poruše zařízení
protection against splashing water | ochrana proti vniknutí stříkající vody
protection against spraying water (IP X3) | ochrana před kropením vodou (deštěm)
protection against spread of fire | ochrana před šířením ohně
protection against the effects of continuous submersion | ochrana před účinky trvalého ponoření do vody
protection against the effects of immersion | ochrana před účinky ponoření do vody (dočasného)
protection against undervoltage | ochrana před podpětím
protection against water drops | ochrana před kapající vodou
protection area | ochranný prostor
protection boundary | ochranné ohraničení
protection box | ochranná krabice
protection by automatic disconnection of supply | ochrana samočinným odpojením od napájení
protection by connection to PEN | ochrana připojením na vodič PEN
protection by electrical separation | ochrana elektrickým oddělením
protection by limitation of discharge energy | ochrana omezením energie vybíjení
protection by limitation of steady-state current and electric charge | ochrana omezením ustáleného proudu a elektrického náboje
protection by limitation of steady-state touch current and electric charge | ochrana omezením ustáleného dotykového proudu a elektrického náboje
protection by limitation of voltage | ochrana omezením napětí
protection by placing out of reach | ochrana polohou (mimo dosah)
protection by provision of adequate clearances | ochrana polohou
protection by provision of obstacles | ochrana zábranou
protection by residual current-operated protective device | ochrana proudovým chráničem
protection cap | krytka
protection characteristic | charakteristika ochrany
protection circuit | obvod ochrany
protection circuit | ochrana (obvod)
protection class | třída ochrany
protection coating | ochranný povlak
protection communication interfacing | komunikační rozhraní ochran
protection component | ochranné zařízení
protection core | ochranné jádro
protection cover | ochranné víko
protection current | ochranný proud
protection device | ochrana (přístroj)
protection device | ochranné zařízení
protection device against extensive discharge | ochrana proti nadměrnému vybití
protection device against extensive discharge | ochranné zařízení proti nadměrnému vybití
protection distance | ochranná vzdálenost
protection earthing | ochranné uzemnění
protection equipment | ochrana (zařízení)
protection equipment | zabezpečovací zařízení
protection equipment | zařízení ochrany
protection facility | prostředky pro ochranu
protection factor | ochranný činitel
protection for safety | ochranné opatření pro zajištění bezpečnosti
protection function | ochranná funkce
protection gas | ochranný plyn
protection goal | cíl ochranných opatření
protection grade | stupeň ochrany
protection grade against electric shock | stupeň ochrany před úrazem elektrickým proudem
protection grid | ochranná mříž
protection hood | ochranná kukla (pro sváření ap.)
protection in case of indirect contact | ochrana v případě nepřímého dotyku
protection layer (of system) | vrstva ochranných opatření (systému)
protection level | ochranná úroveň
protection level | úroveň ochrany
protection mapping | ochranné mapování
protection margin | ochranné rozpětí
protection margin | ochranný odstup (dB)
protection mark | značka ochrany
protection measures | ochranná opatření
protection mode | způsob ochrany
protection of environment | ochrana životního prostředí
protection of load | ochrana zátěže
protection point | místo jištění
protection potential | ochranný potenciál
protection profile | profil ochrany (soubor bezpečnostních požadavků)
protection provided by enclosure | ochrana krytem
protection quality | kvalita ochrany
protection ratio | ochranný poměr (odstup)
protection ratio against lightning impulses | činitel ochrany při atmosférických impulzech
protection ratio against switching impulses | činitel ochrany při spínacích impulzech
protection relay | ochrana (relé)
protection relay | ochranné relé
protection relay | relé ochrany
protection relay | reléová ochrana
protection resistor | ochranný rezistor
protection scheme | schéma ochrany
protection sheet | ochranná fólie
protection shell | ochranná jímka (teploměru)
protection shield | ochranná stříška
protection signal | krycí návěstidlo
protection signalling | ochranná signalizace
protection signalling system | systém ochranné signalizace
protection sleeve | ochranná hadice
protection sleeve | ochranný návlek (na kabely)
protection spiral binding | ochranná spirála
protection subsystem | subsystém ochran
protection surface | ochranný povrch
protection survey | posouzení radiační ochrany
protection system | systém ochran
protection system (of nuclear reactor) | systém ochrany (jaderného reaktoru)
protection system associated with signalling system | systém ochran a signalizace
protection system failure event | událost porucha systému ochrany
protection tab | ochrana proti zápisu (magnetopásková kazeta)
protection target | cíl ochrany
protection through communication link | ochrana s přenosem po komunikačním spoji
protection time | ochranná doba
protection tube | ochranná trubka
protection type | druh ochrany
protection using telecommunication | ochrana sítě využívající telekomunikace
protection winding | ochranné vinutí
protection with fuses | jištění pojistkami
protection zone | ochranná zóna
protections of generator | ochrany alternátoru
protective (see also protection) | ochranný
protective accessories | ochranné pomůcky
protective action (in nuclear safety) | ochranná činnost (v jaderné bezpečnosti)
protective action (in radiation protection) | ochranná činnost (v radiační ochraně)
protective and functional bonding conductor | vodič ochranného a pracovního pospojování
protective and functional earthing conductor | vodič ochranného a funkčního uzemnění
protective and functional earthing conductor | vodič ochranného a pracovního uzemnění
protective and functional grounding conductor | vodič ochranného a funkčního uzemnění
protective and functional grounding conductor | vodič ochranného a pracovního uzemnění
protective and safety quality | bezpečnostní kvalita
protective angle | ochranný úhel
protective apron | ochranná zástěra
protective atmosphere | ochranná atmosféra
protective band (of overhead line) | ochranné pásmo (nadzemního vedení)
protective barrier | ochranná zástěna (radiační)
protective barrier (electrically) | ochranná bariéra (elektricky)
protective barrier (electrically) | ochranná přepážka
protective barrier clearance | vzdušná vzdálenost ochranné bariéry
protective blocking structure | ochranná blokovací konstrukce
protective boarding solid-wall design | ochranný kryt
protective bonding | ochranné pospojování
protective bonding circuit | obvod ochranného pospojování
protective bonding conductor | vodič ochranného pospojování
protective bonding network | soustava ochranného pospojování
protective bonding resistance | rezistance ochranného pospojování
protective bonding terminal | svorka ochranného pospojování
protective boots | ochranné holínky
protective capacitor | ochranný kondenzátor
protective capacitor voltage transformer | jisticí kapacitní transformátor napětí
protective casing | ochranný kryt
protective characteristic | ochranná charakteristika
protective characteristics | ochranné parametry
protective characteristics of arrester | ochranné parametry svodiče
protective circuit | ochranný obvod
protective circuit-breaker | jistič
protective class | třída ochrany
protective clothing | ochranné oblečení
protective coating | ochranná vrstva
protective coating | ochranný nátěr
protective coloration | ochranné zbarvení
protective conductor | ochranný vodič
protective conductor (PE) | ochranný vodič (PE)
protective conductor bar (PE) | ochranná přípojnice (PE)
protective conductor current | proud ochranného vodiče
protective conductor incorporated in cable | ochranný vodič v kabelu
protective conductor system (PE) | soustava ochranného vodiče (PE)
protective conductor terminal (PE) | ochranná svorka (PE)
protective conductor terminal block | svorkovnice pro ochranný vodič
protective connection | propojení ochranným vodičem
protective contact | ochranný kontakt
protective contact socket | zásuvka s ochranným kontaktem
protective control | ochrana (přístroj)
protective cover | bezpečnostní krytka
protective cover | izolační zákryt
protective cover | ochranný kryt
protective covering | ochranný plášť (kabelu)
protective current rating | jmenovitá hodnota proudu nadproudové ochrany
protective current transformer | jisticí transformátor proudu
protective current transformer | transformátor proudu pro ochrany
protective device | ochrana (přístroj, prvek)
protective device | ochranná pomůcka
protective device | ochranné zařízení
protective device | ochranný prostředek
protective device | ochranný prvek (elektrický)
protective device against running-through | ochrana proti přeběhnutí (zařízení, při krokování)
protective diode | ochranná dioda
protective earth | ochranná zem
protective earth and neutral conductor (PEN) | vodič PEN (ochranný a nulový)
protective earth conductor | vodič ochranného uzemnění
protective earth conductor (PE) | ochranný vodič (PE)
protective earth conductor current | proud ochranným vodičem
protective earth connection | spojení s ochranným uzemněním
protective earth terminal | svorka ochranného uzemnění
protective earthing | ochranné uzemnění
protective earthing and neutral conductor (PEN) | vodič PEN
protective earthing conductor | vodič ochranného uzemnění
protective earthing connection | ochranné uzemňovací spojení
protective earthing terminal | svorka ochranného uzemnění
protective earthing terminal | uzemňovací svorka
protective electronic circuit | ochranný elektronický obvod
protective electronic current transformer | jisticí elektronický transformátor proudu
protective ELV circuit | obvod s ochranným malým napětím (PELV)
protective enclosure | ochranný kryt
protective enclosure (electrically) | ochranný kryt (elektricky)
protective equipment | ochrana (zařízení)
protective equipment | ochranné zařízení
protective equipment (see protection equipment) | ochranná (zařízení)
protective equipotential bonding (PEB) | ochranné pospojování
protective equipotential bonding system (PEBS) | soustava na ochranné vyrovnání potenciálů
protective equipotential bonding system (PEBS) | soustava ochranného pospojování
protective exposure limit | ochranné mezní ozáření
protective extra low voltage (PELV) | ochranné malé napětí (PELV)
protective features | ochranné funkce
protective film | ochranná vrstva
protective filter | ochranný filtr
protective fingerguard | ochrana proti dotyku prstem
protective firing | ochranné zapálení
protective fitting | ochranná armatura
protective function | ochranná funkce
protective gap | ochranné jiskřiště
protective gas | ochranný plyn
protective gas supply | zdroj ochranného plynu
protective gear | ochrany (přístroje)
protective glass | ochranné sklo
protective glass plate | ochranné sklo (deska)
protective gloves | ochranné rukavice
protective goggles | ochranné brýle (těsné)
protective goggles (for electrical work) | ochranné brýle s bočnicemi (pro elektrickou práci)
protective grading | ochranné odstupňování
protective grating | ochranná mříž
protective ground (AmE) | ochranná zem
protective grounding | ochranné uzemnění
protective grounding conductor | vodič ochranného uzemnění
protective guard | ochranný koš
protective helmet | ochranná přilba
protective hood | ochranná kukla (pro sváření ap.)
protective hose | ochranná hadice
protective housing | ochranné zapouzdření
protective housing | ochranný kryt
protective impedance | ochranná impedance
protective impedance device | ochranná impedance (součástka)
protective instrument transformer | přístrojový transformátor pro ochrany
protective insulation | ochranná izolace
protective interface | ochranné rozhraní
protective interlock circuit | ochranný blokovací obvod
protective interlocking | ochranné blokování
protective lacquer | ochranný lak
protective layer | ochranná vrstva
protective level | ochranná hladina
protective level of overvoltage protection | ochranná hladina přepěťových ochran
protective lining | ochranné obložení
protective liquid | ochranná kapalina
protective logic | ochranná logika
protective mask | ochranná maska
protective material | materiál radiační ochrany
protective means | ochranné prostředky
protective measure | ochranné opatření
protective measure | soubor ochranných opatření
protective measures for safety | bezpečnostní opatření
protective membrane | ochranná membrána
protective multiple earthing | ochrana uzemněním a přizemněním
protective obstacle (electrically) | ochranná zábrana (elektricky)
protective obstacle clearance | vzdušná vzdálenost ochranné zábrany
protective overall jacket (AmE) | vnější plášť
protective overvoltage control | řízení přepětí ochranou
protective oxid layer | ochranná vrstva oxidu
protective painting | ochranný nátěr
protective partition | ochranná přepážka
protective pin (PE) | ochranný kolík (PE)
protective programmable component | programovatelná součást s ochrannou funkcí
protective provision | ochranné opatření
protective ratio | ochranný poměr
protective reactor | ochranná tlumivka
protective relay | ochrana (relé)
protective relay | ochranné relé
protective relay | relé ochrany
protective relaying | ochrana (kontrolní a ochranná relé)
protective release | vypnutí ochranou
protective resistance | ochranný odpor (hodnota)
protective resistor | ochranný rezistor
protective rod gap | ochranné tyčové jiskřiště
protective roof | ochranná stříška
protective screen | ochranná clona
protective screen | ochranná zástěna
protective screen (electrically) | ochranné stínění (konstrukční součást)
protective screening | ochranné stínění
protective screening (electrically) | ochranné stínění (elektricky)
protective separation (electrically) | ochranné oddělení (elektricky)
protective separation (within electrical installation) | ochranné oddělení (v elektrické instalaci)
protective sheath | ochranný plášť (kabelu)
protective shield | ochranný štít (pro svářeče)
protective shield (AmE) | ochranné stínění (konstrukční součást)
protective shielding (AmE) | ochrana prostřednictvím ochranného stínění
protective shielding (AmE) | ochranné stínění (opatření)
protective shoes | ochranná obuv
protective shroud | ochranná krytka
protective shunt resistor | ochranný odporový bočník
protective signalling | signalizace ochrany
protective skirt | ochranná sukně
protective sleeve | izolační dutinka (na vodiče)
protective sleeve | ochranná hadice
protective sleeve | ochranná manžeta
protective sleeve | ochranná návlečka
protective sleeve | ochranná trubice
protective spark gap | ochranné jiskřiště
protective spectacles (for electrical work) | ochranné brýle (pro elektrickou práci)
protective stop | ochranné zastavení
protective structure | ochranná konstrukce
protective suit | ochranný oděv
protective switch | vypínač ochrany
protective system | soustava ochran
protective system | systém ochrany
protective terminal | ochranná svorka
protective top cover | ochranná stříška
protective trip | vypnutí ochranou
protective tube | ochranná jímka (teploměru)
protective tube | ochranná trubka
protective voltage level | ochranná hladina napětí
protective voltage transformer | jisticí transformátor napětí (pro ochrany)
protective wall | ochranná zeď
protective wrapping | ochranný obal
protective zone | ochranná zóna
protectively earthed | ochranně uzemněný
protector | chránič
protector | ochrana (zařízení)
protector | ochranné zařízení
protector (fibre optic splices) | chránítko (optických vláknových spojů)
protein chip | proteinový čip
protest | protestovat
protest | námitka
protestation | ujištění (o pravdě)
protocol | protokol (řídicí postup)
protocol (set of rules) | protokol (soubor pravidel)
protocol connection identifier | identifikátor spojení protokolu
protocol control information | řídicí informace protokolu
protocol converter | převodník protokolů
protocol data unit | datová jednotka protokolu
protocol element | prvek protokolu
protocol error | chyba protokolu
protocol handler | manipulační program protokolu
protocol identifier | identifikátor protokolu
protocol implementation | realizace protokolu
protocol layer | vrstva protokolu
protocol machine | protokolový automat
protocol profile | profil protokolu
protocol test | test protokolu
protocol tester | analyzátor protokolu
protocol type | typ protokolu
proton | proton
proton affinity | afinita k protonu
proton beam | svazek protonů
proton-enhanced diffusion | difuze urychlená protony
proton exchange membrane | membrána vodivá pro protony
proton exchange membrane | protonově vodivá membrána
proton exchange membrane | protonově výměnná membrána
proton exchange membrane fuel cell (PEMFC) | palivový článek s protonově vodivou membránou
proton exchange membrane water electrolyser (PEMWE) | vodní elektrolyzér s protonově vodivou membránou
proton number | protonové číslo
proton recoil ionization chamber | ionizační komora na bázi odražených protonů
proton synchrotron | protonový synchrotron
prototype | prototyp
prototype | vývojový model
prototype L-section | základní L-článek
prototype L-section filter | základní L-článek příčkového filtru
prototype plant | poloprovozní zařízení
prototype test | prototypová zkouška
protract | prodloužit
protrude | vyčnívat
protruding part | vyčnívající část
protrusion | výčnělek
protuberance | přesah
proud mica | přečnívající slída (komutátoru)
prove | osvědčit se
prove | prokázat
prove | provést zkoušku
prove dead | ověřit beznapěťový stav
proved igniter | ověřovaný zapalovač
proved igniter operating value | pracovní hodnota signálu ověření zapalovače
proved pilot | ověřovaný pomocný plamen
proven | osvědčený
proven equipment | osvědčené zařízení
proven in use | osvědčený v provozu
prover | kalibrační přístroj
provide against | učinit opatření proti
provide assistance | poskytnout pomoc
provide for | umožnit
provide services | poskytovat služby
provided | pod podmínkou
provided | poskytovaný
provided | za předpokladu
provident | prozíravý
provider | poskytovatel
providing | poskytování
providing | za předpokladu
provincial standard | teritoriální norma
provincial standardization | teritoriální normalizace
proving ground | zkušební pole
proving resistor | zkušební rezistor
proving rotor | zkušební rotor
proving test | ověřovací test
provision | ustanovení
provisional electrical installation | prozatímní elektrické zařízení
provisional installation | prozatímní zařízení
provisional measure | prozatímní opatření
provisional solution | prozatímní řešení
provisioning | zásobování
PROWAY (process data highway) | PROWAY (procesní datová sběrnice)
proximal field | blízké pole (okolí)
proximal line | čára přiblížení
proximal region | oblast blízkosti
proximate | nejbližší
proximity | blízkost
proximity | přiblížení (méně vhodné)
proximity | proximitní (blízký)
proximity (in lighting installation in interior) | vzdálenost stěny od světelného středu svítidla
proximity aligner (microelectronics) | proximitní seřizovací zařízení (mikroelektronika)
proximity card | karta s vazbou na blízko
proximity coupling | vazba na blízko
proximity coupling device | zařízení s vazbou na blízko
proximity detection | detekce blízkosti
proximity device | snímač přiblížení
proximity device with analogue output | snímač přiblížení s analogovým výstupem
proximity device with defined behaviour under fault conditions (PDF) | bezdotykový přístroj s definovaným chováním v podmínkách poruchy (PDF)
proximity distance | těsná blízkost (mikroelektronika)
proximity effect | jev blízkosti
proximity effect | účinek blízkosti
proximity function | funkce detekce (zasunutí konektoru)
proximity function | funkce detekce přiblížení
proximity influence | vliv blízkosti
proximity integrated circuit card (PICC) | bezkontaktní karta (s integrovaným obvodem s vazbou na blízko)
proximity limit switch | bezdotykový koncový spínač
proximity lithography | proximitní litografie (bezdotyková)
proximity mask | proximitní maska (litografie)
proximity method | metoda přiblížení
proximity object | objekt s vazbou na blízko
proximity packaging (ESD protection) | antistatický obal
proximity pickup | snímač přiblížení
proximity position switch | bezdotykový polohový spínač
proximity printing | proximitní tisk (přes masku těsně nad podložkou)
proximity range | rozsah blízké vzdálenosti
proximity sensing | snímání blízkosti
proximity sensing | snímání přiblížení
proximity sensor | bezdotykový snímač polohy
proximity sensor | senzor blízkosti
proximity sensor | senzor proximity
proximity sensor | snímač přiblížení
proximity switch | bezdotykový spínač
proximity switch | spínač přiblížení
proximity switching device | bezdotykový spínač (součástka)
proximity technique | proximitní metoda (v těsné blízkosti ale bez dotyku)
proximity theory | teorie proximity (těsné blízkosti)
proximity-type transmitter | snímač blízkosti
proximity zone | zóna těsné blízkosti
proxy | zástupce (plnomocný)
proxy (between server and client) | proxy (zástupce mezi serverem a klientem)
proxy server | zprostředkující server
PRT (printer) | tiskárna (označení pro periferní zařízení)
prudent use | šetrné použití
pruning | prořezání
pruning saw | prořezávací pila
PSALI (permanent supplementary artificial lighting in interiors) | PSALI (trvalé doplňující umělé osvětlení vnitřních prostorů)
pseudo-Brewster angle incidence | dopad pod pseudo-Brewsterovým úhlem
pseudo frequency | tlumený vlastní kmitočet
pseudo instruction | pseudoinstrukce
pseudo n-ary signal | pseudo n-stavový signál
pseudo operation (instruction) | pseudoinstrukce
pseudo-scalar | pseudoskalár
pseudo signal | pseudo signál (testování)
pseudo-stable | pseudostabilní
pseudo stereo | pseudostereo
pseudo-ternary signal | pseudotrojstavový signál
pseudo-white LED | pseudo-bílá dioda LED
pseudocapacitance | pseudokapacita
pseudocapacitor | pseudokondenzátor
pseudocode | pseudokód
pseudodecimal digit | pseudodesítková číslice
pseudoisochromatic plates | pseudoizochromatické tabulky
pseudoperiodic change | kvaziperiodická změna
pseudorandom binary sequence | pseudonáhodný binární sled
pseudorandom noise signal | pseudonáhodný šumový signál
pseudorandom number | pseudonáhodné číslo
pseudorandom number generator | generátor pseudonáhodných čísel
pseudorandom number sequence | sled pseudonáhodných čísel
pseudorandom sequence | pseudonáhodný sled (čísel ap.)
pseudoscalar quantity | pseudoskalární veličina
pseudovector | pseudovektor
psi (pounds per square inch) | libra na čtvereční palec (jednotka tlaku, asi 6,9 kPa)
psophometer | psofometr (měřič šumových napětí)
psophometric electromotive force | psofometrické elektromotorické napětí
psophometric interference voltage | psofometrické rušivé napětí
psophometric power | psofometrický výkon (šumu)
psophometric voltage | psofometrické napětí
psophometric weighting | psofometrické vážení
psophometrically weighted noise | psofometricky vážený šum
psophometrically weighted voltage | psofometricky vážené napětí
PSW (processor status word) | PSW (stavové slovo procesoru)
PSW (program status word) | PSW (stavové slovo programu)
psychophysical achromatic colour | psychofyzikálně nepestrá barva
psychophysical colour | psychofyzikální barva
psychrometer | psychrometr
PTC (positive temperature coefficient) | PTC (kladný teplotní součinitel)
PTC heating element | PTC topný článek
PTC heating element | topný článek PTC
PTC resistor (positive temperature coefficient) | PTC rezistor (s kladným teplotním součinitelem)
PTC thermistor | PTC termistor
PTC thermistor (positive temperature coefficient) | pozistor
PTC thermistor (positive temperature coefficient) | termistor PTC (s kladným teplotním součinitelem)
PTC thermistor detector | termistorové čidlo PTC
PTI (proof tracking index) | index odolnosti proti plazivým proudům
PTTA (partially type-tested low-voltage switchgear and controlgear assembly) | částečně typově zkoušený rozváděč nn
public | veřejný
public access area | veřejně přístupný prostor
public address system | místní rozhlas
public address system | veřejný rozhlas
public-address system | ozvučovací zařízení (veřejných prostorů)
public address system (for nuclear facilities) | systém varování obyvatelstva (u jaderných zařízení)
public area | veřejný prostor
public call box | veřejná telefonní budka
public call office | veřejná telefonní stanice
public charging station | veřejná nabíjecí stanice
public data network | veřejná datová síť
public distribution system | veřejná distribuční síť
public domain | veřejná doména
public electricity network | veřejná elektrická distribuční soustava
public electricity supply | veřejné zásobování elektřinou
public energy sector | veřejná energetika
public environment | veřejné prostranství
public exposure | ozáření obyvatelstva
public holiday | svátek (den pracovního klidu)
public ISDN | veřejná ISDN (datová síť s integrovanými službami)
public key | veřejný klíč
public key certificate | certifikát veřejného klíče
public key cryptography | kryptografie s veřejným klíčem
public key cryptosystem | systém kryptografie s veřejným klíčem
public lighting | veřejné osvětlení
public lighting tariff | tarif pro veřejné osvětlení
public location | veřejná oblast
public low-voltage system | veřejná síť nízkého napětí
public mains | veřejná napájecí síť (elektrickou energií)
public mains network | veřejná napájecí síť
public mains network | veřejná síť (napájení elektrickou energií)
public mains supply | veřejná síť (napájení)
public network | veřejná síť
public network operator | provozovatel veřejné sítě
public notice | vyhláška
public ownership | státní vlastnictví
public paging service (PPS) | veřejná rádiová vyhledávací služba
public pay phone | veřejná telefonní stanice
public permission | povolení pro veřejné používání
public power supply | veřejná síť (elektrická)
public premise | veřejná budova
public premise | veřejný prostor
public relations (PR) | styk s veřejností
public secondary distribution system | veřejná rozvodná síť nízkého napětí
public service | veřejná služba
public service obligation | závazek veřejné služby
public services | podniky veřejného zásobování (služeb)
public space | veřejný prostor
public supply | veřejné zásobování
public supply system | veřejná rozvodná síť
public supply undertaking | podnik veřejného zásobování
public switched network (PSN) | veřejná komutovaná síť (PSN)
public switched system | veřejná komutovaná síť
public switched telephone network (PSTN) | veřejná komutovaná telefonní síť
public telecommunication network | veřejná telekomunikační síť
public telegram network | veřejná telegrafní síť
public telegram service | telegramová služba
public telephone box | veřejná telefonní budka
public telephone network | veřejná telefonní síť
public telephone station | veřejná telefonní stanice
public telex booth | veřejná telexová stanice
public tender | veřejná obchodní soutěž
public transport | veřejná doprava
public utility | rozvodný podnik (elektřiny, plynu)
public utility commission | regulační úřad pro síťová odvětví
public warning | veřejné varování
public works | veřejně prospěšné stavby
publicly accessible | veřejně přístupný
publish (data structure) | zveřejnit (datovou strukturu)
publish/subscribe communication | komunikace s abonenty
published data | publikované údaje (o výrobku)
published tariff | obecný tarif
publisher | rozšiřovatel (na sběrnici)
publisher | vydavatel
puffer circuit-breaker | vypínač s vyfukovacím pístem
puffer cylinder | vyfukovací válec
pull | přitáhnout
pull | táhnout
pull | zatáhnout
pull | tah
pull | táhlo
pull-actuated | ovládaný tahem
pull-and-turn actuation | ovládání tahem a otočením
pull-back spring | vratná tažná pružina
pull box | instalační krabice (pro zatahování kabelů)
pull-button | tahový ovladač (vratný)
pull characteristic | charakteristika relé
pull cord | tahová šňůra
pull-cord actuated control | ovládání tahovou šňůrou (přístroj)
pull cord operated switch (emergency) | šňůrový spínač (nouzový)
pull down | stáhnout
pull down | zchlazení
pull-down menu | rolovací menu
pull-down resistor | snižovací rezistor
pull fitting | zavlékací tvarovka (instalace s trubkami)
pull force (hole in board) | vytrhávací síla (otvoru v desce)
pull handle | tažná rukojeť
pull in | vtáhnout (kabel ap.)
pull in | zatáhnout dovnitř
pull-in | přitáhnout (relé, stykač)
pull-in | přitažení (kotvy magnetu)
pull-in | vtažení do synchronismu
pull-in power | příkon při přítahu (relé)
pull-in range | oblast synchronizace
pull-in technique | metoda vtahování
pull-in test (of synchronous motor) | zkouška vtažení do synchronismu (synchronního motoru)
pull-in time | doba přítahu (relé)
pull-in time | doba vtažení do synchronismu
pull-in torque (of synchronous motor) | moment vtažení do synchronismu (synchronního motoru)
pull-in value | přítažná hodnota
pull-in winding | vtahovací vinutí (automobilového spouštěče)
pull into synchronism | vtáhnout do synchronismu
pull off | odtáhnout
pull off | odvíjet (kabel z cívky)
pull off | vytáhnout
pull-off | odtah
pull-off capstan | odtahovací kotouč
pull-off connector | odtrhový konektor
pull-off coupling | vytahovací zámek
pull-off device | stahovák
pull-off device | vytahovák
pull-off mast | odtahovací stožár
pull-off strength | pevnost v odtrhu (plošné spoje)
pull operation (communication) | přenos dat iniciován klientem
pull out | vytáhnout
pull-out | jamka (vytržený kousek materiálu)
pull-out | zvrat (asynchronního motoru)
pull-out force | síla vytržení (vodiče z oka nebo svorky)
pull-out fuse block | odnímatelné víko pojistkového odpínače
pull out of synchronism | vypadnout ze synchronismu
pull-out power | výkon zvratu (synchronního stroje)
pull-out protection | ochrana proti zvratu
pull-out protection relay | relé ochrany proti zvratu
pull-out rotor angle | rotorový úhel zvratu
pull-out slip | skluz zvratu
pull-out slip frequency | skluzový kmitočet zvratu
pull-out speed | otáčky zvratu
pull-out strength | odolnost proti vytržení
pull-out torque | maximální moment (synchronního motoru)
pull-out torque | moment vypadnutí ze synchronismu
pull-over torque | moment překlopení (krokového motoru)
pull protector | ochrana na protahování (kabelů)
pull rate | rychlost tažení (krystalu)
pull relief | odlehčení tahu
pull rod | tažná tyč
pull roll | podávací válec
pull section | tažební úsek (vodičů vedení)
pull site | stanoviště navijáku
pull switch | tahací spínač
pull technology (in computer networks) | technika pull (v počítačových sítích)
pull test | tahová zkouška (svorky)
pull through | protáhnout
pull-through winding | prošívané vinutí
pull-through winding | protahované vinutí
pull-to-start button | tahové tlačítko (tahem zapni)
pull up | vytáhnout
pull-up resistor | rezistor horní úrovně (log. 1)
pull up to speed | rozběhnout se do otáček
pull-up torque | nejmenší rozběhový moment (asynchronního motoru)
pull-up torque | sedlový moment (asynchronního motoru)
pull-wire stop control | lankový vypínač (pro okamžité zastavení)
pull-wire switch | lankový spínač
pulled centre | vytahaný střed
pulled crystal | tažený krystal
pulled in | přitažený (stykač, relé)
puller | pojistkové držadlo
puller | stahovák
puller (for stringing operation) | tažné zařízení
puller drum | tažný buben
puller tensioner | napínač
puller tensioner | naviják-brzda
puller tool | stahovák
pulley | řemenice
pulley | vodicí kladka
pulley block | kladkostroj
pulley end | strana pohonu (s řemenicí)
pulley rim | obruba řemenice
pulling | natrhávání obrazu
pulling | protahování
pulling | tahání
pulling | tažení (krystalu ap.)
pulling | zkosení (obrazu)
pulling (of frequency) | rozladění (kmitočtu, zatížením)
pulling box | závlačná krabice (instalační)
pulling down | strhnutí (budovy)
pulling eye | tažné oko (k tažení kabelu)
pulling eye | upínací oko (k tažení kabelu)
pulling figure | součinitel stahování kmitočtu zátěží
pulling force | tažná síla
pulling grip | zatahovací punčocha
pulling handle | tažná rukojeť
pulling in | zatahování (kabelu)
pulling into synchronism | vtažení do synchronismu
pulling lever | vytahovací páčka
pulling out of step | vypadnutí ze synchronismu
pulling out of synchronism | vypadnutí ze synchronismu
pulling power | tažný výkon
pulling rod | tyč na tažení (krystalu)
pulling rope | tažné lano
pulling rope connector | spojka tažného lana
pulling sensitivity | citlivost rozladění
pulling speed | rychlost tažení (krystalu)
pulling vehicle | tažné vozidlo
pullout | vytržení
pulp grading equipment | zařízení na třídění kalů
pulp mill | celulózka
pulper | rozvlákňovač
pulsatance | pulsatance
pulsatance | pulzatance
pulsate | pulzovat
pulsating | pulzující
pulsating characteristic | pulzování (vlastnost)
pulsating current | pulzující proud
pulsating-current motor | motor na pulzující proud
pulsating-current operation | provoz s pulzujícím proudem
pulsating d.c. motor | motor na pulzující stejnosměrný proud
pulsating d.c. operation | provoz na pulzující stejnosměrný proud
pulsating DC fault current (direct current) | pulzující stejnosměrný poruchový proud
pulsating DC operation | pulzační stejnosměrný provoz
pulsating direct current | pulzující stejnosměrný proud
pulsating factor | činitel pulzace
pulsating fatigue test | únavová zkouška při pulzujícím namáhání
pulsating field | pulzující pole
pulsating frequency | pulzační kmitočet
pulsating load | pulzující zatížení
pulsating quantity | pulzující veličina
pulsating torque | pulzující moment
pulsating voltage | pulzující napětí
pulsating wiper | intervalový stěrač
pulsation | pulzace
pulsation | tep
pulsation C | tlumič pulzací (tlaku)
pulsation dampener | tlumič pulzací (tlaku)
pulsation factor | činitel pulzace
pulsation loss | ztráty pulzací
pulsation torque | pulzující moment
pulsator-type washing machine | pulzační pračka
pulse | pulzovat
pulse | impuls (viz impulz)
pulse | puls (viz impulz)
pulse | pulz (tep)
pulse | tep
pulse | impulzní
pulse | pulzní
pulse | pulzový (tepový)
pulse (impulse) | impulz
pulse (single variation) | pulz (viz impulz)
pulse action | impulzní funkce (akčního členu)
pulse advance interval | interval předstihu impulzu
pulse amplifier | impulzní zesilovač
pulse amplitude | amplituda impulzu
pulse amplitude analyzer window | okno analyzátoru amplitudy impulzu
pulse amplitude control | řízení amplitudou impulzů
pulse amplitude discriminator | omezovač amplitudy impulzů
pulse amplitude discriminator unit | jednotka amplitudového diskriminátoru impulzů
pulse amplitude modulated inverter | střídač s modulací amplitudy impulzů
pulse amplitude modulation (PAM) | impulzní amplitudová modulace
pulse amplitude modulation (PAM) | modulace amplitudou impulzů
pulse amplitude selector unit | jednotka amplitudového selektoru impulzů
pulse amplitude-to-time converter | převodník amplitudově časový
pulse-average intensity | střední intenzita při impulzu
pulse-average intensity (acoustic) | průměrná intenzita impulzu (akustika)
pulse average time | průměrná doba impulzu
pulse-averaging circuit | obvod vytváření střední hodnoty impulzu (amplitudy)
pulse baseline | základna impulzu
pulse blocking | blokování impulzů
pulse blocking rocker | páčka blokování impulzů (elektroměr)
pulse breakdown voltage (of Gunn diode) | impulzní průrazné napětí
pulse broadening | rozšíření impulzu
pulse burst | shluk impulzů
pulse burst base envelope | spodní obálka shluku impulzů
pulse burst duration | délka shluku impulzů
pulse burst frequency | frekvence shluku impulzů (četnost)
pulse burst period | perioda shluku impulzů (opakování)
pulse burst separation | odstup shluku impulzů
pulse burst top envelope | vrchní obálka shluku impulzů
pulse bus | impulzní přípojnice
pulse capacitor | impulzní kondenzátor
pulse carrier | nosná impulzů (frekvence)
pulse characteristics | charakteristické údaje impulzu
pulse circuit | impulzní obvod
pulse clipper | omezovač impulzů
pulse code (in pulse code modulation) | impulzní kód
pulse code modulation (PCM) | impulzní kódová modulace
pulse code modulation (PCM) | pulzně kódová modulace
pulse code modulation channel | kanál s impulzně kódovou modulací
pulse code modulation telemetry | dálkové měření s impulzně kódovou modulací
pulse code train | sled kódových impulzů
pulse coder | impulzový kodér
pulse coincidence duration | doba koincidence impulzů
pulse command | impulzní povel
pulse command | jednorázový povel
pulse compression | komprese impulzů
pulse conditioning | úprava impulzů
pulse conditioning circuit | tvarovač impulzů
pulse constant | konstanta impulzu
pulse contact | impulzní kontakt (tvarování impulzu)
pulse contact element | impulzní kontaktní prvek
pulse-contracting element | zkracovač impulzu
pulse-contracting monoflop | zkracovač impulzu
pulse contraction | zkrácení impulzu
pulse control | pulzní řízení
pulse control factor | činitel pulzního řízení (propustný poměr větve)
pulse control system | impulzní řídicí systém
pulse-controlled AC voltage converter | pulzně řízený střídavý měnič napětí
pulse-controlled converter | pulzně řízený měnič
pulse-controlled inverter | pulzně řízený střídač
pulse controlled rectifier | pulzně řízený usměrňovač
pulse controller | impulzní regulátor
pulse conversion by inductance | indukční převodník impulzů
pulse converter | pulzní měnič
pulse corner | roh impulzu
pulse correcting repeater | korekční opakovač impulzů
pulse corrector | korektor impulzů
pulse count | počet impulzů
pulse count modulation | modulace počtem impulzů
pulse count store | paměť čítače impulzů
pulse counter | čítač impulzů
pulse counting | počítání impulzů
pulse counting and/or counting rate assembly | sestava pro měření počtu impulzů a/nebo četnosti impulzů
pulse counting assembly | sestava pro měření počtu impulzů
pulse-counting meter | impulzní elektroměr
pulse counting ratemeter assembly | sestava pro měření četnosti impulzů
pulse crest | temeno impulzu
pulse current test | zkouška proudovými impulzy
pulse decay | doznívání impulzu
pulse delay | zpoždění impulzu
pulse delay block | blok zpoždění impulzu
pulse delay interval | doba zpoždění impulzu
pulse delay method | metoda zpožděných impulzů
pulse delayed relay | impulzní relé se zpožděním
pulse delayed relay with control signal | impulzní relé se zpožděním s ovládacím signálem
pulse demodulation | demodulace impulzů
pulse demodulator | impulzní demodulátor
pulse density | hustota impulzů
pulse device | impulzní vysílač (elektroměru)
pulse device | impulzní zařízení
pulse diagram | impulzní diagram
pulse dialling | impulzní volba
pulse direction finding | impulzní zaměřování
pulse disable | zablokování impulzu
pulse discharge test | zkouška impulzním vybíjením
pulse discrimination circuit | obvod pro rozlišování impulzů
pulse dispersion | disperze impulzu
pulse displacement | posunutí impulzu
pulse distortion | zkreslení impulzu
pulse disturbance | impulzová porucha
pulse divider | impulzní dělič
pulse droop | zešikmení impulzu (temene)
pulse duration | délka impulzu
pulse duration | doba trvání impulzu
pulse duration | trvání impulzu
pulse duration control | pulzně šířkové řízení (při pevné frekvenci)
pulse-duration hue shift | posun barevného tónu způsobený délkou impulzu barevného podnětu
pulse duration modulation (PDM) | modulace délkou impulzů
pulse duty cycle | střída impulzů
pulse duty factor | činitel plnění
pulse echo method | metoda impulzního echa
pulse-echo scanner | impulzní skener
pulse-echo technique | impulzní odrazová metoda
pulse-echo technique | metoda impulzního echa
pulse edge | hrana impulzu
pulse edge evaluation | vyhodnocení hrany impulzu
pulse-edge flag | příznak impulzní hrany
pulse-edge modulation | modulace hrany impulzu
pulse enable | uvolnění impulzů
pulse enabling | uvolnění impulzů
pulse encoder | impulzní snímač polohy
pulse encoder evaluation | vyhodnocení impulzního snímače polohy
pulse energy | energie impulzu
pulse energy | impulzní energie
pulse envelope | obálka impulzů
pulse epoch | interval sledu impulzů
pulse equivalent circuit (of capacitor) | impulzní náhradní obvod kondenzátoru
pulse evaluation | vyhodnocení impulzů
pulse excitation | buzení impulzem (magn. jádro)
pulse expander | rozšiřovač impulzů
pulse expansion | rozšíření impulzu (intervalu)
pulse fall time | doba týlu (impulzu)
pulse finish | konec impulzu
pulse flag | impulzní příznak
pulse-forced response | impulzní odezva
pulse forming | tvarování impulzu
pulse-forming circuit | obvod tvarování impulzů
pulse frame | rámec impulzů
pulse frame repetition rate | opakovací frekvence rámce impulzů
pulse frequency | frekvence impulzů
pulse frequency changer | převodník frekvence impulzů
pulse frequency control | řízení frekvencí impulzů
pulse frequency modulation (PFM) | frekvenční impulzní modulace
pulse frequency modulation (PFM) | modulace frekvencí impulzů
pulse-frequency modulation telemetry | dálkové měření s modulací frekvencí impulzů
pulse front | čelo impulzu
pulse front steepness | strmost čela impulzu
pulse function | impulzní funkce
pulse-function sequence | sled impulzních funkcí
pulse gap | mezera mezi impulzy
pulse generating | generování impulzů
pulse generation | generování impulzů
pulse generator | generátor impulzů
pulse group | skupina impulzů
pulse hardening | impulzní vytvrzování
pulse height | velikost amplitudy impulzu
pulse height analysis | analýza amplitudy impulzů
pulse height analyzer | analyzátor amplitudy impulzů
pulse height discriminator | omezovač amplitudy impulzů
pulse-height discriminator | diskriminátor amplitudy impulzů
pulse height distribution | rozdělení výšky impulzu (statistické)
pulse highway | impulzní sběrnice
pulse immunity | impulzní imunita
pulse immunity | pulzní imunita
pulse inductance | impulzní indukčnost
pulse inhibit | zablokování impulzu
pulse inhibitor | obvod blokování impulzů
pulse initiator | impulzní vysílač
pulse input | impulzní vstup
pulse-intensity integral (acoustic) | integrál intenzity impulzu (akustika)
pulse interference | impulzní rušení
pulse interlacing | prokládání impulzů
pulse interlacing | prokládání po impulzech
pulse interleaving | prokládání impulzů
pulse interval | interval impulzů (mezera mezi impulzy)
pulse-interval modulation | modulace mezerami mezi impulzy
pulse intput device | přijímač impulzů
pulse inverter | impulzní střídač
pulse ionization chamber | impulzní ionizační komora
pulse ionization detector | impulzní ionizační detektor
pulse jitter | neklid impulzů
pulse keying | impulzové klíčování
pulse leading edge | čelo impulzu
pulse length | délka impulzu (doba)
pulse length check | kontrola délkou impulzu
pulse-length discriminator | diskriminátor délky impulzů
pulse-length modulation (PLM) | modulace šířkou impulzů
pulse level adapter | adaptér úrovně impulzů
pulse loading | impulzní zátěž
pulse logic | impulzní logika
pulse magnetron | impulzní magnetron
pulse magnitude | velikost impulzu (charakteristická hodnota)
pulse measurement | impulzní měření
pulse measurement technique | technika impulzního měření
pulse memory | impulzní paměť
pulse message | impulzní zpráva
pulse mismatch stability | stabilita impulzů při nesprávném přizpůsobení
pulse mixing | směšování impulzů
pulse-mode multiplex | impulzní multiplex
pulse-modulated radar | radar s impulzní modulací
pulse-modulated signal | impulzně modulovaný signál
pulse-modulated transmitter | impulzně modulovaný vysílač
pulse modulation (see modulation by pulses) | impulzní modulace (viz modulace impulzy)
pulse modulator | impulzní modulátor
pulse motor | krokový motor
pulse noise | impulzní šum
pulse non-coincidence | neshoda impulzů (časová)
pulse non-coincidence duration | doba neshody impulzů
pulse number | počet impulzů
pulse number | pulznost (usměrňovače)
pulse number check | kontrola počtem impulzů
pulse number check | kontrola počtu impulzů
pulse number per revolution | počet impulzů na otáčku (impulzního vysílače)
pulse of current | proudový impulz
pulse of ultrasonic energy | impulz ultrazvukové energie
pulse off time | doba mezery (impulzu)
pulse on time | doba impulzu
pulse-operated | ovládaný impulzy
pulse operation | impulzní provoz
pulse oscillation | kolísání impulzů
pulse output | impulzní výstup
pulse output device | vysílač impulzů
pulse output power | impulzní výstupní výkon
pulse overlap | překrytí impulzů
pulse overshoot | překmit impulzu
pulse oximeter | pulzní oxymetr
pulse packet | paket impulzů
pulse pattern | sled impulzů
pulse pattern | vzorek impulzů
pulse peak | vrchol impulzu
pulse period | perioda impulzu
pulse permeability | impulzní permeabilita
pulse phase | fáze impulzu
pulse phase distribution | rozdělení fáze impulzu (statistické)
pulse phase modulation (PPM) | modulace fází impulzů
pulse position | poloha impulzu
pulse position modulation (PPM) | impulzní polohová modulace
pulse position modulation (PPM) | modulace polohou impulzů
pulse power | impulzní výkon
pulse-pressure-squared integral | integrál kvadratizovaného impulzního akustického tlaku
pulse processing | zpracování impulzů
pulse propagation network | přenosová síť impulzů
pulse-pumped parametric amplifier | impulzně buzený parametrický zesilovač
pulse quadrant | kvadrant impulzu
pulse radiation | impulzní záření
pulse radiation mode | impulzní způsob záření
pulse radio altimeter | impulzní rádiový výškoměr
pulse range (acoustic) | rozsah modulace impulzy
pulse rate | četnost impulzů
pulse rate | frekvence impulzů
pulse rate acceleration | růst frekvence impulzů
pulse rate modulation | modulace frekvencí impulzů
pulse rate of rise | strmost čela impulzu
pulse rate telemetering | dálkové měření pomocí četnosti impulzů
pulse ratio | střída (impulzů)
pulse reading | snímání impulzů
pulse receiver | přijímač impulzů
pulse recorder | pulzní zapisovač
pulse recurrence frequency | frekvence opakování impulzů
pulse reflection method | metoda odrazu impulzů
pulse reflectometer | impulzní reflektometr
pulse regeneration | obnovení impulzů
pulse regenerator | impulzní regenerátor
pulse regenerator | obnovovač impulzů
pulse repeater | opakovač impulzů
pulse repetition frequency (PRF) | opakovací frekvence impulzů
pulse repetition ignition | opakované pulzní zapalování
pulse-repetition period | perioda opakování impulzů
pulse repetition rate | frekvence impulzů
pulse repetition rate modulation | modulace frekvencí impulzů
pulse repetition rate modulation | modulace opakovacího kmitočtu impulsů
pulse resistor | impulzní rezistor
pulse response | impulzová charakteristika
pulse response | impulzová odezva
pulse reverberation | doznívání impulzu
pulse re-weighting | přehodnocení váhy impulzu
pulse ripple | zvlnění impulzu
pulse rise time | doba nárůstu impulzu
pulse rounding | zaoblení impulzu
pulse run | sled impulzů
pulse run count | počet impulzů v sledu
pulse scale | impulzní stupnice
pulse scaler | dělič impulzů
pulse scanning | snímání impulzů
pulse selector | selektor (impulzů)
pulse separating filter | oddělovač impulzů
pulse separation | mezera mezi impulzy
pulse separation | oddělování impulzů
pulse separator | oddělovač impulzů
pulse sequence | sled impulzů
pulse shape | tvar impulzu
pulse shape discriminator unit | jednotka diskriminátoru podle tvaru impulzů
pulse-shaped | impulzní (tvarem)
pulse shaper | tvarovač impulzů
pulse shaping | tvarování impulzů
pulse shaping circuit | tvarovací obvod impulzů
pulse shift | posun impulzů
pulse shortening | zkrácení impulzu
pulse signal | impulzní signál
pulse signalling | impulzní signalizace
pulse significance | váha impulzu
pulse slope | strmost hrany impulzu
pulse soldering | impulzní pájení
pulse source | zdroj impulzů
pulse spacing | vzdálenost impulzů (časový interval)
pulse spark ignition | impulzní jiskrové zapalování
pulse spectroscope | impulzní spektroskop
pulse spectrum | spektrum impulzů
pulse spectrum envelope | obálka spektra impulzů
pulse spike | rušivá impulzní špička
pulse spreading | rozšíření impulzu
pulse stability | impulzní stabilita
pulse stability | stabilita impulzů
pulse start | začátek impulzu
pulse start time | čas začátku impulzu
pulse starting stability | impulzní stabilita při spouštění
pulse steepness | strmost impulzu
pulse stop time | čas konce impulzu
pulse stretcher | prodlužovač impulzů
pulse stretching | prodloužení impulzu
pulse stretching block | modul prodloužení impulzu
pulse-stretching element | prodlužovač impulzů
pulse-stretching monoflop | prodlužovač impulzů
pulse string | sled impulzů
pulse stuffing | vkládání impulzů (k vyrovnání přenosové rychlosti)
pulse suppression | potlačení impulzů
pulse suppression module | modul potlačení impulzů
pulse switch | impulzový spínač
pulse switching circuit | impulzový spínací obvod
pulse synchronization | synchronizace impulzů
pulse tach | impulzní otáčkoměr
pulse tacho | impulzní otáčkoměr
pulse tachometer | impulzní otáčkoměr
pulse tail | týl impulzu
pulse technique | impulzová technika
pulse telemetry | impulzní dálkové měření
pulse tilt | zešikmení impulzu (temena impulzu)
pulse time | doba impulzu
pulse time modulation (PTM) | časová modulace impulzů
pulse time modulation (PTM) | impulzní časová modulace
pulse timing | časování impulzů
pulse timing diagram | časový diagram impulzů
pulse top | temeno impulzu
pulse top decrease | pokles temena impulzu
pulse-to-pulse jitter | neklid impulzů (následujících po sobě)
pulse totalizing relay | součtové počitadlo (impulzů)
pulse track | impulzní stopa (vysílače impulzů)
pulse trailing edge | týl impulzu
pulse train | sled impulzů
pulse train base envelope | spodní obálka sledu impulzů
pulse train epoch | trvání sledu impulzů
pulse train top envelope | vrchní obálka sledu impulzů
pulse transformer | impulzní transformátor
pulse transmission | impulzový přenos
pulse transmission system | systém přenosu impulzů
pulse transmitter | vysílač impulzů
pulse-triggered element | impulzně řízený prvek
pulse-triggered element | taktovaný prvek
pulse-triggered flip-flop | taktovaný klopný obvod
pulse triggering | spouštění impulzem
pulse type solar simulator | pulzní typ solárního simulátoru
pulse-type telemeter | impulzní telemetrický měřicí přístroj
pulse voltage | impulzní napětí
pulse waveform | tvar vlny impulzu
pulse waveform distortion | zkreslení tvaru impulzu
pulse waveform feature | detail tvaru impulzu
pulse waveform feature distortion | zkreslení detailního tvaru impulzu
pulse waveshape | tvar impulzu
pulse weight | váha impulzu
pulse weight converter | převodník váhy impulzu
pulse width | šířka impulzu (trvání)
pulse-width control | řízení šířkou impulzu (trváním)
pulse-width discriminator | impulzně-šířkový diskriminátor
pulse width distortion | zkreslení šířky impulzu
pulse-width modulated | modulovaný šířkou impulzů
pulse width modulation (see p. duration) | impulzní šířková modulace
pulse width modulation (see p. duration) | pulzně šířková modulace
pulse width modulation control (PWM) | řízení s pulzně šířkovou modulací (PWM, kmitočet i šířka)
pulse width modulator | modulátor šířky impulzů
pulse-width-modulated inverter | střídač modulovaný šířkou impulzů
pulsed | pulzně řízený
pulsed arc welding | impulzní obloukové svařování
pulsed beam | pulzující svazek
pulsed carrier | impulzní nosná
pulsed carrier modulation | modulace impulzní nosné
pulsed charge | pulzní nabíjení
pulsed charger | pulzní nabíječka
pulsed conductor | vodič napájený impulzním napětím
pulsed current | pulzující proud
pulsed-current motor | motor na pulzní proud
pulsed-current superconducting wire | supravodivý vodič pro impulzní proudy
pulsed discharge | pulzující výboj
pulsed emission | impulzní vyzařování
pulsed illumination | impulzní osvětlení
pulsed lamp | impulzní žárovka
pulsed laser | impulzní laser
pulsed LED | impulzní ledka
pulsed lidar | impulzní lidar
pulsed light | pulzující světlo
pulsed light source | impulzní světelný zdroj
pulsed light-emitting diode | impulzní luminiscenční dioda
pulsed magnet | impulzní elektromagnet
pulsed magnetron | magnetron pro impulzní provoz
pulsed operation | impulzní provoz
pulsed oscillator | impulzně řízený oscilátor (pulzující)
pulsed quantity | impulzní veličina
pulsed radar | impulzní radar
pulsed resistor | impulzní rezistor
pulsed ruby laser | impulzní rubínový laser
pulsed transmission | impulzní přenos
pulsed transmission | impulzní vysílání
pulsed voltage | impulzní napětí
pulsed welding | impulzní svařování
pulser | impulzní generátor
pulser | impulzní vysílač
pulses per revolution | impulzů na otáčku
pulsing | impulzní provoz
pulsing | rázový režim
pulsing | taktování
pulsing device | taktovač
pulsing duty | impulzní provozní zatížení
pulsing relay | taktovací relé
pulverize | rozmělnit
pulverized | práškový
pulverized | rozprášený
pulverized fuel boiler | kotel na práškové palivo
pulverizer | rozmělňovač
pulverizer | rozprašovač
pumice | leštit pemzou
pumice | pemza
pump | budit (laser)
pump | čerpat
pump | budicí generátor (kvantová technologie)
pump | čerpadlo
pump | pumpa
pump-back method | režim vracení energie
pump capacity | průtok čerpadla
pump characteristic | charakteristika čerpadla
pump current | budicí proud (laser)
pump-down | vakuování
pump drive | pohon čerpadla
pump energy | energie buzení (laser)
pump-free device | blokování opětného zapnutí (pumpování)
pump frequency | frekvence buzení (laseru)
pump inlet valve | sací ventil čerpadla
pump laser diode | budicí laserová dioda
pump leakage | pronikání buzení (optické zesilovače)
pump leakage at signal input port | pronikání buzení na vstupním portu signálu
pump leakage to input | pronikání buzení do vstupu
pump leakage to output | pronikání buzení do výstupu
pump lift | výtlačná výška čerpadla
pump motor | čerpadlový motor
pump noise | šum generátoru buzení (laser)
pump oscillator | budicí oscilátor
pump out | odčerpat
pump output pressure | výstupní tlak čerpadla
pump power | čerpací výkon
pump pressure valve | výtlačný ventil čerpadla
pump rejection filter | zádrž buzení (optická vlákna)
pump set | čerpací souprava
pump skirt | koš čerpadla
pump-turbine | turbína-čerpadlo
pump unit | čerpadlový agregát
pumped | trvale čerpaný
pumped gas | vybuzený plyn
pumped storage | přečerpávání (přečerpávací vodní elektrárna)
pumped storage cycle | přečerpávací cyklus
pumped-storage machine | přečerpávací soustrojí (PVE)
pumped storage power station | přečerpávací vodní elektrárna (PVE)
pumping | buzení (laseru)
pumping | čerpání
pumping | pumpování
pumping | pumpování (kývání soustrojí)
pumping beam | svazek paprsků pro buzení
pumping capacity | výkon čerpadla
pumping circuit | budicí obvod
pumping device | čerpací zařízení
pumping efficiency | účinnost buzení
pumping field | budicí pole
pumping generator | budicí generátor (kvantová technologie)
pumping lamp | budicí zdroj světla
pumping level | hladina buzení (laseru)
pumping level | hladina čerpání
pumping light | světlo k optickému buzení
pumping light intensity | intenzita optického buzení
pumping light source | zdroj budicího světla
pumping line | čerpací spektrální čára
pumping plant | čerpací stanice
pumping power | budicí výkon (kvantová technologie)
pumping power | čerpací příkon (kvantová technologie)
pumping power | čerpací výkon (čerpadla)
pumping power station | přečerpávací vodní elektrárna
pumping scheme | schéma buzení
pumping source | zdroj pro buzení
pumping spectral width | spektrální šířka buzení
pumping station | čerpací stanice
pumping tariff | tarif pro vodárny a kanalizace
pumping wavelength | vlnová délka buzení
punch | děrovat
punch | probíjet
punch | propíchnout
punch | razit
punch | děrovač
punch | důlčík
punch | důlkovač
punch | razník
punch | sekáč
punch card (see punched card) | děrný štítek
punch hole | perforace
punch list | soupis vad a nedodělků
punch-through | průnik (tranzistoru)
punch-through (between two PN junctions) | průnik (mezi dvěma přechody PN)
punch-through voltage | průnikové napětí
punched card | děrný štítek
punched hole | dírka
punched hole | vyražený otvor
punched paper tape | papírová děrná páska
punched tape | děrná páska
puncher | děrovač
puncher | perforátor
puncher | průbojník
punching | ražení otvorů
punching die | prostřihovadlo
punching machine | vystřihovací stroj
punching pin | průbojník
punching sheet | plech k ražení
punching shop | lisovna plechu
punching tongs | děrovací kleště
punctual | dochvilný
punctuate | dělat interpunkci
punctuation | interpunkce
puncture | prorazit
puncture | píchnutí (pneumatiky)
puncture | probití (elektroizolačního materiálu)
puncture | průraz (trvalý)
puncture | průraz (v pevném dielektriku)
puncture (of insulator) | průraz (izolátoru, trvalý)
puncture creepage distance | povrchová cesta průrazu
puncture hazard | nebezpečí bodnutí
puncture path | stopa průrazu
puncture-proof | elektricky pevný
puncture-proof | odolný proti průrazu
puncture strength | průrazová pevnost
puncture voltage | průrazné napětí
puncture withstand voltage | výdržné průrazné napětí
punctured insulator | proražený izolátor
pupil operator | žákovská obsluha
Pupin cable | pupinovaný kabel
Pupin coil | pupinační cívka
Pupin coil | Pupinova cívka
Pupin loading | pupinace
Pupin section | pupinační úsek
pupinazation (cable) | pupinace (kabelu)
PUR (polyurethane) | polyuretan (PUR)
purchase | nakoupit
purchase | nákup
purchase cost | pořizovací náklady
purchase inspection gauge | přejímací kontrolní míra
purchase of electricity | nákup elektřiny
purchase order | objednávka
purchase order form | formulář objednávky
purchase order number | číslo objednávky
purchase price | nákupní cena
purchased capacity | zakoupená výkonnost
purchaser | kupující
purchasing | kupní
purchasing department | nákupní oddělení
purchasing power | kupní síla
purchasing schedule | plán nákupu
pure | čistý
pure | ryzí
pure alsoc. fault current | čistě střídavý poruchový proud
pure binary number | dvojkové číslo
pure capacitance | čistá kapacita (beze ztrát)
pure chance traffic | čistě náhodný provoz
pure inductance | čistá indukčnost (beze ztrát)
pure inductive load | čistě indukční zátěž
pure logic diagram | čistě logická schéma
pure oscillation | sinusové kmitání
pure quartz | křišťál
pure resistive load | čistě odporová zátěž
pure sound | čistý tón
pure sound | sinusový tón
pure tone | čistý tón
pure tone | sinusový tón
pure tone audiogram | audiogram čistých tónů
pure-tone audiometer | tónový audiometr
Purex process | proces PUREX
purge | provětrat
purge | propláchnout
purge | vymazat (data)
purge circuit | provětrávací obvod
purge gas | proplachovací plyn
purge gas consumption | spotřeba proplachovacího plynu
purge instruction | instrukce vymazání
purge time | doba provětrání
purge time | doba větrání
purging | provětrání
purging gas | proplachovací plyn
purification | čištění
purified | rafinovaný
purify | čistit (vzduch)
purity (in colour television display) | čistota (zobrazení barevné televize)
purity (of colour stimulus) | čistota (barevného podnětu)
purity grade | stupeň čistoty
Purkinje phenomenon | Purkyňův jev
purple | purpurový
purple boundary | přímka čistých purpurů
purple stimulus | purpurový podnět
purpose | cíl
purpose | účel
purse provider | poskytovatel peněženky (elektronické)
pursue | provozovat (živnost ap.)
pursuit | provádění (soustavné)
push | posouvat
push | stisknout
push | stlačit
push | strkat
push | tlačit
push | náraz
push | ráz
push | tlak
push-and-turn actuation | ovládání stiskem a otočením
push away | odstrčit
push back | zasunout zpět
push bar | suvná tyč
push-button | tlačítko
push-button | tlačítkový ovladač
push-button | tlačítkový spínač (vratný)
push-button actuator | tlačítkový ovladač
push-button box | skříňka s tlačítky
push-button call point | tlačítkový hlásič
push-button control | tlačítkové ovládání
push-button dial | tlačítková číselnice (telefonu)
push-button dialling | tlačítková volba
push-button dialling pad | tlačítková číselnice
push-button dimmer | tlačítkový stmívač
push-button key switch | tlačítkový spínač s klíčem
push-button keyboard | blok tlačítek
push-button lock | zámek tlačítka
push-button operation | stisknutí tlačítka
push-button operator | tlačítkový ovladač (spínače)
push-button plate | panel s tlačítky
push-button selection | tlačítková volba
push-button starter | tlačítkový spouštěč
push-button station | tlačítkové pole
push-button switch | tlačítkový spínač
push-button telephone set | telefonní přístroj s tlačítkovou číselnicí
push-button unit | blok tlačítek
push-button with extended stroke | tlačítko s prodlouženým zdvihem
push-cart | vozíček (v samoobsluze)
push contact | přítlačný dotek
push down | stlačit
push-down | uložit do zásobníkové paměti (data)
push-down list | zásobník (seznam, poslední na vstupu, první na výstupu)
push-down stack (last in, first out) | zásobník (paměť, poslední na vstupu, první na výstupu)
push-down storage | zásobníková paměť
push fit | přesné posuvné uložení
push forward | vysunout
push in | vtlačit
push-in connection | zásuvné spojení
push-in lampholder | zásuvná objímka (žárovky)
push-in spring clamp termination | zakončení s pružinovou svorkou (pro zasunutí vodiče)
push instruktion | instrukce uložení (do zásobníkové paměti)
push-off strength | pevnost proti vytlačení
push-on blade | násuvný nožový kontakt
push-on connection | spoj s plochým konektorem (faston)
push-on contact | násuvný kontakt
push-on plug distributor | dvojitý plochý kontakt (faston)
push-on receptacle | kontaktová dutinka (faston)
push-on sealing end | násuvný koncový uzávěr
push-on sleeve connector | násuvná spojka (jádra kabelu)
push-on straight joint | násuvná spojka (vedení)
push-on terminal | násuvný kontakt (faston)
push-on termination | vývod s násuvným kontaktem
push operation | operace vložení
push operation (communication) | přenos dat iniciován serverem
push out | vysunout
push-out induction crucible furnace | vysunovací indukční kelímková pec
push over | převrátit
push-over test | zkouška převrácením
push-pop stack | zásobník
push-pull | dvojčinný (symetrický, protitaktní)
push-pull action | dvojčinná funkce (protitaktní)
push-pull amplifier | dvojčinný zesilovač (symetrický)
push-pull button | kombinovaný ovládač (stiskem vypni, tahem zapni)
push-pull button | spínač stiskem vypni- tahem zapni
push-pull circuit | dvojčinný obvod (symetrický)
push-pull Class B amplifier | dvojčinný zesilovač třídy B
push-pull connector | konektor s aretačním kroužkem
push-pull connector | konektor se západkou
push-pull coupling | axiální aretační mechanismus (konektoru)
push-pull coupling | západkové spojení (konektoru, s aretací)
push-pull current | symetrický proud
push-pull input | symetrický vstup
push-pull input transformer | symetrický vstupní transformátor
push-pull locking (connector) | aretace zasunutím (konektor)
push-pull microphone | dvojčinný mikrofon
push-pull modulation | symetrická modulace
push-pull operation | protitaktní dvojčinný provoz
push-pull operation | provoz push-pull
push-pull oscillator | dvojčinný oscilátor
push-pull output | symetrický výstup
push-pull power amplifier | dvojčinný zesilovač
push-pull rectifier | dvoucestný usměrňovač
push-pull rule | svinovací metr
push-pull stage | dvojčinný stupeň (symetrický)
push-pull switch | spínač stiskem vypni- tahem zapni
push-pull switch | stiskací spínač (stiskem vypni, tahem zapni)
push-pull train | souprava push-pull
push-pull train | vratná souprava
push-pull transformer | dvojčinný transformátor (symetrický)
push-push operation | souhlasný dvojčinný provoz
push-push voltage | souhlasné napětí (na symetrickém vedení)
push rod | palička
push rod | tlačná tyč
push rod | tlačná tyčka
push rod | zdvihátko
push rod | zvedák
push switch | tlačítkový spínač
push technology (in computer networks) | technika push (v počítačových sítích)
push terminal | zdířková svorka
push-through badge | zasouvací průkaz
push-through lampholder | zasouvací objímka (žárovky)
push-through reader | štěrbinová čtečka (karet)
push-through winding | zasouvané vinutí
push-to talk operation | provoz s hovorovým tlačítkem (simplexní)
push-to-talk | stiskni a mluv
push-to-talk device (two-way radio) | simplexní radiostanice (pro místní dorozumívání)
push-to-test button | testovací tlačítko
push-to-test indicator light | signálka s testovacím tlačítkem
push up | vytlačit (nahoru)
push-up storage | paměť FIFO (první na vstupu, první na výstupu)
push-wire terminal | svorka pro zastrčení vodičů
pushbutton (push-button) | tlačítko
pusher | narážečka
pusher | natahovák (nalisování kola na hřídel ap.)
pusher | posunovací zařízení
pusher (of socket) | přitláčeč (pouzdra IO do patice)
pusher centrifuge | výtlačná odstředivka
pusher furnace | narážecí pec
pusher operation | jízda s postrkem
pusher-puller | kombinovaný stahovák (pro natahování a stahování)
pusher tool | natahovák (pro nasazení kola na hřídel)
pushing | posunování
pushing | tlačení
pushing figure | součinitel stahování kmitočtu proudem
pushing forward | tlačit dopředu
pushing pole | tlačná tyč
pushing rod | ojnice
pushing-trough | protlačování
pushlock | aretace zatlačením
pushlock button | tlačítko s aretací
pushlock-twist-release button | tlačítko s aretací a s odjištěním pootočením
pushup storage | paměť FIFO
pushup storage | zásobníková paměť
put a question | položit otázku
put an end to | ukončit
put aside | odložit (na pozdější termín)
put away | dát pryč
put back | odložit
put back (the microtelephone) | složit (mikrotelefon)
put back (transmission) | obnovit vysílání
put down | zapsat si
put down | zaznamenat
put forward | navrhnout
put in | vsadit
put in | zapojit (obvod)
put in motion | uvést do pohybu
put in order | dát do pořádku
put in practice | uskutečnit
put into operation | uvést do provozu
put into service | dát do provozu
put into stock | zaskladnit
put off load | odpojit zátěž
put on record | zaprotokolovat
put on series | zapojit do série
put out of action | odstavit (vypnout)
put out of operation | odstavit (z provozu)
put out of service | odstavit (z provozu)
put the heating on | zapnout topení
put through | propojit
put through | prostrčit
put through the call | sestavit spojení
put to earth | uzemnit
put to test | podrobit zkoušce
put together | sestavit
put up | postavit
putting in order | uspořádání
putting into operation | uvedení do provozu
putting into service | uvedení do provozu
putting out of operation | vyřazení z provozu
putty | tmel
puzzle out | rozluštit
PV (photovoltaic) | fotovoltaický
PV AC module | fotovoltaický střídavý modul
PV array (photovoltaic) | fotovoltaické pole
PV array cable | kabel vývodu fotovoltaického pole
PV array junction box (photovoltaic) | přípojná krabice fotovoltaického pole
PV array voltage | napětí fotovoltaického pole
PV cell (photovoltaic) | fotovoltaický článek
PV energy | fotovoltaická energie
PV fuse-link | pojistková vložka pro fotovoltaiku
PV generator (photovoltaic) | fotovoltaický generátor
PV glass (photovoltaic) | sklo pro fotovoltaiku
PV installation (photovoltaic) | fotovoltaické zařízení
PV inverter (photovoltaic) | střídač pro FVE
PV module (photovoltaic) | fotovoltaický modul
PV module junction box | přípojná krabice fotovoltaického modulu
PV power generation plant | fotovoltaická elektrárna
PV power system market | trh fotovoltaických systémů výroby elektřiny
PV string (photovoltaic) | fotovoltaický řetězec
PV string cable | kabel fotovoltaického řetězce
PV sub-array | podsestava fotovoltaického pole
PV sub-array cable | kabel podsestavy fotovoltaického pole
PV sub-array junction box | přípojná krabice podsestavy fotovoltaického pole
PVC (polyvinyl chloride) | PVC (polyvinylchlorid)
PVC-base | podložka z PVC
PVC cable sheath | plášť kabelu z PVC
PVC compound | PVC zalévací hmota
PVC conduit | PVC trubka
PVC-insulated cable | kabel s PVC izolací
PVC-insulated cables and flexible cords | silové kabely pro pohyblivé uložení izolované PVC
PVC-insulated single-core non-sheathed cable | silový vodič pro pevné uložení izolovaný PVC
PVC insulating compound | izolační hmota z PVC
PVC insulation | izolace z PVC
PVC non-sheathed cables for internal wiring | silové kabely pro pevné uložení izolované PVC (vnitřní, bez pláště)
PVC-sheathed flexible cord | silový kabel pro pohyblivé uložení izolovaný PVC
PVC-sheathed flexible cord | šňůra PVC
PVT information (position, velocity, speed) | PVT informace (poloha, rychlost (vektorová i skalární)
PWM (pulse width modulation) | modulace šířkou impulzů
PWM control (pulse width modulation) | řízení s modulací šířky impulzů (PWM, kmitočet i šířka)
PWM converter | měnič s modulací šířkou impulzů
PWM inverter | střídač s modulací šířkou impulzů
PWR (pressurized water reactor) | PWR (tlakovodní reaktor)
pycnometer | pyknometr
pygmy cap | trpasličí patice
pygmy lamp | trpasličí žárovka
pylon (BrE) | stožár
pylon footing | pata stožáru
pyramidal | jehlanovitý
pyramidal | pyramidový
pyramidal horn antenna | jehlanová trychtýřová anténa
pyranometer | pyranometr
pyrene | pyren
pyrheliometer | pyrheliometer (kolmého dopadu)
pyroelectric | pyroelektrický
pyroelectric detector | pyroelektrické čidlo
pyroelectric detector (for optical radiation) | pyroelektrický detektor
pyroelectric effect (in electrobiology) | pyroelektrický jev
pyrolysis | pyrolýza
pyrolysis chromatography | pyrolýzní chromatografie
pyrolytic self-cleaning oven | pyrolytická samočisticí trouba
pyrolyzer oven | pyrolýzní pec
pyrometer | pyrometr
pyrometric | pyrometrický
pyrometry | měření vysokých teplot
pyrophoric substance | pyroforická látka
pyrotechnic | pyrotechnický
pyrradiometer | pyrradiometr (poloprostorový)
Pythagorean scale | pythagorejská stupnice
q-axis (quadrature) | příčná osa (Q)
Q channel (in CD system) | kanál Q (v systému CD)
Q factor (of plasma) | činitel zisku (plazmatu)
Q factor (quality) | činitel kvality (Q)
Q factor (quality) | Q-faktor
q-hour | q-hodina (Arh)
Q-meter (quality) | měřič činitele kvality
Q signal | signál Q
Q-switched laser | laser s modulací kvality rezonátoru
Q value | kvalita (obvodu)
QA (quality assurance) | zajišťování kvality
QA manual (quality assurance) | příručka zajišťování kvality
QA procedures manual | příručka postupů zabezpečení kvality
QA representative (QAR) | kontrolor zajišťování kvality (úředně stanovený)
QFN (quad flat no-lead) | QFN (čtyřstranné ploché pouzdro bez vývodů)
QFP with bumper (quad flat package) | pouzdro QFP s dorazy (čtyřstranné ploché pouzdro)
Qi (chee) system | Qi systém (čí, bezdrátové nabíjení)
QOS (quality of service) | kvalita služeb
QR code (Quick Response) | QR kód
quabla | quabla
quad | čtyřka (vodičů)
quad | quad (čtyřstranný)
quad (a line of text) | zarovnat do bloku (řádku textu)
quad bundle | čtyřsvazek (4 vodičů)
quad cable | čtyřkový kabel
quad flat J-lead | čtyřstranné ploché pouzdro s vývody J
quad flat no-lead (QFN) | čtyřstranné ploché pouzdro s ploškami vývodů (QFN)
quad flat pack (QFP) | čtyřstranné ploché pouzdro (QFP)
quad flat package (QFP) | čtyřstranné ploché pouzdro (QFP)
quad-in-line package (QIL) | čtyřřadé pouzdro
quad latch | čtyřbitová paměť
quad multiplexer | čtyřkový multiplexor
quad operational amplifier | čtyřnásobný operační zesilovač
quad pair cable | kabel s dvojitými čtyřkami (osmičkový)
quad unit | čtyřka žil
quadded | zkroucené do čtyřky
quadded cable | čtyřkový kabel
quadding machine | stáčecí stroj na kabely (k stáčení čtyřek)
quadergy (reactive energy) | jalová energie (kVArh)
quadlet (4 bytes of data) | quadlet (4 byty)
quadpack | čtvercové pouzdro
quadrangle | čtyřúhelník
quadrangular | čtyřúhelníkový
quadrant | čtvrtkruh
quadrant | kvadrant
quadrant antenna | kvadrantová anténa
quadrant electrometer | kvadrantový elektrometr
quadrant of operation | kvadrant činnosti
quadrant of operation (on d.c. side) | pracovní kvadrant
quadrant programming | kvadrantové programování (NC)
quadrant scale | kvadrantová stupnice
quadratic | čtvercový
quadratic | čtverečný
quadratic | druhého stupně
quadratic | kvadratický
quadratic convergence | kvadratická konvergence
quadratic form | kvadratická forma
quadratic lag | zpoždění druhého řádu
quadratic load characteristic | kvadratická zatěžovací charakteristika
quadratic mean (root-mean-square value) | střední kvadratická hodnota
quadratic profile (deprecated, see parabolic) | kvadratický profil (nevhodné, viz parabolický)
quadratic rate | časová kvadratická hodnota (v čase)
quadratic system | soustava druhého řádu
quadrature | fázový rozdíl 90°
quadrature | kolmé postavení
quadrature | kvadratura
quadrature (voltage) control | příčná regulace (napětí)
quadrature adjustment | nastavení kolmosti
quadrature amplitude modulation (QAM) | kvadraturní amplitudová modulace
quadrature amplitude shift keying | kvadraturní amplitudové klíčování
quadrature axis (Q) | příčná osa (Q)
quadrature-axis armature reactance | příčná reaktance kotvy
quadrature-axis brush | příčné kartáče
quadrature-axis component | příčná složka
quadrature-axis component of current | příčná složka proudu
quadrature-axis component of magnetomotive force | příčná složka magnetomotorického napětí
quadrature-axis component of synchronous generated voltage | příčná složka synchronního indukovaného napětí
quadrature-axis component of voltage | příčná složka napětí
quadrature-axis current | příčný proud (jalový)
quadrature-axis damper leakage time constant | časová konstanta příčného rozptylového tlumícího pole
quadrature-axis e.m.f. (electromotive force) | příčné emn (elektromotorické napětí)
quadrature-axis field | příčné pole
quadrature-axis field damping | tlumení příčným polem
quadrature-axis flux | příčný magnetický tok
quadrature-axis impedance | příčná impedance
quadrature-axis inductance | příčná indukčnost
quadrature-axis leakage field | příčné rozptylové pole
quadrature-axis leakage flux | příčný rozptylový magnetický tok
quadrature-axis magnetic flux | příčný magnetický tok
quadrature-axis magnetization | příčné magnetování
quadrature-axis magnetizing reactance | příčná reaktance magnetizačního pole
quadrature-axis open-circuit damper-winding time constant | časová konstanta příčného tlumícího vinutí naprázdno
quadrature-axis quantity | příčná veličina
quadrature-axis reactance | příčná reaktance
quadrature-axis short-circuit damper-winding time constant | časová konstanta příčného tlumícího vinutí nakrátko
quadrature-axis stray field | příčné rozptylové pole
quadrature-axis subtransient e.m.f. | příčné rázové emn (elektromotorické napětí)
quadrature-axis subtransient impedance | příčná rázová impedance
quadrature-axis subtransient open-circuit time constant | příčná rázová časová konstanta naprázdno
quadrature-axis subtransient open-circuit time constant | příčná subtranzitní časová konstanta naprázdno
quadrature-axis subtransient reactance | příčná rázová reaktance
quadrature-axis subtransient short-circuit time constant | příčná rázová časová konstanta nakrátko
quadrature-axis subtransient short-circuit time constant | příčná subtranzitní časová konstanta nakrátko
quadrature-axis subtransient voltage | příčné rázové napětí
quadrature-axis synchronous impedance | příčná synchronní impedance
quadrature-axis synchronous reactance | příčná synchronní reaktance
quadrature-axis transient e.m.f. | příčné přechodné emn (elektromotorické napětí)
quadrature-axis transient impedance | příčná přechodová impedance
quadrature-axis transient open-circuit time constant | příčná přechodná časová konstanta naprázdno
quadrature-axis transient open-circuit time constant | příčná tranzitní časová konstanta naprázdno
quadrature-axis transient reactance | příčná přechodová reaktance
quadrature-axis transient short-circuit time constant | příčná přechodná časová konstanta nakrátko
quadrature-axis transient voltage | příčné přechodné napětí
quadrature-axis voltage | příčné napětí
quadrature-axis winding | příčné vinutí
quadrature booster | transformátor s příčnou regulací
quadrature brushes | příčné kartáče
quadrature circuit | příčný obvod (posunu fáze)
quadrature coil | příčná cívka
quadrature compensation | kompenzace jalové složky
quadrature component | příčná složka
quadrature component | reaktanční složka
quadrature control | příčná regulace (napětí)
quadrature correction | příčná korekce
quadrature correction device | příčný korektor fáze
quadrature crosstalk | kvadraturní přeslech (v signálu barevné televize)
quadrature-current compensation | kompenzace jalového proudu
quadrature decoder | kvadraturní dekodér (2 signály s fázovým posuvem o pí/2)
quadrature distortion | kvadraturní zkreslení
quadrature droop | příčný pokles
quadrature-droop circuit | kompenzační obvod (jalového proudu)
quadrature-droop compensation | kompenzace jalového proudu
quadrature-droop module | kompenzační modul (jalového proudu)
quadrature error | chyba kvadratury
quadrature excitation | příčné buzení
quadrature field | příčné pole
quadrature hybrid | kvadraturní hybrid
quadrature modulation | kvadraturní modulace
quadrature of circle | kvadratura kruhu
quadrature oscillator | kvadraturní oscilátor
quadrature phase modulation | čtyřstavová fázová modulace
quadrature phase modulation | čtyřstavová modulace s posunem fáze
quadrature phase shift keying (QPSK) | čtyřstavové klíčování fázovým posuvem
quadrature reactance | příčná reaktance
quadrature regulator | transformátor s příčnou regulací
quadrature sideband | kvadraturní postranní pásmo
quadrature signal | kvadraturní signál
quadrature transformer | transformátor s příčnou regulací
quadrature voltage | příčné napětí
quadrature voltage control | příčná regulace napětí (pomocí fázového posunu 90°)
quadrilateral | čtyřúhelník
quadrilateral characteristic | čtyřúhelníková charakteristika
quadripolar | čtyřpólový
quadripole | čtyřpól
quadripole antenna | čtyřpólová anténa
quadripole attenuation factor | obrazový činitel útlumu čtyřpólu
quadripole equivalent for long-distance lines calculation | čtyřpól pro výpočet dlouhých vedení
quadripole network | čtyřpól
quadripole propagation factor | přenosový činitel čtyřpólu
quadrophonic | kvadrofonický
quadrophony | kvadrofonie
quadruple | čtyřnásobný
quadruple bundle | čtyřvodičový svazek
quadruple bus | systém čtyřnásobných přípojnic
quadruple conductor | čtyřsvazek (svazkový vodič)
quadruple lead cable | čtyřvodičový kabel
quadruple length register | registr s čtyřnásobnou délkou
quadruple pair cable | kabel s dvojitými čtyřkami (osmičkový)
quadruple-reduction gear unit | čtyřnásobní redukční převodovka
quadruple thread | čtyřchodý závit
quadrupler | čtyřnásobič (generuje čtyřnásobek)
quadruplex material | čtyřvrstvý materiál
quadruplex system | kvadruplexní telegrafie
quadruplicate | zčtyřnásobit
quadruplicates | čtyři vyhotovení (dokumentu)
quadrupole (4 poles of field) | kvadrupól (4 póly pole)
quadrupole magnet | čtyřpólový magnet
quadtree | kvadrantový strom
qualification | kvalifikování
qualification | předpoklad
qualification | prokázání způsobilosti (proces)
qualification | výhrada (při přijetí návrhu)
qualification | způsobilost
qualification (of measuring equipment) | ověření (měřidla)
qualification (of person) | kvalifikace (osoby)
qualification agency | kvalifikační agentura
qualification board | rada pro kvalifikaci (ohodnocení)
qualification body | kvalifikační orgán
qualification circuit | kvalifikační obvod (pro schvalování)
qualification margin (of equipment) | ověřená rezerva (zařízení)
qualification process | proces kvalifikace
qualification record | protokol o kvalifikaci
qualification requirement | požadavky na způsobilost
qualification standard | kvalifikační norma
qualification statement | osvědčení o způsobilosti
qualification test | kvalifikační zkouška
qualification test | zkouška způsobilosti
qualification testing | kvalifikační zkouška
qualification(s) | odborná kvalifikace
qualified | diplomovaný
qualified | kompetentní
qualified | kvalifikovaný
qualified | oprávněný
qualified | schopný
qualified | stanovený
qualified | způsobilý
qualified acceptance | přijetí s výhradami (návrhu)
qualified condition | stav způsobilosti
qualified equipment | způsobilé zařízení
qualified life (of equipment) | ověřená životnost (zařízení)
qualified name | kvalifikované jméno
qualified person | odborně způsobilá osoba
qualified person | způsobilá osoba
qualified products list (QPL) | seznam způsobilých výrobků
qualified purchase | koupě s výhradou
qualified staff | způsobilý personál
qualifier | hodnotící znak
qualifier | kvalifikátor
qualifier | vybraný účastník (soutěže)
qualify | blíže určit
qualify | dosáhnout kvalifikaci
qualify | kvalifikovat (se)
qualify | ohodnotit
qualify | oprávnit
qualify | označit
qualify | podmínit
qualify | udělat zkoušky
qualify | vymezit
qualify as | získat způsobilost
qualifying | oprávnění
qualifying | kvalifikační
qualifying | kvalifikující
qualifying limit | přípustná mez vadných kusů (řízení kvality)
qualifying symbol | kvalifikující symbol (schematické značky)
qualifying symbol for function | kvalifikující symbol funkce
qualimetry | kvalimetrie
qualitative | jakostní (viz kvalitativní)
qualitative | kvalitativní
qualitative analysis | kvalitativní analýza
qualitative characteristic | kvalitativní znak
qualitative data | údaje o kvalitě
qualitative determination | kvalitativní určení
qualitative fire test | kvalitativní požární zkouška
qualitative maintenance | kvalitativní údržba
quality | jakost (viz kvalita)
quality | kvalita
quality | vlastnost
quality appraisal | ohodnocení kvality
quality assessment | hodnocení kvality
quality assessment | posouzení kvality
quality assessment system | systém hodnocení kvality
quality assurance | zajišťování kvality
quality assurance engineer | technik zajišťování kvality
quality assurance manual | příručka pro zajišťování kvality
quality assurance representative | kontrolor zajišťování kvality (úředně stanovený)
quality assurance requirements | požadavky na zajišťování kvality
quality assurance surveillance | dohled nad zajišťování kvality
quality assurance system | systém zajišťování kvality
quality audit | prověrka kvality
quality authority | instituce pro dohled nad kvalitou
quality awareness | uvědomování si kvality
quality capability | způsobilost zajišťování kvality
quality certificate | osvědčení kvality
quality characteristic | charakteristika kvality
quality characteristic | znak kvality
quality checking | zkouška kvality
quality class | kvalitativní třída
quality condition | kvalitativní podmínka
quality-conformance test circuitry | zkušební obvod pro zkoušku shody kvality
quality conformance testing | zkouška shody kvality
quality control | řízení kvality
quality control regulations | směrnice řízení kvality
quality control report | zpráva řízeni kvality
quality control surveillance | dohled nad řízením kvality (odběratelem u dodavatele)
quality control system | systém řízení kvality
quality control technology | technika řízení kvality
quality control testing | zkoušení pro řízení kvality
quality costs | náklady na kvalitu
quality criterion | kritérium kvality
quality data acquisition | sběr údajů o kvalitě
quality defect | vada kvality
quality documentation | dokumentace zajišťování kvality
quality element | kvalitativní prvek
quality engineering | technika řízení kvality
quality enhancement | zlepšování kvality
quality equivalent filtration | ekvivalentní filtrace
quality evaluation | vyhodnocení kvality
quality factor | činitel kvality
quality factor (of material) | činitel kvality (materiálu)
quality factor (Q) | činitel kvality (Q)
quality feature | kvalitativní znak
quality grade | stupeň kvality
quality guarantee | záruka kvality
quality improvement | zlepšování kvality
quality in use | kvalita při použití
quality index | index kvality
quality index | kvalitativní ukazatel
quality index analysis | indexová analýza kvality (služby)
quality inspection | kontrola kvality
quality inspection and test facility | prostředky kontroly a zkoušení kvality
quality level | kvalitativní úroveň
quality loop | kvalitativní smyčka
quality loss | ztráta kvality
quality management | management kvality
quality management | řízení se zaměřením na kvalitu
quality management responsibility | odpovědnost řízení kvality
quality management system | systém managementu kvality
quality management system | systém řízení kvality
quality manual | příručka kvality
quality mark | kvalitativní znak
quality measure | měřítko kvality
quality monitoring | hlídání kvality
quality objective | cíl kvality
quality of combustion | kvalita spalování
quality of conformance | kvalita skutečného provedení (shody)
quality of design | kvalita návrhu
quality of display (of teletext system) | kvalita zobrazení (teletextové soustavy)
quality of electrical energy | kvalita elektrické energie
quality of electricity supply | kvalita dodávky elektřiny
quality of lighting | kvalita osvětlení
quality of manufacture | kvalita výroby
quality of performance | kvalita funkčnosti
quality of performance | kvalita výkonnosti
quality of planning | kvalita plánování (výroby)
quality of service | kvalita služby
quality of sound | kvalita zvuku
quality of supply | kvality dodávky
quality of surface finish | kvalita povrchové úpravy
quality parameter | kvalitativní parametr
quality plan | plán kvality
quality planning | plánování kvality
quality policy | politika kvality
quality procedures | postupy prokazování kvality
quality records | záznamy o kvalitě
quality regulations | předpisy řízení kvality
quality-related costs | náklady vztažené na kvalitu
quality report | zpráva o kvalitě
quality reporting | podávání zpráv o kvalitě
quality requirement | požadavek na kvalitu
quality requirements | požadavky na kvalitu
quality scale | stupnice hodnocení
quality scale | stupnice kvality
quality score | skóre kvality
quality specifications | specifikace pro kvalitativní přejímku
quality spiral | spirála kvality
quality standard | norma kvality
quality status | stav kvality
quality surface analyser | analyzátor kvality povrchu
quality surveillance | dohled nad kvalitou
quality symbol | symbol kvality
quality system | systém kvality
quality system | systém řízení kvality
quality system review | ohodnocení systému řízení kvality
quality test | zkouška kvality
quality test action group | pracovní skupina pro zkoušení kvality
quality verification | ověřování kvality
quantic | kvantový
quanticon | kvantikon
quantifiable | kvantifikovatelný
quantification | kvantifikování
quantification | stanovení množství
quantified | kvantifikovaný
quantifier | kvantifikátor
quantify | kvantifikovat
quantify | stanovit množství
quantile | kvantil (rozdělení pravděpodobnosti)
quantile | kvantil (fraktil, rozdělení pravděpodobnosti)
quantitative | kvantitativní
quantitative | množstevní
quantitative analysis | kvantitativní analýza
quantitative character | kvantitativní znak
quantitative characteristic | kvantitativní vlastnost
quantitative data | údaje o množství
quantitative data element type | kvantitativní typ datového prvku
quantitative determination | kvantitativní stanovení
quantitative fire test | kvantitativní požární zkouška
quantitative property | kvantitativní vlastnost
quantitatively | kvantitativně
quantity | kvantita
quantity | počet (kusů)
quantity | veličina
quantity (number of pieces) | množství
quantity attribute | atribut množství
quantity calculus | veličinový kalkul (algebra)
quantity calculus | veličinový počet (algebra)
quantity control | řízení množství
quantity dimension | rozměr veličiny
quantity discount | množstevní sleva
quantity equality | rovnost veličin
quantity equation | rovnice mezi veličinami
quantity equation | veličinová rovnice
quantity limit | omezení množství
quantity name | název veličiny
quantity numerical value | číselná hodnota veličiny
quantity of dimension one | veličina o rozměru jedna
quantity of electricity (obsolete, see e. charge) | elektrický náboj
quantity of energy (J) | množství energie (J)
quantity of heat | množství tepla
quantity of information | množství informace
quantity of light (lmh) | lumenhodina
quantity of light (lmh) | světelné množství
quantity of magnetism | magnetické množství
quantity of work (J) | množství práce (J)
quantity per unit length | délkové množství (na jednotku délky)
quantity per unit time | množství za časovou jednotku
quantity production | hromadná výroba
quantity surveyor | rozpočtář (stavby ap.)
quantity symbol | značka veličiny
quantity under measurement | měřená veličina
quantity value | hodnota veličiny
quantity-value scale | stupnice hodnot veličiny
quantization | dávkování
quantization | kvantizace
quantization (of quantity) | kvantování (veličiny)
quantization characteristic | kvantizační charakteristika
quantization distortion | kvantizační zkreslení
quantization error | chyba kvantování
quantization interval | interval kvantování
quantization law | charakteristika kvantování
quantization level | kvantovací úroveň
quantization level | úroveň kvantování
quantization noise | kvantovací hluk
quantization noise | kvantovací šum
quantization step | interval kvantování
quantization uncertainty | nejistota kvantování
quantize | kvantovat
quantized control | kvantované řízení
quantized feedback | kvantovaná zpětná vazba
quantized-feedback converter | převodník kvantované zpětné vazby
quantized pulse modulation | kvantovaná modulace impulzy
quantized sample | kvantovaný vzorek
quantized signal | kvantovaný signál
quantized system (of particles) | kvantovaný systém (částic)
quantized value | kvantovaná hodnota
quantizer | kvantizátor
quantizer | kvantovací obvod
quantizing | kvantizace
quantizing | kvantování
quantizing circuit | kvantovací obvod
quantizing condition | podmínka kvantování
quantizing distortion | kvantizační zkreslení
quantizing distortion power | výkon kvantizačního zkreslení
quantizing error | chyba kvantování
quantizing error | kvantizační chyba
quantizing interval | kvantizační interval
quantizing law | zákon kvantování
quantizing level | úroveň kvantování
quantizing noise | kvantizační šum
quantizing step | kvantizační krok
quantizing step | kvantizační stupeň
quantoscope | kvantoskop
quantum | kvantum
quantum amplifier | kvantový zesilovač
quantum counter | kvantový čítač
quantum coupled | kvantově vázaný
quantum detector | kvantové čidlo
quantum detector | kvantový detektor
quantum dot | kvantová tečka
quantum dot tube | trubice s kvantovými tečkami
quantum efficiency | kvantová účinnost
quantum efficiency (of detector) | kvantová účinnost (čidla)
quantum efficiency characteristic | spektrální charakteristika kvantové účinnosti
quantum efficiency characteristic | spektrální charakteristika kvantového výtěžku
quantum electrodynamics | kvantová elektrodynamika
quantum electronics | kvantová elektronika
quantum energy | energie kvanta
quantum frequency converter | kvantový převodník kmitočtu
quantum jump | kvantový přeskok
quantum light amplifier | kvantový zesilovač světla
quantum limited operation | provoz omezený kvantovým šumem
quantum mechanics | kvantová mechanika
quantum noise | kvantový šum
quantum-noise-limited operation | provoz omezený kvantovým šumem
quantum number (of electron in given atom) | kvantové číslo (elektronu v daném atomu)
quantum optics | kvantová optika
quantum orbit | kvantová dráha
quantum oscillator | kvantový oscilátor
quantum path | kvantová dráha
quantum physics | kvantová fyzika
quantum resonance | kvantová rezonance
quantum state | kvantový stav
quantum theory | kvantová teorie
quantum well | kvantová jáma
quantum well photovoltaic cell | fotovoltaický článek s kvantovou jámou
quantum yield | kvantový výtěžek
quantum yield | kvantový zisk
quarantine | karanténa
quarantine period | interval zamítnutí (řízení kvality)
quarantined item | zamítnutá položka (řízení kvality)
quarantined store | sklad zamítnuté výroby
quarantining | skladování zamítnuté výroby
quark | kvark
quarrel | spor
quartenary digital group | čtyřková digitální skupina
quarter-hour demand | odebíraný výkon čtvrthodinový (průměrný)
quarter-phase | dvoufázový (s posunem fází 90°)
quarter-phase source | dvoufázový zdroj (s posunem fází 90°)
quarter-wave antenna | čtvrtvlnná anténa
quarter-wave attenuator | čtvrtvlnný zeslabovač
quarter-wave choke | čtvrtvlnná tlumivka
quarter-wave contact piston | čtvrtvlnný kontaktní píst
quarter-wave coupling | čtvrtvlnná vazba
quarter-wave device | čtvrtvlnný dílec
quarter-wave filter | čtvrtvlnná zádrž
quarter-wave gap | čtvrtvlnná vzdálenost
quarter wave layer | čtvrtvlnná vrstva
quarter-wave line | čtvrtvlnné vedení
quarter-wave matching transformer | čtvrtvlnný přizpůsobovací transformátor
quarter-wave plate | čtvrtvlnná deska
quarter-wave plate (in waveguide) | čtvrtvlnná deska (ve vlnovodu)
quarter-wave sleeve balun | čtvrtvlnný rukávový symetrizační člen
quarter-wave sleeve balun | symetrizační transformátor
quarter-wave sleeve element | čtvrtvlnný rukávový prvek
quarter-wave transformer | čtvrtvlnný transformátor
quarter-wave transmission line | čtvrtvlnný úsek přenosového vedení
quarter-wave unipole | čtvrtvlnný unipól
quarter-wavelength resonator | čvrtvlnný rezonátor
quarter-width chassis | čtvrtinkový modul
quarterly maximum demand | čtvrtletní maximum odebíraného výkonu
quartet (4 bits) | kvartet (4 bity)
quartile | kvartil
quartile | kvartil (statistika)
quartz | křemen
quartz | krystal (křemene)
quartz | křemenný
quartz burner | křemenný hořák
quartz clock | krystalem řízené hodiny
quartz-controlled | krystalem řízený
quartz crystal | krystal křemene
quartz crystal device | součástka s krystalem
quartz crystal microbalance | křemenné krystalové mikrováhy
quartz-crystal oscillator | krystalem řízený oscilátor
quartz-crystal resonator | krystalový rezonátor
quartz crystal unit | krystalový rezonátor (součástka)
quartz-crystal-controlled | krystalem řízený
quartz delay line | křemenná zpožďovací linka
quartz fibre | křemenné vlákno
quartz filter | křemenný filtr
quartz frequency standard | krystalem řízený etalon frekvence
quartz glass | křemenné sklo
quartz-iodine driving light | halogenové dálkové světlo
quartz-iodine lamp | halogenová žárovka
quartz lamp | horské slunce
quartz lamp | výbojka z křemenného skla
quartz mechanical filter | křemenný mechanický filtr
quartz oscillator | krystalem řízený oscilátor
quartz-powder-filled epoxy resin | epoxidová živice s křemičitým plnidlem
quartz pressure pickup | piezoelektrický senzor (tlakový)
quartz substrate | křemenná podložka
quartz-tungsten-halogen lamp | halogenová žárovka (halogen-wolframová)
quarz tube | křemenná trubka
quarz tube radiator | infračervený zářič křemenný
quasar | kvazar
quasi-analogue signal | kvazianalogový signál
quasi-associated signalling | kvazipřidružená signalizace
quasi bit sequence independence | kvazinezávislost sledu bitů
quasi-coaxial cable | přibližně koaxiální kabel
quasi-continuous | kvazispojitý
quasi-continuous controller | kvazispojitý regulátor
quasi-continuous sensing | kvazispojité snímání
quasi-continuous-action controller | kvazispojitý regulátor
quasi-continuous-action final control device | kvazispojitý akční člen
quasi-equilibrium | kvazirovnovážný stav
quasi-free electron | kvazivolný elektron
quasi-free sound field | přibližně volné zvukové pole
quasi free space | přibližně volné prostranství
quasi-impulsive disturbance | kvaziimpulzní rušení
quasi-impulsive noise | kvaziimpulzní hluk
quasi-impulsive noise | kvaziimpulzní šum
quasi-impulsive noise | mžiková porucha
quasi-independent operation | téměř nezávislý ruční pohon (spínače)
quasi-infinitesimal | kvazi-infinitezimální
quasi-infinitesimal | přibližně jako nekonečně malý
quasi-linear region | kvazilineární oblast
quasi-monochromatic LED | kvazi monochromatická dioda LED
quasi-monochromatic radiation | přibližně monochromatické záření
quasi-parallel sound system | kvaziparalelní příjem zvuku
quasi-peak detector | kvazivrcholový detektor
quasi-peak voltmeter | kvazivrcholový voltmetr
quasi-sinusoidal oscillation | téměř sinusové kmitání
quasi-stable state | kvazistabilní stav
quasi-static pressure | téměř statický tlak
quasi-static process | kvazistatický děj
quasi-static process | kvazistatický proces
quasi-static response | kvazistatická odezva
quasi-static state | kvazistatický stav
quasi-static unbalance | kvazistatická nevyváženost
quasi-stationary oscillation | kvazistacionární kmity
quasi-steady voltage | kvazistálé napětí
quasi steady-state | kvazistacionární
quasi-stereoscopic television | kvazi-stereoskopická televize
quasi-transverse propagation | kvazipříčné šíření
quasiparticle | kvazičástice
quaternary digital group | kvartární digitální skupina
quaternary phase-shift keying | čtyřstavové fázové klíčování
quaternary signalling | čtyřstavová signalizace
qubit | kvantový bit (qubit)
quench | prudce ochladit
quench | uhasit
quench | zadusit
quench | zhášet
quench | ztlumit
quench | quench (náhlá ztráta supravodivosti)
quench | rychlý zchlazovač
quench capacitor | zhášecí kondenzátor
quench circuit | zhášecí obvod
quench-circuit rectifier | usměrňovač zhášecího obvodu
quench detector | detektor ztráty supravodivosti
quench effect | zhášecí účinek
quench electrode | zhášecí elektroda
quench gap | zhášecí jiskřiště
quench oscillator | regenerační oscilátor
quench pulse | zhášecí impulz
quench voltage | zhášecí napětí
quenched-specimen bend test | zkouška ohybem po zakalení
quencher | zhášecí obvod
quenching | hašení
quenching | kalení
quenching | přerušení proudu (ve větvi)
quenching | přerušování (proudu ve větvi, bez komutace)
quenching | rychlé ochlazování
quenching | zhášení
quenching absorption | zhášecí absorpce
quenching chamber | zhášecí komora
quenching choke | zhášecí tlumivka
quenching circuit | zhášecí obvod
quenching coil | zhášecí cívka
quenching converter | měnič s přerušováním
quenching frequency | regenerační frekvence (oscilátoru)
quenching gap | zhášecí jiskřiště
quenching gas | zhášecí plyn
quenching of erth fault | zhášení zemního spojení
quenching pulse | zhášecí impulz
quenching resistor | zhášecí rezistor
quenching voltage | přerušovací napětí
quenching water | zhášecí voda
query | dotazovat se
query | položit otázku
query | ptát se
query | dotaz
query input | dotazovací vstup
query language | dotazovací jazyk
query-reply system | systém dotaz- odpověď
quest | průzkum
question mark (?) | otazník (?)
questionable | pochybný (údaj)
questionnaire | dotazník
queue | čekat ve frontě
queue | zařadit se do fronty
queue | fronta
queue allocation protocol | protokol přidělování prostoru ve frontě
queue control | řízení fronty
queue entry | zapsání prvku fronty
queue entry removal | odstranění prvku fronty
queue position | čekací poloha ve frontě
queue processing | zpracování fronty
queued call | čekající volání
queued telecommunications access method | metoda telekomunikačního přístupu s řazením do front
queueing | řazení do fronty
queueing list | seznam fronty
queuing delay | zpoždění vytvářením front
queuing theory | teorie front
queuing time | doba čekání ve frontě
quibinary code | kvibinární kód
quibinary code | pětkově-dvojkový kód
quick access | rychlý přístup
quick-access memory | rychlá paměť (s rychlým přístupem)
quick-acting | rychle působící
quick-acting | rychločinný
quick-acting | rychlovypínací
quick-acting | rychlý
quick-acting brake | rychlobrzda
quick-acting cover | kryt s rychlouzávěrem
quick-acting door | dveře s rychlouzávěrem
quick-acting fuse | rychlá pojistka
quick-acting fuse link | rychlá pojistková vložka
quick-acting regulator | rychloregulátor
quick-acting relay | rychlé relé
quick-acting tripping device | rychlá spoušť
quick-action | rychlý
quick action switch | mžikový spínač
quick available reserve | rychle dosažitelná záloha
quick-blow fuse | rychlá pojistka
quick break | rychlovypnutí
quick-break contactor | rychlovypínací stykač
quick-break fuse | rychlá pojistka
quick-break switch | mžikový vypínač
quick-break switch | rychlovypínač
quick breaking | rychlovypínání
quick-change chuck | rychloupínací sklíčidlo
quick-change chuck | upínací pouzdro
quick-change clamping device | rychloupínací zařízení
quick charge | rychlé nabíjení
quick chilling | rychlé zchlazování
quick-connect receptacle | plochá dutinka (faston)
quick-connect tab connector | plochý kolík (faston)
quick-connect terminal | plochý kontakt (faston)
quick-connect termination | násuvný spoj (faston)
quick connector | plochý kontakt (faston)
quick-coupler | rychlospojka (potrubí)
quick disconnect connector | konektor pro rychlé rozpojení
quick disconnect connector | násuvný spoj (faston)
quick disconnect coupling | rychle rozpojitelné spojení
quick disconnect screw terminal | násuvná šroubová svorka (faston)
quick-disconnect screw terminal block | blok násuvných šroubových svorek (faston)
quick drying paint | rychle schnoucí barva
quick-fixing cable clamp | kabelová rychloúchytka
quick flashing light | rychle blikající světlo
quick format (disk) | rychlé formátování (disku)
quick-freeze | rychlé zmrazování
quick freezing | rychlé zmrazování
quick helix | strmá šroubovice
quick launch | rychlé spuštění
quick lock | rychlé zajištění
quick-lock connector | konektor s aretací quick-lock
quick-lock connector | konektor s rychlouzávěrem
quick lock coupling | rychlospojka
quick make | rychlozapnutí
quick make and break contact | mžikový kontakt (zap-vyp)
quick-operating | rychlospínací
quick-reference quide | stručný návod
quick-release | rychlé vypnutí (spouští)
quick-release bayonet joint | bajonetová rychlospojka
quick-release catch | sklapka
quick-release clutch | rychlovypínací spojka
quick-release coupling | rychlospojka
quick-release cover | kryt se západkou
quick-release lock | západkový uzávěr
quick response | rychlá reakce
quick-response | dynamický (s dynamickou odezvou)
quick response code (QR) | QR kód
quick-response spinning reserve | točivá rezerva s okamžitou odezvou
quick-setting | rychletuhnoucí
quick start | rychlý start
quick-start circuit | obvod rychlého zapalování
quick start guide | průvodce rychlým spuštěním
quick start lamp | zářivka s rychlým zapalováním
quick starting reserve | rychle startující záloha
quick starting unit | rychle startující blok
quick stop | rychlé zastavení
quick stopping | rychlé zastavení
quick-stopping brake | rychlobrzda
quick swap | rychle vyměnitelný
quick-trip fuse | rychlá pojistka
quickie | rychlovka
quickly growing | rychle rostoucí
quiescent | nehybný
quiescent | pasivní
quiescent carrier | potlačená nosná (v klidu)
quiescent carrier modulation | modulace s potlačením nosné (v přestávce)
quiescent condition | klidový stav
quiescent current | klidový proud
quiescent dissipation power (IC) | ztrátový výkon v klidovém stavu (IO)
quiescent input current | klidový vstupní proud
quiescent input voltage | klidové vstupní napětí
quiescent output current | klidový výstupní proud
quiescent output voltage | klidové výstupní napětí
quiescent point | klidový bod
quiescent state | klidový stav
quiescent telecontrol system | systém dálkového ovládání se změnovým přenosem
quiescent telecontrol system | systém dálkového ovládání v klidovém stavu (méně vhodné)
quiescent value | klidová hodnota
quiescing | přechod do nečinnosti
quiet | klidný
quiet | tichý
quiet air | klidný vzduch
quiet arc | stabilní oblouk
quiet circuit | okruh bez rušení
quiet running | klidný běh
quiet zone (barcode) | klidová zóna (čárový kód)
quiet zone (barcode) | ochranná zóna (čárový kód)
quieting | odhlučnění
quill | duté vřeteno
quill | dutý hřídel
quill | objímka vřetena
quill drive | pohon dutým hřídelem
quill drive | pohon dvojkolí dutým hřídelem
quill shaft | dutý hřídel
quinary notation | pětkový zápis
quintessence | podstata (věci)
quintet (5 bits) | kvintet (5 bitů)
quintuple | pětinásobný
quintuple bus | pětivodičový systém přípojnic
quit | přestat
quite | docela
quite the contrary | naopak
quota | kvóta
quota | stanovený počet
quotation | cenová nabídka
quotation drawing | nabídkový výkres
quotation mark (" or ´) | uvozovka (" nebo ´)
quote | nabídnout (cenu)
quotient | kvocient
quotient | podíl
quotient measuring relay | podílové měřicí relé
quotient-meter | kvocientmetr
quotient relay | podílové relé
R-S flip-flop (see RS) | klopný obvod RS
R&D (research and development) | výzkum a vývoj
r.c. (residual current) | reziduální proud (v obvodu)
r.m.s. (root-mean-square, see RMS) | efektivní (hodnota)
race | kanál (vodní elektrárny)
race | ložiskový kroužek (s drážkou)
race | oběžná drážka (ložiska)
race (motor) | přetáčet (motor)
race (robotically assisted surgical equipment) | operační robot
race-track coil | rovinná cívka (se závity v jedné rovině)
raceway | kabelový kanál
rack | hřeben (ozubnice)
rack | lávka (kabelová)
rack | lešení
rack | ozubnice
rack | rám
rack | regál
rack | rošt (pro zasunutí van)
rack | skříň s regálem
rack | stojan
rack | stojan (rámová konstrukce)
rack and pinion | ozubnice s pastorkem
rack-and-panel connector | konektor pro rám a panel
rack-and-panel connector | regálový konektor (pro zásuvné jednotky)
rack-and-panel system | regálový stavebnicový systém
rack-and-pinion drive | ozubnicový pohon (s pastorkem)
rack assembly | zásuvná jednotka (regálového systému)
rack cabling | kabeláž stojanu
rack construction | stojanová konstrukce
rack coupling | propojení stojanů
rack drive | hřebenový pohon
rack frame | rám regálu
rack in | zasunout (do roštu)
rack-interfacing module | modul rozhraní stojanů
rack motor vehicle | ozubnicové hnací vozidlo
rack mount | regálová vestavba
rack-mounting unit | regálová vestavná jednotka
rack out | vysunout (z roštu)
rack panel | regálové pole
rack position | pozice ve stojanu
rack rail | ozubnice
rack railway | ozubnicová dráha
rack row | stojanová řada
rack serving unit | regálový zakladač
rack shelf | police regálu
rack store | regálový sklad
rack structure | stojanová konstrukce
rack suite | stojanová řada
rack system | regálový systém (pro zásuvné jednotky)
racking | ukládání do regálu
racking up | posouvání (na displeji)
rackmount | stojanový (pro montáž do stojanu)
raclette appliance | spotřebič typu raclette gril
raclette grill | raclette gril (k tavení sýra)
racon (radar beacon) | racon (radarový maják)
rad (deprecated, see gray) | rad (neplatná jednotka, viz gray)
radar | radar
radar | radarový (týkající se zařízení)
radar | radiolokační (týkající se radiolokace)
radar (radio detection and ranging) | radiolokace (rádiové zjišťování zaměřování a určování vzdálenosti)
radar (radio detection and ranging) | radiolokátor
radar altimeter | radarový výškoměr
radar approach control | radarem řízené přibližování
radar astronomy | radarová astronomie
radar beacon | radarový maják
radar beam | radarový paprsek
radar beam | radarový svazek
radar camouflage | protiradarové maskování
radar chart | radiolokační mapa
radar counter-measures | rušení nepřátelské radiolokace
radar cross-section | radiolokační odrazná plocha
radar display | radarový displej
radar duplexer | radiolokační výhybka
radar echo | radarový odraz
radar engineering | radarová technika (vědný obor)
radar equation | radiolokační rovnice
radar guidance | radarové navádění
radar horizon | radarový horizont
radar jammer | rušička radarů
radar jamming protection | ochrana radaru proti rušení
radar level transmitter | radarový vysílač hladiny
radar map | radiolokační mapa
radar network | radiolokační síť
radar post | stanoviště radaru
radar-proof | neviditelný pro radar
radar range | dosah radaru
radar range finder | radarový dálkoměr
radar ranging | radarové měření vzdálenosti
radar reflectivity factor (of hydrometeors) | radarový činitel odrazu (hydrometeorů)
radar reflector | radarový odražeč
radar responder | radarový odpovídač
radar response | radarová odezva
radar return | radiolokační odezva
radar satellite | radiolokační družice
radar screen | obrazovka radaru
radar set | radar (zařízení)
radar shadow | radarový stín
radar speedometer | radarový rychloměr
radar target | cíl radaru
radar technique | radarová technika
radar trace | radarová stopa (na obrazovce)
radar tracking | sledování radarem (objektu, cíle)
radar vectoring | radarové vektorování
radar video image | radarový obraz
radiac (Radiation Detection Indication And Computation) | dozimetrický
radial | paprskovitý
radial | radiální
radial air gap | radiální vzduchová mezera
radial armature | radiální kotva
radial-axial turbine | radiaxiální turbína (Francisova)
radial ball bearing | radiální kuličkové ložisko
radial bearing | radiální ložisko
radial blower | radiální dmychadlo
radial blower | radiální ventilátor
radial brush | radiální kartáč
radial brush holder | držák radiálních kartáčů
radial cable | paprskový kabel (napájecí vedení)
radial clearance | radiální vůle
radial commutator | kotoučový komutátor
radial component | radiální složka
radial compressor | radiální kompresor
radial configuration | hvězdicovité uspořádání
radial cooling duct | radiální chladicí kanál
radial core duct | radiální ventilační kanál
radial counterpoise | hvězdicový protipól (antény)
radial cylindrical roller bearing | radiální válečkové ložisko
radial-deflection oscilloscope | osciloskop s radiálním vychylováním
radial differential signal (RD) | radiální rozdílový signál (RD)
radial dimension | radiální rozměr
radial dimensioning | kótování poloměrů
radial displacement | radiální posunutí
radial distance | radiální vzdálenost
radial distribution | radiální rozložení
radial duct | radiální kanálek
radial eccentricity | radiální házení
radial eccentricity tolerance | tolerance radiálního házení
radial fan | radiální ventilátor
radial feeder | paprskové napájecí vedení
radial field | radiální pole
radial field cable | kabel s radiálním elektrickým polem
radial field joint | radiální montážní spojka (kabelová)
radial field joint | spojka s radiálním polem (kabelová)
radial field strength | intenzita radiálního pole
radial flow | radiální proudění
radial flow fan | radiální ventilátor
radial force | radiální síla
radial highway | radiální komunikace (cesta)
radial internal clearance | vnitřní radiální vůle
radial keying | spojení radiálním klínem
radial lamination | radiální svazek plechů
radial launch | radiální buzení (příčné, optovlákna)
radial lead | radiální vývod
radial lead component | součástka s radiálními vývody
radial line system | hvězdicová síť (vedení)
radial load | radiální zatížení
radial magnetic field | radiální magnetické pole
radial misalignment | vyosení
radial mode | radiální vid
radial motion | radiální pohyb
radial mount | radiální montáž (kolmo na osu)
radial network | paprsková síť (vedení)
radial offset (in CD system) | radiální offset (v systému CD)
radial operation (of part of network) | paprskový provoz (části sítě)
radial play | radiální vůle
radial resolution | radiální rozlišení
radial resolution chart | zkušební obrazec pro radiální rozlišovací schopnost
radial road | radiální cesta
radial roller bearing | radiální válečkové ložisko
radial rolling-contact bearing | radiální valivé ložisko
radial runout | radiální házení
radial scan | radiální skenování
radial sealing ring | radiální těsnicí kroužek
radial self-aligning roller bearing | radiální naklápěcí ložisko
radial signal | radiální signál
radial sleeve bearing | radiální kluzné ložisko
radial slide bearing | radiální kluzné ložisko
radial spherical-roller bearing | radiální soudečkové ložisko
radial system | paprsková elektrická síť
radial tapered-roller bearing | radiální kuželíkové ložisko
radial tracking control | radiální servopohon (disku)
radial transmission line | radiální přenosové vedení
radial-type substation | rozvodna paprskové sítě
radial velocity | radiální rychlost
radial ventilating duct | radiální větrací kanál
radial ventilation | radiální ventilace
radial winding diagram | schéma radiálního vinutí
radially keyed coupling | spojka s radiálním klínem
radially magnetized | radiálně zmagnetovaný
radially operated network | paprsková síť
radian | radián (rad)
radian frequence | úhlová frekvence (rad/s)
radian measure | úhlová míra (rad)
radiance | intenzita záření (viz zář)
radiance | zář (v prostorovém úhlu)
radiance coefficient | součinitel záře
radiance dose | dávka záře
radiance factor | činitel záře
radiance temperature (of thermal radiator) | teplota záře (tepelného zářiče)
radiant | sálavý
radiant | zářivý
radiant concentration ratio | poměr zářivé koncentrace
radiant cooking zone | sálavá varná zóna
radiant cylindrical exposure | válcová dávka ozáření
radiant efficiency (of radiation source) | energetická účinnost zdroje záření
radiant element | sálavý topný článek
radiant emittance | intenzita vyzařování
radiant emittance (at given point) | zářivá emitance (v daném bodě)
radiant energy | energie záření
radiant energy | zářivá energie
radiant energy density | hustota energie záření (objemová)
radiant-energy thermometer | radiační teploměr
radiant exitance | exitance záření
radiant exitance | intenzita vyzařování
radiant exposure | dávka ozáření
radiant exposure | dávka ozáření (časový integrál, J/m2)
radiant exposure meter | dozimetr
radiant exposure meter | měřič dávky ozáření
radiant factor | faktor sálání (%)
radiant fluence | prostorová dávka ozáření
radiant fluence | prostorový osvit
radiant fluence rate | kulová intenzita ozáření
radiant flux | vyzařovaný tok (výkon)
radiant flux | zářivý tok (W)
radiant flux density | hustota toku záření
radiant grill | sálavý gril
radiant heat | sálavé teplo
radiant heat exchange | výměna tepla sáláním
radiant heat flux | hustota sálavého tepelného toku
radiant heat lamp | infrazářič
radiant heat therapy | léčba sálavým teplem
radiant heater | sálavé topné těleso
radiant heater | sálavý ohřívač
radiant heating | sálavé vyhřívání
radiant heating element | sálavý topný článek
radiant heating oven | sálavá pec
radiant heating panel | sálavý topný panel
radiant intensity | intenzita vyzařování (v prostorovém úhlu)
radiant intensity | zářivost (v prostorovém úhlu)
radiant lamp heater | infrazářič
radiant luminance | jas (zdroje v jednom směru)
radiant panel | sálavý panel
radiant power | vyzářený výkon
radiant power | vyzařovaný výkon
radiant power | zářivý výkon
radiant reflectance | činitel odrazivosti
radiant reheat boiler | sálavý kotel (s přehřívákem)
radiant rezistor | sálavý topný rezistor
radiant sensitivity | citlivost na záření
radiant spherical exposure | kulová dávka ozáření
radiant toaster | sálavý topinkovač
radiant transfer (at point of surface) | přenos záření (v bodě povrchu)
radiant warmer | sálavý ohřívač
radiant yield | účinnost zářiče
radiate | sálat
radiate | vyzařovat
radiate | zářit
radiated | vyzařovaný
radiated disturbance | vyzařované rušení
radiated emission | vyzařování
radiated field | vyzařované pole
radiated measurement | měření vyzařování
radiated noise | vyzařovaný hluk
radiated noise | vyzařovaný šum
radiated power | vyzařovaný výkon
radiated spectrum | spektrum záření
radiating | vyzařování
radiating | sálavý
radiating | vyzařující
radiating | zářící
radiating aperture | vyzařovací apertura
radiating cable | vyzařující kabel
radiating cable system | systém s vyzařujícím kabelem
radiating capacity | vyzařovací kapacita (výkonnost)
radiating characteristic (of antenna) | vyzařovací charakteristika (antény)
radiating coaxial cable | vyzařující koaxiální kabel
radiating conductor | vyzařující vodič
radiating crack | hvězdicová trhlina
radiating doublet | Hertzův dipól (elementární)
radiating efficiency | účinnost vyzařování
radiating element | vyzařovací prvek
radiating line | vyzařující vedení
radiating mode | vyzařovaný vid
radiating near field (region) | blízká oblast vyzařování
radiating power | vyzařovací schopnost
radiating surface | vyzařující plocha
radiation | vyzařování (jev)
radiation | záření
radiation | radiační
radiation absorption | absorpce záření
radiation accident | radiační nehoda
radiation alarm monitor | výstražný monitor záření
radiation alarm system | radiační výstražný systém
radiation analyser | analyzátor záření
radiation analyzing assembly | sestava pro analýzu záření
radiation angle | úhel vyzařování (svazku)
radiation aperture | radiační apertura
radiation aperture (of antenna) | vyzařovací apertura (antény)
radiation attenuation | zeslabení záření
radiation background | vyzařující pozadí
radiation balance | bilance záření
radiation beam | svazek záření
radiation beam axis | osa svazku záření
radiation biology | radiobiologie
radiation bore-hole logging meter | měřič radioaktivity pro hlubinné vrty
radiation burden | radiační zatížení
radiation calorimeter | radiační kalorimetr
radiation charge meter | integrátor pro měření náboje
radiation charge meter | měřič náboje (záření)
radiation chemistry | radiační chemie
radiation compensated semiconductor detector | polovodičový detektor kompenzovaný zářením
radiation condition | radiační podmínka
radiation condition | stav vyzařování (fyzikálně a geometricky)
radiation conductance (of ultrasonic transducer) | vyzařovací vodivost (ultrazvukového měniče)
radiation cone | vyzařovací kužel
radiation constant | radiační konstanta
radiation-cooled | chlazený vyzařováním
radiation cooling | chlazení vyzařováním
radiation counter tube | detektor záření (počítací trubice)
radiation-counter tube | detektor záření
radiation-counter tube | plynový detektor záření
radiation coupled reflector | pasivní reflektor (anténní)
radiation coupling | vazba zářením
radiation damage | radiační poškození
radiation density | hustota záření
radiation detection assembly | sestava detekce záření
radiation detector | detektor radioaktivity
radiation detector | detektor záření
radiation detector assembly | sestava detektoru záření
radiation diagram | diagram vyzařování
radiation diagram | směrový diagram
radiation diagram | vyzařovací diagram
radiation dosage | dávka ozáření
radiation dose | dávka ozáření
radiation dose rate | dávkový příkon ozáření
radiation dosimeter | dozimetr ozáření
radiation dosimetry | dozimetrie ozáření
radiation effect | jev ozáření
radiation efficiency | účinnost vyzařování
radiation emitter | radioaktivní zářič
radiation energy | energie záření
radiation excitation | buzení záření
radiation excitation | excitace zářením
radiation exposure indicator | indikátor expozice (záření)
radiation exposure indicator | indikátor expozice záření
radiation exposure level | stupeň ozáření
radiation exposure meter | měřič expozice (záření)
radiation exposure monitor | monitor expozice (záření)
radiation exposure rate indicator | indikátor expozičního příkonu (záření)
radiation exposure ratemeter | měřič expozičního příkonu (záření)
radiation exposure state | stav ozáření
radiation factor | činitel vyzařování
radiation field | pole záření (oblast)
radiation field | radiační pole
radiation flux | tok záření
radiation force | síla záření (akustického)
radiation frequency | kmitočet záření
radiation gauge | radiační měřicí přístroj
radiation-hardened IC (integrated circuit) | radiačně odolný IO (integrovaný obvod)
radiation hazard | nebezpečí ozáření
radiation hazard | ohrožení zářením
radiation head | ozařovací hlavice
radiation heat | vyzařované teplo
radiation hygiene | radiační hygiena
radiation impedance | impedance vyzařování (akustika)
radiation index | index vyzařování
radiation indicator | indikátor záření
radiation-induced | indukovaný zářením
radiation intensity | intenzita vyzařování
radiation intensity (in given direction) | intenzita vyzařování (v daném směru)
radiation ionization | radiační ionizace
radiation leakage (in nuclear reactor) | únik radiace
radiation lobe | vyzařovací lalok
radiation loss | ztráty vyzařováním
radiation measuring apparatus | radiometrická aparatura
radiation measuring assembly | radiometrická sestava
radiation measuring assembly | sestava pro měření záření
radiation measuring equipment | radiometrické zařízení
radiation meter | měřič záření
radiation mode | vyzařující vid
radiation mode | zářivý vid
radiation monitor | monitor záření
radiation monitor | monitor záření (radioaktivního)
radiation monitoring | monitorování radiační situace
radiation monitoring equipment | radiační monitorovací zařízení
radiation monitoring station | radiační monitorovací stanice
radiation monitoring system | radiační monitorovací systém
radiation multi-parameter analyzing assembly | sestava pro víceparametrovou analýzu záření
radiation noise | vyzařovaný šum
radiation of heat | vyzařování tepla
radiation of light | vyzařování světla
radiation output | tok záření
radiation passage | průchod radiace
radiation pattern | vyzařovací diagram (antény)
radiation pattern (function) | vyzařovací diagram (funkce)
radiation pattern (graphical representation) | vyzařovací diagram (grafické znázornění)
radiation pattern (of optical fibre) | vyzařovací diagram (optického vlákna)
radiation pattern (surface) | vyzařovací diagram (plocha)
radiation physicist | radiofyzik
radiation physics | fyzika záření
radiation portal monitor | portálový monitor radiace
radiation portal monitor (RPM) | portálový monitor radiace
radiation portal monitor (RPM) | radiační portálový monitor
radiation power | zářivý výkon
radiation preservation | konzervace ozařováním
radiation pressure | tlak záření
radiation probe | radiační sonda
radiation-proof | odolný proti záření
radiation prospecting meter | prospekční měřič záření
radiation protection | ochrana před radioaktivním zářením
radiation protection | radiační ochrana
radiation protection device | přístroj radiační ochrany
radiation protection guide (RPG) | směrné hodnoty radiační ochrany
radiation protection instrumentation | přístroje radiační ochrany
radiation protection survey | posouzení radiační ochrany
radiation protection technician | technik radiační ochrany
radiation proximity indicator | indikátor blízkosti využívající záření
radiation pyrometer | radiační pyrometr
radiation quality | kvalita záření
radiation quantity | množství záření
radiation quantum | kvantum záření
radiation range | oblast záření
radiation receptor | přijímač záření
radiation resistance (of antenna) | vyzařovací odpor (antény)
radiation resistant | odolný proti záření
radiation room | radiologická místnost
radiation safety | radiační bezpečnost
radiation safety officer | technik radiační bezpečnosti
radiation scattering | rozptyl záření
radiation-semsitive | citlivý na záření
radiation sensitivity | citlivost na záření
radiation shield | stínění proti záření (materiálně)
radiation shielding | stínění proti záření (opatření)
radiation sickness | nemoc z ozáření
radiation situation map | mapa radiační situace
radiation source | zdroj záření
radiation source assembly | sestava zdroje záření
radiation source current | proud zdroje záření
radiation source to skin distance | vzdálenost zdroj záření-kůže
radiation spectrometer | spektrometr ionizačního záření
radiation spectrum | spektrum záření
radiation standard | etalon záření
radiation sterilization | sterilizace ozařováním
radiation substrate | radiační substrát (zářič)
radiation surface | zářící povrch
radiation survey | posouzení radiační ochrany
radiation temperature | teplota vyzařování
radiation test site | zkušební stanoviště pro zkoušky vyzařování
radiation therapy | radiační léčba
radiation therapy | radioterapie
radiation thermometer | radiační teploměr
radiation transmission | prostup záření (mediem)
radiation-transparent | propustný pro záření
radiation treatment | ozáření (ošetření ozářením)
radiation type | typ záření
radiation warning apparatus | radiační varovné zařízení
radiation warning assembly | varovné zařízení radiační ochrany
radiation worker | pracovník se zářením
radiation worker | radiační pracovník
radiationless | nezářivý
radiative capture | radiační záchyt
radiative current (LED) | radiační proud (LED)
radiative efficiency (LED) | radiační účinnost (LED)
radiative equilibrium | rovnováha záření
radiative inelastic scattering | radiační nepružný rozptyl
radiative mass stopping power | hmotnostní brzdná schopnost (záření)
radiative recombination | zářivá rekombinace
radiative recombination efficiency | účinnost zářivé rekombinace
radiative transition | přechod s vyzářením
radiator | chladič
radiator | radiátor
radiator | vyzařující prvek
radiator | zářič
radiator area | plocha zářiče
radiator assembly | sestava chladičů
radiator bank | baterie chladičů
radiator cooling rib | žebro chladiče
radiator fan | větrák chladiče
radiator fin | žebro chladiče
radiator gill | lamela chladiče
radiator surface | plocha zářiče
radical | kořen
radical | odmocnina
radical | radikální
radical sign | znak odmocniny
radicand | odmocněnec (základ odmocniny)
radii (plural of radius) | poloměry
radio | vysílat rozhlasem
radio | rádio (rozhlasový přijímač)
radio | rozhlas
radio | radio (týkající se VF komunikací ap.)
radio | rádiový (využívající rádiové vlny)
radio | vysokofrekvenční
radio alert | systém varování přes rozhlasové vysílání (v RDS)
radio altimeter | rádiový výškoměr
radio amateur | radioamatér
radio and telecommunications terminal equipment (R&TTE) | rádiová a telekomunikační koncová zařízení
radio and television interference suppression | potlačení rozhlasového a televizního rušení
radio announcer | hlasatel (rozhlasový)
radio astronomy | radioastronomie
radio astronomy | rádiová astronomie
radio automatic train operation | rádiový automatický vlakový provoz (s radiokomunikací)
radio base station | rádiová základnová stanice
radio beacon | radiomaják
radio beam | naváděcí svazek
radio beam | směrový svazek (navádění)
radio bearing | rádiové zaměřování
radio-bioassay meter | měřič záření biologických vzorků
radio broadcasting | rozhlasové vysílání
radio broadcasting system | systém rozhlasového vysílání
radio-cassette deck | autorádio s kazetovým přehrávačem
radio-cassette recorder | rozhlasový přijímač s kazetovým magnetofonem
radio-CD deck | autorádio s CD-přehrávačem
radio channel | radiokomunikační kanál
radio channel | rádiový kanál
radio chromatograph | radiochromatograf
radio circuit | rádiový spojovací okruh
radio clock | radiohodiny (řízené vysílačem přesného času)
radio-colloid | radiokoloid
radio communication | radiokomunikace
radio communication | radiokomunikační
radio communication base station (RBS) | radiokomunikační základnová stanice
radio communication equipment | radiokomunikační zařízení
radio communication system | radiokomunikační systém
radio compass | radiokompas
radio compass station | radiomaják
radio contact (with) | rádiové spojení
radio control | rádiové řízení
radio-controlled | rádiem řízený
radio-controlled locking system | rádiem řízený systém uzamykání
radio counter-measures | rušení nepřátelské radiokomunikace
radio course | radiokurz (k radiomajáku)
radio data communication | rádiový přenos dat
radio data system (RDS) | rádiový datový systém (RDS)
radio data transmission | rádiový přenos dat
radio deception | klamná radiofrekvenční aktivita (bojová)
radio detection and ranging (radar) | rádiové zjišťování zaměřování a určování vzdáleností (radiolokace)
radio determination | rádiové určování polohy
radio direction finder | rádiový zaměřovač
radio direction-finding | radiogoniometrie
radio direction-finding | rádiové zaměřování
radio display paging | alfanumerický rádiový paging (rádiové vyhledávání osob)
radio disturbance | rádiové rušení
radio disturbance | vysokofrekvenční rušení
radio duct | atmosférický vlnovod
radio e.m.f. (electromotive force) | rádiové emn (elektromotorické napětí)
radio echo | rádiová ozvěna
radio engineering | radiotechnika
radio environment | rádiové prostředí
radio equipment (RE) | rádiové zařízení
radio fade-out | totální únik (rádiového vysílání)
radio frequency | rádiová frekvence
radio frequency | vysokofrekvenční
radio frequency (RF) | rádiová frekvence (RF)
radio frequency (RF) | rádiový kmitočet
radio frequency (RF) | vysoký kmitočet
radio frequency (RF) | radiofrekvenční
radio frequency (see also high-frequency) | vysokofrekvenční
radio frequency ambient | vysokofrekvenční okolí
radio frequency amplifier | vysokofrekvenční zesilovač
radio frequency appliance | vysokofrekvenční přístroj
radio-frequency cable (RF cable) | vysokofrekvenční kabel
radio frequency carrier | vysokofrekvenční nosná
radio frequency carrier system | systém vysokofrekvenční nosné
radio frequency cathode sputtering | vysokofrekvenční katodové naprašování
radio frequency ceramic | vysokofrekvenční keramika
radio frequency channel (RF) | radiofrekvenční kanál (RF)
radio-frequency channel (RF) | vysokofrekvenční kanál (RF)
radio frequency channel arrangement | uspořádání vysokofrekvenčních kanálů
radio frequency circuit | vysokofrekvenční obvod
radio frequency coil | vysokofrekvenční cívka
radio frequency colour television signal | vysokofrekvenční signál barevné televize
radio frequency connector | vysokofrekvenční konektor
radio-frequency disturbance | radiofrekvenční rušení
radio-frequency disturbance | rádiové vysokofrekvenční rušení
radio-frequency disturbance | vysokofrekvenční rušení
radio frequency disturbance source | zdroj vysokofrekvenčního rušení
radio frequency driver | vysokofrekvenční budič
radio frequency electromagnetic field | vysokofrekvenční elektromagnetické pole
radio frequency energy | vysokofrekvenční energie
radio frequency equipment | vysokofrekvenční zařízení
radio frequency field | vysokofrekvenční pole
radio frequency heat | vysokofrekvenční ohřev
radio frequency heating equipment | zařízení pro vysokofrekvenční ohřev
radio frequency identification (RFID) | radiofrekvenční indetifikace (RFID)
radio frequency identification chip (RFID) | RFID čip
radio frequency input power | vysokofrekvenční příkon
radio frequency interface | radiofrekvenční rozhraní
radio frequency interference (RFI) | vysokofrekvenční rušení
radio-frequency interference (RFI) | vysokofrekvenční interference
radio frequency interference power | rušivý vysokofrekvenční výkon
radio frequency interference suppression | potlačení vysokofrekvenční interference
radio frequency interference suppression capacitor | odrušovací kondenzátor (vysokofrekvenčního rušení)
radio frequency interference suppression reactor | odrušovací tlumivka (vysokofrekvenčního rušení)
radio frequency interference suppressor | odrušovač (vysokofrekvenčního rušení)
radio frequency interference suppressor | VF odrušovací filtr
radio frequency interference test | zkouška vysokofrekvenčního rušením
radio frequency interference voltage (RIV) | rušivé vysokofrekvenční napětí
radio frequency interference voltage test (RIV test) | zkouška rušivým vysokofrekvenčního napětím
radio-frequency network | vysokofrekvenční síť
radio frequency noise | vysokofrekvenční šum
radio-frequency noise | rádiový vysokofrekvenční šum
radio frequency noise field | rušivé vysokofrekvenční pole
radio frequency noise meter | měřič rušivého vysokofrekvenčního pole
radio frequency noise voltage | rušivé vysokofrekvenční napětí
radio-frequency operation | vysokofrekvenční provoz
radio frequency power (RF power) | vysokofrekvenční výkon
radio frequency power transfer | vysokofrekvenční přenos výkonu
radio-frequency protection ratio | vysokofrekvenční ochranný poměr
radio frequency pulse | vysokofrekvenční impulz
radio-frequency radiation (energy) | vysokofrekvenční záření
radio-frequency radiation (process) | vysokofrekvenční vyzařování
radio frequency signal | vysokofrekvenční signál
radio-frequency signal-to-interference ratio) | odstup vysokofrekvenčního signálu od rušení (dB)
radio frequency spectrum | vysokofrekvenční spektrum
radio frequency stage | vysokofrekvenční stupeň
radio frequency susceptibility | vysokofrekvenční vnímavost (na rušení)
radio frequency television signal | vysokofrekvenční televizní signál
radio frequency transmission | vysokofrekvenční přenos
radio-frequency vision signal | vysokofrekvenční obrazový signál
radio frequency welding | dielektrické svařování
radio frequency welding | vysokofrekvenční svařování
radio ground station | pozemní rádiová stanice
radio guidance | rádiové řízení (jízdy, letu ap.)
radio homing | rádiové navádění
radio horizon | rádiový horizont
radio horizon distance | vzdálenost rádiového horizontu
radio horizon range | rozsah rádiového horizontu
radio identification card | identifikační štítek autorádia
radio influence voltage test | zkušební měření rušivého vysokofrekvenčního napětí
radio installation | radiotechnické zařízení
radio interface | rádiové rozhraní
radio interference | rádiové rušení (interference s cizím vysílačem)
radio interference | vysokofrekvenční interference
radio-interference capacitor | vysokofrekvenční odrušovací kondenzátor
radio interference control | potlačení vysokofrekvenčního rušení
radio-interference filter | vysokofrekvenční odrušovací filtr
radio interference level | úroveň vysokofrekvenčního rušení
radio-interference limit | mez vysokofrekvenčního rušení (hodnota)
radio interference meter | měřič vysokofrekvenčního rušení
radio-interference power | rušivý vysokofrekvenční výkon
radio-interference rejection | vysokofrekvenční odrušení
radio-interference suppressed | odrušený (vysokofrekvenčně)
radio-interference suppression | vysokofrekvenční odrušení
radio-interference suppression capacitor | vysokofrekvenční odrušovací kondenzátor
radio-interference suppression device | vysokofrekvenční odrušovač
radio-interference suppression reactor | vysokofrekvenční odrušovací tlumivka
radio interference voltage | rušivé vysokofrekvenční napětí
radio-interference voltage test | zkušební měření rušivého vysokofrekvenčního napětí
radio irradiation | vysokofrekvenční ozáření
radio link | radiokomunikační spoj
radio link | rádiový spoj
radio link network | radiokomunikační síť
radio-link protection | ochrana s rádiovým spojením (ochrana úseku vedení)
radio link protocol | protokol rádiového spoje
radio link tower | radiokomunikační věž
radio listener | rozhlasový posluchač
radio local link | místní rádiový spoj
radio marker beacon | radiomaják (s identifikací)
radio mast | anténní stožár
radio mast | vysílací stožár
radio mirage | rádiový přelud
radio mobile network | rádiová mobilní síť
radio monitoring | monitorování rádiového vysílání
radio navigation | rádiová navigace
radio noise | rádiový šum
radio noise | vysokofrekvenční šum
radio noise suppression | potlačení vysokofrekvenčního šumu
radio observation | rádiové pozorování (na radiofrekvencích)
radio over fiber (technology) | VF signály na optických vláknech (technika)
radio pager | rádiový pager (přijímač rádiového vyhledávání osob)
radio paging | rádiové vyhledávání (osob, paging)
radio paging | rádiový paging (rádiové vyhledávání osob)
radio path | rádiová cesta
radio pirate | pirátská radiostanice (rozhlasová)
radio propagation | šíření rádiových vln
radio-prospecting assembly | radiometrická prospekční sestava
radio pulse | vysokofrekvenční impulz
radio range | radiofrekvenční rozsah
radio range | radionavigace
radio range beacon | radiomaják
radio receiver | rádiový přijímač
radio receiver | vysokofrekvenční přijímač
radio reception | rádiový příjem
radio reception | vysokofrekvenční příjem
radio regulations | radiokomunikační řád
radio-relay hop | radioreléový skok
radio-relay link (RRL) | radioreléový spoj
radio-relay receiver | radioreléový přijímač
radio-relay station | radioreléová stanice
radio-relay system | radioreléová síť
radio-relay system | radioreléový systém
radio-relay transmitter | radioreléový vysílač
radio remote control | dálkové rádiové ovládání
radio remote control system | systém dálkového rádiového řízení
radio repeater | rádiový opakovač
radio resource | prostředky bezdrátové komunikace
radio robustness | robustnost vůči VF interferenci
radio service | rádiový provoz
radio service | rozhlasová služba
radio set | rádiový přijímač
radio shadow | rádiový stín
radio shielding | vysokofrekvenční stínění
radio signal | radiokomunikační signál
radio signal | rádiový signál
radio-signal controlled clock | hodiny řízené rádiovým signálem
radio slot | přihrádka na autorádio
radio-sounding technique | radiosondáž
radio source | rádiový zdroj
radio spectrum | vysokofrekvenční spektrum (na vysílacích pásmech)
radio station | radiostanice
radio station | rádiová stanice
radio studio | rozhlasové studio
radio telephony | radiotelefonie
radio telescope | radioteleskop
radio terminal | rádiový terminál
radio traffic | rádiový provoz
radio transmission | rádiový přenos
radio transmission channel | rádiový přenosový kanál
radio transmission loss | ztráty rádiového přenosu
radio transmission path | radiokomunikační přenosová cesta
radio transmission system | radiokomunikační systém
radio transmitter | rádiový vysílač
radio transponder | rádiový odpovídač
radio transponder | rádiový opakovač
radio transponder | transpondér
radio wave | rádiová vlna
radio wave | vysokofrekvenční vlna
radio wave | vysokofrekvenční vlnění
radio-wave lens | vysokofrekvenční čočka
radio wave propagation | šíření rádiových vln
radio waves | vysokofrekvenční vlnění
radioactive | radioaktivní
radioactive aerosol | radioaktivní aerosol
radioactive aerosol meter | měřič radioaktivních aerosolů
radioactive air contamination indicator | indikátor radioaktivní kontaminace vzduchu
radioactive air contamination meter | měřič radioaktivní kontaminace vzduchu
radioactive air contamination monitor | monitor radioaktivní kontaminace vzduchu
radioactive burial ground (see waste repository) | úložiště radioaktivních odpadů
radioactive capture | zářivé zachycení (s radioaktivitou)
radioactive cemetery (see waste repository) | úložiště radioaktivních odpadů
radioactive cloud | radioaktivní mrak
radioactive concentration | koncentrace aktivity (viz objemová aktivita)
radioactive contamination | radioaktivní kontaminace
radioactive decay | pokles radioaktivity (časem)
radioactive decay | radioaktivní přeměna
radioactive decay | radioaktivní rozpad
radioactive decay series | řada radioaktivních přeměn
radioactive decontamination | radioaktivní dekontaminace
radioactive disintegration | radioaktivní přeměna (atomu)
radioactive equilibrium | radioaktivní rovnováha
radioactive fallout | radioaktivní spad
radioactive half-life | poločas radioaktivní přeměny
radioactive implant | radioaktivní implantát
radioactive indicator | radioaktivní indikátor
radioactive iodine meter | měřič radioaktivního jódu
radioactive iodine monitor | monitor radioaktivního jódu
radioactive material | radioaktivní látka
radioactive material | radioaktivní materiál
radioactive nucleus | radioaktivní jádro
radioactive nuclide | radioaktivní nuklid
radioactive radiation | radioaktivní záření
radioactive release | radioaktivní výtoky
radioactive series | radioaktivní řada
radioactive series | radioaktivní řetězec
radioactive source | zdroj radioaktivního záření (látka)
radioactive source backing | podložka zdroje záření
radioactive source substrate | podložka zdroje záření
radioactive standard source | etalonový radioaktivní zářič
radioactive surface contamination indicator | indikátor radioaktivní povrchové kontaminace
radioactive surface contamination meter | měřič radioaktivní povrchové kontaminace
radioactive surface contamination monitor | monitor radioaktivní povrchové kontaminace
radioactive tracer | radioaktivní značený atom
radioactive waste | radioaktivní odpad
radioactive waste disposal | likvidace radioaktivních odpadů
radioactive waste management | nakládání s radioaktivními odpady
radioactive waste repository | úložiště radioaktivních odpadů
radioactive waste storage | skladování radioaktivních odpadů
radioactive waste vitrification | vitrifikace radioaktivního odpadu
radioactive well logging | radiometrická karotáž
radioactivity | radioaktivita
radioactivity equilibrium | radioaktivní rovnováha
radioactivity meter | měřič radioaktivity
radiobiology | radiobiologie
radiobutton | tlačítko (v dialogu na displeji)
radiocarbon | radioaktivní uhlík
radiochemical | radiochemický
radiochemical purity | radiochemická čistota
radiochemistry | radiochemie
radiochromatograph | radiochromatograf
radiocobalt | radioaktivní kobalt
radiocommunication | radiokomunikace
radiocommunication | rádiová komunikace
radiocommunication | radiokomunikační
radiocommunication operation | radiokomunikační provoz
radiocommunication service | radiokomunikační služba
radiocommunication station | radiokomunikační stanice
radiodermatitis | radiodermatitida
radiodetermination | rádiové určování
radiodetermination | rádiové určování (polohy, rychlosti ap.)
radioelement | radioaktivní prvek
radioelement | radioaktivní prvek
radioencephalogram | radioencefalogram
radiofrequency (see radio frequency) | vysokofrekvenční (RF)
radiogold | radioaktivní zlato
radiogoniometer | rádiový zaměřovač
radiogram | radiogram (skiagram)
radiogram | radiogram (telegram po rádiu)
radiogram | rentgenový snímek
radiogram | skiagram
radiogram (BrE) | gramorádio
radiograph | rentgenovat
radiograph | rentgenový snímek
radiographer | radiologický asistent
radiographic | rentgenový
radiographic | skiagrafický
radiographic anode input power | skiagrafický příkon anody
radiographic cassette | skiagrafická kazeta
radiographic contrast | skiagrafický kontrast
radiographic examination | skiagrafické vyšetření
radiographic film | skiagrafický film
radiographic image | rentgenový obraz
radiographic image | skiagrafický obraz
radiographic paper | skiagrafický papír
radiographic rating | skiagrafická charakteristika
radiographic screen | rentgenová obrazovka
radiographic shadow | rentgenový stín
radiography | radiografie (beta zářením)
radiography | skiagrafie (lékařská)
radioiodine | radioaktivní jód
radioisotope | radioizotop
radioisotope battery | jaderná baterie
radiolead | radioaktivní olovo
radiolocation | radiolokace
radiologic | radiologický
radiological | radiologický
radiological equipment | radiologické zařízení
radiological image | skiagrafický obraz
radiological installation | radiologická instalace
radiological physics | radiologická fyzika
radiological protection | radiologická ochrana
radiological survey | posouzení radiační ochrany
radiological technologist (AmE) | radiologický asistent
radiologist | radiolog
radiology | radiologie
radioluminescence | radioluminiscence
radioluminescent detector | radioluminiscenčný detektor
radioluminescent light source | radioluminiscenčný zdroj světla
radioman | radiotechnik
radiometer | měřič záření
radiometer | radiometr
radiometric bore-hole logging assembly | karotážní souprava na měření záření
radiometric gauge | měřidlo využívající ionizační záření
radiometric gauge | radiometrické zařízení
radiometric quantity | radiometrická veličina
radiometry | měření energie záření (optického)
radiometry | radiometrie
radionavigation | radionavigace
radionavigation | radionavigační
radionavigation | rádiová navigace (méně vhodné)
radionuclide | radionuklid
radionuclide activity | aktivita radionuklidu
radionuclide beam therapy | gamaterapie
radionuclide beam therapy equipment | radionuklidový terapeutický ozařovač
radionuclide calibrator | radionuklidový kalibrátor
radionuclide contact therapy | radionuklidová kontaktní terapie
radionuclide factor | radionuklidový činitel
radionuclide generator | radionuklidový generátor
radionuclide imaging device | radionuklidový zobrazovací přístroj
radionuclide scanner | gamagraf (s pohyblivým detektorem)
radionuclide scanner | radionuklidový skener
radionuclide scanner | scintigraf
radionuclide source (deleted) | radioaktivní zdroj
radionuclide source assembly | sestava radionuklidového zdroje
radionuclide therapy | radionuklidová terapie
radionuclidic purity | radionuklidová čistota
radioopaque | nepropustný pro rentgenové záření
radiophonics | zvláštní zvukové efekty
radiophosphorus | radioaktivní fosfor
radioresistance | odolnost proti záření
radioresistant | odolný proti záření
radioscopic screen | skiaskopické stínítko
radioscopically guided interventional procedure | skiaskopicky řízená intervenční procedura
radioscopy | rentgenoskopie
radioscopy | skiaskopie
radioscreening | radiofrekvenční stínění
radiosensitivity | radiosensitivita (citlivost na ozáření)
radioshielding | radiofrekvenční stínění
radiosity | prozářitelnost
radiosonde | radiosonda (meteorologická)
radiotelegram | radiotelegram
radiotelegraph converter | radiotelegrafní konvertor
radiotelegraphy | radiotelegrafie
radiotelemetry | dálkové měření s radiokomunikací
radiotelephone | radiotelefon
radiotelephony | radiotelefonie
radiotelephony station | radiotelefonní stanice
radiotelex call | radiotelexové spojení
radiotext | radiotext (systému RDS)
radiotheodolite | radioteodolit
radiotherapist | radioterapeut
radiotherapy | radiologická léčba
radiotherapy | radioterapie
radiotracer | radioaktivní indikátor
radiotracer | značkovaný atom
radiotransparent | propouštějící rentgenové paprsky
radium | radium
radium | radiový (k radium)
radium emanation | radiová emanace
radius (plural radii) | dosah
radius (plural radii) | poloměr
radius (plural radii) | rádius
radius (plural radii) | zaoblení
radius gauge | měrka na zaoblení
radius of action (plural radii) | poloměr dosahu
radius of curvature | poloměr křivosti
radius of curvature | poloměr zakřivení
radius of gyration | poloměr setrvačnosti
radius of rotation | poloměr otáčení
radiused contact surface | zaoblená styčná plocha
radix | kořen
radix | radix
radix complement | radixový doplněk
radix-minus-one complement | inverze (binární)
radix notation | radixový způsob zápisu (základ kladné celé číslo)
radix numeration system | číselná soustava s celočíselným základem
radix of number representation | základ číselného znázornění
radix point | řádová čárka
radix system | číselná soustava s celočíselným základem
radome | dielektrický kryt (kopule antény)
radome antenna | anténa v kopuli
radon | radon
radon content meter | měřič koncentrace radonu
radon content meter | měřič objemové aktivity radonu
radon content monitor | monitor objemové aktivity radonu
rag | hadr
rag bolt | svorníková kotva (narážecí, do betonu)
ragged edge | roztřepená hrana
ragged lines | nezarovnané řádky
ragged margin | nezarovnaný okraj
ragged-right format | zarovnání zleva
rail | kolejnice
rail | lišta
rail | madlo
rail | nosník
rail | příčka
rail | příčník
rail | tyč
rail bond | styková kolejnicová propojka
rail brake | kolejová brzda
rail brake switch | spínač kolejové brzdy
rail cable connection | ukolejňovací lano
rail contact | kolejnicový dotyk
rail guide | kolejnicové vedení
rail-guided | kolejnicový
rail joint bond | elektrická kolejnicová propojka
rail joint bond | kolejnicová propojka
rail joint bond | styková kolejnicová propojka
rail mounting | montáž na lištu
rail mounting | upevnění na lištu
rail-mounting terminal | řadová svorka (pro montáž na lištu)
rail-mounting terminal block | blok řadových svorek (pro montáž na lištu)
rail potential | potenciál kolejnice
rail to earth conductance per length | měrná svodová vodivost kolejnice proti zemi
rail to earth resistance | odpor mezi kolejnicí a zemí
rail to earth resistance | zemní odpor kolejnice
rail-to-rail cross bond | mezikolejnicové propojení
rail-to-rail cross bond | příčné propojení kolejnic
rail traction motor | trakční motor (kolejový)
rail transport | kolejová doprava
rail vehicle | kolejové vozidlo
rail voltage | napájecí napětí ("na liště")
rail-welding machine | svářečka kolejnic
railbus | motorový vůz (železniční)
railing | zábradlí
railroad (AmE) | železnice
railway (BrE) | železnice
railway application | aplikace pro dráhy
railway application | drážní zařízení
railway authority | odpovědná drážní organizace
railway clearance | ložná míra (železnice)
railway converter | drážní měnič
railway duty holder | subjekt odpovědný za železnici
railway feeding system | železniční napájecí systém
railway gate | železniční závora
railway infrastructure authority | provozovatel železniční dopravní cesty
railway junction | železniční uzel
railway loading gauge | ložná míra (železnice)
railway power supply | trakční napájení
railway rolling stock cable | kabel pro drážní vozidla
railway signalling | drážní návěstění
railway signalling equipment | železniční zabezpečovací zařízení
railway substation | trakční napájecí stanice
railway supply transformer | drážní transformátor
railway support industry | drážní průmysl
railway system voltage | napětí trakční soustavy (železniční)
railway transport | kolejová doprava
railway-type contactor | drážní stykač
rain clutter | rušivé odrazy od deště (radar)
rain echo | odrazy od deště (radar)
rain gauge | srážkoměr
rain rate (mm/h) | dešťová intenzita (mm/h)
rain return | odrazy od deště (radar)
rain shield | stříška proti dešti
rain test | zkouška deštěm (izolace)
rain-tight | chráněn proti dešti
rainbow generator | generátor duhového obrazce
rainfall rate (mm/h) | dešťová intenzita (mm/h)
rainproof | nepromokavý
rainproof luminaire | svítidlo chráněné proti dešti
raintight | chráněn proti dešti
raise button | tlačítko více
raise key | klávesa více
raise objection | vznést námitku
raise pushbutton | tlačítko více
raised cover | zvýšený kryt
raised floor | zdvojená podlaha
raised pavement marker (AmE) | dopravní knoflík (odrazový)
raising to power | umocňování
rake | naklánět
rake | hřeblo
rake | úhel sklonu
rake | vzpěra
rake of coaches | pevně spojená souprava (vozidel, vlak)
rake of stylus | boční náklon snímacího hrotu
RAM (integrated circuit memory) | RAM paměť (integrovaný obvod)
RAM (random access memory) | RAM (paměť s libovolným přístupem)
RAM-programmable controller | řadič s programovatelnou pamětí RAM
RAM programme (reliability, availability, maintainability) | program RAM (bezporuchovost, pohotovost, udržovatelnost)
Raman amplifier | ramanovský zesilovač
Raman effect | Ramanův jev (kombinační rozptyl fotonů)
Raman scattering | Ramanův rozptyl
ramify | rozvětvovat se (povrchový výboj ap.)
ramp | pomalu rozbíhat
ramp | pomalu zastavovat
ramp | nájezd (přívodní kolejnice)
ramp | rampa
ramp | rostoucí funkce (časová)
ramp-and-hold method (measurement) | metoda růstu a konstantní hodnoty proudu (měření)
ramp angle | úhel nájezdu
ramp back to zero | pozvolna zastavit (po rampě)
ramp begin rounding | zaoblení začátku rampy
ramp characteristic | rampová charakteristika
ramp delay | zpoždění rampy
ramp down | snižovat po rampě
ramp down | zpomalovat po rampě
ramp-down | doběh
ramp-down | snižování po rampě
ramp-down time | doba doběhu
ramp-down time | doba zpomalení po rampě
ramp down to zero | pozvolna zastavit po rampě
ramp end rounding | zaoblení konce rampy
ramp event | rampa (náhlá změna, obnovitelné zdroje)
ramp-forced response | odezva na lineárně rostoucí funkci (regulátor)
ramp forecasting | predikce rampy (obnovitelné zdroje)
ramp from run mode | režim s klesající rampou
ramp function | funkce rampy
ramp function | lineárně rostoucí funkce
ramp function generator | generátor rampy
ramp function generator tracking | sledování generátoru rampy
ramp generator | generátor rampy
ramp rate | strmost rampy (funkce)
ramp response | odezva na skok rychlosti
ramp response time | doba odezvy na skok rychlosti
ramp signal | pilovitý signál
ramp stop | pozvolna zastavit (po rampě)
ramp switching function | spínací funkce zvyšování a snižování
ramp time | doba rampy
ramp to run mode | režim rozběhu po rampě
ramp up | zrychlit po rampě
ramp up | zvyšovat po rampě
ramp-up | zvyšování po rampě
ramp-up circuit | zapojení pro rozběh
ramp-up integrator | rozběhový integrátor
ramp-up time | doba náběhu
ramp-up time | doba rozběhu (po rampě)
ramp voltage | pilovité napětí
ramping (of iris) | akomodace clony (kamery)
ramping-down | zpomalení (po rampě)
ramping time | doba rozběhu (po rampě)
ramp-up | náběh
RAMS (Reliability, Availability, Maintainability and Safety) | bezporuchovost, pohotovost, udržovatelnost a bezpečnost
random | libovolný
random | nahodilý
random | náhodný (se stejnou pravděpodobností)
random access device (memory) | součástka s přímým přístupem (paměť)
random access memory (RAM) | paměť s libovolným přístupem (RAM)
random access memory (RAM) | paměť s náhodným přístupem (méně vhodné)
random access memory (RAM) | paměť s přímým přístupem
random access network | síť s libovolným přístupem
random action | náhodná akce
random address | náhodná adresa
random-check generator | náhodný generátor
random coincidence | náhodná koincidence
random cyclic change | náhodná cyklická změna
random dependence | náhodná závislost
random deviations | náhodná odchylka
random dispersion | náhodný rozptyl
random distribution | náhodné rozdělení
random disturbance | náhodné rušení (statistické)
random effects model | model náhodných účinků
random error | náhodná chyba
random error of measurement | náhodná chyba měření
random event | náhodná událost
random failure | náhodná porucha
random failure integrity | odolnost vůči náhodným poruchám
random fault | náhodná závada
random fault | náhodný poruchový stav
random fluctuation | náhodné kolísání
random function | náhodná funkce
random function | stochastická funkce
random generator | generátor náhodného signálu
random hardware failure | náhodná hardwarová porucha
random hunting | nahodilé hledání
random impedance irregularities | náhodné nepravidelnosti impedance
random incidence | náhodný dopad (zvuku, směrově náhodný)
random-incidence microphon | mikrofon do difuzního pole
random-incidence selectivity | citlivost při difuzním dopadu zvuku
random-incidence sensitivity | citlivost při náhodném dopadu (zvuku)
random logic | logika s přímým přístupem (architektura)
random measurement error | náhodná chyba měření
random motion | náhodný pohyb
random noise | náhodný šum
random noise generator | generátor náhodného šumu
random number | náhodné číslo
random number generation | generování náhodných čísel
random number generator | generátor náhodných čísel
random number sequence | posloupnost náhodných čísel
random orbit polisher | rovinná leštička s nepravidelným orbitálním pohybem
random orbit sander | rovinná bruska s nepravidelným orbitálním pohybem
random organization | rozptýlená struktura (ukládání údajů do paměti)
random paralleling | metoda náhodného připojování (generátorů na síť)
random phenomenon | náhodný jev
random point switching (of semiconductor controller) | spínání v náhodném bodě (polovodičového regulátoru)
random process | náhodný proces
random pulse | náhodný impulz
random quantity | náhodná veličina (stochastická)
random sample | náhodný výběr
random sample test | zkouška s náhodným výběrem (vzorku)
random sampling | náhodné vzorkování
random search | náhodné hledání
random sensitivity | citlivost v difuzním zvukovém poli
random sequence | náhodná posloupnost
random sequence of conductors | náhodný sled vodičů
random signal | náhodný signál
random synchronizing | nahodilá synchronizace
random test | namátková kontrola
random traffic | náhodný provoz
random uncertainty | nejistota v souvislosti s náhodnými chybami
random value variance | rozptyl náhodné veličiny
random variable | náhodná proměnná
random variation | náhodná změna
random vector | náhodný vektor
random vibration | náhodné chvění
random walk method (Monte Carlo) | metoda Monte Carlo
random winding | vsypávané vinutí
random wound coil | divoce vinutá cívka
random wound winding | vsypávané vinutí
random-wound winding | divoce vinuté vinutí
randomization | znáhodnění (náhodná volba postupu)
randomized jitter | stochastický neklid
randomizing | náhodné uspořádání
randomly | náhodně
randomly distributed | náhodně rozdělený
randomly sampled system | systém s náhodným vzorkováním
randomly time-varying | náhodně časově proměnný (parametr)
randomness | náhodnost
range | být v rozmezí
range | měnit se v mezích
range | zařazovat (se)
range | dálka (vzdálenost)
range | dojezd
range | dosah
range | rozmezí
range | rozpětí
range | rozsah
range | skupina (produktů ap.)
range | typová řada
range | vzdálenost (cíle, objektu ap.)
range (coocking range) | sporák
range accuracy | přesnost měření vzdálenosti
range acquisition | zjišťování vzdálenosti
range adjustment | nastavení rozsahu
range-changing device | přepínač rozsahů
range chart | tabulka rozsahů (kontrola kvality)
range compensation | kompenzace na vzdálenost (sonar)
range-conditioned | přizpůsobený rozsahu
range control | přepínání rozsahů
range expression | výraz rozsahu
range extender | prodlužovač dosahu
range extension | rozšíření rozsahu
range factor | činitel násobení (měřicího přístroje)
range hood | digestoř (nad sporákem)
range hood | sporákový odsavač par
range light | směrový světelný maják
range limit value | mezní hodnota rozsahu
range mark | značka vzdálenosti (dosahu)
range modulation device | zařízení modulující dosah
range of adjustment | rozsah nastavení
range of analogue signal | rozsah analogového signálu
range of application | oblast použití
range of application | rozsah použití
range of audibility | oblast slyšitelnosti
range of capacity | rozsah výkonnosti
range of control | regulační rozsah
range of control | rozsah řízení
range of controlled variable | rozsah řízené proměnné
range of disturbance variable | rozsah rušivé proměnné
range of final controlled variable | rozsah konečné řízené proměnné
range of frequencies | rozsah frekvencí (pásmo)
range of goods | sortiment zboží
range of headlights | dosah světlometů
range of influencing quantity | rozsah ovlivňující veličiny
range of intrinsic temperatures | rozsah intrinsických teplot
range of inversion | hystereze
range of level | rozsah úrovní
range of limiting current | oblast omezení proudu
range of linearity | oblast linearity
range of loading | rozsah zatížení
range of manipulated variable | rozsah akční proměnné
range of measurement | rozsah měření
range of models | modelová řada
range of nominal areas | rozsah jmenovitých průřezů
range of nominal indication interval | rozpětí jmenovitého indikačního intervalu
range of numbers | číselný rozsah
range of operating distances | rozsah spínacích vzdáleností
range of operation capacity | provozní rozsah (bloku)
range of operation capacity | rozsah výkonnosti
range of prices | rozpětí cen
range of products | výrobní sortiment
range of radio transmitter | dosah rádiového vysílače
range of reference variable | rozsah referenční proměnné
range of resonance | oblast rezonance
range of samples | kolekce vzorků
range of sensitivity | rozsah citlivosti
range of set value | rozsah nastavené hodnoty
range of speed | rozsah otáček
range of stress | rozsah namáhání
range of supply voltage | rozsah napájecího napětí
range of temperature | rozsah teplot
range of transmission | dosah vysílání
range of use | rozsah použití
range of vacuum | rozmezí vakua
range of validity | rozsah platnosti
range of values | rozsah hodnot
range of variation | regulační rozsah
range of variation | rozsah změn
range of vertical position | svislý rozkmit
range of vision | dohled
range of voltage setting | rozsah nastavení napětí
range-only radar | dálkoměrný radar
range rating | nastavení rozsahu výkonnosti
range resolution | rozlišovací schopnost měření vzdálenosti
range selection | přepínání rozsahů
range selector | přepínač rozsahů
range shifting | posun rozsahu
range specification | specifikace rozsahu
range splitting | rozdělení rozsahů
range spreading | rozšíření rozsahu (měřicího přístroje)
range switch | přepínač rozsahů
range timer | časový spínač sporáku
range-type power station | elektrárna se společnou parní sběrnicí
rangeability | regulační poměr (ventilu)
rangeability | rozsahovost
rangefinder | dálkoměr
range-taking accessory | příslušenství pro celý rozsah průřezů (kabelů)
ranging | měření vzdálenosti
ranging sensor | snímač odstupu (vozidel)
rank | řadit
rank | hodnost
rank | pozice
rank of matrix | hodnost matice
rank order | pořadí (podle hodnosti)
Rankine cycle | Rankinův cyklus
ranking | klasifikace
ranking | ohodnocování (podle váhy)
ranking of (projects) | řazení (projektů)
ransomware | vyděračský software
rapid auto-reclosure | rychlé automatické opětné zapnutí
rapid braking | rychlobrzdění
rapid charge | rychlé nabíjení
rapid collapse | rychlé zhroucení
rapid control | rychlá regulace
rapid deployment | rychlá pokládka
rapid eye movement (REM) | rychlý pohyb očí (REM)
rapid feed | rychloposuv
rapid jog (NC) | krokování (rychlé)
rapid link railway | elektrická rychlodráha
rapid load shedding | rychlé vypnutí zátěže
rapid reclosing | rychlé opětné zapnutí
rapid shutdown | rychlé odstavení
rapid shut-down system (of nuclear reactor) | systém rychlého odstavení (jaderného reaktoru)
rapid shut-off valve | rychlouzávěr (ventil)
rapid start | rychlý rozběh
rapid start | rychlý start
rapid-start ballast | předřadník pro zářivky s rychlým zapalováním
rapid-start circuit | obvod rychlého zapalování
rapid-start lamp | zářivka s rychlým zapalováním
rapid starter | rychlý startér (zářivky)
rapid travel | rychlý pojezd
rapid traverse | rychloposuv
rapid traverse | zrychlený chod
rapid traverse movement | rychloposuv
rapid traverse rate | rychlost rychloposuvu
rapid voltage change | rychlá změna napětí
rapidity of fading | rychlost úniku
rare-earth | vzácné zeminy
rare-earth doped fibre | vlákno dopované vzácnými zeminami
rare-earth magnet | magnet se vzácných zemin
rare gas | vzácný plyn
rare-gas filling | náplň vzácného plynu
rare malfunction | výjimečná funkční porucha
rare malfunction | výjimečné selhání
rarefaction | snížení hustoty (plynu ap.)
rarefaction signal | expanzní signál
raser (radio wave amplification by stimulated emission of radiation) | raser (jako laser, ale pro rádiové vlny)
rash | unáhlený
raster | rastr
raster-barrier stereoscopic picture tube | difrakční stereoskopická obrazovka
raster burn | vypálení rastru (na stínítku, po dlouhodobém používání)
raster burn | vypálení stínítka rozkladové elektrody
raster chart display system | systém rastrového zobrazování mapy
raster coordinate | souřadnice rastru
raster display device | rastrový displej
raster expansion | roztažení rastru
raster font | rastrový font (bitově mapovaný)
raster graphics | rastrová grafika
raster image | rastrový obraz
raster navigational chart (RNC) | rastrová navigační mapa
raster plotter | rastrový kreslič
raster plotter | rastrový plotter
raster registration | soukryt rastrů
raster scan | rastrové skenování
raster-scan display | rastrový displej
raster scanner | rastrový skener
raster screen | rastrová obrazovka
raster unit | jednotka rastru
rasterization | rasterizace
rasterize | rastrovat
rat race | kruhová odbočnice
ratchet | ráčna
ratchet | rohatka se západkou
ratchet control | automatická ráčna (krimpovacích kleští)
ratchet drive handle | ráčna
ratchet hand tool | nářadí s ráčnou
ratchet relay | rohatkové relé
ratchet spanner | ráčnový klíč
ratchet wheel | rohatka
ratchet wrench | ráčnový klíč
rate | dimenzovat
rate | ocenit
rate | odhadnout
rate | ohodnotit
rate | určit výpočtem
rate | vyměřit
rate | daň
rate | dávka
rate | intenzita (v čase)
rate | míra
rate | podíl (v %)
rate | poměr
rate | sazba (cena za jednotku)
rate (per duration) | četnost (změny v čase)
rate (per duration) | rychlost (změny v čase)
rate action | derivační funkce
rate-action controller (D) | regulátor s derivačním členem (D)
rate adaptation | adaptace rychlosti
rate adjustment | úprava sazeb
rate changeover circuit | sazbový přepínač
rate changeover relay | sazbový spínač
rate changing | přepínání sazeb
rate changing trip | sazbová spoušť
rate class | skupina se stejnou sazbou
rate component | složka sazby (ceny za jednotku)
rate control | derivační regulace
rate control | řízení rychlosti přenosu
rate controller (PD) | regulátor s derivačním členem (D)
rate equation | rovnice rychlosti
rate feedback | rychlostní zpětná vazba
rate formula | vzorec pro výpočet sazby
rate limitation | omezení rychlosti (přenosu)
rate limiter | omezovač rychlosti (přenosu)
rate measurement | měření rychlosti (přenosu)
rate meter | sazbové počitadlo
rate of acceleration | zrychlení (rozběhu)
rate of air delivered | množství dopravovaného vzduchu
rate of air flow | průtok vzduchu (veličina)
rate of application | četnost přiložení (napětí)
rate of attenuation | strmost útlumu (frekvenční charakteristiky)
rate of change | rychlost změny
rate of change alarm | alarm rychlosti změny
rate of change limit | mezní gradient
rate of change limit | mezní rychlost změny
rate of change limiting control | mezní regulace rychlosti změny
rate of change protection | ochrana reagující na rychlost změny
rate of change relay | relé reagující na rychlost změny
rate of climb and descent indicator | variometr
rate of contouring travel | rychlost posuvu
rate of convergence | rychlost konvergence
rate of cooling | rychlost ochlazování
rate of current change | rychlost změny proudu
rate of current rise | strmost proudu
rate of decay | rychlost doznívání
rate of deformation | rychlost deformace
rate of discharge | rychlost vybíjení
rate of electric power quality | ukazatele kvality elektrické energie
rate of energy exchange | jmenovité množství vyměněné energie (úložiště)
rate of evaporation | rychlost vypařování
rate of feed | rychlost posuvu
rate of flame travel | rychlost šíření plamene
rate of flash | frekvence blikání
rate of flow (see flow rate) | průtok (množství za čas)
rate of frequency variation | rychlost změny kmitočtu
rate of information loss | četnost ztráty informace
rate of information loss | poměrná informační ztráta
rate of information throughput | informační propustnost
rate of interest | úroková míra
rate of load change | rychlost změny zatížení
rate of loading | rychlost zatěžování
rate of occurrence of voltage changes | četnost změn napětí
rate of propagation | rychlost šíření
rate-of rate-of-change | zrychlení změn
rate of recovery | rychlost zotavení
rate of residual information loss | četnost trvalé ztráty informace
rate of rise | rychlost náběhu
rate of rise | strmost
rate of rise of current | strmost nárůstu proudu
rate of rise of recovery voltage (RRRV) | rychlost růstu zotaveného napětí
rate of rise of TRV (transient recovery voltage) | strmost růstu přechodného zotaveného napětí
rate of rise of voltage (RRV) | strmost růstu napětí
rate of stress increase | strmost růstu namáhání
rate of temperature change | strmost změny teploty
rate of temperature rise | strmost růstu teploty
rate of using life | životnost
rate of voltage collapse | rychlost zhroucení napětí
rate of voltage rise | strmost růstu napětí
rate of voltage variation | strmost napěťových změn
rate of wear | míra opotřebení
rate-of-change limiter | omezovač rychlosti změny
rate-of-change limiting | omezení rychlosti (změny)
rate-of-change protection | gradientní ochrana
rate-of-change relay | gradientní relé
rate-of-change relay | strmostní relé
rate-of-current-rise release | spoušť strmosti růstu proudu
rate-of-rise detector (temperature) | detektor teplotního gradientu (požárního hlásiče)
rate-of-rise point detector | bodový detektor teplotního gradientu
rate-of-rise-of-current relay | relé strmosti růstu proudu
rate per hour | hodinová sazba
rate per kilometre | sazba za kilometr
rate plate | typový štítek
rate register | sazbové počitadlo
rate regulator | regulátor průtoku
rate response | derivační odezva
rate schedule | sazebník
rate-sensitive | rychlostně citlivý
rate signal | derivační signál
rate test | hodnotící zkouška
rate time (Td) | derivační časová konstanta (Td)
rated | dimenzační
rated | jmenovitý
rated | stanovený (výrobcem ap.)
rated | vyměřený
rated AC current | jmenovitá hodnota střídavého proudu
rated AC voltage | jmenovitá hodnota střídavého napětí
rated AC voltage | jmenovité střídavé napětí
rated accessory voltage | jmenovité napětí příslušenství
rated accuracy | jmenovitá přesnost
rated accuracy limit primary current (of protective current transformer) | jmenovitý primární nadproud při dané třídě přesnosti (jisticího transformátoru)
rated active power | jmenovitý činný výkon
rated active power factor | činitel jmenovitého činného výkonu
rated alternating current | jmenovitý střídavý proud
rated alternating voltage | jmenovité střídavé napětí
rated ambient temperature | jmenovitá teplota okolí
rated apparent power | jmenovitý zdánlivý výkon
rated armature current | jmenovitý proud kotvy
rated armature voltage | jmenovité napětí kotvy
rated at | dimenzovaný pro
rated auxiliary power supply voltage | jmenovité napětí pomocného napájení
rated average power dissipation | jmenovitý průměrný ztrátový výkon
rated average winding temperature rise | jmenovité střední oteplení vinutí
rated back-to-back capacitor bank breaking current | jmenovitý vypínací proud paralelně řazené kondenzátorové baterie
rated battery voltage | jmenovité napětí baterie
rated boost current | jmenovitý zvýšený proud
rated boost power | jmenovitý zvýšený výkon
rated breakdown impulse voltage | jmenovité průrazné rázové napětí
rated breaking capacity | jmenovitá vypínací schopnost
rated breaking current | jmenovitý spínací proud
rated breaking current capacity | jmenovitá proudová vypínací schopnost
rated breaking voltage | jmenovité spínací napětí
rated burden | jmenovitá zátěž (jmenovitá impedance sek. obvodu)
rated burden | jmenovité břemeno
rated burden of energizing circuit | jmenovitá zátěž (vstupního obvodu)
rated burden of input circuit | jmenovitý příkon vstupního obvodu (relé)
rated cable-charging breaking current | jmenovitý vypínací proud při nabíjení kabelu (kapacitní)
rated cantilever strength | jmenovitá pevnost v lomu
rated capacitance (of capacitor) | jmenovitá kapacita (kondenzátoru)
rated capacitor bank inrush current | jmenovitý zapínací proud kondenzátorové baterie
rated capacitor breaking current | jmenovitý vypínací proud kondenzátorové baterie
rated capacity | jmenovitý objem (zásobníku)
rated capacity | zaručená kapacita (Ah)
rated capacity (battery) | jmenovitá kapacita (baterie)
rated capacity (of furnace) | jmenovitá kapacita (pece, v kg)
rated capacity (of machine) | jmenovitý výkon (stroje)
rated closed-loop breaking current | jmenovitý vypínací proud uzavřené smyčky
rated coil voltage | jmenovité napětí cívky
rated collector-ring current | budicí proud při jmenovitém zatížení
rated collector-ring voltage | budicí napětí při jmenovitém zatížení
rated color | barva (světla světelného zdroje)
rated conditional residual short-circuit current | jmenovitý podmíněný reziduální zkratový proud
rated conditional short-circuit current | jmenovitý podmíněný zkratový proud
rated conditions | jmenovité podmínky
rated conductor size (AWG) | jmenovitá velikost vodiče (AWG)
rated connecting capacity | připojitelný průřez vodiče
rated connection cross-section | připojitelný průřez vodiče
rated consumption | jmenovitá spotřeba
rated contact loading | jmenovité zatížení kontaktu
rated contact voltage | jmenovité napětí kontaktu
rated contact voltage | jmenovité napětí kontaktů (relé)
rated continuous controller current | jmenovitý trvalý proud střídače
rated continuous current | jmenovitý trvalý proud
rated continuous direct current | jmenovitý trvalý stejnosměrný proud
rated continuous power | jmenovitý trvalý výkon
rated continuous thermal current | jmenovitý trvalý oteplovací proud (vinutí)
rated continuous thermal current | jmenovitý trvalý tepelný proud
rated control current | jmenovitý řídicí proud
rated control frequency | jmenovitá ovládací frekvence
rated control voltage | jmenovité ovládací napětí
rated control voltage | jmenovité řídicí napětí
rated conventional switching current | jmenovitý smluvený spínaný proud
rated converter current | jmenovitý proud měniče
rated converter supply voltage | jmenovité napájecí napětí měniče
rated cooking pressure | jmenovitý varný tlak
rated crest line voltage | jmenovitá vrcholová hodnota síťového napětí
rated cross-section | jmenovitý průřez
rated current | jmenovitý proud
rated current and rated time for earthing and short-circuiting equipment | jmenovitý proud a jmenovitá doba pro uzemňovací a zkratovací soupravy
rated current at system frequency | jmenovitý proud při síťovém kmitočtu
rated current consumption | jmenovitý odběr proudu
rated current load | jmenovité proudové zatížení
rated current of arc suppression coil | stanovený proud zhášecí tlumivky
rated current of conductor | jmenovitý proud vodiče
rated current of fuse-link | jmenovitý proud pojistkové vložky
rated DC power | jmenovitý stejnosměrný výkon
rated DC voltage | jmenovité stejnosměrné napětí
rated DC withstand voltage | jmenovité stejnosměrné výdržné napětí
rated delay time | jmenovité zpoždění (doba)
rated differential pressure | jmenovitý rozdíl tlaků
rated dimension | jmenovitý rozměr
rated dimension | vyměřený rozměr
rated direct current | jmenovitý stejnosměrný proud
rated direct voltage | jmenovité stejnosměrné napětí
rated discharge current | jmenovitý svedený proud
rated disruptive discharge voltage | jmenovité průrazné napětí
rated dissipation | jmenovitý ztrátový výkon
rated diversity factor (RDF) | jmenovitý činitel soudobosti
rated dry lightning impulse withstand voltage | jmenovité výdržné napětí atmosférického výboje za sucha
rated duration of emergency operation | jmenovitá doba trvání nouzového provozu
rated duration of operation | jmenovitá doba provozu
rated duty | jmenovité provozní údaje
rated duty cycle | jmenovitý pracovní cyklus (motoru ap.)
rated duty cycle | jmenovitý provozní cyklus
rated duty factor | jmenovitý zatěžovatel
rated dynamic current | jmenovitý dynamický proud
rated earth fault current | jmenovitý proud zemního spojení (rozváděče)
rated efficiency | jmenovitá účinnost
rated enclosed thermal current | jmenovitý tepelný proud zapouzdřeného přístroje
rated energy | jmenovitá energie (Wh)
rated energy capacity | jmenovitá energetická kapacita
rated extended primary current | jmenovitý zvýšený primární proud
rated extended primary current factor | jmenovitý činitel zvýšeného primárního proudu
rated fault clearing capability | jmenovitá vypínací schopnost při poruše
rated field current | jmenovitý budicí proud
rated field voltage | jmenovité budicí napětí
rated filling pressure for operation | jmenovitý tlak plnění pro pohon
rated filling pressure of gas for insulation | jmenovitý plnicí tlak plynu pro izolaci
rated flow coefficient | jmenovitý průtokový součinitel
rated flow rate | jmenovitý průtok
rated form factor | jmenovitý činitel tvaru
rated frequency | jmenovitá frekvence
rated frequency | jmenovitý kmitočet
rated frequency | stanovený kmitočet
rated frequency of capacitor | jmenovitý kmitočet kondenzátoru
rated frequency range | jmenovitý rozsah kmitočtu
rated functioning temperature | jmenovitá vybavovací teplota (tepelné pojistky)
rated furnace current | jmenovitý proud elektrické pece
rated fusing current | jmenovitý tavný proud pojistky
rated gas pressure | jmenovitý tlak plynu
rated highest equipment voltage | jmenovité nejvyšší napětí přístroje
rated idle speed | jmenovité otáčky při volnoběhu
rated illumination | jmenovité osvětlení
rated impedance | jmenovitá impedance
rated impedance of energizing circuit | jmenovitá impedance budicího obvodu (relé)
rated impedance of input circuit | jmenovitá impedance vstupního obvodu (relé)
rated impulse voltage | jmenovité impulzní napětí
rated impulse voltage | jmenovité rázové napětí
rated impulse withstand voltage | jmenovité impulzní výdržné napětí
rated inductance | jmenovitá indukčnost
rated input | jmenovitý příkon
rated input conditions | jmenovité podmínky na vstupu
rated input current (for wire feeder) | jmenovitý vstupní proud
rated input frequency | jmenovitá vstupní frekvence
rated input power | jmenovitý příkon
rated input voltage | jmenovité vstupní napětí
rated insertion loss | jmenovitý vložný útlum
rated instantaneous short-circuit current | jmenovitý okamžitý zkratový proud
rated instrument limit primary current | jmenovitý primární nadproud
rated instrument security current | jmenovitý bezpečnostní proud přístroje
rated insulation class | jmenovitá třída izolace
rated insulation level | jmenovitá izolační hladina
rated insulation level | stanovená izolační hladina
rated insulation voltage | jmenovité izolační napětí
rated insulation voltage | jmenovité napětí izolace
rated interruption current | jmenovitý vypínací proud
rated knee point e.m.f. | jmenovité napětí kolena (přístrojového transformátoru)
rated kVA | jmenovitý zdánlivý výkon (kVA)
rated level | jmenovitá úroveň
rated life | jmenovitá životnost
rated life | jmenovitý život
rated lifetime | jmenovitá životnost
rated lightning impulse-withstand voltage | jmenovité impulzní výdržné napětí při blesku
rated line current | jmenovitý proud vedení
rated line voltage | jmenovité napětí sítě
rated line-side voltage | jmenovité připojovací napětí (na straně sítě)
rated line-to-earth voltage | jmenovité napětí vodiče proti zemi
rated load | jmenovité zatížení
rated load current | jmenovitý zatěžovací proud
rated-load excitation | buzení při jmenovitém zatížení
rated-load excitation power | budicí výkon při jmenovitém zatížení
rated-load field current | budicí proud při jmenovitém zatížení
rated-load field voltage | budicí napětí při jmenovitém zatížení
rated load impedance | jmenovitá zatěžovací impedance
rated-load operating temperature | pracovní teplota při jmenovitém zatížení
rated-load short-circuit ratio | zkratový poměr při jmenovitém zatížení
rated load speed | otáčky při jmenovitém zatížení
rated load torque | jmenovitý zatěžovací moment
rated-load torque | moment při jmenovitém zatížení
rated loading | jmenovité zatížení
rated luminous flux | jmenovitý světelný tok
rated luminous flux (lm) | jmenovitý světelný tok (lm)
rated luminous flux (of type of lamp) | jmenovitý světelný tok (světelného zdroje)
rated mainly active load breaking capacity | jmenovitá vypínací schopnost při převážně činném zatížení
rated making and breaking capacity | jmenovitá spínací schopnost
rated making capacity | jmenovitá zapínací schopnost
rated making current | jmenovitý zapínací proud
rated making current capacity | jmenovitá zapínací schopnost
rated maximum | jmenovité maximum
rated maximum ambient temperature | jmenovitá maximální teplota okolí
rated maximum current | jmenovitý mezní proud
rated maximum operational temperature | jmenovitá maximální provozní teplota
rated maximum power | jmenovitý maximální výkon
rated maximum supply current | jmenovitý maximální napájecí proud
rated maximum temperature | jmenovitá maximální teplota
rated maximum uninterrupted current | jmenovitý maximální nevypínací proud
rated maximum voltage | jmenovité maximální napětí
rated maximum welding current | jmenovitý maximální svařovací proud
rated measuring voltage | jmenovité měřicí napětí
rated mechanical terminal load | jmenovité zatížení svorky tahem
rated microwave power | jmenovitý mikrovlnný výkon
rated microwave power output | jmenovitý výkon mikrovlnné trouby
rated minimum | jmenovité minimum
rated minimum current | jmenovitý minimální proud
rated minimum power | jmenovitý minimální výkon
rated minimum temperature | jmenovitá minimální teplota
rated minimum voltage | jmenovité minimální napětí
rated minimum welding current | jmenovitý minimální svařovací proud
rated motor amps | jmenovitý proud motoru
rated motor current | jmenovitý proud motoru
rated motor frequency | jmenovitý kmitočet motoru
rated motor impedance | jmenovitá impedance motoru
rated motor output | jmenovitý výkon motoru (na hřídeli)
rated motor power | jmenovitý výkon motoru
rated motor slip | jmenovitý skluz motoru
rated motor speed | jmenovité otáčky motoru
rated motor torque | jmenovitý moment motoru
rated motor voltage | jmenovité napětí motoru
rated MVA | jmenovitý zdánlivý výkon (MVA)
rated no-load secondary voltage | jmenovité sekundární napětí naprázdno
rated no-load speed | jmenovité otáčky naprázdno
rated no-load supply current | jmenovitý napájecí proud naprázdno
rated no-load voltage | jmenovité napětí naprázdno
rated normal current | jmenovitý provozní proud (spínače)
rated opening temperature | jmenovitá teplota rozpojení
rated operating condition | stanovená pracovní podmínka
rated operating conditions | jmenovité provozní podmínky
rated operating conditions | předepsané provozní podmínky
rated operating current | jmenovitý pracovní proud
rated operating distance | jmenovitá spínací vzdálenost
rated operating range | stanovený pracovní rozsah
rated operating temperature | jmenovitá aktivační teplota
rated operating temperature | jmenovitá pracovní teplota
rated operating temperature | jmenovitá provozní teplota
rated operating time | jmenovitá doba činnosti
rated operating time | jmenovitá doba provozu
rated operating time of safety source | jmenovitá doba provozu bezpečnostního elektrického zdroje
rated operating voltage | jmenovité pracovní napětí
rated operation | provoz při jmenovitých hodnotách
rated operational current | jmenovitý pracovní proud
rated operational current | jmenovitý provozní proud
rated operational power | jmenovitý provozní výkon
rated operational voltage | jmenovité pracovní napětí
rated operational voltage | jmenovité provozní napětí
rated out-of-phase breaking current | jmenovitý vypínací proud v asynchronním provozu
rated output | jmenovitý výkon
rated output (of instrument transformer) | jmenovitý výstupní výkon
rated output current | jmenovitý výstupní proud
rated output efficiency | účinnost při jmenovitém výkonu
rated output of capacitor | jmenovitý výkon kondenzátoru (jalový)
rated output power | jmenovitý výstupní výkon
rated output voltage | jmenovité výstupní napětí
rated overcurrent factor | jmenovitý nadproudový činitel (měřicího transformátoru)
rated peak withstand current | jmenovitý dynamický proud
rated phase offset | jmenovitá fázová odchylka
rated phase-to-earth voltage | jmenovité napětí fáze proti zemi
rated point | jmenovitý bod
rated power | jmenovitý příkon
rated power | jmenovitý výkon
rated power | stanovený výkon
rated power acceptance (of fuse-holder) | jmenovitá jímavost ztrát (pojistkového držáku)
rated power consumption | jmenovitý příkon
rated power dissipation | jmenovitý ztrátový výkon
rated power dissipation value | jmenovitá hodnota ztrátového výkonu
rated power factor | jmenovitý účiník
rated power-frequency current | jmenovitý proud o síťovém kmitočtu
rated power frequency withstand voltage | jmenovité střídavé výdržné napětí o síťovém kmitočtu
rated power input | jmenovitý příkon
rated power input range | jmenovitý rozsah příkonu
rated power of input circuit | jmenovitý příkon vstupního obvodu (relé)
rated power of winding | jmenovitý výkon vinutí
rated power output | jmenovitý výkon (na výstupu)
rated power suply | jmenovitý příkon
rated power-frequency current | jmenovitý proud o síťovém kmitočtu
rated power-frequency withstand voltage | jmenovité výdržné napětí síťové frekvence
rated pressure | jmenovitý přetlak
rated pressure | jmenovitý tlak
rated pressure of compressed gas supply | jmenovitý tlak zdroje stlačeného plynu
rated primary current | jmenovitý primární proud
rated primary current (of current transformer) | jmenovitý primární proud (transformátoru proudu)
rated primary short-circuit current for transient performance | jmenovitý primární zkratový proud pro přechodné stavy
rated primary time constant for transient performance | jmenovitá primární časová konstanta pro přechodné stavy
rated primary voltage (of voltage transformer) | jmenovité primární napětí (transformátoru napětí)
rated prospective short-circuit current | jmenovitý předpokládaný zkratový proud (v obvodu)
rated pulse load | jmenovité impulzní zatížení
rated quantity | jmenovitá veličina
rated range | jmenovitý rozsah
rated range of operation | jmenovitý provozní rozsah
rated range of use | jmenovitý rozsah použití
rated reactance | jmenovitá reaktance
rated reactive power | jmenovitý jalový výkon
rated recording level | jmenovitá úroveň záznamu
rated recording level | jmenovitá záznamová úroveň
rated recurring peak voltage | jmenovité opakující se špičkové napětí
rated reduced no-load voltage | jmenovité snížené napětí naprázdno
rated residual current | jmenovitý reziduální proud (proudového chrániče)
rated residual making and breaking capacity | jmenovitá spínací schopnost reziduálního proudu
rated residual non-operating current | jmenovitý nevybavovací reziduální proud
rated residual operating current | jmenovitý vybavovací reziduální proud
rated resistance | jmenovitý odpor
rated resistive burden | jmenovité odporové břemeno
rated resolution | jmenovité rozlišení
rated resting time | jmenovitá doba klidu
rated ripple current | jmenovitý zvlněný proud
rated ripple voltage | jmenovité zvlněné napětí
rated rotor insulation voltage | jmenovité izolační napětí rotoru
rated rotor operational voltage | jmenovité provozní napětí rotoru
rated rpm | jmenovité otáčky
rated secondary current | jmenovitý sekundární proud
rated secondary current (of current transformer) | jmenovitý sekundární proud (transformátor proudu)
rated secondary loop time constant | jmenovitá časová konstanta sekundární smyčky
rated secondary output | jmenovitý sekundární výstup
rated secondary voltage (of voltage transformer) | jmenovité sekundární napětí (transformátoru napětí)
rated service | provoz při jmenovitých hodnotách
rated service current | jmenovitý provozní proud
rated service short-circuit breaking capacity | jmenovitá provozní zkratová vypínací schopnost
rated short time thermal current | jmenovitý krátkodobý oteplovací proud (vinutí)
rated short-circuit breaking capacity | jmenovitá zkratová vypínací schopnost
rated short-circuit breaking current | jmenovitý zkratový vypínací proud
rated short-circuit capacity (circuit-breaker) | jmenovitá zkratová spínací schopnost
rated short-circuit current | jmenovitý zkratový proud
rated short-circuit making capacity | jmenovitá zkratová zapínací schopnost
rated short-circuit making current | jmenovitý zkratový zapínací proud
rated short-duration power-frequency withstand voltage | jmenovité krátkodobé výdržné napětí o síťovém kmitočtu
rated short-time | jmenovitá doba zkratu
rated short-time current | stanovený krátkodobý proud
rated short-time thermal current | jmenovitý krátkodobý tepelný proud
rated short-time withstand current | jmenovitý krátkodobý výdržný proud
rated short-time withstand current density for conductors | jmenovitá hustota krátkodobého výdržného proudu vodičů
rated single capacitor bank breaking current | jmenovitý vypínací proud baterie kondenzátorů
rated size | jmenovitý rozměr
rated slip | jmenovitý skluz
rated slip frequency | jmenovitý skluzový kmitočet
rated small inductive breaking current | jmenovitý vypínací proud při malé indukčnosti
rated source impedance | jmenovitá impedance zdroje
rated spark-over impulse voltage | jmenovité přeskokové impulzní napětí
rated speed | jmenovitá frekvence otáčení
rated speed | jmenovitá rychlost
rated speed | jmenovité otáčky
rated speed of machine | jmenovité otáčky stroje
rated speed of rotation | jmenovité otáčky
rated speed range | jmenovitý rozsah rychlosti
rated stand-by losses (in electroheat) | jmenovité ztráty naprázdno (u elektroohřevu)
rated stator insulation voltage | jmenovité izolační napětí statoru
rated stator operational voltage | jmenovité provozní napětí statoru
rated step voltage | jmenovité napětí stupně
rated step voltage | stanovené napětí stupně
rated sun-hours | hodiny jmenovitého oslunění
rated supply current | jmenovitý napájecí proud
rated supply current | jmenovitý proud napájení
rated supply frequency | jmenovitá frekvence napájení
rated supply voltage | jmenovité napájecí napětí
rated supply voltage | jmenovité napětí napájení
rated supply voltage range | jmenovitý rozsah napájecího napětí
rated surge withstand capability | jmenovité rázové výdržné napětí
rated switched no-load voltage | jmenovité spínané napětí naprázdno
rated system operating temperature | jmenovitá aktivační teplota systému
rated system voltage | jmenovitá hodnota napětí soustavy
rated system voltage | jmenovitá hodnota síťového napětí
rated temperature | jmenovitá teplota
rated temperature category | jmenovitá tepelná třída (kategorie)
rated temperature category of capacitor voltage transformer | jmenovitá teplotní kategorie kapacitního transformátoru napětí
rated temperature of resistor | jmenovitá teplota rezistoru
rated temperature-limited output power | jmenovitý trvalý výstupní výkon (omezený teplotou)
rated temperature-rise current | jmenovitý oteplovací proud
rated temporary overvoltage | jmenovité dočasné přepětí
rated tensile strength | jmenovitá pevnost v tahu
rated test conditions | jmenovité zkušební podmínky
rated thermal current | jmenovitý oteplovací proud
rated thermal output | jmenovitý tepelný výkon
rated thermal short-time current | jmenovitý tepelný krátkodobý proud
rated three-phase line-to-line balanced voltage | jmenovité symetrické třífázové sdružené napětí
rated through-current | jmenovitý průchozí proud
rated through-current | stanovený průchozí proud
rated time | stanovená doba (referenční)
rated torque | jmenovitý moment
rated torque | jmenovitý točivý moment
rated total thermal power | jmenovitý celkový tepelný výkon
rated transformation ratio | jmenovitý převod (transformátoru proudu)
rated transformation ratio (instrument transformer) | jmenovitý převod (přístrojového transformátoru)
rated transformer no-load breaking current | jmenovitý vypínací proud transformátoru naprázdno
rated transformer off-load breaking current | jmenovitý vypínací proud transformátoru naprázdno
rated transformer voltage | jmenovité napětí transformátoru
rated travel | jmenovitá dráha (kontaktu)
rated travel (vibration) | jmenovitý zdvih (vibrace)
rated turns ratio | jmenovitý závitový převod
rated ultimate short-circuit breaking capacity | jmenovitá mezní zkratová vypínací schopnost
rated uninterrupted current | jmenovitý proud při trvalém provozu
rated useful output power | jmenovitý užitečný výstupný výkon
rated value | jmenovitá hodnota
rated value | předepsaná hodnota
rated value | stanovená hodnota
rated value | vyměřená hodnota
rated value of energizing quantity | jmenovitá hodnota budicí veličiny
rated valve capacity | jmenovitý průtok armaturou
rated voice-frequency current | jmenovitý proud zvukového kmitočtu
rated voltage | jmenovité napětí
rated voltage | konstrukční napětí
rated voltage between conductors | jmenovité napětí mezi vodiči (kabelu)
rated voltage drop | jmenovitý úbytek napětí
rated voltage factor | činitel zvýšení napětí (transformátoru napětí)
rated voltage of capacitor | jmenovité napětí kondenzátoru
rated voltage of winding | jmenovité napětí vinutí
rated voltage of winding | stanovené napětí vinutí
rated voltage pulse slope | jmenovitá strmost hrany napěťového impulzu
rated voltage range | jmenovitý rozsah napětí
rated voltage ratio | jmenovitý převod napětí
rated voltage ratio (of transformer) | stanovený převod napětí (transformátoru)
rated voltage regulation | jmenovitá změna napětí (elektrický stroj)
rated volume | jmenovitý objem
rated water pressure | jmenovitý tlak vody
rated water speed | jmenovitá rychlost proudění vody
rated water velocity | jmenovitá rychlost proudění vody
rated wattage | jmenovitý příkon
rated wet lightning impulse withstand voltage | jmenovité výdržné napětí atmosférického výboje za mokra
rated wind speed | jmenovitá rychlost větru
rated wire gauge | jmenovitý připojovací průřez (vodiče)
rated withstand current | jmenovitý výdržný proud
rated withstand voltage | jmenovité výdržné napětí
rated zero-power resistance | jmenovitý odpor při nulovém zatížení
rated zero-power resistance of heater element | jmenovitý odpor ohřívacího prvku
rated zero-power resistance of thermistor | jmenovitý odpor termistoru
ratemeter | měřič četnosti (impulzů)
ratemeter | průtokoměr
rating | dimenzační údaje
rating | dimenzování
rating | hodnocení (rating)
rating | jmenovitá výkonnost
rating | jmenovité hodnoty
rating | jmenovité hodnoty
rating | jmenovité provozní podmínky
rating | jmenovité údaje
rating | klasifikace
rating | zatížitelnost
rating | kalibrační
rating code | výkonnostní kód
rating curve | výkonnostní křivka
rating data | jmenovité údaje
rating factor (cable) | zatěžovací činitel (kabelu)
rating index | index výkonnosti
rating interval | interval hodnocení (časový)
rating level | úroveň ohodnocení
rating life | jmenovitá životnost
rating of electric vehicle | jmenovitá výkonnost elektrického vozidla
rating of enclosure | stupeň krytí
rating of storage battery | jmenovitá kapacita baterie (akumulátoru)
rating plate | štítek jmenovitých údajů
rating plate | výkonnostní štítek (s jmenovitými údaji)
rating plate data | jmenovité údaje (na výkonnostním štítku)
rating plate indications | jmenovité údaje (na výkonnostním štítku)
rating plate value | štítkový údaj
rating power | jmenovitý výkon
rating procedure | postup hodnocení
rating rules | předpisy pro dimenzování
rating scale | stupnice hodnocení
rating system | systém hodnocení
rating test | zkouška ověření jmenovitých hodnot
rating test quantity (RTQ) | množství pro zkoušku ověření jmenovitých hodnot
ratings (see rating) | jmenovité údaje
ratio | míra
ratio | poměr (bez rozměru)
ratio | poměr (dvou veličin stejného druhu)
ratio | převod (transformátoru)
ratio adjuster | nastavovač převodu (transformátoru)
ratio arm | poměrová větev (měřicího můstku)
ratio balance relay | diferenciální relé
ratio block | poměrový blok
ratio control | poměrová regulace
ratio controller | poměrový regulátor
ratio correction factor (RCF) | korekční činitel převodu (transformátoru)
ratio detector | poměrový detektor
ratio error | chyba převodu
ratio factor | poměrový činitel
ratio-meter | měřič poměru (dvou veličin)
ratio-meter | poměrový měřicí přístroj (dvou veličin)
ratio of capacitor divider | převod kapacitního děliče
ratio of expansion | poměr roztažnosti
ratio of frequency division | poměr dělení kmitočtu
ratio of number of poles | poměr počtu pólů (soustrojí)
ratio of reaction | poměr reakce
ratio of shunt to total ampere turns | poměr bočníku a celkových ampérzávitů
ratio of specific heat capacities | poměr měrných tepelných kapacit
ratio of target distance to target diameter | poměr vzdálenosti terče k průměru terče
ratio of transformation | převod transformátoru
ratio of transmission | převodový poměr
ratio of void | poměr dutinek (plošně)
ratio of voltage maintenance | míra udržení napětí (v čase)
ratio of weld strength to parent metal strength | činitel pevnosti svaru
ratio pyrometer | poměrový pyrometr (srovnávací)
ratio scale | poměrová stupnice
ratio set | množina poměrů
ratio starting | poměrová aktivace (ochrany)
ratio station | poměrová stanice
ratiometer | měřič poměru
rational | racionální
rational | rozumový
rational number | racionální číslo
rational subgroup | věcná podskupina (statistika)
rational transfer element | racionální přenosový prvek
rational transfer function | racionální přenosová funkce
rational use of energy | racionální užití energie
rationalization | racionalizace
ratproof | odolný proti krysám
rattle | klepání (relé)
rattling noise | chřestění
raw | nezpracovaný
raw data | nezpracovaná data
raw data | prvotní data
raw fuel | surové palivo
raw material | surovina
raw material inventory | zásoby suroviny
raw signal | prvotní signál
raw spectrum | surové spektrum
raw water | surová voda
Rawcliff winding | Rawcliffovo vinutí (s modulací amplitudy pólů)
ray | paprsek
ray deflection | vychýlení paprsku
ray of light | paprsek světla
ray optics | paprsková optika
ray path | dráha paprsku
ray path transmission loss | přenosové ztráty podél dráhy šíření paprsku
ray-proof (see radiation-proof) | odolný proti záření
ray space | rozložení světelných paprsků v prostoru
ray tracing | sledování paprskem
ray tracing | sledování paprsku (grafika)
Rayleigh criterion | Rayleighovo kritérium
Rayleigh disk | Rayleighova destička
Rayleigh distribution | Rayleighovo rozdělení
Rayleigh region | Rayleighova oblast
Rayleigh region (deprecated) | oblast indukčního pole
Rayleigh scattering | Rayleighův rozptyl
Rayleigh wave | povrchová vlna
Rayleigh wave | Rayleighova vlna
RB recording (reverse bias) | záznam s návratem na předmagnetizaci
RC circuit | RC obvod
RC coupling | vazební člen RC
RC differentiator | RC derivační člen
RC element | RC člen
RC integrator | RC integrační člen
RC network | RC článek
RC oscillator | oscilátor RC
RC snubber | RC tlumicí obvod (tyristoru)
RC snubber circuit | RC tlumicí obvod (tyristoru)
RCBO (residual current operated circuit-breaker with integral overcurrent protection) | proudový chránič s vestavěnou nadproudovou ochranou (RCBO)
RCCB (residual current operated circuit-breaker without integral overcurrent protection) | proudový chránič bez vestavěné nadproudové ochrany (RCCB)
RCCB type A | proudový chránič typu A
RCCB type AC | proudový chránič typu AC
RCD (residual current device) | proudový chránič
RCD functionally dependent on line voltage | proudový chránič funkčně závislý na síťovém napětí
RCD functionally independent of line voltage | proudový chránič funkčně nezávislý na síťovém napětí
RCL measuring bridge | měřicí můstek RCL
RCL network | RCL obvod
RCS (remote control switch) | RCS (viz dálkově ovládaný spínač)
RDS (radio data system) | RDS (rádiový datový systém)
RDS receiver (radio data system) | RDS přijímač
RDS reception (radio data system) | příjem vysílání RDS
RDS selectivity (radio data system) | selektivita přijímače RDS
RDY (ready) | připraven
re-accelerate | opětovně rozběhnout
re-alarming alarm | opakovaně aktivovaný alarm
re-approach to contour (NC) | opětovné najetí na obrys (NC)
re-assemble | znovu sestavit
re-assignment | znovupřidělení
re-audit | opětovná prověrka
re-centring | opětovné vystředění
re-clamp | opětovné slisování
re-coil | převinout
re-design | předělávka (produktu)
re-designer | realizátor předělávky
re-edition | nový sestřih
re-energize | opětovně připojit na napájení
re-enrolment | opakování registrace
re-enter | znovu zadat (data)
re-enterable (program) | reentrantní (program)
re-entrancy | reentrantnost
re-entrant beam crossed-field amplifier tube | zesilovací elektronka se zkříženými poli a reentrantním svazkem
re-entrant slow-wave structure | konstrukce s reentrantní pomalou vlnou
re-entrant trunking | dvojí průchod (ústřednou)
re-entrant winding | vícenásobné vinutí
re-entry of winding | opakovaný vstup vinutí
re-equip | vybavit novým zařízením
re-establish | obnovit
re-finish | dokončit (obrábění)
re-fitting | remontáž
re-ignite | znovu zapálit (oblouk)
re-ignition | znovuzápal
re-ignition | znovuzapálení (oblouku)
re-ignition (radiation-counter tube) | druhotný zápal
re-ignition circuit | obvod pro znovuzapálení
re-ignition peek of breaker | špička napětí znovuzapálení oblouku na vypínači
re-ignition voltage | napětí pro opětovný zápal
re-ignition-free | bez znovuzapálení (oblouku)
re-impregnate | opětovně impregnovat
re-initialization | opětovná inicializace
re-installation | reinstalace
re-lay | znovu položit
re-line | znovu obložit (brzdu ap.)
re-line | znovu vyzdít (vyzdívkou)
re-make time | doba opětovného zapnutí
re-manufactured component | recyklovaná součástka
re-melt | přetavit
re-melting separation | oddělení opakovaným roztavením (pájeného spoje)
re-mount | znovu namontovat
re-operate | opětovně sepnout (stykač, relé)
re-programmable control system | přeprogramovatelný řídicí systém
re-prove | provést opakovanou průkazní zkoušku
re-radiation | sekundární záření
re-recording | přepis (záznamu)
re-refined mineral insulating oil | znovu rafinovaný minerální izolační olej
re-refining | opakované čištění
re-ringing | přezvánění
re-route | přesměrovat
re-routing | přesměrování
re-routing | přesměrování (nový pokus)
re-routing (in signalling network) | přesměrování (v signalizační síti)
re-start | opětovné spuštění
re-store | přemístit (v paměti)
re-storing pulse | impulz obnovení paměti
re-triggering alarm | opakovaně aktivovaný alarm
re-use | opětovné použití
re-weighting | přehodnocení váhy impulzu
re-work | dodatečně přepracovat
reach | dosah
reach by limbs | dosah končetinami
reach of protection | dosah působení ochrany
reach-through voltage | průnikové napětí
reachable space | zóna dosahu (robotu)
react (on) | zpětně působit
react (to) | reagovat
reactance | reaktance
reactance | reaktanční
reactance amplification | parametrické zesílení
reactance amplifier | parametrický zesilovač
reactance capacity | reaktanční kapacita
reactance characteristic | křivka reaktance
reactance coil | reaktanční cívka
reactance component | reaktanční složka
reactance drop | reaktanční úbytek
reactance due to flux over armature active surface (with rotor removed) | reaktance vrtání statoru
reactance due to rotating field | reaktance točivého pole
reactance-earthed | uzemněný přes reaktanci
reactance element | reaktanční člen
reactance filter | reaktanční filtr
reactance-grounded | uzemněný přes reaktanci
reactance of arc furnace high-current line | reaktance vedení velkého proudu obloukové pece
reactance of arc furnace installation electric line | reaktance elektrického vedení zařízení s obloukovou pecí
reactance of pulsation | reaktance kývání (stroje)
reactance per unit length | délková reaktance
reactance protection | reaktanční ochrana
reactance quadripole | reaktanční čtyřpól
reactance relay | reaktanční relé (měřicí)
reactance starting | rozběh pomocí reaktance
reactance voltage | jalové napětí
reactance voltage | rozptylové napětí (transformátoru)
reactance voltage drop | reaktanční úbytek napětí
reactant gas | reakční plyn
reactant recirculation | recirkulace reakčních složek
reactant utilization (ratio) | činitel využití reakční složky
reaction | odezva
reaction | reakce
reaction | zpětný účinek
reaction brush | reakční kartáč
reaction capacity | reakční schopnost (chemická)
reaction-compensated valve | regulační ventil s odlehčením tlaku
reaction control wheel | silový setrvačník
reaction current | reakční proud (chemické reakce)
reaction delay | prodleva reakce
reaction force | síla reakce
reaction gyroscope | silový gyroskop (setrvačníkový)
reaction motor | reakční motor
reaction on system | zpětné působení na síť
reaction plate | sekundár (lineárního motoru)
reaction polarization | reakční polarizace
reaction rail | reakční kolejnice (pevná kotva lineárního motoru)
reaction rate | rychlost reakce
reaction speed | rychlost reakce
reaction strut | reakční vzpěra
reaction temperature | teplota přepnutí (dvojkovu ap.)
reaction time | doba reakce
reaction to fire | reakce na oheň
reaction torque | zátěžný moment
reaction turbine | přetlaková turbína
reaction turbine | reakční turbína
reactivate | opětovně aktivovat
reactivation function | funkce opětovné aktivace
reactivation trigger signal | spouštěcí signál reaktivace
reactive | jalový
reactive | reaktanční
reactive | reaktivní
reactive | reaktivní
reactive | zpětný (zpětně působící)
reactive approach | reaktivní přístup
reactive attenuator | reaktanční zeslabovač
reactive capacity | jalový výkon
reactive charging power | jalový výkon nabíjení
reactive coil | tlumivka
reactive component | jalová složka
reactive compound | reaktivní směs
reactive current | jalový proud (při sinusovém napětí)
reactive current compensation | kompenzace jalového proudu
reactive current compensation plant | kompenzační zařízení
reactive current compensator | kompenzátor jalového proudu
reactive current compensator module | kompenzační modul
reactive current component | jalová složka proudu
reactive drop | reaktanční úbytek (napětí)
reactive energy | jalová energie
reactive energy meter | elektroměr jalové energie
reactive energy meter | jalový elektroměr
reactive energy meter | varhodinový elektroměr
reactive factor | činitel jalového výkonu (sin fí)
reactive factor meter | měřič činitele jalového výkonu (sin fí)
reactive field | reaktanční pole (antény)
reactive-free | bez zpětných účinků
reactive ion etching | reaktivní iontové leptání
reactive load | jalová zátěž
reactive losses | jalové ztráty
reactive magnetron sputtering | reaktivní magnetronové pokovování
reactive near field (region) | reaktanční blízká oblast
reactive output component | jalová složka výstupního výkonu
reactive permeability | jalová permeabilita
reactive power | jalový výkon (var)
reactive power | reaktivní výkon (viz jalový)
reactive power absorbing capacity | schopnost pohlcení jalového příkonu
reactive power absorption | pohlcení jalového příkonu
reactive power allocation | rozdělení jalového výkonu
reactive power capability | schopnost generování jalového výkonu
reactive power compensating capacitor | kompenzační kondenzátor (jalového výkonu)
reactive power compensation | kompenzace jalového výkonu
reactive power compensation equipment | kompenzační zařízení (jalového výkonu)
reactive power compensation system | kompenzační soustava (jalového výkonu)
reactive power component | jalová složka výkonu
reactive power control | kompenzace jalového výkonu
reactive power control mode | režim řízení jalového výkonu
reactive power converter | měnič jalového výkonu
reactive power correction (see compensation) | kompenzace jalového výkonu
reactive power demand | odebíraný jalový výkon
reactive power due to the phase-angle control | jalový výkon vzniklý fázovým řízením
reactive power factor | činitel jalového výkonu (sin fí)
reactive power flow | tok jalového výkonu
reactive power for commutation | komutační jalový výkon
reactive power generation | generování jalového výkonu
reactive power meter | jalový elektroměr (jalové energie)
reactive power of converter control | jalový výkon řízení měniče
reactive power regulator | regulátor jalového výkonu
reactive-power relay | relé jalového výkonu
reactive power support | podpora jalového výkonu
reactive power transducer | převodník jalového výkonu
reactive power voltage control | regulace napětí jalovým výkonem
reactive reflector antenna | reflektorová anténní soustava
reactive rotor | reakční rotor (reluktanční)
reactive rotor stepping motor | reluktanční krokový motor
reactive silencer | reaktanční tlumič
reactive sound field | jalové zvukové pole
reactive sputtering | reakční naprašování
reactive strategy | reaktivní strategie (řeší problém po jeho vzniku)
reactive test strategy | strategie reagování na hotový produkt testem
reactive testing | testování s průběžným reagováním
reactive voltage | jalové napětí
reactive voltage drop | reaktanční úbytek (napětí)
reactive volt-ampere consumption | jalový příkon
reactive volt-ampere meter | jalový wattmetr
reactive volt-ampere-hour meter | elektroměr jalové energie
reactive volt-ampere-hour register | počitadlo jalové energie
reactive volt-amperes | jalový výkon (var)
reactive wave | zpětně působící vlna
reactiveness | míra reagování (na požadavky)
reactivity | reaktivita
reactivity meter | měřič reaktivity
reactivity temperature coefficient | teplotní součinitel reaktivity
reactor | reaktor (chemický, jaderný ap.)
reactor | reaktor (vzduchová cívka)
reactor | tlumivka
reactor coil | tlumivka (cívka)
reactor containment | kontejnment (reaktoru)
reactor containment | ochranná obálka (reaktoru)
reactor control | řízení reaktoru
reactor control system | systém řízení reaktoru
reactor coolant | reaktorové chladivo
reactor coolant and associated systems (RCAS) | systém chlazení reaktoru a pomocné systémy
reactor core | aktivní zóna (reaktoru)
reactor feed pump | napáječka reaktoru
reactor impedance | impedance reaktoru (vzduchové tlumivky)
reactor instability | nestabilita reaktoru
reactor kinetics | kinetika reaktoru
reactor module | tlumivkový modul
reactor period (deprecated, see r. time constant) | perioda reaktoru (nevhodné, viz čas. konstanta r.)
reactor power | jalový výkon tlumivky
reactor power | výkon reaktoru
reactor pressure vessel | tlaková nádoba reaktoru
reactor recirculating pump | primární oběhové čerpadlo reaktoru
reactor safety fuse | bezpečnostní pojistka reaktoru
reactor shielding | stínění reaktoru
reactor-start motor | motor se spouštěcí tlumivkou
reactor start split phase motor | motor s pomocnou fází a rozběhovou tlumivkou
reactor starter | spouštěč s tlumivkou
reactor starting | spouštění tlumivkou
reactor theory | teorie reaktoru (jaderného)
reactor time constant | časová konstanta reaktoru
reactor-type starter | tlumivkový spouštěč
reactor vessel | reaktorová nádoba
read | číst
read | snímat (údaje z dokladu)
read | čtení
read | snímání (dat)
read access | čtecí přístup
read-after-write (check) | kontrolní čtení (po zápisu)
read-after-write (control) | kontrolní čtení (při zápisu na pásku)
read amplifier | snímací zesilovač
read back (from storage) | načíst (z paměti)
read coil | čtecí cívka (magnetický záznam)
read command | příkaz čtení
read current | čtecí proud (paměti)
read cycle | čtecí cyklus
read cycle | snímací cyklus
read cycle time | doba cyklu čtení
read data | snímaná data
read data flow | tok snímaných dat
Read diode | dioda IMPATT
Read diode | Readova dioda
read drawings | číst výkresy
read error | chyba čtení
read field | snímané pole
read head | čtecí hlava
read in | načíst
read-in data | načtená data
read instruction | instrukce čtení
read mode | režim čtení
read-modify-write mode | čtení s modifikovaným zápisem
read off | přečíst (údaj na měřicím přístroji)
read-off | přečtená hodnota (na přístroji)
read-only | pouze čtení
read-only file | soubor pouze pro čtení
read-only memory (ROM) | paměť pouze pro čtení (ROM)
read-only memory (ROM) | paměť ROM (pouze čtení)
read-only memory chip (ROM) | paměťový čip ROM
read-only parameter | permanentní parametr
read-only store | paměť pouze pro čtení
read operation | operace čtení
read out | číst nahlas
read out | načíst (data z paměti do)
read out | přečíst (údaj na měřicím přístroji)
read-out | přečtený
read-out (see readout) | odečet (z přístroje)
read-out circuit | čtecí obvod
read-out display | zobrazovač naměřené hodnoty
read-out electronics | vyhodnocovací elektronika
read-out memory | paměť jen pro čtení
read parity error | paritní chyba čtení
read pulse | čtecí impulz
read station | snímací pole (snímače)
read the proofs | číst korekturní obtah
read unit | čtečka
read voltage | čtecí napětí (paměť)
read winding | čtecí vinutí
read-write cycle | cyklus čtení a zápisu
read-write head | čtecí a zápisová hlava
read-write head | univerzální hlava (čtení-zápis)
read-write memory | paměť pro čtení a zápis
read-write memory (IC) | RAM paměť (integrovaný obvod)
read-write mode | režim čtení se zápisem
read-write register | registr čtení a zápisu
read-write slot | otvor pro čtení a záznam
readability | čitelnost
readability | srozumitelnost
readable | čitelný
readable | snímatelný
readable character | snímatelný znak
readaption | propracování
reader | čtečka
reader | čtenář
reader | snímač
reader for dosimeter | odečítací zařízení k dozimetru
reader for dosimeter | vyhodnocovací přístroj k dozimetru
reader trace | sledování čtečky
reader unit | čtečka
readily | snadno
readily accessible | snadno přístupný
readily available | snadno dostupný
readily flammable material | snadno zápalný materiál
readiness | připravenost
readiness for operation | připravenost k provozu
readiness for service | připravenost k provozu
reading | čtení
reading | naměřená hodnota (přečtená na měřidle)
reading | odečet (z měřidla)
reading | údaj přístroje
reading | čtecí
reading | snímací
reading device | čtečka (e-knih)
reading device | snímací zařízení
reading distance | čtecí vzdálenost
reading error | chyba odečtu (údajů měřidla)
reading gun | čtecí tryska
reading lamp | lampa na čtení
reading of data | snímání dat
reading pen | čtecí péro
reading pulse | čtecí impulz
reading rate | rychlost odečtu (měření)
reading reference | načtená odvolávka
reading rule | čtecí pravítko (zapisovače)
reading speed | rychlost čtení
reading speed | rychlost snímání
reading system | systém snímání
reading system (for blind user) | čtecí zařízení (pro nevidomé)
reading time | doba čtení
reading time | doba snímání
reading value | odečítaná hodnota
reading wand | ruční skener
readjust | znovu nastavit
readjustment | znovunastavení
readjustment of zero | opětovné nastavení nuly
readjustments | dojustování
readme | readme (přečti mě)
readout | načtené údaje
readout | odečet
readout | vyhodnocení (signálu ap.)
readout | zobrazená informace (po dotazu)
readout | zobrazení údaje (na přístroji)
readout electronics | elektronika pro odečet
readout integrated circuit (ROIC) | vyhodnocovací integrovaný obvod (ROIC)
readout time | doba pro odečet
readout value | odečtená hodnota (na přístroji)
ready | připravenost
ready | hotov
ready | připravený
ready (RDY) | připraven
ready at hand | pohotově po ruce
ready-built | na klíč
ready-built | prefabrikovaný
ready condition | stav připravenosti
ready for action | připravený na zásah
ready for closing | připravený k zapnutí
ready for connection | připravený pro připojení
ready for data | připravený pro přenos dat
ready for data signal | signál připravenosti k přenosu dat
ready for operation | připravený k provozu
ready for sending | připravený pro vysílání
ready for service | připravený k provozu
ready for use | připravený k použití
ready indicator | indikátor připravenosti
ready-made | konfekční
ready-made | prefabrikovaný
ready mode | režim připraven
ready on hand | pohotový (při ruce)
ready signal | signál připravenosti
ready state | připravenost (stav)
ready state | stav připravenosti
ready to go | připravený k jízdě
ready to operate | připraven k provozu
ready to run | připravený k spuštění
ready to send | připravený k vysílání
ready to start | připravený k spuštění
ready to use | připraven k použití
ready-to-assemble product | výrobek připravený k motáži
ready-to-connect | připravený k připojení
ready-to-fit assembly | montážní sestava
ready-to-install unit | agregát připravený k montáži
ready-to-receive signal | signál připravenosti k příjmu
ready-to-start | připraven k spuštění
ready-to-use | pohotovostní režim
ready-to-use | připraven k použití
ready-wired | zapojený a připravený k připojení
reagent | činidlo
real address | reálná adresa
real aperture sonar | sonar s reální aperturou
real burden | věcné břemeno
real component | reálná složka
real configuration | skutečná konfigurace
real current | činný proud
real-ear aided gain | zesílení s naslouchacím přístrojem v uchu
real-ear unaided gain | zesílení s volným uchem
real energy | činná energie
real estate | nemovitosti
real filestore | reálné úložiště souborů
real frequency characteristic | reálná část frekvenční charakteristiky
real gas | reálný plyn
real injury | věcná škoda
real life | skutečnost
real literal | realný literál
real memory | reálná paměť
real mode | reálný režim
real model | skutečný model
real neutral point | skutečný nulový bod (hvězdy, N)
real no-load direct voltage | reálné stejnosměrné napětí naprázdno
real no-load rectified voltage | skutečné usměrněné napětí naprázdno
real number | reálné číslo
real output | skutečný výkon
real parameter | skutečný parametr
real part | reálná část
real power | činný výkon
real power absorbed | absorbovaný činný výkon
real price | reálná cena
real relative permeability | reálná relativní permeabilita
real relative permittivity | reálná relativní permitivita
real root | reálný kořen
real-scale fire test | požární zkouška ve skutečném měřítku
real speech level | skutečná hovorová úroveň
real stimulus | reálny podnět
real system | reálný systém
real time | reálný čas
real-time | v reálném čase
real-time capability | schopnost práce v reálném čase
real-time clock | hodiny reálného času
real-time communication | komunikace v reálném čase
real-time computation | výpočet v reálném čase
real-time computer | počítač pracující v reálném čase
real-time control | operativní řízení
real-time control | řízení v reálném čase
real-time execution | provádění v reálném čase
real-time format | zobrazení v reálném čase (impulzu)
real time frame line (RTFL) | linka pro komunikace s rámci v reálném čase
real time frame network (RTFN) | komunikační síť pro komunikace s rámci v reálném čase
real time image | obraz v reálném čase
real-time imaging | zobrazování v reálném čase
real-time management | řízení reálného času
real-time mode | režim reálného času
real-time multitasking operating system (RMOS) | víceúlohový systém reálného času (RMOS)
real-time operating system | operační systém pro práci v reálném čase
real-time operation | práce v reálnem čase
real-time price (of electricity) | cena na vnitrodenním trhu (elektřiny)
real-time processing | zpracování v reálném čase
real-time run | běh úlohy v reálném čase
real-time simulation | simulace v reálném čase
real-time system (RTS) | systém pracující v reálném čase (RTS)
Real-Time Transport Control Protocol (RTCP) | protokol řízení přenosu v reálném čase (RTCP)
real type | reálný typ (data)
real value | reálna hodnota
real value | skutečná hodnota
real world | reálny svět
real zero | skutečná nula
realign | nově seřídit
realignment | opětovné seřízení (polohy)
realise the special effect | provádět trik
realization | realizace
reallocation of band-width | opětovné přidělení šířky pásma
really | skutečně
realm | sféra (část databáze)
real-world object | reálný objekt
ream | vystružovat
ream | vystružit
reamer | výstružník
reanneal | žíhat
reapply (voltage) | znovu přiložit (napětí)
rear | zadní
rear antenna | anténa do zadní části střechy
rear connection | zadní spojení
rear cover | zadní kryt
rear discharge | zadní výhoz
rear edge | zadní hrana (zásuvné karty)
rear fog lamp | zadní mlhové světlo
rear fog light | zadní mlhovka
rear fog light | zadní světlo do mlhy
rear hand guard | zadní ochranný kryt ruky
rear handle | zadní rukojeť
rear illumination | zadní osvětlení
rear license plate lamp | osvětlení státní poznávací značky
rear light | koncové světlo
rear marking plate | zadní výstražná tabulka
rear motor | zadní motor
rear number plate lamp (BrE) | osvětlení tabulky SPZ
rear number plate lamp (BrE) | svítilna zadní státní poznávací značky
rear overhang | zadní vyložení
rear panel | zadní stěna (skříně)
rear panel connector | konektor na zadní stěně
rear panel wiring | propojení na zadní stěně
rear plate | zadní deska
rear plug-up | zadní připojení (konektoru, nasunutím)
rear plug-up contact | zadní násuvný kontakt (na desce)
rear position lamp | zadní obrysové světlo
rear position light | zadní obrysové světlo
rear projection | zadní projekce
rear projection display | displej pro zadní projekci
rear red reflex reflector | zadní červená odrazka
rear reflector | zadní odrazka
rear registration plate lamp | svítilna zadní státní poznávací značky
rear registration plate light | světlo státní poznávací značky
rear release contact | kontakt se zadním vyjímáním
rear screen projection | zadní promítání na plátno
rear shroud | zadní kryt
rear side | zadní strana
rear surface | odvrácený povrch
rear view | pohled zezadu
rear-view monitor | zadní monitor
rear window heating | vyhřívání zadního skla
rear window wiper | stěrač zadního skla
rearrange | znovu uspořádat
reasonable time | přiměřená doba
reasonableness check (of information) | kontrola věrohodnosti (informace)
reasonableness check (of information) | logická kontrola
reasonably foreseeable | rozumně předvídatelný
reasonably foreseeable event | rozumně předvídatelná událost
reasonably foreseeable misuse | rozumně předvídatelné nesprávné použití
reasoning technique | metoda uvažování
reassembling | rekombinace
reassembling | skládání (paketů)
reassembly | sestavení zprávy (z paketů)
reassurance condition [see below] | stav potvrzení přijetí poplachového signálu
reassurance indication | potvrzovací signalizace
reassurance indication | potvrzovací signalizace
reattempt | opakovaný pokus o volání
rebalance | znovu vyvážit
rebar (reinforced bar) | betonářská výztuž
rebond | opakované připojení (kontaktování)
reboot | znovu zavést (operační systém)
rebound | odskok (kotvy relé)
rebound crusher | tlumič odskoku
rebounding | odskakování
rebroadcast | retranslačně vysílat
rebroadcast receiver | retranslační přijímač
rebroadcast transmitter | retranslační vysílač
rebroadcasting | retranslační vysílání
rebuild | přestavět
rebuild | znovu postavit
rebuilding | přestavba
recalculation | přepočet
recalibrate | znovu kalibrovat
recalibration | opakovaná kalibrace
recalibration | rekalibrace
recalibration range | rozsah rekalibrace
recalibration value | rekalibrační hodnota (měřicího transformátoru)
recall | odvolat
recall | zavolat zpět
recall | znovu vyvolat
recall | odvolání
recall | opakované volání
recall | zpětné volání
recall button | tlačítko zpětného volání
recalling | opakované volání
recapitulate | opakovat
recapitulate | rekapitulovat
recast | přetvořit
recast | znovu odlít
receipt | obdržení
receipt | přijetí
receipt | stvrzenka
receipt confirmation | potvrzení příjmu
receipt inspection | kontrola zboží na příjmu
receipt of goods | příjem zboží
receipt of order | příjem objednávky
receipt of payment | přijetí platby
receivable | pohledávka
receive | přijímat
receive beam | přijímací svazek
receive block | přijímací modul
receive channel | zpětný kanál
receive controller | řídicí jednotka příjmu
receive data | přijímat data
receive data | přijímaná data
receive direction | směr příjmu
receive enable (RE) | povolení příjmu
receive end | přijímací strana
receive fibre-optic terminal device | přijímací koncový modul (pro optické vlákno)
receive fibre-optic terminal device | přijímací koncový modul optického vlákna
receive frequency | kmitočet příjmu
receive mailbox | schránka doručené pošty
receive modem | přijímací modem
receive note | došlo (označení doručené pošty)
receive-only terminal | přijímací terminál
receive queue | fronta příjmu
receive ready | připraven k příjmu
receive sensitivity | citlivost příjmu
receive sequence | přijímací sled
receive state | stav příjmu
receive terminal device | přijímací koncové zařízení
receive-to-send loop | smyčka příjmu a vysílání
receive-transmit duty cycle | střída příjmu a vysílání (poměr intervalů)
receive-transmit mode | přijímací/vysílací režim
received (mail) | doručená (pošta)
received backward channel data | data přijatá zpětným kanálem
received character | přijatý znak
received character timing | časování přijatých znaků
received copy | přijatá kopie
received data | přijatá data
received energy (AmE) | přijatá energie (distribuční sítí z přípojky)
received radiation power | přijatý vyzářený výkon
received signal | přijatý signál
received source signal | přijatý signál zdroje (přenosového systému)
received voltage | napětí na straně příjmu (vedení)
receiver | mikrotelefon
receiver | odkládací zásobník (tiskárny ap.)
receiver | přijímač
receiver | sběrač
receiver | sluchátko (telefonní)
receiver (gas detection) | přijímač (detekce plynů)
receiver (of concentrating collector) | přijímací plocha (soustřeďujícího kolektoru)
receiver alignment | sladění přijímače
receiver bandwidth | šířka pásma přijímače
receiver blocking | blokování přijímače
receiver buffer | vyrovnávací paměť přijímače
receiver cap | víčko sluchátka
receiver capsule | sluchátková vložka (mikrotelefonu)
receiver clock | taktování přijímače
receiver coil | cívka přijímače
receiver dynamic range | dynamický rozsah přijímače
receiver earpiece | sluchátko (telefonní)
receiver element | přijímací prvek
receiver element | vstupní převodník (signálu)
receiver equipment | přijímací zařízení
receiver gating | hradlování přijímače
receiver input | vstup přijímače
receiver input level | vstupní úroveň přijímače
receiver inset | vložka sluchátka
receiver lead | účastnická šňůra
receiver margin | rezerva přijímače (v úrovni signálu)
receiver module | modul přijímače
receiver mute facility | funkce potlačení přijímače
receiver noise figure | šumové číslo přijímače
receiver off-hook | přihlášení (účastníka, zvednutí mikrotelefonu)
receiver output | výstup přijímače
receiver overload | přetížení přijímače
receiver primary | základní barva přijímače
receiver register | registr přijímače
receiver relay | přijímací relé
receiver rest | telefonní vidlice
receiver sensitivity | citlivost přijímače
receiver signal element timing | taktování signálních prvků v přijímači
receiver squelch facility | funkce umlčení přijímače
receiver terminal voltage | napětí na svorkách přijímače
receiver test unit | tester přijímače
receiver tower | věž solární elektrárny
receiver transducer | přijímací převodník
receiver-transmitter | přijímač-vysílač
receiver trip (ripple control) | spoušť přijímače (HDO)
receiver-type compressed-air system | tlakovzdušný systém se zásobníkem
receiving | příjem
receiving amplifier | přijímací zesilovač
receiving antenna | přijímací anténa
receiving band pass filter | přijímací pásmový filtr
receiving bandwidth | přijímací šířka pásma
receiving centre | přijímací centrum
receiving centre transceiver | komunikátor přijímacího centra
receiving centre transceiver | přenosové zařízení přijímacího centra
receiving channel | přijímací kanál
receiving condition | podmínka příjmu
receiving converter | přijímací převodník
receiving device | přijímač
receiving disturbance | rušení příjmu
receiving electrode | přijímací elektroda
receiving end | konec vedení na straně přijímače
receiving end | přijímací strana (přenosového vedení)
receiving equipment | přijímací zařízení
receiving head | přijímací hlava
receiving hopper | násypka
receiving horn | přijímací trychtýř
receiving inspection | přejímka
receiving level | úroveň příjmu
receiving mailbox (RMB) | schránka doručené pošty
receiving margin | rezerva příjmu (v úrovni signálu)
receiving office | přijímací kancelář
receiving perforator | přijímací děrovač
receiving point | lodní přívodka
receiving polarization (of antenna, in given direction) | polarizace při příjmu (antény, v daném směru)
receiving reference equivalent | přijímací vztažný útlum
receiving resonator coil | přijímací cívka rezonátoru (bezdrátový přenos energie)
receiving sensitivity | citlivost příjmu
receiving service user | přijímající uživatel služby
receiving set | přijímač
receiving set | sluchátko
receiving slit | vstupní štěrbina
receiving station | přijímací stanice
receiving station | stanice určení
receiving system (of complete telephone connection) | přijímací část (úplného telefonního spojení)
receiving terminal device | přijímač (optokabelu)
receiving valve (tube) | přijímací elektronka
recept (see receptacle, AmE) | zásuvka
receptacle | dutinka (kontaktní)
receptacle | sběrná nádržka
receptacle | zásuvka (pro zasunutí modulu paměti ap.)
receptacle | zásuvka (síťová)
receptacle box | zásuvková krabice (instalační)
receptacle branch circuit | zásuvkový obvod
receptacle connector | konektorová zásuvka
receptacle connector | zásuvka konektoru
receptacle connector | zásuvkový konektor
receptacle outlet | zásuvkový vývod
receptacle outlet with interlocking switch | zásuvkový vývod s blokujícím vypínačem
receptacle ring circuit | zásuvkový okruh
receptacle with tab | plochá dutinka s kolíkem (faston)
reception | příjem
reception | recepce
reception confirmation | potvrzení příjmu
reception control | řízení příjmu
reception coverage | oblast příjmu (pokrytí vysíláním)
reception diagram (of antenna) | příjmový diagram (antény)
receptive | vnímavý
receptive field | snímací pole
receptive substation | rekuperační napájecí stanice
receptivity | vnímavost
receptor | čidlo
receptor | jímač
receptor | receptor
recess | zapustit
recess | vybrání
recess | zahloubení
recess mounting | zapuštěná montáž
recessed | zahloubený
recessed | zapuštěný
recessed button | zapuštěné tlačítko
recessed ceiling luminaire | zapuštěné stropní svítidlo
recessed ceiling spotlight | zapuštěné stropní bodové svítidlo
recessed-contact cap | patice se zapuštěnými kontakty
recessed diffuser luminaire | zapuštěné vanové svítidlo (s difuzorem)
recessed flange | příruba se zahloubením
recessed handle | zapuštěná rukojeť
recessed housing | zapuštěné pouzdro (pro zapuštěnou montáž)
recessed luminaire | zápustné svítidlo
recessed obstruction light | zapuštěné překážkové světelné návěstidlo
recessed push button | zapuštěné tlačítko
recessed spherical spotlight | zapuštěné stropní kulové bodové svítidlo
recessed switch | zapuštěný spínač (pod omítku)
recessing | zahlubování
recessing | zapuštění
recessive level | recesivní úroveň (napětí)
recharge | dobíjet
recharge | doplnit (novou náplň)
recharge | znovu nabít
recharge | dobití
recharge | nová náplň
rechargeable | dobíjecí
rechargeable | doplňovací
rechargeable battery | dobíjecí baterie
rechargeable electrical energy storage system (REESS) | úložiště elektrické energie
rechargeable energy storage system | akumulátor (baterie, kondenzátor, setrvačník)
rechargeable energy storage system (RESS) | systém akumulace energie (elektrické)
rechargeable energy storage system (RESS) | systém skladování energie
rechargeable token carrier | dobíjecí nosič tokenu
rechargeable toothbrush | elektrický zubní kartáček (nabíjecí)
recharger | nabíječka
recharging current | dobíjecí proud
recharging device | nabíjecí zařízení
recharging device | nabíječka
recharging process (microelectronic) | proces obnovení náboje
recharging pulse | dobíjecí impulz
recharging time | doba dobíjení (baterie)
recipe | předpis
recipe | recept (kromě lékařského)
recipe | receptura
recipe-driven alarm | alarm řízený recepturou
recipe handling | řízení receptury
recipe header | záhlaví receptury
recipe management | management předpisu
recipe management | správa receptur
recipe operation | operace předpisu
recipe phase | fáze předpisu
recipe procedure | procedura předpisu
recipe unit procedure | procedura jednotky předpisu
recipient | příjemce
reciprocal | převrácená hodnota
reciprocal | reciproký
reciprocal | vzájemný
reciprocal action | interakce
reciprocal action | vzájemné působení
reciprocal colour temperature | převrácená teplota chromatičnosti
reciprocal comparison | vzájemné porovnání
reciprocal correlated colour temperature | převrácená náhradní teplota chromatičnosti
reciprocal effect | vzájemné působení
reciprocal excitation | vzájemné buzení
reciprocal impedance | vzájemná impedance
reciprocal in proportion | nepřímo úměrný
reciprocal interlocking | vzájemné blokování
reciprocal microphone | reciproký mikrofon
reciprocal network | podélně symetrický článek
reciprocal of amplification factor | průnik (zesilovače)
reciprocal of heat transfer coefficient | převrácená hodnota součinitele tepelné vodivosti
reciprocal of heat transfer coefficient | tepelný odpor (přechodový)
reciprocal ohm | siemens
reciprocal service | protislužba
reciprocal transducer | reciproký měnič (signálu)
reciprocal transducer | reciproký převodník
reciprocal two-port network | podélně symetrický dvojport
reciprocal value | převrácená hodnota
reciprocally incorporated lamps | sloučené svítilny
reciprocate | konat vratný pohyb
reciprocate | pohybovat se tam i zpět
reciprocate | vratně se pohybovat
reciprocating axis | vratná osa (obrábění)
reciprocating compressor | pístový kompresor
reciprocating diaphragm compressor | membránový dvojčinný kompresor
reciprocating diaphragm pump | dvojčinné membránové čerpadlo
reciprocating engine | pístový motor
reciprocating lights | střídavá světla (signální)
reciprocating motion | vratný pohyb
reciprocating polisher | rovinná leštička s přímočarým vratným pohybem
reciprocating pump | pístové čerpadlo
reciprocating sander | rovinná bruska s přímočarým vratným pohybem
reciprocating saw | kmitací pila
reciprocating vacuum pump | pístová vývěva
reciprocity | reciprocita
reciprocity | reciprocita (symetrie vazby)
reciprocity coefficient | součinitel reciprocity
reciprocity failure | odchylka od reciprocity
reciprocity law | zákon reciprocity
reciprocity principle | princip reciprocity
reciprocity theorem | zákon reciprocity (obvodu)
recirculate | obíhat (kapalina, plyn)
recirculated oil | oběhový olej
recirculating air | oběhový vzduch
recirculating ball screw | šroubové vřeteno s oběhem kuliček
recirculating current | obíhající proud
recirculation | oběh
recirculation hood | recirkulační digestoř
recirculation mode | režim recirkulace
recirculation shift register | kruhový posuvný registr
recirculation-type evaporator | oběhový výparník
reclaim | regenerovat (z odpadu)
reclaim | žádat zpět (daň, majetek)
reclaim | získávat zpět
reclaim time | doba obnovení
reclaimed | regenerovaný
reclaimed gas | regenerovaný plyn
reclaimed oil | regenerovaný olej
reclaimer | regenerátor
reclaiming | regenerace (oleje ap.)
reclamation | regenerace
reclamation | renovování (součástky)
reclamation | zpětné získávání
reclocking | přetaktování (změna kmitočtu)
reclose | opětovně zapnout
recloser | recloser
recloser | výkonový vypínač pro opětné zapínání
reclosing | opětovné zapínání
reclosing circuit-breaker | vypínač s opětným zapínáním (OZ)
reclosing duty cycle | pracovní cyklus opětného zapínání (OZ)
reclosing fuse cutout | odpínač s pojistkami s opětným zapnutím (má více postupně zařazovaných pojistek)
reclosing interlock | blokování opětného zapnutí
reclosing interval | prodleva při opětném zapnutí
reclosing lockout | blokování opětného zapnutí
reclosing relay | relé opětného zapínání
reclosing time | doba opětného zapnutí (OZ)
reclosure | opětovné zapnutí (OZ)
reclosure attempt | pokus o opětovné zapnutí
reclosure voltage | napětí opětovného zapnutí
recoding | překódování
recognition | identifikace
recognition | rozpoznání
recognition | uznávání
recognition arrangement | dohoda o uznávání
recognition arrangement | úprava o uznávání
recognition circuit | rozpoznávací obvod
recognition differential | poznatelný odstup
recognition light | poznávací světlo
recognition logic | rozpoznávací logika
recognition system | systém rozpoznávání
recognition time | doba potřebná k rozpoznání
recognize | uznat (podle práva)
recognized | uznaný
recognized national type | uznaný národní typ
recognized private operating agency | uznaný soukromý provozovatel sítě
recognized standard time source | uznaný normální zdroj času
recognizer (of speech) | rozpoznávač (řeči)
recoil | odvrátit (se)
recoil | zpětný ráz
recoil | odrazový
recoil curve | hysterezní křivka
recoil curve | zpětná křivka
recoil electron | odražený elektron
recoil implantation | implantace odrazem
recoil line | hysterezní křivka
recoil loop | hysterezní smyčka
recoil loop | zpětná smyčka
recoil nuclei counter tube | plynový detektor na bázi odražených jader
recoil nuclei ionization chamber | ionizační komora na bázi odražených jader
recoil nucleus | odražené jádro
recoil permeability | zpětná permeabilita
recoil proton counter tube | plynový detektor na bázi odražených protonů
recoil state | zpětný stav
recoiler | navíječka (plechu)
recombination | rekombinace
recombination centre | rekombinační centrum
recombination coefficient | součinitel rekombinace
recombination cross-section | rekombinační průřez
recombination current | rekombinační proud
recombination efficiency | účinnost rekombinace
recombination factor | činitel rekombinace
recombination luminescence | rekombinační luminiscence
recombination of carriers | rekombinace nosičů
recombination rate | rychlost rekombinace
recombination transition | přechod s rekombinací
recombination trap | rekombinační past
recombination velocity | rekombinační rychlost
recombine | rekombinovat (se)
recommend | doporučit
recommendation | doporučení
recommended | doporučený
recommended bias | doporučený předmagnetovací proud
recommended dimension | doporučený rozměr
recommended drive capacity (r.d.c.) | doporučený výkon pohonu
recommended practices | doporučované postupy
recommended standard | doporučená norma
recommended test method | doporučené zkušební metody
recommended value | doporučená hodnota
recommended variation | doporučená odchylka
recommissioning | opětovné uvedení do provozu
recompense | odškodné
recompilation | opětovná kompilace (programu)
recompile | opětovně přeložit a sestavit (program)
reconcile | urovnat (rozpor)
reconciliation of data | urovnání dat (načtených)
recondition | renovovat
reconditioned carrier demodulation | demodulace s obnovenou nosnou
reconditioned carrier reception | příjem s obnovenou nosnou
reconditioning | obnovení
reconditioning | regenerace
reconditioning | renovace
reconditioning period | interval regenerace
reconfigurable | rekonfigurovatelný
reconfigurable beam antenna | anténa s měnitelným svazkem
reconfiguration | rekonfigurování
reconfigure | rekonfigurovat
reconnaissance | průzkum
reconnect | opětovně spojit
reconnect | popřepojovat
reconnect | předrátovat
reconnect the load | opětovně připojit zátěž
reconnectable ballast | přepínatelný předřadník
reconstituted mica | mikanit (vrstvená slída)
reconstruct | přestavět
reconstruct | rekonstruovat
reconstructed mica | mikanit (vrstvená slída)
reconstructed mica | slídový papír
reconstructed sample | obnovený vzorek
reconstruction | přestavba
reconstruction | rekonstrukce
reconstructive tomography | rekonstrukční tomografie
reconversion | zpětný převod
reconvert | zpětně převést
reconvolution | rekonvoluce (operátorový počet)
record | nahrát
record | zapsat
record | zaregistrovat
record | zaznamenat
record | evidence
record | nahrávka
record | protokol (z jednání)
record | registrace
record | zápis
record | záznam
record | záznam (z jednání)
record (for mechanical sound recording) | deska (gramofonová)
record address | adresa záznamu
record amplifier | záznamový zesilovač
record buffer | záznamová vyrovnávací paměť
record button | záznamové tlačítko
record changer | měnič desek (gramofonových)
record chart | grafický záznam (průběhu měřené veličiny)
record counter | čítač záznamů
record current | záznamový proud
record data object | objekt datového záznamu
record deck | gramofon
record delimiter | omezovač záznamu (koncový)
record density | hustota záznamu
record format | formát záznamu
record gap | mezizáznamová mezera
record group | sada záznamů
record head | záznamová hlava
record length | délka záznamu
record level | záznamová úroveň
record mark | značka záznamu
record medium | záznamové médium
record number | číslo záznamu
record of changes | zápis změn
record of instruction | záznam o poučení
record of performance | záznam o vlastnostech (systému měření)
record of performance test | protokol o výkonnostní zkoušce
record owerflow | přeplnění záznamu
record-play head | kombinovaná hlava (záznam a přehrávání)
record player | gramofon
record player | přehrávač desek (gramofonových)
record pointer | ukazatel záznamu
record preserving sensor hole | otvor na ochranu před přepisem
record retention | uchování záznamu
record segment | segment záznamu
record separator (RS) | oddělovač záznamů (RS)
record sequence number | pořadové číslo záznamu
record set | sada záznamů
record spindle | stohovací osa
record-stacking height | výška stohovaných desek
record structure | struktura záznamu
record subtype | podtyp záznamu
record surface | záznamová plocha
record turntable | gramofonový talíř
record type | typ záznamu
recordable | zapisovatelný
recordable disc (CD-R) | CD s možností nahrávání (CD-R)
recorded announcement | hlášení ze záznamu
recorded broadcast | vysílání ze záznamu
recorded curve | zaznamenaná křivka
recorded data bit rate | bitová rychlost záznamu
recorded data bit stream | zaznamenaný bitový proud
recorded level | zaznamenaná úroveň
recorded message | zaznamenaná zpráva
recorded surface | povrch s modulací
recorded velocity | záznamová rychlost
recorder | registrační přístroj
recorder | záznamník
recorder adjustment sensor hole | identifikační otvor typu pásku
recorder block | modul záznamníku
recorder board | panel záznamníku
recorder chart paper | papír do zapisovače
recorder clockwork | hodinový stroj zapisovače
recorder drive | pohon zapisovače
recorder panel | panel záznamníku
recorder-warning tone | záznamový upozorňovací tón
recording | nahrávání
recording | zápis (zapisovačem)
recording | zapisování
recording | záznam
recording | zaznamenávání
recording | registrační
recording | zapisovací
recording (video) | záznam (video)
recording ammeter | registrační ampérmetr
recording amplifier | záznamový zesilovač
recording apparatus | registrační přístroj
recording audiofrequency current | záznamový proud (zvukového kmitočtu)
recording blank | registrační papír
recording chain | záznamový řetěz
recording channel | záznamový kanál
recording characteristic | frekvenční charakteristika záznamu (zvuku)
recording chart | nosič záznamu s předtiskem
recording chart | registrační papír
recording controller | registrační regulátor
recording current | záznamový proud
recording density | hustota záznamu
recording desk | záznamový pult
recording device | registrační přístroj
recording device | záznamové zařízení (záznamníku)
recording disk | registrační kotouč
recording electrically measuring instrument | registrační elektrický měřicí přístroj (neelektrických veličin)
recording electrode | záznamová elektroda
recording error | chyba záznamu
recording fluid | inkoust do zapisovače
recording format | formát záznamu
recording frequency meter | registrační kmitoměr
recording frequency response | záznamová frekvenční charakteristika
recording gap | záznamová štěrbina (záznamové hlavičky)
recording harmonic distorsion | harmonické zkreslení v záznamovém kanálu
recording head | záznamová hlava
recording head relative efficiency | relativní citlivost záznamové hlavy
recording instrument | záznamový přístroj
recording layer | záznamová vrstva
recording level | úroveň záznamu
recording level | záznamová úroveň
recording level indicator | indikátor úrovně záznamu
recording line | řádek záznamu
recording loss | záznamové ztráty
recording maximum-demand mechanism | zapisovač maximálního odebíraného výkonu
recording maximum-demand meter | registrační elektroměr odebíraného maxima
recording measuring instrument | registrační měřicí přístroj
recording measuring instrument | záznamový měřicí přístroj
recording medium | nosič záznamu
recording medium | záznamové médium
recording meter | registrační měřicí přístroj
recording method | způsob záznamu
recording mode | režim záznamu
recording module | záznamový modul
recording monitor | záznamový monitor
recording multiple-element instrument | vícenásobný zapisovač
recording of video | záznam obrazového signálu
recording of video | záznam obrazu
recording ohmmeter | registrační ohmmetr
recording paper | registrační papír
recording pen | zapisovací pero
recording phasemeter | registrační fázoměr
recording playback head | kombinovaná hlava (záznam a přehrávání)
recording power-factor meter | registrační měřič účiníku
recording speed | záznamová rychlost
recording studio | nahrávací studio
recording stylus | záznamový hrot
recording stylus | záznamový nůž
recording system | systém záznamu
recording system | záznamový systém
recording tone | záznamový upozorňovací tón
recording varmeter | registrační varmetr
recording wattmeter | registrační wattmetr
recordings | nahrávky
recordist | zvukař
records | archiv
recoup | nahradit
recoup | získat zpět
recover | regenerovat
recover | rekuperovat
recover | vyprostit
recover | zotavit se
recoverability | zotavitelnost
recoverable | s obnovením funkce
recoverable error | napravitelná chyba
recovered | obnovený
recovered | regenerovaný
recovered | zotavený
recovered charge (of diode or thyristor) | komutační náboj (diody nebo tyristoru)
recovered charge (of diode or thyristor) | náboj zotavování (diody nebo tyristoru)
recovered charge (of diode or thyristor) | zotavovací náboj (diody nebo tyristoru)
recovered diameter | průměr po zotavení (smrštitelný výrobek)
recovered heat | rekuperované teplo
recovered thermal power | rekuperační výkon (tepelný)
recovery | aklimatizace (po zkoušce ap.)
recovery | obnova
recovery | obnovení
recovery | opětovné získání
recovery | regenerace
recovery | rekuperace
recovery | vyprošťování
recovery | znovunabytí
recovery | znovuzískávání
recovery | zotavení
recovery | zotavení
recovery | vratný (vracející spotřebovanou energii)
recovery | zotavený
recovery | zotavovací
recovery block scheme | blokové schéma zotavení
recovery charge | komutační náboj (diody nebo tyristoru)
recovery charge | zotavovací náboj
recovery coefficient | součinitel zotavení
recovery conditions | klimatické podmínky pro zotavení
recovery creep | vratné tečení (materiálu)
recovery current | zotavovací proud
recovery effect | účinek zotavení
recovery flow | vratný tok (energie)
recovery function | funkce zotavení
recovery peak | vrcholová hodnota zotaveného napětí
recovery period | doba zotavení
recovery period (blocking tube) | deionizační doba (iontovky)
recovery period (blocking tube) | zotavovací doba
recovery point | bod obnovení (v programu)
recovery procedure | postup obnovy (dat)
recovery rate | rychlost zotavení
recovery ratio | poměr zotavení
recovery stability | stabilita obnovení
recovery strength (gas discharge) | zotavená pevnost
recovery time | doba obnovy
recovery time | doba zotavení
recovery time (gas-filled tube) | deionizační doba
recovery time (gas-filled tube) | zotavovací doba
recovery time (radiation counter tube) | rozlišovací doba (detektoru záření)
recovery time objective | cílová doba zotavení
recovery vehicle | vyprošťovací vozidlo
recovery voltage | obnovené napětí
recovery voltage | zotavené napětí
recovery voltage across pole | zotavené napětí pólu (spínače)
recreation period | interval zotavení
recreational vehicle | rekreační vozidlo
recruitment | výrazné zesílení hlasitosti
recrystallization | rekrystalizace
rectangle | obdélník
rectangular | obdélníkový
rectangular cavity | obdélníkový rezonátor
rectangular coil | obdélníková cívka
rectangular conductor | pravoúhlý vodič
rectangular connector | obdélníkový konektor
rectangular coordinates | pravoúhlé souřadnice
rectangular core | obdélníkové jádro
rectangular current | pravoúhlý proud (impulzní)
rectangular design | obdélníková konstrukce
rectangular enamelled wire | lakovaný pás
rectangular ferrite | pravoúhlý ferit (hysterezní smyčka)
rectangular impulse | pravoúhlý impulz
rectangular impulse current | obdélníkový impulzní proud
rectangular lead | obdélníkový vývod (průřez)
rectangular loop | obdélníková smyčka
rectangular magnetic characteristic | obdélníková magnetizační charakteristika
rectangular parallelepiped | pravoúhlý hranol
rectangular pin | hranatý kolík
rectangular pole | obdélníkový pól
rectangular pulse | obdélníkový impulz
rectangular pulse shape | obdélníkový tvar impulzu
rectangular push button | obdélníkové tlačítko
rectangular pyramid | pravoúhlá pyramida
rectangular resistor | obdélníkový rezistor
rectangular resonator | obdélníkový rezonátor
rectangular robot | pravoúhlý robot
rectangular signal | obdélníkový signál
rectangular wave | obdélníková vlna
rectangular-wave discharge current | obdélníkový výbojový proud
rectangular-wave modulation | modulace obdélníkovou vlnou
rectangular waveguide | obdélníkový vlnovod
rectangular wire | drát s obdélníkovým průřezem
rectifiable | napravitelný
rectification | korekce
rectification | náprava
rectification | rektifikace (opakovaná destilace)
rectification | usměrnění
rectification | usměrňování
rectification | usměrňování (proudu)
rectification characteristic | usměrňovací charakteristika
rectification effect | rektifikační jev
rectification effect | usměrňovací jev
rectification efficiency | účinnost usměrňování
rectification factor | činitel usměrnění
rectification limit | mezní taktování usměrňovače
rectified | usměrněný
rectified average value | usměrněná střední hodnota
rectified current | usměrněný proud
rectified impulse (RI) | usměrněný impulz
rectified mean value | usměrněná střední hodnota
rectified value | usměrněná hodnota
rectified voltage | usměrněné napětí
rectifier | usměrňovač
rectifier assembly | sestava usměrňovače
rectifier ballast | usměrňovací předřadník
rectifier bridge | usměrňovací můstek
rectifier circuit | obvod usměrňovače
rectifier circuit | usměrňovací obvod
rectifier control gear | usměrňovací předřadník
rectifier-controlled DC-drive | pohon s řízeným usměrňovačem
rectifier cubicle | skříň usměrňovače
rectifier current | proud usměrňovače
rectifier diode | usměrňovací dioda
rectifier duty | provoz s usměrňovačem
rectifier efficiency | účinnost usměrňovače
rectifier equipment | usměrňovací zařízení
rectifier gate control set | blok řízení usměrňovače
rectifier hub | náboj s usměrňovačem (bezkartáčový stroj)
rectifier in bridge connection | usměrňovač v můstkovém zapojení
rectifier in cross-connection | usměrňovač v křížovém zapojení
rectifier in H-connection | usměrňovač v H-zapojení
rectifier in point connection | usměrňovač v uzlovém zapojení
rectifier instrument | přístroj s usměrňovačem
rectifier-inverter | usměrňovač a střídač (s obousměrným tokem energie)
rectifier locomotive | lokomotiva s usměrňovačem
rectifier measuring method | usměrňovací měřicí metoda
rectifier operation | provoz usměrňovače
rectifier operation | usměrňovací režim
rectifier plate | deska usměrňovače
rectifier plate capacitance | kapacita desky usměrňovače
rectifier range | usměrňovací režim (vratného měniče)
rectifier roll | rektifikační válec (papírenského stroje)
rectifier stability limit | mezní taktování usměrňovače
rectifier stack | usměrňovací blok
rectifier stack arm | usměrňovací větev
rectifier station | usměrňovací stanice
rectifier substation | měnírna
rectifier transformer | transformátor pro usměrňovače
rectifier-transformer unit | blok transformátoru s usměrňovačem
rectifier trigger set | blok řízení usměrňovače
rectifier tube | usměrňovací elektronka
rectifier unit | usměrňovací blok
rectifier valve | usměrňovací součástka
rectifier voltmeter | voltmetr s usměrňovačem
rectifier with combined connection | usměrňovač v kombinovaném zapojení
rectifier with interphase transformer | usměrňovač s mezifázovým transformátorem
rectifier with series connection | usměrňovač v sériovém zapojení
rectiformer | blok transformátoru s usměrňovačem
rectify | korigovat
rectify | napravit
rectify | rektifikovat
rectify | usměrňovat
rectifying | usměrňovací
rectifying contact | usměrňující kontakt
rectifying device | usměrňovač
rectifying effect | usměrňovací jev
rectifying front end | usměrňovací jednotka
rectifying junction | usměrňovací přechod
rectifying unit | usměrňovací jednotka
rectifying valve (tube) | usměrňovací elektronka
rectilinear | přímkový
rectilinear | přímočarý
rectilinear graph | pravoúhlé zobrazování
rectilinear motion | přímočarý pohyb
rectilinear motion | translační pohyb
rectilinear ordinate | přímková souřadnice
rectilinear scanning | snímání v řádcích
rectilinear vibration | přímočaré kmitání
recto | lichá stránka
recto | pravá stránka (knihy)
recuperate | regenerovat (energii)
recuperate | zpětně získat (energii)
recuperation | regenerace (energie)
recuperation | rekuperace (energie)
recuperation | zpětné získávání (energie)
recuperative | rekuperační
recuperative braking | brzdění s vracením energie
recuperative braking | rekuperační brzdění
recuperative capacity | rekuperační kapacita (baterie)
recuperative heat | rekuperované teplo
recuperator | rekuperátor
recur | opět se objevit
recurrence | opětovný výskyt
recurrence | rekurence
recurrence formula | rekurzívní vzorec
recurrence frequency | četnost opakování
recurrence period | perioda opakování
recurrence rate | četnost opakování
recurrent | opakující se
recurrent (impulsive) noise | periodický (impulzní) šum
recurrent circuit | článkové vedení
recurrent code | rekurentní kód
recurrent disturbance | periodické rušení
recurrent failure | opakující se porucha
recurrent network | článková síť
recurrent pulses | opakující se impulzy
recurrent-surge generator (RSG) | periodický rázový generátor
recurrent test | opakovaná zkouška
recurring | opakující se
recurring peak voltage | opakující se špičkové napětí
recurring peak voltage | periodické špičkové napětí
recurring peak voltage | periodické vrcholové napětí
recurring peak withstand voltage | periodické špičkové výdržné napětí
recurring pulses | opakované impulzy
recursion | rekurze (volání sama sebe)
recursive | rekurzivní
recursive algorithm | rekurzivní algoritmus
recursive equalizer | rekurzivní ekvalizér
recursive filter | rekurzivní filtr
recursive function | rekurzivní funkce
recursive model | rekurzivní model
recursive procedure | rekurzivní procedura
recursive process | rekurzivní postup
recursive routine | rekurzivní rutina
recursively defined sequence | rekurzivně definovaná posloupnost
recyclability | recyklovatelnost
recyclability rate | míra recyklace
recyclable | recyklovatelný
recycle | recyklovat
recycle time | doba opakování cyklu
recycle time | doba opětovné připravenosti
recycled component | recyklovaná součástka
recycled oil | recyklovaný olej
recycling | recyklace
recycling | recyklace
recycling | recyklace (zpracování odpadu)
recycling (see reclosing) | opětovné zapnutí
recycling efficiency | účinnost recyklace
red (RD) | červená
red band | červené pásmo
red boundary | okraj červené
red channel | kanál červené (televize)
red content | obsah červené
red figures | červená čísla (finanční ztráty)
red filter | červený filtr
red-green-blue (RGB) | červená-zelená-modrá (RGB)
red heat | červený žár
red hot | rozžhavený (do červena)
red-leg delta system (delta 4-wire) | trojfázová 4-vodičová síť s dělenou fází (2x120, 240, 240 V)
red monochrome | červená složka (jasového signálu)
red nose | pájecí hrot
red-orange region | oblast červenooranžové
red phase | fáze R (červená)
red ratio | poměr červené (spektrum výbojkových zdrojů světla)
red-sensitive | citlivý na červenou
red video signal | videosignál červené
redefine | znovu definovat
redefinition | znovunastavení parametrů
redelivery | vrácení (zboží)
redeposition | redepozice
redesign | přepracování návrhu (konstrukce)
redial | opakovaně volit (telefonní číslo)
redialling | opakovaná volba
redirect | přesměrovat
redirected call | přesměrované volání
redirection | přesměřování
redirection address | adresa přesměrování
redirection of calls | přesměrování volání
redistillation | opakovaná destilace
redistribute | přerozdělit
redistribution | přerozdělení
redistribution layer | redistribuční vrstva
redistribution of load | přerozdělení zatížení
redistribution permission | povolení pro redistribuci
redistribution type | redistribuční typ
redlining | výrazné označení (textu)
redouble | zdvojnásobit (se)
redox electrode assembly | souprava oxidačně-redukčních elektrod
redox fuel cell | redoxní palivový článek
redox potential | oxidačně-redukční potenciál
redox potential meter | měřič oxidačně-redukčního potenciálu
redraw | překreslit
reduce | odkysličit
reduce | omezit
reduce | redukovat
reduce | snížit
reduce | zlevnit
reduce in size | zmenšit (rozměry)
reduce to minimum | snížit na minimum
reduce volume | snížit hlasitost
reduced | redukovaný
reduced | snížený
reduced | zjednodušený
reduced brightness | snížený jas (obrazu)
reduced carrier | omezená nosná
reduced inspection | omezená kontrola
reduced instruction set computer (RISC) | počítač s redukovaným souborem instrukcí (RISC)
reduced kVA starter | spouštěč omezující příkon
reduced lighting | tlumené osvětlení
reduced lithium niobate | redukovaný lithium niobát
reduced lithium tantalate | redukovaný lithium tantalát
reduced luminance coefficient | redukovaný součinitel jasu
reduced mass | redukovaná hmotnost
reduced mass of overhead contact line | redukovaná hmotnost trolejového vedení
reduced mechanical load | snížené mechanické zatížení
reduced moment of inertia | redukovaný moment setrvačnosti
reduced output voltage | snížené výstupní napětí
reduced output voltage ratio | snížené promodulování
reduced-power tapping | odbočka se sníženým výkonem
reduced pressure | snížený tlak
reduced price | snížená cena
reduced rate | snížená sazba
reduced resolution | snížené rozlišení
reduced scale | zmenšené měřítko
reduced section | zmenšený průřez
reduced service | snížený provoz
reduced speed | redukovaná rychlost
reduced speed | snížená rychlost
reduced speed control | ovládání při snížené rychlosti
reduced speed control | řízení sníženou rychlostí
reduced torque | redukovaný točivý moment
reduced utilance | měrná účinnost prostoru (osvětlení)
reduced utilization factor | měrný činitel využití
reduced viscosity | viskozitní číslo
reduced voltage starter | spouštěč se sníženým napětím
reduced-voltage starting | spouštění sníženým napětím
reduced winding diagram | zjednodušené schéma vinutí
reducer | redukce (převod)
reducer | reduktor
reducer motor | motor s reduktorem
reducing | redukční
reducing adapter | redukce (adaptér)
reducing agent | redukční činidlo
reducing atmosphere | redukční atmosféra
reducing coupling | redukce (šroubení)
reducing coupling | redukční šroubení
reducing factor | převodový poměr do pomala
reducing flange | redukční příruba
reducing gears | reduktor
reducing transformer | snižovací transformátor
reducing valve | redukční ventil
reducing washer | redukční kroužek
reductant | redukční činidlo
reduction | redukce
reduction | snížení
reduction | zeslabení
reduction | zmenšení
reduction | redukční
reduction (electrochemical) | redukce (elektrochemická)
reduction catalytic converter | redukční katalyzátor
reduction factor | činitel zeslabení
reduction factor | činitel zmenšení
reduction factor | redukční činitel
reduction gear | převod do pomala
reduction gear | reduktor
reduction-gear ratio | redukční poměr
reduction gearbox | reduktor
reduction gearing | reduktor
reduction in price | sleva
reduction in size | zmenšení rozměrů
reduction mark | značka pro zmenšení (obrazce na předloze)
reduction of cross-section | zmenšení průřezu
reduction of prices | snížení cen
reduction of range | snížení dosahu
reduction of speed | snížení otáček
reduction of time | zkrácení doby
reduction-oxidation potential (redox) | oxidačně-redukční potenciál
reduction process | redukční proces
reduction ratio | redukční poměr (reduktoru)
reduction ratio | zmenšení (poměr)
reduction scale | měřítko zmenšení
reduction sleeve | redukční pouzdro
reduction valve | redukční ventil
redundancy | nadbytečnost
redundancy | redundance
redundancy | zálohování
redundancy check | kontrola redundancí
redundancy check character | znak kontroly redundancí
redundancy computer system | redundantní systém počítačů
redundancy configuration | zálohovaná sestava
redundancy factor | činitel redundance
redundancy factor | činitel zálohování
redundancy group | redundantní skupina (se záložními prvky)
redundancy management | komparace (řízení redundantních systémů)
redundancy ratio | poměr redundance
redundancy reduction | snížení nadbytečnosti (redundance)
redundancy reduction | snížení redundance
redundancy system | redundantní systém (s nadbytečností)
redundant | nadpočetný
redundant | navíc
redundant | redundantní
redundant | záložní (navíc)
redundant address | redundantní adresa
redundant array of independent disks | pole redundantních nezávislých disků
redundant bracing | vedlejší diagonála (stožáru)
redundant bus | redundantní sběrnice
redundant character | nadbytečný znak
redundant circuit | redundantní obvod
redundant code | nadbytečný kód
redundant code | redundantní kód
redundant combination | redundantní kombinace
redundant data | redundantní data
redundant digital signal | redundantní digitální signál
redundant dose monitoring system | redundantní systém monitorování dávky
redundant information | redundantní informace
redundant levels | počet redundantních úrovní
redundant levels | redundantní patra
redundant line code | redundantní lineární kód
redundant media | redundantní média (komunikační)
redundant memory | redundantní paměť
redundant n-ary signal | redundantní n-stavový signál
redundant process computer system | redundantní procesní počítačový systém
redundant sensor | redundantní snímač
redundant system | redundantní systém (zálohovaný)
redundant system of converter units | redundantní soustava měničů
redundant thyristor levels | redundantní tyristorové úrovně (patra)
redundant UPS (uninterruptible power system) | redundantní síť nepřerušovaného napájení (UPS)
redundant variable | redundantní proměnná
redundant worker | nadbytečný pracovník
reed contact | jazýčkový kontakt
reed contact magnetic proximity sensor | magnetický snímač přiblížení s jazýčkovým kontaktem
reed contact magnetic sensor | magnetický snímač s jazýčkovým kontaktem (ovládaný magnetem)
reed crosspoint | křížový bod s jazýčkovým kontaktem
reed frequency meter | jazýčkový kmitoměr
reed gauge | jazýčkový kmitoměr
reed loudspeaker | jazýčkový reproduktor (elektromagnetický)
reed make contact unit | jazýčkový zapínací kontakt
reed matrix switch | maticový spínač (s jazýčkovými kontakty)
reed relay | jazýčkové relé
reed relay | reed relé
Reed-Solomon error correction code | Reed-Solomonův opravný kód
reed switch | jazýčkový spínač
reed switch | spínač s jazýčkovými kontakty
reed-type frequency meter | jazýčkový kmitoměr
reel | cívka (k navíjení pásku ap.)
reel | svitek
reel (cable) | buben (kabelový)
reel brake | cívková brzda (brzdí cívku)
reel cutting machine | navíjecí řezačka
reel drum | přítlačný válec (obvodové navíječky)
reel-drum winder | obvodová navíječka
reel-in | svinout
reel motor | motor navíječky
reel off | odvíjet
reel stand | stojan cívky
reel-to-reel recorder | cívkové záznamové zařízení
reel up | navíjet
reel winder | odebírací naviják
reeler | navíječka
reeler | převíječka
reeling cable | bubnový kabel
reeling drum | navíjecí válec
reeling drum exchange | výměna navíjecího válce
reeling up | navíjení
reengineering | re-inženýrink (kompletní přepracování)
reenterable | opakovaně zaveditelný
reenterable | reentrantní
reentrant | opakovaně průchozí (program)
reentrant | reentrantní
reentrant (program) | reentrantní (program)
reentrant resonator | průchozí rezonátor
reentry point | bod návratu (programu)
reestablishing force | vratná síla
reeve | provléknout (lano kladkami)
ref | odkaz
ref | věc (v záhlaví dopisu)
refactor | přepracovat (vnitřně vylepšit)
refeed | rekuperovat
refeed | vratně napájet
refer | odvolávat se
refer | zmínit se
refer above | viz nahoře
refer to | odkázat (na)
refer to | upozornit na
referee | znalec (soudní)
referee measurements | arbitrážní měření
reference | odkaz
reference | odvolávka
reference | reference
reference | referenční
reference | srovnávací (etalon)
reference | vztažný
reference accuracy | referenční přesnost
reference accuracy | vztažná přesnost (polohy)
reference acoustic power | referenční zvukový výkon
reference address | základní adresa
reference ageing | referenční stárnutí
reference ambient air temperature | referenční teplota okolního vzduchu
reference ambient conditions | referenční podmínky okolí
reference annual energy | referenční roční výroba elektrické energie
reference antenna | srovnávací anténa
reference architecture | referenční architektura
reference arrow | kótovací šipka
reference atmosphere | porovnávací klimatické podmínky
reference atmosphere | referenční atmosféra
reference atmosphere for refraction | referenční atmosféra pro lom
reference axis | referenční osa
reference axis | vztažná osa
reference background | referenční pozadí
reference ballast | referenční předřadník
reference beam | referenční svazek (světla)
reference bit | referenční bit
reference book | příručka
reference boresight (of antenna) | referenční zamíření (antény)
reference boss | orientační výstupek
reference box | referenční obalový plášť (zkoušeného zdroje zvuku)
reference bus (M) | referenční přípojnice (M, referenční potenciál ss sítě)
reference calibration factor | referenční kalibrační faktor
reference capacitor | referenční kondenzátor (srovnávací etalon)
reference cassette | referenční kazeta
reference cavity | referenční rezonátor
reference cell | referenční článek
reference cell | referenční komůrka
reference centre | referenční střed
reference chart | referenční graf
reference circle | referenční kružnice
reference circle | valivá kružnice (ozubení)
reference-class meter | referenční měřidlo
reference clock | referenční generátor taktovacích signálů
reference colour | srovnávací barva
reference colour stimuli | měrné barevné podněty
reference common | referenční zem (vodič)
reference condition | referenční stav
reference conditions | referenční podmínky
reference conditions of influence quantity | referenční podmínky ovlivňující veličiny
reference conditions of influencing quantities | referenční podmínky ovlivňujících veličin
reference conductor (M) | referenční vodič (M)
reference configuration | referenční konfigurace
reference connection | referenční zapojení
reference connector component | referenční konektorová součástka
reference connector set | referenční konektorová sestava
reference connector set | referenční konektorový soubor
reference connector set component | součástka referenční konektorové sestavy
reference consistency | shodnost za referenčních podmínek (měření)
reference control | řízení referenční proměnné
reference coordinate system | vztažná souřadnicová soustava
reference corner | referenční hrana
reference corner | vztažná hrana
reference current | referenční proud
reference current of arrester | referenční proud svodiče
reference current time product | referenční součin proudu a expozičního času
reference curve | referenční křivka
reference curve | směrná křivka
reference data | referenční údaje
reference data memory | paměť referenčních údajů
reference decode algorithm | referenční dekódovací algoritmus
reference design | referenční konstrukce
reference designation | referenční označení
reference designation group | skupina referenčních označení
reference designation set | soubor referenčních označení
reference device | referenční přístroj (kalibrovaný)
reference dictionary | referenční slovník
reference dimension | referenční rozměr
reference dimension | vztažná kóta
reference diode | referenční dioda (Zenerova)
reference direction | referenční směr
reference direction | vztažný směr
reference distance | referenční vzdálenost
reference distortion | vztažné zkreslení
reference earth | referenční zem
reference earth | referenční zem (potenciál Země)
reference earth plane | referenční zemní rovina
reference earth potential | referenční potenciál země
reference earthing | referenční uzemnění
reference echo | referenční echo
reference edge | referenční hrana
reference edge | vodicí hrana
reference electrode | referenční elektroda
reference environmental condition | referenční podmínky okolního prostředí
reference equipment | referenční zařízení
reference fibre | referenční vlákno
reference filter | referenční filtr
reference frame | referenční soustava (souřadnic)
reference frame | vztažná soustava (souřadnic)
reference frequency | referenční frekvence
reference frequency | referenční kmitočet
reference frequency (of emission) | referenční kmitočet (vysílání)
reference frequency response | kmitočtová odezva řídicí proměnné
reference fundamental component | referenční základní složka
reference fundamental frequency | referenční základní frekvence
reference fundamental frequency | referenční základní kmitočet
reference gas | referenční plyn
reference generator | referenční generátor (srovnávací)
reference grade | referenční kvalita
reference grade termination | zakončení referenční kvality
reference grid | referenční rastr
reference ground | referenční zem
reference ground | referenční zem (potenciál Země)
reference ground plane (AmE) | referenční zemní rovina
reference grounding | referenční uzemnění
reference guide | referenční příručka
reference height | referenční výška
reference hole | naváděcí otvor
reference illuminant | referenční druh světla
reference impedance | referenční impedance
reference impedance | vztažná impedance
reference impulse | referenční impulz
reference input | vstup řídicí proměnné
reference input signal | vstupní signál řídicí proměnné
reference input sound pressure level | referenční vstupní hladina akustického tlaku
reference input variable | referenční vstupní proměnná
reference instrument | referenční měřicí přístroj
reference instrument | referenční přístroj
reference insulation system | referenční izolační systém
reference integrator | generátor rampy referenční hodnoty
reference irradiation | referenční ozáření (fotovoltaika)
reference junction (thermocouple) | referenční spoj (termočlánku)
reference junction thermostat | termostat referenčního styku
reference lamp | referenční světelný zdroj
reference lamp | referenční zářivka
reference lamp (for testing ballasts) | referenční výbojka (pro testování předřadníků)
reference layer conductivity | referenční vodivost vrstvy (izolátoru)
reference level | referenční úroveň
reference level of disturbance | referenční hladina rušení
reference level of generated disturbance of converter | referenční hladina rušení generovaného měničem
reference level of generated disturbance of converter | referenční úroveň rušení generovaného měničem
reference level range | referenční měřicí rozsah (přístroje)
reference lighting | srovnávací osvětlení
reference limiting error | mezní chyba za referenčních podmínek
reference line | praporek odkazové čáry
reference line | referenční vedení
reference line | vztažná křivka
reference line | základní linka (účaří textu)
reference list | seznam přidělení (vstupů/výstupů ap.)
reference listing | referenční výpis
reference location | referenční poloha
reference location | vztažné místo
reference manual | referenční příručka
reference mark | odkazovací značka (v textu)
reference mark | vztažná značka (seřizovací)
reference master | referenční matrice
reference material | referenční materiál
reference mean error | střední chyba za referenčních podmínek
reference measurement procedure | referenční postup měření
reference measurement standard | referenční etalon
reference measuring system | referenční měřicí systém
reference medium | referenční médium
reference medium | referenční prostředí (zobrazování)
reference medium (data) | referenční nosič (dat)
reference metal plate | referenční kovová deska
reference meter | etalonový elektroměr
reference meter | referenční měřidlo
reference meter method | metoda srovnávacího elektroměru
reference method | srovnávací metoda
reference model | referenční model
reference node | referenční uzel
reference noise power | vztažný šumový výkon
reference-noise temperature | vztažná šumová teplota
reference notch | orientační vrub
reference number | jednací číslo (spisu)
reference number | referenční číslo
reference number of pulses | referenční počet impulzů
reference operating condition | referenční operační podmínka
reference orientation | referenční orientace
reference orientation (of hearing aid) | referenční orientace (sluchadla)
reference oscillator | etalonový oscilátor
reference oscillator | referenční oscilátor (etalon)
reference panel | referenční tabulka
reference parameter | vztažný parametr
reference performance characteristics | ověřovací pracovní charakteristiky
reference period (sum of availability and unavailability time) | referenční perioda (součet dob pohotovosti a nepohotovosti)
reference photovoltaic cell | referenční fotovoltaický článek
reference photovoltaic device | referenční fotovoltaická součástka
reference photovoltaic module | referenční fotovoltaický modul
reference pilot | referenční řídicí signál
reference plane | referenční rovina
reference plane | vztažná rovina
reference plane of occluded-ear simulator | referenční rovina simulátoru uzavřeného ucha
reference player | referenční přehrávač
reference point | referenční bod
reference point | vztažný bod
reference point coordinate | souřadnice vztažného bodu
reference point of assembly | referenční bod sestavy
reference point shift | posunutí vztažného bodu
reference point switch | spínač vztažného bodu
reference point temperature | teplota referenčního bodu
reference port | referenční port
reference position | referenční bod
reference position | referenční poloha
reference position pulse | referenční polohový impulz
reference potential | referenční potenciál
reference potential | vztažný potenciál
reference potential plane | plocha s referenčním potenciálem
reference potentiometer | referenční potenciometr
reference power | referenční výkon
reference power source | referenční napájecí zdroj
reference pressure | referenční tlak
reference pulse | referenční impulz
reference pulse waveform | referenční tvar impulzu
reference quantity | referenční veličina
reference quantity value | referenční hodnota veličiny
reference radius | referenční poloměr
reference range | referenční rozsah
reference range of frequency | referenční frekvenční rozsah
reference range of temperature | referenční teplotní rozsah
reference reading rule | odečítací pravítko
reference record | referenční záznam
reference recording current | referenční záznamový proud
reference rectifier stack | referenční blok usměrňovače
reference reflected flux | referenční odražený tok
reference response | referenční odezva
reference roughness length | referenční drsnost
reference salinity | referenční obsah soli
reference sample | srovnávací vzorek
reference sensitivity | referenční citlivost
reference set point | žádaná hodnota (referenční proměnné)
reference setting | nastavení referenční hodnoty
reference severity | referenční stupeň znečištění
reference signal | referenční signál
reference signal | signál referenční proměnné
reference signal generator | referenční signálový generátor
reference sine wave | referenční sinusová vlna
reference sound power | referenční akustický výkon
reference sound pressure | referenční akustický tlak
reference sound pressure level | referenční hladina akustického tlaku
reference sound source | referenční zdroj zvuku
reference source | referenční zdroj
reference specimen | referenční vzorek
reference spectral irradiance distribution | rozložení referenční spektrální ozářenosti
reference speech power for the measurement of AEN | normálový výkon řeči pro měření AEN
reference speech power for the NOSFER | normálový výkon řeči pro telefonometrická měření
reference standard | referenční etalon
reference standard watt-hour meter | referenční etalonový elektroměr
reference state | referenční stav (pracovní bod)
reference stimuli | referenční podněty
reference subject illuminance | referenční osvětlení subjektu
reference substance | referenční látka
reference supply (source) | referenční zdroj
reference surface | referenční plocha
reference surface | referenční povrch
reference surface (photometry) | srovnávací povrch (fotometrie)
reference surface centre | střed referenčního povrchu
reference surface diameter | průměr referenčního povrchu
reference surface diameter tolerance | tolerance průměru referenčního povrchu
reference surface tolerance field | toleranční pole referenčního povrchu
reference symbol | referenční značka
reference system | vztažný systém
reference system conditions | referenční podmínky soustavy
reference system for the determination of AEN (SRAEN) | normálový systém pro určování útlumu srozumitelnosti SRAEN
reference tape | referenční pásek
reference target | vztažná značka
reference telephone circuit | referenční telefonní okruh
reference temperature | referenční teplota
reference temperature | vztažná teplota
reference terminal | referenční svorka (0 V)
reference test | referenční zkouška
reference test method (for optical fibres, RTM) | referenční zkušební metoda (pro optická vlákna)
reference test method (RTM) | srovnávací zkušební metoda
reference test site | referenční zkušební stanoviště
reference thermocouple | referenční termočlánek (etalon)
reference threshold | referenční práh
reference to grid point | reference na bod mřížky (NC)
reference to machine zero | reference na nulu stroje
reference to standard | odkaz na normu
reference tone | referenční tón
reference track | referenční stopa
reference trajectory | referenční dráha
reference type | typ reference
reference usable field strength | referenční využitelná intenzita pole
reference user guide | uživatelská příručka
reference value | referenční hodnota
reference-value method | etalonová metoda
reference value of influence quantity | referenční hodnota ovlivňující veličiny
reference value of influencing quantity | referenční hodnota ovlivňující veličiny
reference value source | zdroj referenční hodnoty
reference variable | referenční proměnná
reference-variable feedforward control | regulace s dopřednou vazbou referenční proměnné
reference-variable generating element | generátor referenční proměnné
reference-variable response of control system | odezva systému řízení na referenční proměnnou
reference vector | referenční vektor (řízení)
reference voltage | referenční napětí
reference voltage generator | generátor referenčního napětí
reference voltage level | referenční potenciálová úroveň
reference voltage of arrester | referenční napětí svodiče
reference voltage source | referenční zdroj napětí
reference volume (AmE) | referenční objem hlasitosti
reference wave | referenční vlna
reference waveform | referenční tvar vlny
reference wavelength | referenční vlnová délka
reference white | referenční bílá
reference white | smluvní bílé světlo
reference wind speed | referenční rychlost větru
reference yield | referenční výtěžnost
referenced table | odkazovaná tabulka
referencing table | odkazující tabulka
referential | referenční
refering to your letter | s odvoláním na váš dopis
referred | uvedený (v odkazu)
referred to | označený jako
referred to | vztažený na
referring to | odkazující na
refill | doplnit
refill | znovu naplnit
refill | náhradní náplň
refill | náplň
refill | tuha (náplň do plnící tužky)
refill unit | náhradní sada (náplní, vložek ap.)
refill-unit | opravná souprava
refill valve | plnicí ventil
refilling | doplňování
refine | čistit
refine | rafinovat
refine | zdokonalit
refine | zjemnit
refine | zušlechtit
refined | čistý
refined | rafinovaný
refinement | rafinace
refinement | upřesnění (informace)
refinement | zušlechťování
refining | rafinace
refining | rafinační
refining slag | rafinační struska
refinish | dodatečně obrobit na čisto
refit | remontovat (opravit namontováním nových zařízení)
reflash | opakované blikání
reflash | opakovaný alarm
reflect | odrážet (světlo)
reflect | uvažovat
reflect | zrcadlit (se)
reflectance | činitel odrazu
reflectance | odrazivost
reflectance | reflektance
reflectance density | hustota činitele odrazu
reflectance density | hustota odrazivosti (dB)
reflectance difference | rozdíl odrazivosti
reflectance factor | činitel odrazivosti
reflectance factor | speciální činitel odrazu
reflectance factor optical density | optická hustota speciálního činitele odrazu
reflectance grating | reflexní mřížka
reflectance optical density | optická hustota činitele odrazu
reflectance spectrum | reflexní spektrum
reflectance standard | etalon odrazivosti
reflected beam | odražený svazek
reflected current | odražený proud
reflected flux | odražený tok
reflected global solar radiation | odražené globální sluneční záření
reflected harmonics | odražené harmonické
reflected image | zrcadlový obraz
reflected impedance | zrcadlová impedance
reflected light | odražené světlo
reflected-light barrier | reflexní světelná závora
reflected-light exposure meter | expozimetr
reflected luminance | odražený jas
reflected luminance factor | činitel odraženého jasu
reflected power | odražený výkon
reflected pulse | odražený impulz
reflected radiance factor | činitel odražené záře
reflected signal | odražený signál
reflected wave | odražená vlna
reflected-wave rejection | potlačení odražené vlny
reflected wave signal suppression | potlačení signálu odražené vlny
reflecting | reflexní
reflecting angle | úhel odrazu
reflecting galvanometer | zrcátkový galvanometr
reflecting grating | reflexní mřížka
reflecting optics | odrazná optika
reflecting plane | rovina odrazu
reflecting plate | odrazná deska
reflecting prism | reflexní hranol
reflecting satellite | odrazná družice
reflecting screen | odrazná deska
reflecting surface | odrazná plocha
reflecting surface | odrazný povrch
reflection | odraz (záření)
reflection | reflexe
reflection | úvaha
reflection | zrcadlení
reflection amplifier | reflexní zesilovač
reflection angle | reflexní úhel
reflection coefficient | součinitel odrazu
reflection coefficient (sound pressure) | součinitel odrazu (akustický tlak)
reflection echelon | reflexní stupňovitá mřížka
reflection factor | činitel odrazu
reflection floodlight | zrcadlový světlomet
reflection gain | zisk odrazem (dB)
reflection gain factor | činitel zesílení odrazem (poměr)
reflection gain factor | činitel zisku odrazem
reflection interference | reflexní interference
reflection lens | odrazná čočka
reflection lobe | reflexní lalok
reflection loss | odrazový útlum
reflection loss | reflexní útlum
reflection loss | útlum odrazem
reflection loss | útlum odrazu
reflection loss factor | činitel útlumu odrazem (poměr)
reflection method | odrazová metoda
reflection mode filter | odrazný vidový filtr
reflection of point patterns | zrcadlení bodové struktury (NC)
reflection of radiation | odraz záření
reflection optical density | odrazná optická hustota
reflection order | řád odrazu
reflection properties | odrazové vlastnosti
reflection ratio | reflexní poměr
reflection resonator | reflexní rezonátor
reflection target (of X-ray tube) | reflexní terč
reflection topography | reflexní topografie
reflection-type amplifier | reflexní zesilovač
reflection zero | nula činitele odrazu
reflective | odrážející
reflective | odrazový
reflective | reflexní
reflective array antenna | reflektorová anténní soustava
reflective display | reflexní displej
reflective display | reflexní zobrazovač
reflective illumination | osvětlení objektu pro sledování odrazů
reflective index | index odrazivosti
reflective layer | odrazná vrstva
reflective layer | odrazová vrstva
reflective light-guide plate | odrazná světlovodná deska
reflective marker | reflexní značka
reflective optics | reflexní optika
reflective print | reflexní potisk
reflective read | čtení odrazem
reflective semiconductor optical amplifier (RSOA) | reflexní polovodičové optické zesilovače
reflective sign | reflexní značka
reflective silencer | odrazivý tlumič
reflectivity | odrazivost
reflectivity | reflektivita
reflectometer | reflektometr
reflectometer value | reflektometrická hodnota
reflectometry | reflektometrie
reflector | odrážeč
reflector | odrazka
reflector | reflektor (jaderného reaktoru)
reflector | reflektor (odráží záření)
reflector (of antenna) | reflektor (prvek antény)
reflector antenna | reflektorová anténa
reflector aperture | otvor reflektoru
reflector bowl | zrcadlová mísa (svítidla)
reflector control | řízení prostřednictvím reflektoru (jaderného reaktoru)
reflector element (of antenna) | reflektor (prvek antény)
reflector factor | činitel zesílení (reflektorem)
reflector film | reflektorová fólie
reflector fitting | zrcadlové svítidlo
reflector flood lamp | zrcadlová žárovka (do světlometu)
reflector-fluorescent lamp | zrcadlová zářivka
reflector fluorescent luminaire | zrcadlové zářivkové svítidlo
reflector headlight | světlomet typu reflektor
reflector infra-red lamp | infračervená reflektorová lampa
reflector lamp | reflektorový světelný zdroj
reflector layer | odrazná vrstva
reflector luminaire | svítidlo s reflektorem
reflector rim | okraj reflektoru
reflector shell | reflektorová mísa (svítidla)
reflector spotlight | reflektorový světlomet
reflector system | reflektorový systém (svítidla)
reflector trough | reflektorová vana
reflector-type lamp | reflektorová žárovka
reflector vertex | vrchol reflektoru
reflectorized board | reflexní deska
reflectorized bulb | zrcadlená baňka
reflectorized signal | návěstidlo s reflexními prvky
reflex | odraz světla
reflex | reflex
reflex | zrcadlový obraz
reflex bunching | shlukování odrazem
reflex cabinet (acoustic) | basreflexová skříň
reflex klystron | reflexní klystron
reflex reflecting device | odrazka
reflex reflection | zpětný odraz
reflex reflector | odrážeč (paprsků, zpět)
reflex reflector | odrazka
reflexion (see reflection) | zrcadlení
reflexive (see reflective) | reflexivní
reflow | obtékat (v grafice)
reflow | přetavení (pájky)
reflow heat resistance | odolnost vůči teplu při pájení přetavením
reflow oven | pec pro pájení přetavením
reflow soldering | pájení přetavením
reflow spike | špička v teplotním profilu přetavování
reflow temperature | teplota přetavení
reflux | reflux (u destilace)
reform | reformovat (napravit)
reformat | přeformátovat
reformate gas | reformovaný plyn
reformatting | přeformátování
reformer | reformér
reformer catalyst life | životnost katalyzátoru reforméru
reforming | reforming
reforming | tvarování (kondenzátoru)
refract | lámat (světlo)
refracted near-field method | metoda lomeného blízkého pole
refracted ray | lomený paprsek
refracted ray (in optical fibre) | lomený paprsek (v optickém vláknu)
refracted ray method | metoda lomených paprsků
refracted wave | lomená vlna
refracting angle | úhel lomu
refracting medium | refrakční médium
refracting surface | plocha lomu (světla)
refraction | lom
refraction | refrakce
refraction angle | úhel lomu
refraction index (see refractive index) | index lomu
refraction law | zákon lomu (světla)
refraction loss | útlum lomem
refraction of light | lom světla
refraction of sound | lom zvuku
refractional | refrakční
refractive | refrakční
refractive index | index lomu
refractive index contrast | kontrast indexů lomu
refractive index damping material | materiál s potlačeným indexem lomu
refractive index matching material | materiál s přizpůsobeným indexem lomu
refractive index profile | profil indexu lomu
refractive index relative difference | relativní rozdíl indexů lomu
refractive modulus | modul lomivosti
refractivity | lomivost
refractometer | refraktometr
refractor | refraktor
refractor luminaire | svítidlo s refraktory
refractory | ohnivzdorný
refractory | tvrdošíjný
refractory | žáruvzdorný
refractory crucible | žáruvzdorný kelímek
refractory hot spot of arc furnace | horké místo vyzdívky obloukové pece
refractory lining | obezdívka
refractory lining | žáruvzdorná vyzdívka
reframing | obnova rámcového souběhu
refresh | aktualizovat
refresh | obnovovat
refresh | osvěžit
refresh | aktualizace
refresh | obnovení
refresh | obnovování
refresh | znovunačtení stránky
refresh buffer | obnovovací paměť
refresh cycle | obnovovací cyklus
refresh memory | obnovovací paměť (nutnost obnovovat obsah)
refresh mode | režim obnovování (paměti)
refresh rate | obnovovací frekvence
refresh rate | obrazový kmitočet
refresh time | doba obnovy
refresh time (in telecontrol) | doba obnovy dat
refresh time interval | doba obnovy (paměti)
refresh type PDP (plasma display panel) | plazmový zobrazovací panel obnovovacího typu
refreshed-display screen | obrazovka s obnovováním obrazu
refresher course | opakovací kurz
refreshment time (telecontrol) | doba obnovování
refrigerant | chladivo
refrigerant charge | náplň chladiva
refrigerant circuit | chladicí okruh
refrigerant compressor | kompresor chladicího okruhu
refrigerant distributor | rozdělovač chladiva
refrigerant gas | chladicí plyn
refrigerate | chladit
refrigerated cabinet | chlazená skříň
refrigerated display case | chlazená vitrína
refrigerated shelf area | chlazený regál
refrigerated vehicle | chladírenské vozidlo
refrigerating | chladicí
refrigerating appliance | chladicí zařízení
refrigerating capacity | chladicí výkon
refrigerating circuit | chladicí okruh
refrigerating compressor | chladicí kompresor
refrigerating equipment | chladicí zařízení
refrigerating system | chladicí systém
refrigerating unit | chladicí jednotka
refrigeration | chlazení
refrigeration cabinet | chladicí skříň
refrigeration circuit | chladicí okruh
refrigeration control centre | centrální chladicí jednotka
refrigeration load | chladicí zátěž
refrigeration system | chladicí okruh
refrigerator | chladicí agregát
refrigerator | chladnička
refrigerator-freezer | chladnička s mrazničkou
refuel | natankovat (palivo)
refuge | úkryt
refund | refundovat
refund | náhrada (výdajů)
refund mechanism | mechanika pro vracení mince (automatu)
refund the expenses | nahradit výlohy
refurbish | renovovat
refurbisher | renovátor (provádí renovaci zařízení)
refurbishing | renovace
refurbishment | renovace
refusal | odmítnutí
refusal | zához
refusal call | odmítnuté volání
refuse | odmítnout
refuse | zamítnout
refuse | hlušina
refuse | odpad
refuse | zmetek
refuse collection | sběr odpadu
refuse disposal | likvidace odpadu
refuse incinerating plant | spalovna odpadu
refuse incineration and heating power station | spalovna odpadu s teplárnou
refuse to accept | odmítnout přijetí
refuse to take delivery | odmítnout převzetí dodávky
refused call | odmítnuté volání
regard | nazírat
regard | pohlížet na
regard | respektovat
regarding | s ohledem na
regarding | týkající se
regardless of | bez ohledu na
regenerate | obnovit (se)
regenerate | regenerovat (se)
regenerate | rekuperovat
regenerated | regenerovaný
regenerated | rekuperovaný
regenerated energy | regenerovaná energie
regenerated signal | regenerovaný signál
regenerating | obnovující
regenerating | pracující zpět do sítě
regenerating | regenerační
regenerating | rekuperační
regenerating (radio) repeater | regenerační transponder
regenerating front end | jednotka napájení a rekuperace
regenerating receiver | zpětnovazební přijímač
regenerating rectifying unit | jednotka usměrňování a rekuperace
regenerating transponder | regenerační transponder
regenerating transponder (in satellite communication) | regenerativní transponder (v družicových spojích)
regeneration | obnovení
regeneration | regenerace
regeneration | rekuperace
regeneration | vratné generování (energie)
regeneration (of digital signal) | regenerace (digitálního signálu)
regenerative | regenerační
regenerative | zpětnovazební
regenerative amplifier | zpětnovazební zesilovač
regenerative arm | rekuperační větev
regenerative brake | rekuperační brzda (s vracením energie)
regenerative braking | regenerativní brzdění
regenerative braking | rekuperační brzdění
regenerative braking of DC machine | brzdění protiproudem
regenerative braking system | rekuperační brzdová soustava
regenerative capacity | regenerační schopnost
regenerative circuit | zpětnovazební obvod
regenerative converter | vratný měnič (s možností vratného toku energie)
regenerative diode | nulová dioda (zpětná)
regenerative energy | regenerovaná energie
regenerative energy | rekuperační energie
regenerative energy | vratná energie
regenerative energy feedback | vratný tok energie
regenerative feedback | kladná zpětná vazba
regenerative feedback into the supply | vratný tok energie (od spotřebiče k napájení)
regenerative feedback unit | rekuperační jednotka
regenerative frontend | jednotka napájení a rekuperace
regenerative frontend | jednotka přímého a vratného napájení
regenerative fuel cell | regenerační palivový článek
regenerative heating | regenerační ohřev
regenerative memory(RAM) | dynamická paměť RAM
regenerative mode | vratný režim (řízeného usměrňovače)
regenerative operational amplifier | operační zesilovač s kladnou zpětnou vazbou
regenerative receiver | přijímač s kladnou zpětnou vazbou
regenerative receiver | regenerativní přijímač
regenerative rectifier unit | vratný usměrňovač (s vracením energie)
regenerative repeater | regenerativní opakovač (digitálního signálu)
regenerator | regenerátor (digitálního signálu)
regenerator section | úsek s regenerátorem
regime | režim (způsob provozu za jistých podmínek)
region | oblast
region | region
region | zóna
region based effectivity | účinnost pro danou oblast (územně)
region of admissible deviations | oblast přípustných odchylek
region of interest | oblast zájmu
region of limited proportionality | oblast omezené proporcionality
region of limited proportionality | oblast omezené proporcionality
region of non-operation | klidová oblast
region of operation | pracovní oblast
regional broadband cable network | regionální širokopásmová kabelová síť
regional certification system | oblastní certifikační systém
regional code | regionální kód
regional code enhanced | rozšířený kód regiónu
regional exchange | uzlová ústředna
regional office | oblastní pobočka
regional radio regulation | regionální regulace bezdrátové komunikace
regional standard | regionální norma
regional standardization | regionální normalizace
regional standardizing organization | regionální normotvorná organizace
regional standards organization | regionální normalizační organizace
regional transmission organization (RTO, AmE) | Energetický regulační úřad (nadřazený, pro oblasti)
regionally harmonized standard | regionálně harmonizovaná norma
register | přihlásit se (do kurzu ap.)
register | registrovat (v počitadle)
register | uvést do soukrytu (maska ap.)
register | zaregistrovat (se)
register | zaznamenat
register | matrika
register | počitadlo
register | počitadlo (elektroměru)
register | registr
register | regulační klapka
register | rejstřík
register | seznam
register | soukryt (masky)
register (of integrating instrument) | počitadlo (integračního přístroje)
register addressing | adresování registru
register and arithmetic-logic unit (RALU) | jednotka registrů, aritmetiky a logiky
register area | oblast registrů
register array | pole registrů
register bank | blok registrů
register bay | stojan počitadel (telefonní linky ap.)
register changeover device | přepínač počitadel
register constant | konstanta počitadla
register content | obsah registru
register controlled selection | volba řízená registry
register count | stav počitadla
register function | funkce registru
register instruction | instrukce registru
register length | délka registru
register mark | soukrytová značka
register module | modul počitadel
register of infrastructure | registr infrastruktury
register pin | vodicí kolík
register range | rozsah počitadla
register ratio | převod počitadla
register reading | odečet počitadla
register recall | opětné přivolání registru
register rotation | kruhový posuv v registru
register select | výběr registru
register set | blok registrů
register signalling | registrová signalizace
register stack | zásobník s registry
register transfer language (RTL) | jazyk přenosů mezi registry
register transfer level | registrová přenosová úroveň
register-translator | registr-translátor
register with array of gated D bistable elements | registr z D klopných obvodů
registered | registrovaný
registered call | započítané spojení
registered company | obchodní společnost (zapsaná v rejstříku)
registered design | zapsaný průmyslový vzor
registered invention | patentovaný vynález
registered jack (RJ-xx) | konektor RJ-xx
registered letter | doporučený dopis
registered master | mistr (řemesla)
registered office | sídlo společnosti (zapsané v obchodním rejstříku)
registered power | registrovaný výkon
registered production master | výrobní matrice se značkami pro soutisk
registered trade mark | zapsaná ochranná známka
registering | počítání (hovorů ap.)
registering mechanism | počitadlo (mechanické)
registration | krytí (snímků)
registration | krytí barev
registration | registrace
registration | registrace
registration | shodnost polohy
registration | soukryt
registration | soutisk
registration | zapsání
registration | zaznamenávání
registration accuracy | přesnost soutisku
registration arm | nosný boční držák
registration arm | rozpěrka konzoly
registration arm for two contact wires | dvojitý boční držák
registration authority | registrační autorita
registration authority | registrační úřad
registration chart | zkušební obrazec pro kontrolu chyby polohy
registration error | chyba krytí
registration form | přihláška
registration mark | značka pro soutisk
registration mark | značka soukrytu (vrstev desky)
registration number | evidenční číslo
registration number | registrační číslo
registration number | registrační značka
registration of utility or design | zápis užitného vzoru nebo dizajnu do registru
registration plate (BrE) | tabulka státní poznávací značky
registration procedure | registrační postup
registry | registr
regrade | přeřazení do jiné třídy
regreasable bearing | přemazávané ložisko
regrease | přemazat
regreasing | přemazání
regreasing device | přimazávač
regreasing interval | interval přimazávání
regress | upadnout do horšího stavu
regression | pohyb zpět
regression | regrese
regression analysis | regresní analýza
regression coefficient | regresní součinitel
regression curve | regresní křivka
regression equation | regresní rovnice
regression surface | regresní plocha
regression test | regresní zkouška
regression testing | regresní testování (po změnách)
regressive | regresivní
regrind | přebrousit
regroup | přeskupit
regulable | regulovatelný
regulable | řiditelný
regular buyer | stálý zákazník
regular charge | předepsané nabití
regular component (light) | usměrněná složka (světla)
regular course of business | běžný postup
regular customer | stálý zákazník
regular cylinder | kruhový válec
regular design | obvyklé provedení
regular emission | přímé záření (laseru)
regular equipment | obvyklé vybavení
regular lay (cable) | protisměrné vinutí (lana)
regular maintenance | pravidelná údržba
regular matrix | regulární matice
regular operation | běžný provoz
regular price | běžná cena
regular reflectance | činitel směrového odrazu
regular reflection | směrový odraz
regular signalling link | základní signalizační spoj
regular transmission | směrový prostup (světla, bez rozptylu)
regular transmission (data) | běžný přenos
regular transmittance | činitel směrového prostupu
regular transmittance | regulární transmitance
regular winding | pravidelné vinutí
regular working hours | normální pracovní doba
regularity | pravidelnost
regulate | nastavit
regulate | regulovat
regulate | seřídit
regulate | stanovit
regulate | uspořádat
regulated | regulovaný
regulated | stabilizovaný
regulated | upravený (zákonem ap.)
regulated | uspořádaný
regulated access | regulovaný přístup
regulated characteristic | regulační křivka
regulated circuit | obvod se stabilizovaným napětím
regulated frequency | stabilizovaný kmitočet
regulated line section | regulovaný linkový úsek
regulated power supply | stabilizované napájení
regulated power supply | stabilizovaný zdroj
regulated quantity | regulovaná veličina
regulated source | stabilizovaný zdroj
regulated starting | regulované spouštění
regulated system | řízená soustava
regulated telephone set | telefonní přístroj s automatickou regulací
regulated trade | vázaná živnost
regulated unit | regulační člen
regulating | nastavovací
regulating | regulační
regulating | seřizovací
regulating | stabilizační
regulating amplifier | regulační zesilovač
regulating autotransformer | regulační autotransformátor
regulating button | regulační knoflík
regulating circuit | stabilizační obvod
regulating device | regulátor
regulating element | regulační člen
regulating element | regulační prvek (ovladač)
regulating energy of system | regulační energie soustavy
regulating frequency changer | regulační měnič frekvence
regulating inductor | regulační tlumivka
regulating knob | regulační knoflík
regulating machine | regulační stroj
regulating pilot | regulační řídicí signál (přenosu nosnými kmitočty)
regulating process | regulační pochod
regulating range | regulační rozsah
regulating relay | regulační relé
regulating resistor | regulační rezistor
regulating rod | regulační tyč
regulating speed | rychlost regulace
regulating step command | krokový regulační povel
regulating switch | regulační přepínač
regulating system | systém řízení
regulating transformer | regulační transformátor
regulating unit | akční člen
regulating unit | regulátor
regulating valve | regulační ventil
regulating variable | regulační proměnná
regulating variable (manipulating) | akční proměnná
regulating winding | regulační vinutí (transformátoru)
regulation | předpis
regulation | regulace
regulation | regulační změna
regulation | regulování (podnikání ap.)
regulation | stabilizace
regulation | ustanovení
regulation | zákonný předpis
regulation | regulační
regulation (EU) | nařízení (EU)
regulation (glow-discharge tube) | regulační napětí (doutnavky)
regulation (of generator) | změna napětí (generátoru)
regulation (of motor) | změna otáček (motoru)
regulation accuracy | přesnost regulace
regulation algorithm | regulační algoritmus
regulation characteristic | regulační charakteristika
regulation curve | regulační křivka
regulation element | regulační prvek (ovladač)
regulation energy of system | regulační energie sítě
regulation for specified load condition | změna napětí pro dané zatížení
regulation in distribution systems | regulace v distribučních soustavách
regulation instruction | příkaz regulace
regulation microphone | regulační mikrofon (zpětnovazební, k stabilizaci hlasitosti)
regulation of energy business | regulace podnikání v energetických odvětvích
regulation plan | regulační plán
regulation range | regulační rozsah
regulation step | regulační stupeň
regulation unit | regulační jednotka
regulation unit | regulátor
regulation voltage | regulační napětí
regulation zone | regulační pásmo
regulations | nařízení
regulations | předpisy
regulations for electrical installations | předpisy pro instalaci elektrických zařízení
regulations for installation | předpisy pro instalaci
regulator | dispečer dopravy
regulator | energetický regulační úřad
regulator | regulátor (na konstantní hodnotu)
regulator | regulátor (úřad státní správy)
regulator | stabilizátor (na konstantní hodnotu)
regulator diode | regulační dioda
regulator output | výstup regulátoru
regulator problem | problém regulátoru
regulator tube | stabilizační výbojka
regulatory | prováděcí (předpisy)
regulatory | regulační (předpisy)
regulatory authority | regulační orgán
regulatory body | regulační orgán (instituce)
regulatory control | správní řízení
rehabilitation robot | rehabilitační robot
reheat | přihřát
reheat of steam | regenerační ohřev páry
reheat steam turbine | parní turbína s regeneračním ohřevem
reheater | přihřívák
reheating | přihřívání
reignition | opětovný zápal
reimburse | uhradit (výdaje)
reimport | zpětný dovoz
reindex | přeindexovat
reinforce | vyztužit (beton ap.)
reinforce | zesílit (konstrukci)
reinforced | vyztužený
reinforced beam | armovaný nosník
reinforced brush | armovaný kartáč
reinforced concrete | vyztužený beton
reinforced concrete | železobeton
reinforced concrete pole | železobetonový sloup
reinforced conductor | kombinované lano (venkovního vedení)
reinforced conductor | kombinovaný vodič (venkovního vedení)
reinforced insulation | zesílená izolace
reinforced plastic | zesílený plast
reinforced protection | zesílená ochrana
reinforced safeguard | zesílené zabezpečení
reinforced superconducting wire | vyztužený supravodivý vodič
reinforcement | armování
reinforcement | bandáž (kabelu, chránící před vnitřním přetlakem)
reinforcement | výztuž
reinforcement of system | zesílení soustavy
reinforcing | vyztužení
reinforcing feeder | zesilovací vedení
reinforcing member | materiál vyztužení
reinforcing rod | armovací prut
reinforcing steel | ocelové armování
reinitialize | opětovně inicializovat
reinitiate | opětovně spustit
reinsert | znovu vložit
reinserted carrier | znovuzavedená nosná
reinsertion | opětné připojení
reinstall | remontovat
reinstall | znovu instalovat (HW, SW)
reinstatement | ukončení verifikace
reintroduction of carrier | znovuzavedení nosné
reiterate | opětovně doplnit (signální prvky)
reiterate | znovu opakovat
reiteration (of signal elements) | opětovné doplňování
reject | odmítnout
reject | vyřadit
reject | zamítnout
reject | zavrhnout
reject | zmetek
reject character | znak odmítnutí
reject control | ruční ovládání (gramofon)
reject packet | paket odmítnutí (přenos dat)
reject pocket | vyřazovací přihrádka (třídiče)
reject stacker | vyřazovací zásobník (dokladů ap.)
rejected energy | odmítnutá energie (odpadní)
rejected item | zmetek
rejected traffic | odmítnutý provoz
rejection | odmítnutí
rejection | potlačení
rejection | vyřazení
rejection band | potlačené pásmo
rejection circuit | zádrž
rejection filter | zádrž
rejection level | úroveň potlačení
rejection number | počet odmítnutí
rejector | zádrž (paralelní rezonanční obvod)
rejector circuit | pásmová zádrž
rejector circuit | zádrž
rejector filter | zádrž
rejects | zmetky
rejumpering | přeranžírování
rejumpering | změna přepojení
relatch | opětovně zajistit (západkou)
relate | souviset
relate | týkat se
relate | vztahovat (se)
relate to | být ve vztahu k
related | příbuzenský
related | související
related | spřažený
related | týkající se
related colour (perceived) | vztažená barva (vnímaná)
related costs | související náklady
related database | spřažená databáze
related drawing | související technické podklady
related multiple-outage occurrence | výskyt souvisejících vícenásobných odstávek
related multiple-outage occurrence | výskyt souvisejících vícenásobných výpadků
related to time | časově závislý
related to time | časový (vztažený na čas)
relating | týkající se
relating to space | prostorový (vztažený na prostor)
relation | poměr
relation | relace
relation | souvislost
relation | vztah
relation characteristic | relační vlastnost
relation designation | označení relace
relation matrix | relační matice
relational | relační
relational algebra | relační algebra
relational database | relační databáze
relational database management system | systém řízení relační databáze
relational expression | relační výraz
relational function | relační funkce
relational language | relační jazyk
relational model | relační model
relational operation | relační operace
relational structure | relační struktura
relational system | relační systém
relationship | poměr
relationship | spojitost
relationship | vazba (v systému)
relationship | vzájemná vazba
relationship | vztah
relative | poměrný
relative | příbuzný
relative | relativní
relative | vztažný
relative (real) permeability | relativní (reálná) permeabilita
relative (real) permittivity | relativní reálná permitivita
relative address | relativní adresa
relative addressing | relativní adresování
relative air humidity | relativní vlhkost vzduchu
relative aperture | relativní otvor (clonění)
relative aperture | relativní otvor (objektivu)
relative atomic mass | relativní atomová hmotnost
relative attenuation | relativní útlum
relative bandwidth | relativní šířka pásma
relative bearing | stranové zaměřování
relative bias | relativní předmagnetovací proud
relative biological effectiveness (of radiation) | relativní biologická účinnost (záření)
relative capacitivity | relativní permitivita
relative colour stimulus function | funkce poměrného barevného podnětu
relative command | relativní příkaz
relative complex permeability | relativní komplexní permeabilita
relative complex permittivity | relativní komplexní permitivita
relative contrast sensitivity (RCS) | relativní kontrastní citlivost
relative coordinate | relativní souřadnice
relative course | relativní náměr
relative cyclic duration factor | zatěžovatel
relative density | poměrná hustota
relative deviation value | relativní hodnota odchylky
relative dielectric constant (deprecated, see rel. permittivity) | relativní dielektrická konstanta (nevhodné, viz rel. permitivita)
relative differential limen of frequency | práh rozlišitelnosti relativní změny kmitočtu
relative directional response | poměrná směrová charakteristika
relative drift | poměrný posun
relative entropy | poměrná entropie
relative entropy | relativní entropie
relative equivalent | relativní vztažný útlum
relative equivalent for receiving | přijímací relativní vztažný útlum
relative equivalent for sending | vysílací relativní vztažný útlum
relative erasability | relativní smazatelnost
relative error | poměrná chyba
relative error | relativní chyba
relative error of indication | relativní chyba údaje (měřidla)
relative expansion | poměrná roztažnost
relative flow coefficient | relativní průtokový součinitel
relative fluorescence spectrum | poměrné fluorescenční spektrum
relative form of expression | relativní tvar vyjádření hodnoty
relative form of expression | vyjádření relativní hodnotou
relative frequency | poměrná četnost
relative frequency spacing | relativní kmitočtový rezonanční interval
relative gain (of antenna with respect to that of reference antenna) | vztažný zisk (antény vzhledem k zisku referenční antény)
relative gauge-point fluctuation voltage | poměrné kolísání napětí v místě měření
relative guarantee | relativní záruka (zlepšení vlastností)
relative harmonic amplitude | poměrná amplituda harmonické
relative harmonic content | činitel zkreslení (harmonickými)
relative harmonic content | obsah harmonických (vyšších)
relative hue | vztažený barevný tón
relative humidity | relativní vlhkost
relative humidity sensor | snímač relativní vlhkosti
relative importance | relativní váha
relative importance | relativní vliv
relative instability range | poměrný rozsah nestability
relative intelligibility | poměrná srozumitelnost
relative intensity noise | poměrný šum intenzity
relative intensity noise (optical power) | relativní šum intenzity (světelného zdroje)
relative intensity noise (RIN) | relativní intenzitní šum
relative intensity of partial discharges | poměrná intenzita částečných výbojů
relative intrinsic error | relativní základní chyba
relative ionospheric opacity meter (riometer) | měřič relativní pohltivosti ionosféry (riometr)
relative leakage rate | relativní hodnota úniku
relative leakage rate | relativní míra netěsnosti
relative level | hladina (poměrná úroveň)
relative loader | zavaděč přemístitelného kódu
relative luminous efficiency | poměrná světelná účinnost
relative mass concentration of water vapour | relativní hmotnostní zlomek vodní páry
relative mass density | relativní hustota hmotnosti
relative molecular mass | relativní molekulová hmotnost
relative motion | relativní pohyb
relative movement | relativní pohyb
relative noise intensity | relativní intenzitní šum
relative non-line-frequency content | poměrný obsah cizích složek (ne síťového kmitočtu)
relative operation time | poměrná doba provozu
relative optical air mass | relativní optická vzduchová hmota
relative overshoot | relativní překmit
relative overshoot magnitude | relativní velikost překmitu
relative peak-to-peak ripple factor | poměrný činitel zvlnění
relative permeability | relativní permeabilita
relative permittivity | relativní permitivita
relative phase shift | relativní posun fáze
relative polarity | relativní polarita (vinutí)
relative power level | relativní úroveň výkonu
relative power level | vztažná výkonová úroveň
relative presence | relativní přítomnost
relative pressure | relativní tlak
relative pressure coefficient | teplotní součinitel rozpínavosti
relative pressure in external acoustic meatus | relativní tlak v zevním zvukovodu
relative pressure sensor | snímač relativního tlaku
relative rate of rise of voltage | poměrná strmost růstu napětí
relative rate of using life | poměrné opotřebení (vůči životnosti)
relative redundancy | poměrná nadbytečnost
relative redundancy | poměrná redundance
relative redundancy | relativní redundance
relative refractory period | relativní refrakterní fáze
relative regulation | poměrná regulační změna
relative response | poměrný činitel přenosu
relative response | relativní odezva
relative responsivity | poměrná odezva
relative responsivity | poměrná responsivita
relative resultant gauge-point fluctuation voltage | poměrné výsledné kolísání napětí v místě měření
relative reverberation level | poměrná hladina odrazu
relative ripple content | činitel zvlnění
relative ripple content | činitel zvlnění
relative sensitivity | poměrná citlivost
relative sensitivity (of transducer) | poměrná citlivost (měniče signálu)
relative severity factor | činitel poměrného zatížení
relative short-circuit power | zkratový poměr (výkonů)
relative short-circuit voltage | poměrné napětí nakrátko
relative side lobe level | relativní úroveň postranního laloku
relative slope of operating characteristic curve | poměrná strmost pracovní charakteristiky
relative spectral distribution | poměrné spektrální složení
relative spectral energy distribution | poměrné spektrální rozložení energie
relative spectral fluorescence distribution | poměrné spektrální fluorescenční rozložení
relative spectral response | poměrná spektrální odezva
relative spectral responsivity | poměrná spektrální citlivost
relative spectral sensitivity | poměrná spektrální citlivost
relative spectral sensitivity | relativní spektrální citlivost
relative-spectral-sensitivity characteristic | charakteristika relativní spektrální citlivosti
relative speed drop | relativní pokles rychlosti
relative speed rise | relativní zvýšení rychlosti
relative speed variation | relativní změna rychlosti
relative standard measurement uncertainty | relativní standardní nejistota měření
relative sunshine duration | poměrná doba slunečního svitu
relative surface dose | relativní povrchová dávka
relative survivals | procento přežití
relative tape sensitivity | relativní citlivost pásky
relative temperature index (RTI) | relativní teplotní index (RTI)
relative thermal ageing rate | relativní činitel tepelného stárnutí
relative thermal ageing rate | relativní rychlost tepelného stárnutí
relative thermal endurance index | relativní index tepelné odolnosti
relative thermal life expectancy factor | činitel relativní předpokládané tepelné životnosti
relative time error | relativní časová chyba
relative time interval error | relativní chyba časového intervalu
relative time stamp | relativní časové razítko
relative to | vzhledem k
relative transmission level | poměrná vysílací úroveň
relative travel | relativní zdvih
relative uncertainty | relativní nejistota
relative vector | přírůstkový vektor
relative viscosity | poměrná viskozita
relative voltage change | relativní změna napětí
relatively | poměrně
relativistic | relativistický
relativistic beam (of electrons) | relativistický svazek (elektronů)
relativistic effect | relativistický jev
relativistic kinetic energy | relativistická kinetická energie
relativistic mass | relativistická hmotnost
relativistic speed | relativistická rychlost
relativistic time | relativistický čas
relativity | relativita (fyzikálně)
relax | uvolnit (se)
relaxation | uvolnění
relaxation circuit | relaxační obvod
relaxation frequency | relaxační kmitočet
relaxation generator | relaxační generátor (pilovitých kmitů)
relaxation method | relaxační metoda
relaxation of charge | relaxace náboje
relaxation oscillation | relaxační kmitání
relaxation oscillation | relaxační kmity
relaxation oscillation | relaxační oscilace
relaxation oscillator | relaxační oscilátor
relaxation time | doba doznívání
relaxation time | relaxační doba
relay | retranslačně vysílat
relay | převáděč (dat)
relay | relé
relay (messages etc.) | přenášet (zprávy ap.)
relay actuation time | aktivační doba relé
relay armature | kotva relé
relay armature bounce | odskok kotvy relé
relay armature chatter | klepání kotvy relé
relay armature overtravel | přeběh kotvy relé
relay armature residual gap | zbytková vzduchová mezera kotvy relé
relay armature retention | lepení kotvy relé
relay armature stud | distanční nýtek kotvy relé
relay armature travel | zdvih kotvy relé
relay assembly | sada relé
relay backstop | doraz kotvy relé
relay bay | reléový stojan
relay board | reléový panel
relay box | reléová skříňka
relay bunching time | doba úplného přepnutí všech kontaktů relé
relay chain | reléový řetěz
relay chain circuit | reléový řetěz
relay chatter | klepání relé
relay circuit | reléový obvod
relay coil | cívka relé
relay coil terminal | vývod cívky relé
relay collar | tlumicí závit relé
relay contact | reléový kontakt
relay contact arrangement | sestava kontaktů relé
relay contact chatter | odskoky kontaktu relé
relay contact follow | spoluchod kontaktů relé
relay contact fritting | spékání kontaktů relé
relay contact rating | jmenovitá zatížitelnost kontaktů relé
relay contact rub | otěr kontaktů relé
relay contact separation | kontaktní mezera (relé)
relay contact wipe | otěr kontaktů relé
relay control | reléové řízení
relay controller | reléové řízení (jednotka)
relay coupler | vazební relé
relay cycle timer | reléový taktovač
relay damping ring | tlumicí závit relé
relay defect | vada relé
relay driver | ovladač relé (výkonový budicí stupeň)
relay drop-out | odpad relé
relay dropping time | doba odpadu relé
relay duty cycle | pracovní cyklus relé
relay element | reléový člen
relay endurance test | zkouška životnosti relé
relay equivalent (in ladder diagram) | pomocný příznak (v příčkovém diagramu)
relay failure | porucha relé
relay failure rate | intenzita poruch relé
relay fault | poruchový stav relé
relay flashing module | reléový blikací modul
relay for AC-DC operation | univerzální relé (pro střídavé a stejnosměrné napětí)
relay frame | reléový stojan
relay freezing | lpění relé
relay group | souprava relé
relay hold | přídržná hodnota (relé)
relay interface | reléové rozhraní
relay interface control | řízení s reléovým rozhraním
relay interrupter | reléový přerušovač
relay just-operate value | hodnota přítahu relé
relay just-release value | hodnota odpadu relé
relay kiosk | reléový domeček
relay ladder diagram | reléový příčkový diagram
relay ladder logic | reléová příčková logika
relay link | směrový spoj
relay logic | reléová logika (s kontakty)
relay logic output | reléový výstup (výstupní relé s kontaktem)
relay malfunction | selhání relé
relay module | reléový modul
relay mounting plate | reléová lišta
relay must-operate value | hodnota přítahu relé
relay must-release value | hodnota odpadu relé
relay network | reléový člen
relay non-freeze pin | distanční kolíček kotvy relé
relay non-linearity | nelinearita typu relé
relay non-operate value | hodnota nepřítahu relé
relay on-off controller | reléový dvoupolohový regulátor
relay operate time | doba přítahu relé
relay operate voltage | napětí přítahu (relé)
relay operated | řízený relé (pomocí relé)
relay operation | přítah relé
relay oscillation | kmitání relé
relay output | reléový výstup
relay pileup | pružinový svazek relé
relay plug-in | reléový zásuvný modul
relay protection | reléová ochrana
relay rack | reléový stojan
relay rating | jmenovitá zatížitelnost kontaktů relé
relay rattling | klepání relé
relay receiver | retranslační přijímač
relay reception | retranslační příjem
relay release time | doba odpadu relé
relay reliability | spolehlivost relé
relay retractile spring | vratná pružina relé
relay sender | retranslační vysílač
relay service | služba převodu znakového jazyka do mluvené řeči
relay service | zprostředkující služba
relay servo | reléová servomechanika
relay set | reléová sada
relay sleeve | tlumicí závit relé
relay slug | tlumicí závit relé
relay soak | stav nasycení (relé)
relay socket | patice pro relé
relay spool | kostřička cívky relé
relay stack | pružinový svazek relé
relay stage | reléový stupeň
relay stagger time | nesoučasnost kontaktů relé
relay station | reléová stanice (retranslační)
relay station | retranslační stanice
relay station (in radio-relay system) | reléová stanice (v radioreléovém systému)
relay switch | reléový spínač
relay symbology (in ladder diagram) | reléová symbolika (v příčkovém diagramu)
relay system | mezilehlý systém (komunikační)
relay system (AmE) | ochrana (zařízení)
relay system (AmE) | zařízení ochrany
relay system (OSI) | převáděcí systém (OSI)
relay technology category (RT) | kategorie provedení relé (RT0 až V)
relay technology category (RT) | technologická kategorie relé (RT)
relay time | časování relé
relay-timed short-time delay overcurrent release | krátkodobě zpožděná nadproudová spoušť s reléovým zpožděním
relay transfer time | doba překlopení relé
relay transmitter | retranslační vysílač
relay-type interface control | řízení s reléovým rozhraním
relay-type mimic-diagram control | reléové řízení mnemotechnického schématu
relay-type reversing controller | reléový reverzační řadič
relay winding | vinutí relé
relay with dropout delay | relé se zpožděným odpadem
relay with partial memory function | relé s částečnou pamětí
relay with pick-up and dropout delay | relé se zpožděným přítahem a odpadem
relay with pick-up delay | relé se zpožděným přítahem
relay with total memory function | relé s pamětí
relay working diagram | pracovní diagram relé
relaying | převádění
relaying | reléová ochrana
relaying | reléové řízení
relaying | retranslační
relaying equipment | opakovač
relaying point | místo reléové ochrany
relaying scheme | soustava ochran
releasable charge (of refrigerant) | povolené množství vypuštěného chladiva
release | odblokovat
release | odjistit
release | odpadnout (relé)
release | povolit (brzdu, šroub)
release | pustit (už nedržet)
release | uveřejnit
release | uvolnit (spoušť ap.)
release | uvolnit (ze stavu obsazen)
release | uvolňovat (energii ap.)
release | vybavit (vypnout spouští)
release | vydat (dílo)
release | edice
release | návrat
release | odblokování (brzdy ap.)
release | odpad (relé, stykače)
release | spoušť
release | uvolnění
release | vybavení (spouští)
release | vydání
release (of gas etc.) | únik (plynu ap.)
release ampere-turns | ampérzávity odpadu
release at red signal | uvolňovač návěsti Stůj
release break time | doba rozepnutí při návratu (zapínací kontakt)
release button | uvolňovací tlačítko
release catch | uvolňovací palec
release circuit | uvolňovací obvod
release clutch | vypínací spojka
release coil | vybavovací cívka
release command | příkaz uvolnění
release condition | klidový stav
release condition (relay) | klidový stav (relé)
release contact | uvolňovací kontakt
release current | uvolňovací proud (spouště ap.)
release current | vybavovací proud (spouště ap.)
release current (deprecated) | mezní proud uvolnění
release delay | zpoždění uvolnění
release delay | zpoždění vybavení
release device | spoušť
release device | uvolňovač
release failure probability | pravděpodobnost poruchy uvolnění (spojení)
release for sale | uvolnění pro prodej
release force | uvolňovací síla
release-free circuit-breaker (see trip-free) | jistič s volnoběžkou
release-free contactor (see trip-free) | stykač s volnoběžkou
release-free mechanism | volnoběžka
release from | zprostit
release guard | chráněné uvolnění
release guard signal | signál potvrzení o vybavení (spoje)
release guard signal | signál potvrzení uvolnění (spoje)
release-initiated | ovládaný spouští
release key | vybavovací tlačítko
release liner | uvolňovací vrstva (samolepicí pásky)
release magnet | vybavovací magnet
release make time | doba sepnutí při návratu (rozpínací kontakt)
release mechanism | vybavovací mechanika
release number | číslo verze
release of carriers | uvolnění nosičů
release of gas | únik plynu
release on request | uvolnění na žádost
release-operated | ovládaný spouští
release operating voltage | vybavovací napětí spouště
release point | vratný bod (spínače)
release position | klidová poloha (kontaktů)
release position | klidový stav
release position | vybavená poloha
release pulse | uvolňovací impulz
release rate | rychlost úniku
release relay | vybavovací relé
release signal | uvolňovací signál
release spring | uvolňovací pružina (vratného spínače)
release spring | vypínací pružina (spojky)
release state | klidový stav (relé)
release the clutch | uvolnit spojku
release the clutch | vypnout spojku
release the line | uvolnit vedení
release time | doba odpadu
release time | doba uvolnění
release time (relay) | doba návratu (relé)
release torque | kroutící moment uvolnění
release travel | zpětné přejetí (tlačítka)
release travel | zpětný doběh
release unit | spoušť
release value | hodnota návratu (relé)
release value | hodnota odpadu (relé)
release value | hodnota uvolnění
release value | hodnota vybavení
release value (relay) | návratová hodnota (relé)
release valve | vypouštěcí ventil
release voltage | návratové napětí (relé)
release when done | uvolnění po provedení
released | uvolněný
released | vybavený
released | vypnutý
releasing | rozpojení
releasing | uvolnění
releasing | vybavení (spouští)
releasing current (deprecated, see let-go threshold) | proud uvolnění (nevhodné, viz mez uvolnění)
releasing device | uvolňovací mechanika
releasing force | síla rozpojení
releasing key | uvolňovací tlačítko
releasing signal | signál uvolnění
releasing temperature | vybavovací teplota (tepelné spouště)
releasing time | doba návratu (relé)
releasing time | doba rozpojení
relevance | relevance
relevance | závažnost
relevancy (see: relevance) | relevance
relevant | příslušný
relevant | závažný
relevant boundary | příslušná hranice
relevant data | relevantní údaje
relevant distance | relevantní vzdálenost
relevant documents | příslušné doklady
relevant domain | relevantní oblast
relevant fact | relevantní skutečnost
relevant failure | relevantní porucha
relevant hazard | relevantní nebezpečí
relevant natural frequency of conductor | vlastní kmitočet vodiče
relevant parameter | relevantní parametr
relevant rated step voltage | odpovídající jmenovité napětí stupně
relevant regulation | platné předpisy a nařízení
relevant specification | příslušná specifikace
relevant standard | příslušná norma
relevant variable | relevantní proměnná
reliability | bezporuchovost
reliability | spolehlivost
reliability (measure) | pravděpodobnost bezporuchového provozu (ukazatel)
reliability (of electric power system) | spolehlivost (elektrizační soustavy)
reliability (of item) | bezporuchovost (prvku)
reliability (probability) | bezporuchovost (pravděpodobnost bezporuchového provozu)
reliability (see dependability) | spolehlivost (komplexně)
reliability analysis | analýza bezporuchovosti
reliability apportionment | rozvržení bezporuchovosti
reliability assessment | posouzení bezporuchovosti
reliability assurance | zajištění bezporuchovosti
reliability block diagram | blokový diagram bezporuchovosti
reliability-centred maintenance | údržba zaměřená na bezporuchovost
reliability characteristics | charakteristické údaje bezporuchovosti
reliability characteristics with regard to initials | charakteristické údaje bezporuchovosti vztažené na počáteční stav
reliability characteristics with regard to survivals | charakteristické údaje bezporuchovosti vztažené na přežití
reliability compliance test | průkazná zkouška bezporuchovosti
reliability criterion of EPS (electric power system) | kritérium spolehlivosti ES
reliability data | údaje o bezporuchovosti
reliability determination test | zkouška pro stanovení bezporuchovosti
reliability engineering | technické řešení bezporuchovosti
reliability estimation | odhad bezporuchovosti
reliability factor | činitel bezporuchovosti
reliability function | spolehlivostní funkce
reliability goal | cílová bezporuchovost
reliability growth | růst bezporuchovosti
reliability growth testing | zkoušení růstu bezporuchovosti
reliability improvement | zlepšování bezporuchovosti
reliability in operation | spolehlivost v provozu
reliability in service | spolehlivost v provozu
reliability index | index bezporuchovosti
reliability integrity level | úroveň integrity bezporuchovosti
reliability level | úroveň bezporuchovosti
reliability management | řízení bezporuchovosti
reliability measure | míra bezporuchovosti
reliability metric | míra bezporuchovosti
reliability model | model bezporuchovosti
reliability of item | bezporuchovost prvku soustavy
reliability of operaration | bezporuchovost provozu
reliability of power balance of EPS (electric power system) | spolehlivost výkonové bilance ES
reliability of protection | bezporuchovost ochrany
reliability of relay system | bezporuchovost systému ochrany
reliability of supply | bezporuchovost napájení
reliability qualification | kvalifikace bezporuchovosti
reliability qualification plan | plán kvalifikace bezporuchovosti
reliability related | týkající se bezporuchovosti
reliability screening | prověřování pro zlepšení bezporuchovosti
reliability standard | normativní bezporuchovosti
reliability stress screening | prověřování namáháním pro zlepšení bezporuchovosti
reliability test | zkouška bezporuchovosti
reliability testing | testování bezporuchovosti
reliability theory | teorie spolehlivosti (bezporuchovosti)
reliability verification | ověření bezporuchovosti
reliable | spolehlivý
reliable capacity of EPS (electric power system) | zajištěný výkon ES
reliable in service | spolehlivý v provozu
reliable operation | spolehlivý provoz
reliable transfer | spolehlivý přenos
reliably detectable | spolehlivě zjistitelný
reliance | důvěra
reliance on | závislost
relief | odlehčení
relief | reliéf
relief-cutting | podsoustružení
relief diaphragm | tržná membrána
relief gap | odlehčovací jiskřiště
relief groove | odlehčovací zápich
relief period | interval zotavení (relaxace)
relief recording | záložní záznam (zaznamenávání vysílání)
relief-turn | podsoustružit
relief valve | odlehčovací ventil
relieve | odlehčit
relieve | podsoustružit
relieve | snížit napětí
relieve | vystřídat (směnu ap.)
relieve | zbavit
relieve from liability | zbavit zákonné odpovědnosti
relieve valve | odlehčovací ventil
relieving | odlehčení
relieving | podsoustružení
relieving | střídání (směn)
relieving anode | pomocná anoda
relight | znovu rozsvítit
relight | znovuzapálení (oblouku)
relinquish | vzdát se (práva ap.)
reload | plnit (materiálem, opakovaně)
reload | přeložit (materiál)
reload | znovu nabít
reload | znovu vložit (kazetu, film ap.)
reload | znovu zavést
reloading | překládka
relocatable address | přemístitelná adresa
relocatable dwelling | mobilní obydlí
relocatable program | přemístitelný program
relocate | přemístit
relocate | přesídlit
relocate | relokovat
relocating assembler | asembler přemístitelného kódu
relocating loader | zavaděč přemístitelného kódu
relocation | přemístění
relocation dictionary | adresář přemístění
relocation factor | offset (v programování)
relocation offset | relokační posun
relubricate | přemazat
relubricating device | přemazávací zařízení
relubrication cycle | interval pro přemazání
relubrication factor | činitel přemazávání
relubrication interval | interval pro přemazání
reluctance | magnetický odpor
reluctance | reluktance
reluctance | zdráhání
reluctance generator | reluktanční generátor
reluctance motor | reluktanční motor
reluctance power | reluktanční výkon
reluctance synchronizing | reluktanční synchronizace
reluctance torque | reakční moment (točivý)
reluctance torque | reluktanční moment (točivý)
reluctant | zdráhavý
reluctant element | reluktanční prvek
reluctivity | měrný magnetický odpor
reluctivity | reluktivita (převrácená hodnota permeability)
reluktance machine | reluktanční stroj
rely on | spoléhat se na
rem (0,01 Sv) | rem (0-01 Sv)
REM (rapid eye movement) | rychlý pohyb očí (REM)
rem (remark) | pozn. (poznámka)
REM sleep | REM spánek
remachine | následně obrobit
remade | nově udělaný (nahraný ap.)
remagnetization | přemagnetování
remagnetize | přemagnetovat
remagnetizing frequency | frekvence přemagnetování
remain | setrvat
remain in force | zůstat v platnosti
remain locked | zůstat samopřidržený
remain on | setrvat v zapnutém stavu
remainder | zbytek
remainder | zůstatek
remaining error | zbytková chyba
remaining time | zbývající čas
remake | nově udělat (nahrávku ap.)
remake | opětovně sepnout (kontakty)
remake | nové provedení
remake | nové zpracování (díla)
remake | předělávka
remake time | doba opětovného zapnutí
remanence | remanence
remanence | remanentní polarizace
remanence | zbytková magnetizace
remanence contactor | remanentní stykač
remanence contactor relay | remanentní pomocný stykač
remanence factor | činitel remanence
remanence loss | remanentní ztráty
remanence relay | remanentní relé (s magnetickým přidržením)
remanence suppression circuit | obvod pro potlačení remanence
remanence voltage | zbytkové napětí
remanent | zůstatkový
remanent (magnetic) flux density | remanentní magnetická indukce
remanent (magnetic) polarization | remanentní magnetická polarizace
remanent circuit | remanentní obvod
remanent contact | samopřídržný kontakt (magneticky)
remanent field | remanentní pole
remanent flux | remanentní magnetický tok
remanent flux | remanentní tok
remanent flux density | remanentní magnetická indukce
remanent induction | remanentní indukce
remanent magnetic field | remanentní magnetické pole
remanent magnetic polarization | remanentní magnetická polarizace
remanent magnetism | remanentní magnetismus
remanent magnetization | remanentní magnetizace
remanent permeability | remanentní permeabilita
remanent polarisation | remanentní polarizace
remanent reed contact (remreed) | jazýčkový kontakt s magnetickým přidržením
remanent relay | remanentní relé (s magnetickým přidržením)
remanent voltage | zbytkové napětí
remanufacture | přepracování
remanufacture | zdokonalení
remanufacturing | přepracování (na nový výrobek)
remarkable | pozoruhodný
remedial | nápravný
remedial maintenance | nápravná údržba
remediation | sanace
remedy | napravit
remedy | odstranit (poruchu)
remedy | náprava (poruchy)
remedy | nápravné opatření
remedy | opravný prostředek
remelted electrode | přetavovaná elektroda (kovový ingot)
remelting | přetavování
reminder signal | signál upozornění
remix (sound track) | remix (hudební nahrávky)
remodel | předělat
remodel | přepracovat (konstrukci)
remodeling | přepracování (konstrukce)
remote | dálkový
remote | na dálku
remote | vzdálený
remote access | dálkový přístup
remote access | vzdálený přístup
remote access media server | mediální server se vzdáleným přístupem
remote acquisition unit | vzdálená jednotka sběru dat
remote alarm | dálková výstraha
remote alarm | dálkový poplach
remote alarm control | řízení dálkových výstrah
remote annunciation | dálkové oznamování
remote automatic switching | automatické dálkové spínání
remote backup protection | vzdálená záložní ochrana
remote batch processing | dálkové zpracování v dávkách
remote bootstrapping | dálkové zavádění
remote bulb thermostat | tykavkový termostat
remote bus | dálková sběrnice
remote bus device | účastník dálkové sběrnice
remote bus link | propojení dálkové sběrnice
remote centre | vzdálené centrum
remote check | dálková kontrola
remote communication | dálková komunikace
remote concentrator | vzdálený koncentrátor
remote connect | dálkově zapnout
remote connection | dálkové spojení
remote control | dálkově ovládat
remote control | dálkově řídit
remote control | dálkové ovládání
remote control | dálkové řízení
remote control | ovladač (dálkového ovládání)
remote control | dálkově ovládaný
remote control | dálkově řízený
remote control board | panel dálkového ovládání
remote control boot release (BrE) | dálkové odjištění zavazadlového prostoru
remote control central locking system | dálkově ovládané centrální zamykání
remote control centre | velín
remote control circuit | obvod dálkového ovládání
remote control device | dálkový ovladač
remote control manipulator | dálkově ovládaný manipulátor
remote control mirror | zpětné zrcátko s dálkovým ovládáním
remote control mode | režim dálkového řízení
remote control of building services | dálkové ovládání technického zařízení budovy
remote control operation | dálkově řízený provoz
remote control panel | panel dálkového řízení
remote control potentiometer | dálkový potenciometr
remote control power door locks | dálkově ovládané centrální zamykání
remote control switch (RCS) | dálkově ovládaný spínač (RCS)
remote control switch (RCS) | spínač s dálkovým ovládáním (RCS)
remote control switching | dálkové spínání
remote control system | systém dálkového ovládání
remote control system | systém dálkového řízení
remote control technology | technika dálkového řízení
remote control trunk release (AmE) | dálkové odjištění zavazadlového prostoru
remote control unit | jednotka dálkového ovládání
remote control wall dimmer | dálkově ovládaný nástěnný stmívač
remote-controlled | dálkově ovládaný
remote-controlled | dálkově řízený
remote-controlled antenna | dálkově řízená anténa
remote-controlled concentrator | dálkově řízený koncentrátor
remote controlled network | dálkově řízená síť
remote controlled switch (RCS) | dálkově ovládaný spínač
remote-controlled testing | dálkově řízené zkoušky
remote cut-off tube | elektronka s proměnnou strmostí
remote data concentrator | vzdálený koncentrátor dat
remote data processing | dálkové zpracování dat
remote debugging | dálkové odstranění chyb
remote diagnostics | diagnostika na dálku
remote disconnect | dálkově vypnout
remote display | vzdálený displej
remote earth | vzdálená zem (potenciál)
remote enable | dálkové povolení
remote enable idle state | klidový stav dálkového povolení
remote enable state | stav dálkového povolení
remote end (of line) | vzdálený konec (vedení)
remote error indication (REI) | indikace vzdálené chyby
remote fed | dálkově napájený
remote feeding | dálkové napájení
remote feeding telecommunication circuit (RFT) | dálkově napájený telekomunikační obvod
remote file access | vzdálený přístup k souborům (v síti)
remote filler-flap release | dálkově ovládané víčko palivové nádrže
remote-fuel filler door release | dálkově ovládané dvířka palivové nádrže
remote ground (AmE) | vzdálená zem (potenciál)
remote handling | manipulace na dálku
remote handling tongs | manipulátor
remote headend | vzdálená hlavní stanice
remote I/O | vzdálený vstup/výstup
remote I/O module | vzdálený modul vstupů/výstupů
remote I/O station | vzdálená stanice vstupů/výstupů
remote I/O terminal block | vzdálená svorkovnice vstupů/výstupů
remote I/O unit | vzdálená periferie
remote indicating instrument | přístroj s dálkovým ukazováním
remote indication | dálková signalizace
remote indication | dálkové ukazování (na přístroji s ukazatelem)
remote indication system | systém dálkového ukazování
remote indicator | dálkový ukazovací přístroj
remote inhibiting facility | dálkové blokovací zařízení
remote inhibiting mode | režim dálkového blokování
remote input/output station (RIOS) | vzdálená stanice vstupu/výstupu
remote interfacing | dálkové rozhraní
remote interlock | dálkové blokování
remote interlock connector | konektor dálkového blokování
remote job entry (RJE) | dálkové zadávání prací
remote-local function | funkce dálkově/místně
remote-local message paths | cesta zprávy dálkově/místně
remote-local selector | přepínač dálkově/místně
remote login | přihlášení na dálku
remote loopback | dálková zkušební smyčka
remote maintenance | údržba na dálku
remote manual control | dálkové ruční ovládaní
remote measurement | dálkové měření
remote measuring | dálkové měření
remote media access | vzdálený přístup k mediím
remote medium (of machine) | odlehlé prostředí
remote message | dálková zpráva
remote metering | dálkové měření (energie)
remote monitoring | dálkový dohled
remote multiplexer terminal | vzdálený multiplexní terminál
remote-operated drive | pohon řízený na dálku
remote-operated switch | dálkově ovládaný spínač
remote operation | dálková operace (zpracování informací)
remote operation | dálkové ovládání
remote operator control | dálkové řízení operátorem
remote operator control unit | modul dálkového ovládání
remote participation | distanční účast
remote pickup | dálkový snímač
remote power feeding | dálkové napájení
remote power source | vzdálený napájecí zdroj
remote powering | dálkové napájení
remote procedure call | vzdálené volání procedury
remote programming | parametrizace na dálku
remote radio control | dálkové řízení rádiem
remote radio head | vzdálená rádiová hlava
remote read-out | dálkový odečet (měření)
remote read-out counter | čítač s dálkovým odečtem
remote release | dálková spoušť
remote release | dálkové odjištění
remote selection | dálkový výběr
remote sensing | dálkové vnímání (objektu)
remote sensing | dálkový průzkum
remote sensing | snímání na dálku
remote sensing device (RSD) | dálkový snímač
remote sensing satellite | družice pro dálkový průzkum
remote sensor | externí senzor
remote sensor | oddělený snímač
remote set-point adjustment | dálkové nastavení žádané hodnoty
remote setting device | zařízení pro dálkové nastavování
remote short circuit | vzdálený zkrat (vzhledem ke generátoru)
remote signalling | dálková signalizace
remote site | odlehlé místo (stanoviště)
remote site (area) | vzdálená lokalita (od industrializované oblasti)
remote state | stav dálkově řízený
remote station | dálkově ovládaná stanice
remote station | vzdálená stanice
remote stroke | vzdálený úder blesku
remote subscriber unit | vzdálená účastnická jednotka
remote supervision of substation | dálkové řízení rozvodny
remote switching | dálkové spínání (s dálkovým ovládáním)
remote switching control | dálkové řízení spínání
remote switching mechanism | dálkově ovládané spínání
remote tailgate release | dálkové odjištění zadních dveří
remote tap indicator | dálkový ukazatel polohy odbočky
remote temperature sensing | dálkové snímání teploty
remote terminal | vzdálený terminál
remote terminal emulator | emulátor vzdáleného terminálu
remote terminal unit | vzdálené koncové zařízení
remote testing | dálkové testování
remote transmission | dálkový přenos
remote trip | dálková spoušť
remote tripping | dálkové vypínání spouští
remote user interface | rozhraní pro vzdálené uživatele
remote user interface | vzdálené uživatelské rozhraní
remote video response center | středisko dálkového videodohledu
remote with lockout state | stav dálkově řízený s blokováním
remotely actuated control function | dálkově ovládaná řídicí funkce
remotely controlled repeater station | dálkově řízená opakovací stanice
remotely controlled substation | dálkově řízená rozvodna
remotely controlled substation | dálkově řízená stanice
remotely controlled unit | dálkově řízený blok
remotely derived synchronization signal | dálkový synchronizační signál
remotely interchangeable | dálkově vyměnitelný
remotely operated apparatus | dálkově ovládaný přístroj
remotely operated transfer switching equipment (RTSE) | dálkově ovládané přepínací zařízení
remotely piloted aircraft (RPA) | dálkově řízené letadlo
remotely piloted vehicle | dálkově řízené letadlo
remotely powered | vzdáleně napájený
remotely powered warning device | vzdáleně napájený výstražný hlásič
remotely resettable detector | detektor s dálkovým resetem
remould | přetvářet
removable | demontovatelný
removable | odnímatelný
removable | odpojitelný (odnímatelný)
removable | vyměnitelný
removable | výměnný
removable antenna | odnímatelná anténa
removable component | odnímatelná součást
removable connector | výměnný konektor
removable contact | vyjímatelný kontakt
removable contact | vyměnitelný kontakt
removable cover | odnímatelný kryt
removable disabling device | vyjímatelný klíč (k blokování)
removable disk | výměnný disk (hromadná paměť)
removable external data source | výměnný externí zdroj dat
removable laser system | vyjímatelné laserové zařízení
removable link | odnímatelná propojka
removable medium | výměnné médium
removable part | odnímatelná část
removable part (of assembly) | odnímatelná část (rozváděče)
removable screw-terminal | odnímatelná šroubová svorka
removable terminal | odnímatelná svorka
removal | demontáž
removal | likvidace
removal | odstranění (obalu ap.)
removal | odvádění
removal (from service) | vyjmutí z provozu
removal (of workpiece) | vyjmutí (obrobku ze stroje)
removal by suction | odsání
removal distance | vzdálenost oddálení (detektor)
removal force | síla pro vyjmutí
removal from service | vyjmutí z provozu
removal moment | moment pro vyjmutí
removal of fault | odstranění poruchy
removal of heat | odvádění tepla
removal rate | rychlost úběru
removal tool (deprecated, see extraction tool) | vytahovací nástroj
removal torque | moment pro vytočení
remove | odstranit
remove | odvést
remove | stáhnout
remove | vyjmout
remove | vymontovat
remove fault | odstranit poruchu
remove load | odebrat zátěž
remove selectively | selektivně ubírat
remove sheathing | odizolovat (odstranit plášť kabelu)
remove the handset (of telephone) | sejmout mikrotelefon
removed position | vyjmutá poloha
removed section | vysunutý řez (zobrazení)
removing area | prostor odběru
remreed | remríd (magnetický jazýčkový kontakt)
remreed (remanent reed contact) | magnetický jazýčkový kontakt
remreed switch (remanent reed contact) | remrídový spínač (magnetický jazýčkový kontakt)
remreed switching network (remanent reed contact) | remrídové spojovací pole (magnetický jazýčkový kontakt)
rename | přejmenovat
render | interpretovat
render | omítnout (stěnu)
render | přeložit (ve smyslu interpretovat)
render first aid | poskytnout první pomoc
render the service | poskytnout službu
render true colour | korekce barevné vady
render visible | zviditelnit
rendered colour | reprodukovaná barva
rendering | omítka (základní vrstva)
rendering | podání (interpretace v grafice)
rendering | vytváření obrazu (grafika)
rendering file | soubor grafického ztvárnění (CAD)
rendering hardcopy driver | ovladač grafické reprodukce (program)
rendering intent | metoda podání (obrazu)
rendezvous | setkávání (programování)
rendezvous (robots) | střetnutí (robotů, lehký dotyk)
rendition | podání (barvy ap.)
rendition factor | činitel barevného podání (reprodukce)
renew | obnovit
renew | renovovat
renewable | obnovitelný
renewable electricity | obnovitelná elektřina (z obnovitelných zdrojů)
renewable energy | obnovitelná energie
renewable energy generating unit | výrobní jednotka využívající obnovitelnou energii
renewable energy generation | výroba elektřiny z obnovitelné energie
renewable energy power plant | elektrárna využívající obnovitelnou energii
renewable energy source | zdroj obnovitelné energie
renewable energy storage | akumulace obnovitelné energie
renewable fuse | opravitelná pojistka
renewable fuse-link | obnovitelná tavná vložka
renewable material | obnovitelný materiál
renewable resource | obnovitelný zdroj
renewables | zdroje obnovitelné energie
renewal | obnova
renewal of contract | obnovení smlouvy (prodloužení)
renewal part | výměnný díl
renewed | obnovený
renovate | obnovit
rent | pronajmout si
rent | nájemné
rent collector | mincovní automat na nájemné (elektroměr)
rent out | dát do nájmu
rental car | půjčovní vůz (z půjčovny)
rental costs | náklady na nájem
rented circuit | pronajatý okruh
renumber | přečíslovat
reopen | znovu otevřít
reorder | znovu uspořádat
reorder signal | výzva k uvolnění vedení
reorganization | reorganizace
reorganize | reorganizovat
repair | napravit
repair | opravit
repair | oprava
repair | oprava
repair (after radiation effects) | oprava (buňky, po ozáření)
repair costs | náklady na opravy
repair coverage | pokrytí poruchových stavů opravami
repair department | opravářská dílna
repair duration | doba opravy
repair duration | doba trvání opravy
repair facility | opravárenská dílna
repair facility | opravářská organizace
repair joint | spojka pro opravu kabelu
repair kit | sada dílů pro opravu
repair manual | příručka pro opravy
repair order | objednávka opravy
repair outline | instrukce pro opravu
repair part (spare part) | náhradní díl
repair rate | četnost oprav
repair rate | intenzita oprav
repair report | hlášení o opravě
repair service | opravářská služba
repair shop | opravářská dílna
repair sleeve | opravná manžeta
repair sleeve | spojka (pro opravy)
repair switch | servisní vypínač
repair time | doba opravy
repair truck | pojízdná dílna
repair work | opravářské práce
repairable | opravitelný
repairable item | opravitelná položka
repairable item | opravitelný objekt
repairable modular redundancy | modulární redundance pro opravu
repairable system | opravitelný systém
repaired | opravený
repaired item | opravený objekt
repairer | opravář
repairing | oprava
repairing of fault | oprava poruchy
repairman | opravář
repay | splatit
repayment | splátka
repeat | opakovat
repeat | reprodukovat
repeat | opakování
repeat | repríza
repeat accuracy | přesnost opakování
repeat accuracy | reprodukovatelnost
repeat accuracy deviation | odchylka přesnosti opakování
repeat broadcast | opakování pořadu
repeat broadcast | repríza pořadu
repeat cycle relay | blikací relé
repeat cycle relay | relé s opakovaným cyklem
repeat cycle TDR (time-delay relay) | taktovací relé
repeat factor | činitel opakování
repeat key | opakovací tlačítko
repeat loop | opakovací smyčka
repeat number | počet opakování
repeat-order | opakovaná objednávka
repeat part | opakující se součástky
repeat plunger | opakovací píst
repeat pushbutton | opakovací tlačítko
repeat set-up time | opakovaná doba nastavení
repeat start | opakovaný start
repeat statement | příkaz opakování
repeat station | retranslační stanice
repeat test | opravná zkouška
repeat time-delay relay | taktovací relé
repeatability | opakovatelnost
repeatability (of results of measurements) | opakovatelnost (výsledků měření)
repeatability condition of measurement | podmínka opakovatelnosti měření
repeatability critical difference | kritický rozdíl opakovatelnosti
repeatability difference | rozdíl opakovatelnosti
repeatability error | chyba opakovatelnosti
repeatability limit | mez opakovatelnosti
repeatability of setting attenuation value | opakovatelnost nastavení hodnoty útlumu
repeatability standard deviation | normální odchylka opakovatelnosti
repeatable | opakovatelný
repeated | opakovaný
repeated bending | opakované ohýbání
repeated-blow impact test | zkouška na únavu opakovanými rázy
repeated call | opakované volání
repeated call attempt | opakovaný pokus o volání
repeated event | opakovaná událost
repeated loading | opakované zatížení
repeated message | opakovaná zpráva
repeated representation | opakované znázornění
repeated signal | opakovaný signál
repeated stress | opakované namáhání
repeated test | opakované přezkušování
repeated-until-acknowledged | opakovaný až do potvrzení
repeatedly | opětovně
repeater | opakovač
repeater | opakovač (dálkové signalizace)
repeater | opakovač (linkový zesilovač)
repeater | regenerační zesilovač
repeater | retranslátor
repeater function | funkce regeneračního zesilovače
repeater gain | zesílení opakovače
repeater lamp | kontrolka opakovače
repeater rack | stojan s opakovači
repeater relay | opakovací relé
repeater section | zesilovací úsek (vedení)
repeater set | sestava opakovače
repeater singing | pískání opakovače
repeater station | opakovací stanice
repeater station | retranslační stanice
repeater test rack | stojan pro zkoušení opakovačů
repeater transmitter | opakovací vysílač
repeater transmitter | retranslační vysílač
repeater unit | jednotka opakovače
repeatered coaxial line | koaxiální vedení s opakovači
repeatered submarine cable | podmořský kabel s opakovači
repeating coil | translátor
repeating counter | opakující čítač
repeating element | opakující se prvek (grafika)
repeating field | opakující se pole
repeating office | opakovací ústředna
repeating register | dálkové počitadlo
repeating relay | translační relé
repeating signal | opakovací návěstidlo
repercussion | ozvěna (nepříznivá)
reperforator | přijímací děrovač
repertoire | soubor (znaků ap.)
repertoire | soubor instrukcí
repertoire of signals | soubor signálů (v signalizaci)
repetency | repetence
repetency | vlnočet
repetition | opakování
repetition | opakovací
repetition condition | podmínka opakování
repetition cycle | opakovací cyklus
repetition frequency | četnost opakování
repetition interval | interval opakování
repetition of measurements | opakování měření
repetition period | perioda opakování
repetition rate | četnost opakování
repetition rate | frekvence opakování
repetition time | doba opakování
repetitive | opakovaný
repetitive | opakovatelný
repetitive addressing | opakované adresování
repetitive experiment | opakovatelný pokus
repetitive learning control | řízení s opakovaným učením
repetitive measurement | opakovatelné měření
repetitive operation | opakovaný postup
repetitive partial discharge inception voltage | prahové napětí vzniku opakovaného částečných výboje
repetitive pattern | opakovaná struktura
repetitive peak forward current | opakovatelný špičkový propustný proud
repetitive peak line voltage | opakovatelná vrcholová hodnota síťového napětí
repetitive peak off-state current | opakovatelný špičkový závěrný proud
repetitive peak off-state voltage | opakovatelné špičkové závěrné napětí
repetitive peak on-state current | opakovatelný špičkový propustný proud
repetitive peak reverse current | opakovatelný špičkový závěrný proud
repetitive peak reverse power dissipation | opakovatelný špičkový závěrný ztrátový výkon
repetitive peak reverse voltage | opakovatelné špičkové závěrné napětí
repetitive peak value | opakovatelná špičková hodnota
repetitive program | cyklický program
repetitive pulse | opakovaný impulz
repetitive rating | opakovatelná zatížitelnost
repetitive statement | příkaz opakování
repetitive transient | opakovaný zákmit
repetitive turn-on current with RC discharge | opakovatelný zapínací proud s vybíjením RC-členem (tyristor)
repetitiveness | četnost opakování
replace | dát na původní místo
replace | nahradit
replace | vyměnit
replace the handset (of telephone) | položit mikrotelefon (zavěsit)
replaceability | schopnost nahradit
replaceable | vyměnitelný
replaceable | výměnný
replaceable | záměnný
replaceable battery | výměnná baterie
replaceable battery pack | vyměnitelný blok baterie
replaceable LED light source | vyměnitelný LED světelný zdroj
replaceable LED module | vyměnitelný LED modul
replaceable LED module | záměnný LED modul
replaceable light source | vyměnitelný světelný zdroj
replacement | náhrada
replacement | nahrazení
replacement | substituce
replacement | výměna
replacement | náhradní
replacement battery | náhradní baterie
replacement carbon brushes | náhradní uhlíkové kartáče
replacement element | náhradní článek
replacement investment | obnovovací investice
replacement part | náhradní díl
replacement part | výměnný díl
replacement product | následný výrobek
replacement reaction | substituční reakce
replacement token | náhradní token
replacement tube | náhradní typ elektronky
replacement type | následný typ
replacing | výměna (opotřebovaného dílu)
replacing of software | výměna softwaru
replay | přehrávat (záznam)
replay | skočit zpět a přehrávat
replay | přehrávání
replay | přehrávka
replay attack | napadení opakováním (dříve přenášených zpráv)
replay head | přehrávací hlava
replay-paid | se zaplacenou odpovědí
replenish | doplnit (zásoby)
replenishment | doplnění (zásob)
replica | duplikát
replica | replika (kopie obrazu)
replicate | udělat kopii
replicated event | několikanásobná událost
replication | opakování (postupu ap.)
replication | rozmnožování
replier | odpovídač
reply | odpovědět
reply | odpověď
reply | odpovědné hlášení
reply channel | odpovědný kanál
reply message | zpráva odpovědi
reply specifier | příznak odpovědi
repolarization | repolarizace
report | ohlásit
report | podat zprávu o
report | hlášení
report | posudek
report | přehled (událostí ap.)
report | referát
report | výkaz
report | výstupní sestava
report | vysvědčení (školní)
report | zpráva
report back | podat zpětné hlášení
report body | tělo výstupní sestavy (tiskové)
report file | soubor sestavy (tiskové ap.)
report generator | generátor sestav
report header | záhlaví sestavy
reportable | podléhající ohlášení
reportable application | oznamované použití
reportable non-conformance | odchylka kvality podléhající hlášeni
reporter | referent (podávající hlášení)
reporting | hlášení
reporting | vypracování zprávy
reporting back | zpětné hlášení
reporting system | systém hlášení
reporting time | doba ohlášení
reporting train | komunikující vlak
reposition | přemístit
reposition | přestavit (na začátek)
reposition | přesunout (kurzor)
repositioning | znovunajetí (NC)
repositioning offset | posunutí znovunajetí (NC)
repository (for nuclear vaste) | úložiště (jaderného odpadu)
repository (of information) | úložiště (informací)
repowering | rekonstrukce (za účelem zvýšení výkonu ap.)
represent | představovat
represent | reprezentovat
represent | zastupovat
represent | znázornit
represent | znázorňovat
representation | reprezentace (informace o aktuálním stavu)
representation | zastupování
representation | znázornění
representation | zobrazení (znázornění obrazem)
representation | zobrazování
representation category | kategorie znázornění
representation mode | způsob znázornění
representation of data | reprezentace dat
representation of information | znázornění informace
representation system | soustava zobrazení
representation type | způsob znázornění
representation unit | jednotka rozlišení
representation unit | jednotka znázornění
representative | zástupce
representative | typický
representative calculating time | typická doba výpočtu
representative lightning stroke current | reprezentativní proud úderu blesku
representative overvoltage | reprezentativní přepětí
representative sample | reprezentativní vzorek
representative test | reprezentativní zkouška
representative value | typická hodnota
repress | potlačit
repressive measures | represivní opatření
reprint | dotisk
reprocess | znovu zpracovat
reprocessing | opakované zpracování
reprocessing | přepracování (repasování)
reprocessing (for irradiated fuel) | přepracování (ozářeného paliva)
reproduce | reprodukovat
reproduce | rozmnožovat (se)
reproduce channel unbalance | nevyváženost reprodukčních kanálů
reproduced colour | reprodukovaná barva
reproducibility (of measurements) | reprodukovatelnost (měření)
reproducibility condition | podmínka reprodukovatelnosti
reproducibility conditions | podmínky reprodukovatelnosti
reproducibility critical difference | kritický rozdíl reprodukovatelnosti
reproducibility difference | rozdíl reprodukovatelnosti
reproducibility error | chyba reprodukovatelnosti
reproducibility limit | mez reprodukovatelnosti
reproducibility standard deviation | normální odchylka reprodukovatelnosti
reproducible | reprodukovatelný
reproducible drawing | reprodukovatelný výkres
reproducible failure | reprodukovatelná porucha
reproducing amplifier | reprodukční zesilovač (reprodukce zvuku)
reproducing chain | reprodukční řetěz
reproducing channel | reprodukční kanál
reproducing characteristic | charakteristika reprodukce (přehrávání zvuku)
reproducing device | reprodukční prvek
reproducing electrical amplitude/frequency response | reprodukční amplitudová charakteristika
reproducing head | přenosková hlava
reproducing head absolute efficiency | absolutní citlivost reprodukční hlavy
reproducing loss | reprodukční ztráty
reproducing stylus tip | snímací hrot (gramofon)
reproducing system | reprodukční systém
reproduction | přehrávání (zvuku, obrazu)
reproduction | reprodukce (zvuku, obrazu ap.)
reproduction | rozmnožování
reproduction ratio | reprodukční poměr
reprogrammable | přeprogramovatelný
reprogrammable | reprogramovatelný
reprogrammable controller | přeprogramovatelný řadič
reprogrammable read-only memory (REPROM) | přeprogramovatelná paměť REPROM
reprogrammable ROM (RPROM) | přeprogramovatelná paměť PROM
reprographic | reprografický
reprography | reprografie
reproof | výčitka
repudiation | popření
repulping | rozvlákňování
repulse | odpudit
repulse | odrazit
repulsion | odmítnutí
repulsion | odpuzování
repulsion induction motor | asynchronní repulzní motor
repulsion motor | repulzní motor
repulsion start | repulzní rozběh
repulsion-start induction motor | asynchronní motor s repulzním rozběhem
repulsion-type contact | kontakt s elektromagnetickým odpuzováním
repulsion-type linear levitation machine | lineární levitační stroj s magnetickým odpuzováním
repulsive force | odpudivá síla
repulsive power | odpudivá síla
repurposed battery | baterie pro druhotné použití
requalification | rekvalifikace (obnovení kvalifikace)
request | požádat
request | požadovat (zdvořile)
request | žádat
request | poptávka
request | požadavek (zdvořilý)
request | přání
request | výzva
request | žádost
request | zpětný dotaz
request (primitive) | požadavek (primitivum)
request advice | žádat o radu
request button | tlačítko zpětného dotazu
request channel | kanál žádostí (výzev)
request-controlled | řízený žádostmi (sběrnicový systém ap.)
request cycle (RQ) | cyklus výzvy k opakování
request data transfer | žádost o převádění dat
request-driven | řízený žádostmi
request echo | odezva na žádost
request for change | žádost o změnu
request for comments (RFC) | žádost o komentář
request for connection | žádost o spojení
request for information | žádost o informace
request for operator input | žádost o vstup operátora
request for response | žádost o odezvu
request frame | rámec žádosti
request handling | vyřízení žádosti
request identity (RID) | požadavek identity
request parallel poll (rpp) | žádat o paralelní výzvu
request primitive | primitivum požadavku (základní prvek)
request primitive | primitivum výzvy
request repeat system | systém s automatickým opakováním žádosti při chybě
request-response | žádost a odpověď
request send | vyslání žádosti
request servicing | vyřízení žádosti
request signal | signál žádosti
request specifier | příznak žádosti
request subaction | subakce žádosti
request system control (rsc) | žádat o systémové řízení
request to exit | žádost o uvolnění východu
request to exit device | zařízení pro žádost o uvolnění východu
request to receive | žádost o příjem
request to send (RTS) | žádost o vysílání
requested | požadovaný
requester | žadatel
requestor (see requester) | žadatel
required accuracy | požadovaná přesnost
required battery duration | požadovaná doba trvání provozu baterie
required control power | potřeba regulačního výkonu
required daily working hours | požadovaná denní pracovní doba
required function | požadovaná funkce
required hyphen | povinný spojovník
required input motion | požadovaný pohyb na vstupu
required insulation level (live working) | požadovaná izolační hladina (pro práce pod napětím)
required maximum demand | požadovaný maximální odebíraný výkon
required memory capacity | požadovaná kapacita paměti
required minimum distance | požadovaná minimální vzdálenost
required page break | povinné ukončení stránky
required performance level | požadovaná výkonnostní úroveň
required power | odebíraný výkon
required power | požadovaný výkon
required reserve | požadovaná rezerva
required reserve for available power deviations | potřebná záloha na odchylky pohotového výkonu
required reserve for load deviations | potřebná záloha na odchylky zatížení
required reserve of EPS (electric power system) | potřebná záloha ES
required response spectrum (RRS) | požadované spektrum odezvy
required safe escape time | doba potřebná k bezpečnému úniku
required specification | požadovaná specifikace
required test result | požadovaný výsledek zkoušky
required time | doba požadované funkceschopnosti
required time | doba požadovaného fungování
required value | žádaná hodnota
required withstand voltage | požadované výdržné napětí
required withstand voltage (Urw) | požadované výdržné napětí (Urw)
requirement | požadavek
requirement for energy | poptávka po energii
requirement specification | specifikace požadavků
requirements engineering | technika stanovování požadavků
requirements for safety | požadavky na bezpečnost
requirements management | řízení požadavků
requirements planning | plánování potřeby
requiring verification | povinný důkazem
requisition | zabavit (rekvírovat)
requisition | výzva
requisition | žádost (oficiální)
reradiate | opětovně vyzářit
reradiate | zpětně vyzářit
reread | znovu načíst
rerecord | znovu nahrát (kopii záznamu)
rerecording system | nahrávací aparatura (zvuková)
rereeler | převíječka
reregulating reservoir | dolní nádrž (vodní elektrárny)
rerouting | přesměrování
rerun | opakovat (program ap.)
rerun point | bod opakování (programu ap.)
resample | znovu vzorkovat
resampling | převzorkování (znovu)
rescaling | přecejchovat
reschedule | přeložit termín
rescheduling | změna termínu
rescue | vyprostit
rescue | zachránit
rescue | záchrana
rescue | záchranný
rescue copy | záchranná kopie
reseal voltage | zhášecí napětí (svodiče přepětí)
research and development (R&D) | výzkum a vývoj
research and development (R&D) | výzkumný a vývojový
research centre | výzkumné středisko
research department | výzkumné oddělení
research facility | výzkumné zařízení
research field | oblast výzkumu
research institute | výzkumný ústav
research lab | výzkumná laboratoř
research laboratory | výzkumná laboratoř
research method | výzkumná metoda
research project | výzkumný úkol
research reactor | výzkumný reaktor
research report | výzkumná zpráva
research work | výzkum
researcher | výzkumník
reselection | opakovaný výběr
reseller | překupník
reseller | prodejce
resemblance | podobnost
resemble | podobat se
resequenced message | přeřazená zpráva
reservation | rezervace (místa)
reservation | výhrada
reservation queue | rezervační fronta
reserve | rezervovat (si)
reserve | rezerva
reserve | záloha
reserve | rezervní
reserve busbar (busbar assembly) | záložní systém přípojnic
reserve capacity | výkonová rezerva
reserve capacity | záloha (výkonu)
reserve cell | rezervní článek
reserve circuit | záložní okruh
reserve cooling capacity | záložní chladicí výkon
reserve electrical power source | záložní napájecí zdroj
reserve factor | bezpečnostní činitel
reserve for system services | záloha pro systémové služby
reserve in EPS (electric power system) | záloha výkonu v ES (elektrizační soustavě)
reserve margin | bilanční rezerva
reserve margin | rezervní odstup (dB, optického spoje)
reserve node | záložní uzel
reserve of EPS (electric power system) | záloha ES
reserve position | rezervní pozice
reserve power of system | výkonová rezerva systému
reserve protection | záložní ochrana
reserve railbond connection | náhradní vodivé propojení kolejnice
reserve restoration time | doba obnovení rezervy
reserve signalling link | záložní signalizační spoj
reserve supplies | rezervní zásoby
reserve symbol | symbol rezervy (schéma zapojení)
reserve the right | vyhradit si právo
reserve wire | rezervní žíla
reserved | rezervovaný
reserved circuit service | telekomunikační služba vyhrazených okruhů
reserved circuit telecommunication service | telekomunikační služba vyhrazených okruhů
reserved word | vyhrazené slovo
reservoir | jímka
reservoir | nádrž
reservoir | vodní nádrž
reservoir | zásobník
reservoir | zásobník plynu
reservoir capacity | kapacita nádrže (ap.)
reservoir fullness factor | plnící činitel nádrže
reservoir power station | akumulační elektrárna
reset | nastavit výchozí hodnotu
reset | nulovat
reset | resetovat
reset | vrátit (se) do výchozího stavu
reset | vrátit se do klidového stavu (relé ap.)
reset | zpětně překlopit
reset | nastavení výchozí polohy
reset | nulovací funkce
reset | nulování
reset | reset (nastavení výchozího stavu)
reset | resetovací
reset | resetován (logický prvek ve stavu 0)
reset action | integrační funkce
reset-action control (PI) | proporcionálně-integrační regulace (PI)
reset button | resetovací tlačítko
reset-CBR | jistič-proudový chránič se zvláštním resetem
reset circuit | obvod s resetem
reset circuit | resetovací obvod
reset component | integrační složka
reset condition | klidový stav
reset contact | resetovací kontakt
reset contact position | klidová poloha kontaktu (polohového spínače)
reset controller | integrační regulátor
reset device | resetovací zařízení
reset force | resetovací síla
reset function | reset (funkce)
reset hysteresis | hystereze klidového stavu
reset hysteresis | hystereze resetu
reset indication | signalizace resetu
reset input | resetovací vstup
reset jack | resetovací zdířka
reset key | resetovací klávesa
reset packet | paket resetu
reset percentage | procentní poměr hodnot resetu a rozběhu
reset point | bod obnovení
reset point | vratný bod
reset point (position switch) | bod rozepnutí (polohového spínače)
reset position | resetovaná poloha (ovladače spínače)
reset procedure | resetovací procedura
reset pulse | nulovací impulz
reset pulse | resetovací impulz
reset push-button | resetovací tlačítko
reset rate | rychlostní konstanta (I regulátoru)
reset ratio | poměr hodnot resetu a rozběhu
reset ratio | poměr pro resetování
reset request | žádost o reset
reset residual current device | proudový chránič s resetem
reset-set flip-flop (R-S) | klopný obvod R-S
reset signal | resetovací signál
reset state | výchozí stav (po resetu)
reset switch | resetovací spínač
reset temperature | vratná teplota (termostatu)
reset time | doba obnovení
reset time | doba resetu
reset time | doba resetu
reset time (for elementary relays) | doba zpětného překlopení do klidového stavu
reset time (Ti) | integrační časová konstanta
reset value | hodnota resetu (relé)
reset voltage | napětí resetu (bistabilního relé)
reset voltage | napětí zpětného překlopení (resetu)
reset waveform | průběh resetu (napětí)
reset windup | integrační nasycení
resettability | resetovatelnost
resettable | nulovatelný
resettable | resetovatelný
resettable counter | resetovatelný čítač (nastavitelný do počátečního stavu)
resettable current limiting | vratné omezení proudu (ručně resetovatelné)
resettable fuse (PPTC device) | vratná pojistka (samočinný reset)
resettable register | resetovatelný registr
resetter | resetovací zařízení
resetting | nulování
resetting | resetování
resetting | vrácení do výchozího stavu
resetting | znovunastavení
resetting | resetovací
resetting (of emergency stop device) | znovunastavení (přístroje pro nouzové zastavení)
resetting button | resetovací tlačítko
resetting current | proud návratu
resetting device | vratné zařízení (drážní signalizace)
resetting input | resetovací vstup
resetting interval | doba resetování
resetting key | resetovací tlačítko
resetting magnet | resetovací elektromagnet
resetting overtravel | přeběh při vrácení do klidové polohy (relé)
resetting percentage | procentní poměr hodnot resetu a rozběhu
resetting period | doba resetování
resetting ratio | odpadový poměr (odpad/přítah relé)
resetting ratio | poměr hodnot resetu a rozběhu
resetting shaft | resetovací hřídel
resetting TDS (time-delay switch) | časový spínač s obnovením zpoždění (při nové aktivaci)
resetting time | doba návratu (relé do klidové polohy)
resetting time | doba resetování
resetting time | doba znovunastavení
resetting time (for given function) | doba resetování (pro danou funkci)
resetting time-delay switch (TDS) | časový spínač s obnovením zpoždění (při nové aktivaci)
resetting trailable points | samovratná výhybka
resetting trip | resetovací spoušť
resetting value | hodnota návratu (relé do klidové polohy)
resetting value | hodnota resetování
resetting voltage | nulovací napětí
reshape | obnovit původní tvar
reshape | přetvářet
reshaped pulse | regenerovaný impulz
reshuffle | přeskupit
reside | bydlet
reside | být v paměti (počítače)
residence | domový (bytový)
resident | rezident (zástupce přidělený na dané místo)
resident | rezidentní (v paměti)
resident | trvale bydlící
resident | trvale uložený v paměti
resident alien | cizinec s povolením k trvalému pobytu
resident engineer | technický zástupce výrobce (u zákazníka, v regiónu)
resident program | rezidentní program (v paměti)
residential | obytný
residential air conditioning | klimatizace obytných budov
residential area | obytná zóna
residential building | obytná budova
residential community | obytná budova (budovy)
residential consumer | malospotřebitel
residential customer | zákazník typu domácnost
residential district | obytná čtvrť
residential EESS (electrical energy storage system) | úložiště elektrické energie pro domácnosti
residential electromagnetic environment | elektromagnetické prostředí obytné zóny
residential environment | obytné prostředí
residential environment | prostředí obytné zóny
residential installation | instalace v obytné budově
residential location | obytná oblast
residential noise | komunální hluk
residential premise | obytná budova
residential premise | obytné prostory
residential rate | sazba pro domácnosti
residential sector consumption | spotřeba energie v domácnostech
residential service | domovní přípojka
residential settlement | sídliště
residential street | ulice v obytné čtvrti
residential, commercial and light industrial environment | prostředí obytné, obchodní a lehkého průmyslu
residual | zbytkové vychýlení
residual | reziduální
residual | zbytkový
residual (current etc.) | zbylý (proud ap.)
residual acceleration | využitelné zrychlení
residual active mass | zbytková aktivní hmota
residual activity | zbytková aktivita
residual attenuation | zbytkové zeslabení
residual capacity | zbytková kapacita (Ah)
residual carrier | zbytek nosné
residual charge | zbytkový náboj
residual control | reziduální řízení (mikroprogramování)
residual current | chybový proud (v obvodu)
residual current | proud nulové složky
residual current | reziduální proud
residual current | reziduální proud (součet proudů v daném místě)
residual current | zbytkový proud
residual current (for protection) | zbytkový proud (ochrany)
residual current circuit-breaker (RCCB) | proudový chránič
residual current device (RCD) | proudový chránič
residual current device with auxiliary source | proudový chránič s pomocným zdrojem
residual current device with integral overcurrent protection | proudový chránič s nadproudovou ochranou
residual current device with intentional time-delay | proudový chránič se záměrným časovým zpožděním
residual current device without auxiliary source | proudový chránič bez pomocného zdroje
residual current device without integral overcurrent protection | proudový chránič bez nadproudové ochrany
residual current monitor (RCM) | hlídač reziduálního proudu (s alarmem)
residual current monitor (RCM) | monitor reziduálního proudu
residual current protection | ochrana reziduálním proudem
residual current relay | monitorovací relé reziduálního proudu
residual current release | spoušť na reziduální proud
residual current sensor | snímač reziduálního proudu
residual current starting | start reziduálním proudem
residual current transformer | transformátor pro měření proudu nulové složky
residual current unit | blok nadproudové ochrany
residual current-operated circuit-breaker (see RCCB) | proudový chránič
residual current-operated circuit-breaker with integral overcurrent protection (RCBO) | proudový chránič s vestavěnou nadproudovou ochranou (RCBO)
residual current-operated circuit-breaker without integral overcurrent protection (RCCB) | proudový chránič bez vestavěné nadproudové ochrany (RCCB)
residual current-operated protective device | proudový chránič (všeobecně)
residual curve | zbytková křivka
residual data | zbytková data (zbylá po zrušení souboru)
residual deflection | zbytkový ohyb
residual direct current (RDC) | reziduální stejnosměrný proud
residual direct current detecting device (RDC-DD) | detektor reziduálního stejnosměrného proudu
residual direct current monitoring device (RDC-MD) | hlídač reziduálního stejnosměrného proudu
residual direct current protective device (RDC-PD) | ochrana před reziduálním DC proudem (přístroj)
residual direct making and breaking capacity | zapínací a vypínací schopnost pro stejnosměrný reziduální proud
residual displacement | zbytkové posunutí
residual display | zbytkový obraz (na obrazovce osciloskopu)
residual electric polarization | reziduální elektrická polarizace
residual error | trvalá odchylka (regulační)
residual error | zbytková chyba
residual error probability | pravděpodobnost nezjištěných chyb
residual error rate | četnost nezjištěných chyb
residual error rate | zbytková chybovost
residual excitation | remanentní buzení
residual failure probability | zbytková pravděpodobnost poruchy
residual field | remanentní pole
residual flux | vmrazený magnetický tok
residual flux density | zbytková indukce
residual gas | zbytkový plyn
residual gas heat transfer | přenos tepla zbytkovým plynem (ve vakuu)
residual heat factor | činitel zbytkového tepla
residual hum | zbytkový brum
residual inductance | zbytková indukčnost
residual-induction loss | ztráty remanentní indukcí
residual inversion | zbytková inverze obsazení
residual ionization | zbytková ionizace
residual lightning voltage | zbytkové atmosférické napětí
residual local magnetic field | remanentní místní magnetické pole
residual loss | zbytkové ztráty
residual loss | zbytkový útlum
residual magnetic field | remanentní magnetické pole
residual magnetic polarization | remanentní magnetická polarizace
residual magnetism | magnetická remanence
residual magnetization | zbytková magnetizace
residual making and breaking capacity | zapínací a vypínací schopnost pro reziduální proud
residual mechanical strength | zbytková mechanická pevnost
residual noise | zbytkový šum
residual non-operating current | reziduální nepracovní proud
residual non-operating current | reziduální nevybavovací proud
residual non-operating direct current | reziduální nevybavovací stejnosměrný proud
residual operating current | reziduální pracovní proud
residual operating current | reziduální vybavovací proud
residual operating direct current | reziduální vybavovací stejnosměrný proud
residual path | zbytková dráha (NC)
residual pin | distanční nýtek (relé)
residual plate | antiremanentní destička (relé)
residual power | zbytkový výkon
residual pulse | zbytkový impulz
residual radiation | zbytkové záření
residual relay | monitorovací relé reziduálního proudu
residual resistance | zbytkový odpor
residual resistance | zbytkový odpor (potenciometru)
residual resistance ratio (superconductor) | poměr zbytkového odporu
residual resistive voltage for zero field | odporové zbytkové napětí
residual resistivity | zbytková rezistivita
residual response time | zbytková doba odezvy
residual ripple | zbytkové zvlnění
residual risk | zbytkové riziko
residual shim | distanční plíšek (relé)
residual short-circuit withstand current | reziduální zkratový výdržný proud
residual short-time withstand current | reziduální krátkodobý výdržný proud
residual spring excursion | zbytkový zdvih pružiny
residual stress | zbytkové pnutí
residual stud | antiremanentní kolíček (relé)
residual time constant | vlastní časová konstanta (transduktoru)
residual to-maximum ratio | činitel pravoúhlosti (charakteristiky)
residual torque | zbytkový moment (spojky)
residual traffic | zbytkový provoz
residual unbalance | zbytkové nevyvážení
residual usable period | zbytková doba životnosti
residual value | zbytková hodnota
residual voltage | napětí nulové složky (v třífázovém měřicím transformátoru)
residual voltage | reziduální napětí (viz zbytkové)
residual voltage | součtové napětí
residual voltage | zbytkové napětí
residual voltage (for protection) | zbytkové napětí (ochrany)
residual voltage for zero current control (of Hall effect probe) | zbytkové napětí při nulovém řídicím proudu (Hallovy součástky)
residual voltage for zero magnetic field (of Hall-effect device) | zbytkové napětí při nulovém magnetickém poli (Hallovy součástky)
residual voltage of arrester | zbytkové napětí bleskojistky
residual voltage of arrester | zbytkové napětí svodiče
residual voltage test | zkouška na zbytkové napětí
residual voltage to ground | zbytkové napětí proti zemi
residual voltage transformer | transformátor pro měření součtového napětí
residual voltage winding | pomocné vinutí (jednofázového transformátoru napětí)
residual voltage winding | vinutí nulového napětí
residual weakness | zbytková slabina (slabé místo)
residue | reziduum
residue | zbytek
residue check | kontrola modulo N
resignation | rezignace
resignation | výpověď (ze strany zaměstnance)
resilience | energie pružné deformace
resilience | odolnost
resilience | pružnost (tvarová)
resilience (cloud service) | resilience (cloudové služby)
resilience (of communication network) | odolnost (komunikační sítě)
resilience force | síla pružnosti
resilience per unit volume | objemová energie pružné deformace
resiliency | pružnost (tvarová)
resilient | pružný
resilient alignment sleeve | pružná středící dutinka
resilient anchorage | pružinový kotevní závěs
resilient contact | pružný kontakt
resilient coupling | pružná spojka
resilient fastening | pružný závěs
resilient gearing | odpružený převod
resilient gearing | pružný ozubený převod
resilient mounting | odpružené upevnění
resilient preloading disk | pružný přítlačný kotouč
resin | pryskyřice
resin based reactive compound | reaktivní směs na bázi pryskyřice
resin-bonded | pojený pryskyřicí
resin-bonded graphite | grafit pojený pryskyřicí
resin-bonded paper | pryskyřičný papír
resin-bonded paper bushing | průchodka s papírovou izolací vázanou pryskyřicí
resin-cast | zalitý v pryskyřici
resin cement | pryskyřicový tmel
resin-encapsulated | zalitý v pryskyřici
resin-encapsulated block-type current transformer | blokový transformátor proudu zalitý v pryskyřici
resin-encapsulated coil | cívka zalitá v pryskyřici
resin-encapsulated transformer | transformátor zalitý v pryskyřici
resin flux | pryskyřičné tavidlo
resin-impregnated | napuštěný pryskyřicí
resin-impregnated paper | papír napuštěný pryskyřicí
resin-impregnated paper bushing | průchodka s papírovou izolací impregnovanou pryskyřicí
resin-insulated | izolovaný pryskyřicí
resin insulator | pryskyřičný izolátor
resin particle | částice pryskyřice
resin recession | ustoupení pryskyřice (v otvoru)
resin-rich area | oblast s nadbytkem pryskyřice
resin smear | přemaz pryskyřice (při vrtání otvorů v desce ap.)
resin smoke | pryskyřičný dým
resin-starved area | oblast s nedostatkem pryskyřice
resinify | pryskyřičnět
resino-electric | záporně elektrický
resinous compound | pryskyřičná směs
resist | odolávat
resist | rezist
resist | rezistentní materiál
resist etchant | leptací roztok (rezisty)
resist image | obrazec rezistu
resist mask | rezistová maska (šablona)
resist pattern | obrazec rezistu
resist pattern mask | fotošablona (rezistu)
resist pinhole | bodový kaz rezistu
resist response | spektrální citlivost rezistu (fotorezistu)
resist stripping | odstraňování rezistu
resist stripping | stripování rezistu
resistance | elektrický odpor (viz rezistance)
resistance | odolnost
resistance | odpor
resistance | resistance (viz rezistance)
resistance | rezistance
resistance | rezistence
resistance | únosnost (konstrukce)
resistance | odporový
resistance-temperature characteristic | charakteristika odpor- teplota
resistance against ground faults | odolnost proti zemnímu zkratu
resistance alloy | odporová slitina
resistance-angle-of-rotation relationship | vztah odporu k úhlu otočení
resistance arc furnace | odporová oblouková pec
resistance area (of earthing electrode) | napěťový kužel (zemniče)
resistance at switching temperature (thermistor) | odpor při teplotě přepnutí (termistor)
resistance attenuation | odporové tlumení
resistance balance | vyvážení odporů
resistance box | odporová dekáda
resistance braking | odporové brzdění
resistance bridge | odporový můstek
resistance-capacitance circuit (RC) | RC obvod (odporově kapacitní)
resistance-capacitance coupling | odporově-kapacitní vazba
resistance-capacitance filter (RC-filter) | odporově-kapacitní filtr (RC filtr)
resistance-capacitance network | RC článek (odporově-kapacitní)
resistance cell | odporový článek
resistance circuit | obvod s odpory
resistance coefficient | odporový součinitel
resistance coil | cívkový rezistor
resistance commutation | odporová komutace
resistance commutator | odporový komutátor
resistance component | odporová složka
resistance control | odporové řízení
resistance controller | odporový regulátor (rozběhu motoru)
resistance-coupled | odporově vázaný
resistance coupling | odporová vazba
resistance cut-out switchgroup | odporový odpínač
resistance decade | odporová dekáda
resistance dial | odporová dekáda (jeden rozsah)
resistance drop | odporový úbytek napětí
resistance dryer | odporová sušička
resistance earthing | uzemnění přes odpor
resistance element wire | odporový topný drát
resistance feedback | odporová zpětná vazba
resistance furnace | odporová pec
resistance gradient | odporový gradient
resistance grading | odporové řízení pole
resistance grading (of corona shielding) | odporová protikorónová ochrana
resistance grounding | uzemnění přes odpor
resistance heated boiler | odporově ohřívaný kotel
resistance heated vacuum furnace | odporová vakuová pec
resistance heater | odporový ohřívač
resistance heating | odporový ohřev
resistance-heating device | odporový topný článek
resistance-heating unit | odporová topná jednotka
resistance hybrid | odporová vidlice (telefonie)
resistance hygrometer | odporový hygrometr
resistance in cold state | odpor v studeném stavu
resistance in hot state | odpor v zahřátém stavu
resistance-inductance circuit (RL) | RL obvod (odporově indukční)
resistance-inductance-capacitance circuit (RLC) | RLC obvod (odporově indukčně kapacitní)
resistance law | průběh odporu (potenciometru)
resistance line | přímka odporu
resistance loop test | test měřením odporu smyčky (kabely)
resistance loss | odporové ztráty (proudem)
resistance mat | odporová rohož
resistance material | odporový materiál
resistance measuring bridge | odporový měřicí můstek
resistance melting furnace | odporová tavicí pec
resistance meter | měřič odporu
resistance meter | ohmmetr
resistance method of temperature determination | odporová metoda měření teploty
resistance network | odporová síť
resistance noise | odporový šum
resistance of arc furnace installation electric line | odpor elektrické přípojky obloukové pece
resistance of earth | zemní odpor
resistance of earth connection | odpor uzemnění
resistance of earth connection | odpor vodiče uzemnění
resistance of equipotential bonding | odpor ochranného pospojování
resistance of high current line of arc furnace | odpor vedení velkého proudu obloukové pece
resistance per unit length | délkový odpor (na jednotku délky)
resistance protection | odporová ochrana
resistance range | rozsah odporů
resistance ratio | poměr odporů
resistance relay | odporové relé
resistance safety factor | bezpečnostní činitel odolnosti
resistance sensor | odporový snímač
resistance soldering | odporové pájení
resistance split-phase motor | motor s pomocnou odporovou fází
resistance spot welding | odporové bodové svařování
resistance squirrel-cage | odporová klec
resistance standard | etalon odporu
resistance start split phase motor | motor s pomocnou odporovou rozběhovou fází
resistance starter | odporový spouštěč
resistance starting | odporové spouštění (motoru)
resistance strain gauge | odporový tenzometr
resistance switchgroup | skupinový přepínač spouštěcího odporu
resistance switching | spínání přes odpor
resistance telethermometer | dálkový odporový teploměr
resistance-temperature characteristic | teplotní průběh odporu
resistance temperature coefficient | teplotní součinitel odporu
resistance temperature detector (RTD) | odporové čidlo teploty
resistance temperature detector (RTD) | odporový snímač teploty
resistance temperature sensor | odporový senzor teploty
resistance-terminated network | článek s odporovým zakončením
resistance test | měření elektrického odporu
resistance test | měření rezistance
resistance thermometer | odporový teploměr
resistance to abrasion (of enamelled wire) | odolnost proti opotřebení (lakovaných drátů)
resistance to ageing | odolnost proti stárnutí
resistance to alternating current | rezistance (při střídavém proudu)
resistance to atmospheric conditions | odolnost proti povětrnostním vlivům
resistance to bending | odolnost v ohybu
resistance to climate | klimatická odolnost
resistance to climatic changes | odolnost proti klimatickým změnám
resistance to corrosion | odolnost proti korozi
resistance to creepage | odolnost proti plazivým proudům
resistance to cyclic temperature stress | odolnost proti cyklickému tepelnému namáhání
resistance to direct current | rezistance (při stejnosměrném proudu)
resistance to earth | odpor uzemnění
resistance to fire | odolnost proti ohni
resistance to gases | odolnost proti plynům
resistance to ground | odpor uzemnění
resistance to heat | tepelná odolnost
resistance to heat | žáruvzdornost
resistance to heat and humidity | odolnost proti působení tepla a vlhka
resistance to ignition | odolnost proti zapálení
resistance to low-temperature brittleness | mrazová houževnatost (za mrazu)
resistance to mildew | odolnost proti plísním
resistance to moisture condensation | odolnost proti orosení
resistance to petrolatum | odolnost proti vazelíně z ropy
resistance to rolling | odolnost proti vlnění (vlnivému pohybu)
resistance to seawater | odolnost proti působení mořské vody
resistance to shock | rázová odolnost
resistance to soldering heat | odolnost proti teplu při pájení
resistance to soldering temperature | odolnost proti teplotě pájení
resistance to solvents | odolnost proti rozpouštědlům
resistance to surge voltage | odolnost proti napěťovým rázům
resistance to temperature changes | odolnost proti změnám teploty
resistance to thermal shock | odolnost proti náhlé změně teploty
resistance to torsion | pevnost v krutu
resistance to tracking | odolnost proti vytváření vodivých cest
resistance to vibration | odolnost proti chvění
resistance to wear | odolnost proti opotřebení
resistance to welding | odolnost proti svaření (kontaktů)
resistance transducer | odporový převodník
resistance transmitter | odporový vysílač
resistance-travel relationship | vztah odporu k dráze (potenciometr)
resistance trimming | doladění odporu
resistance tube | odporová trubka
resistance-type arrester | odporový svodič přepětí
resistance unbalance | nevyváženost odporů
resistance under illumination | odpor při osvětlení
resistance value | hodnota odporu
resistance voltage divider | odporový dělič napětí
resistance voltage drop | odporový úbytek napětí
resistance water boiler | boiler na teplou vodu s odporovým ohřevem
resistance welding | odporové svařování
resistance welding electrode | elektroda pro odporové svařování
resistance welding transformer | transformátor pro odporové svařování
resistance when cold | odpor za studena
resistance when hot | odpor za tepla
resistance winding | odporové vinutí
resistance wire | odporový drát
resistant | odolný
resistant | stálý (proti působení)
resistant against frigen | odolný proti frigenu
resistant to ageing | odolný proti stárnutí
resistant to chemical attack | chemicky odolný
resistant to chemicals | chemicky odolný
resistant to earthquakes | odolný proti zemětřesení
resistant to erosion | odolný proti opalování (kontakt)
resistant to frost | mrazuvzdorný
resistant to grease | odolný proti tukům
resistant to heat | tepelně stálý
resistant to heat | žáruvzdorný
resistant to industrial atmospheres | odolný proti působení průmyslové atmosféry
resistant to light | stálý na světle
resistant to maritime climate | odolný proti mořskému podnebí
resistant to oil | odolný proti olejům
resistant to rolling (motion) | odolný proti vlnění (vlnivému pohybu)
resistant to short circuits | zkratuvzdorný
resistant to ultraviolet light | odolný proti ultrafialovému světlu
resistant to ultraviolet radiation | odolný proti ultrafialovému záření
resistant to water | nepromokavý
resistant to water | stálý proti vodě
resistant to wear | odolný proti opotřebení
resistibility | odolnost
resistive | odporový
resistive | ohmický
resistive attenuator | odporový zeslabovač
resistive bank | blok odporů (výkonových)
resistive circuit | obvod s odpory
resistive clad laminate | laminát s rezistivní vrstvou
resistive coil | odporová cívka
resistive component | odporová složka (reálná část impedance)
resistive conductor | odporový vodič (s rezistancí)
resistive coupling | odporová vazba
resistive cut-off frequency | mezní odporový kmitočet
resistive cut-off frequency | odporový mezní kmitočet (diody)
resistive d.c. voltage drop | odporový úbytek stejnosměrného napětí
resistive direct voltage regulation | odporový úbytek stejnosměrného napětí
resistive direct voltage regulation | rezistivní úbytek stejnosměrného napětí
resistive earthing | odporové uzemnění
resistive element | odporový prvek
resistive fault (conductor insulation) | trvalá porucha se značným odporem (izolace vodiče)
resistive film | odporová vrstva
resistive grounding | odporové uzemnění
resistive inductor | induktor s odporem
resistive insulation fault | odporová porucha izolace
resistive interference | odporová interference
resistive ladder | odporový můstkový článek
resistive load | odporová zátěž
resistive loss | odporové ztráty
resistive memory | odporová paměť
resistive n-port | odporový n-port
resistive n-terminal element | odporový n-pólový prvek
resistive n-terminal element | rezistivní n-pólový prvek (méně vhodné)
resistive photodiode mode | fotodioda v odporovém režimu
resistive potential ignition source | odporový potenciální zdroj vznícení
resistive random-access memory | rezistivní paměť s náhodným přístupem
resistive reverse current | odporový závěrný proud
resistive reverse current | rezistivní závěrný proud
resistive stress grader | odporové řízení pole
resistive suppressor | tlumicí odpor
resistive termination | odporové zakončení
resistive touch sensor | odporový dotykový senzor
resistive two-terminal element | odporový dvojpólový prvek
resistive two-terminal element | rezistivní dvojpólový prvek (méně vhodné)
resistive-type glove sensor | odporový senzor pro rukavici
resistive volt ratio box | odporový dělič napětí
resistive voltage divider | odporový dělič napětí
resistive voltage drop | odporový úbytek napětí
resistive wire | odporový drát
resistivity | měrný odpor (ohm x metr)
resistivity | odolnost
resistivity | rezistivita
resistivity profile | odporová křivka
resistless | bez použití fotorezistu
resistless patterning | vytváření struktury bez použití fotorezistu
resistor | odpor (viz rezistor)
resistor | odporník
resistor | rezistor
resistor assembly | sestava rezistorů
resistor ballast | odporový předřadník
resistor bank | sada rezistorů
resistor block | blok rezistorů
resistor box | rezistorová skříň
resistor braking | brzdění do rezistoru
resistor-capacitor-transistor logic (RCTL) | odporově kapacitní tranzistorová logika (RCTL)
resistor case | rezistorová skříň
resistor core | tělísko rezistoru
resistor-coupled transistor logic | odporově vázaná tranzistorová logika
resistor-diode logic (RDL) | odporově diodová logika (RDL)
resistor diverter switch | odporový přepínač odboček (vinutí transformátoru)
resistor divider | odporový dělič
resistor drift | drift rezistoru
resistor element | odporové těleso
resistor element | odporový prvek
resistor field | rezistorové pole (SMD)
resistor-fitted disconnector | odpojovač s rezistorem
resistor frame | odporový článek (smontovaná soustava)
resistor furnace | odporová pec
resistor-insulator-semiconductor device | polovodičová součástka rezistor-izolátor-polovodič
resistor interrupter | odporový vypínač (pomocný obvod spínače)
resistor ladder | odporové příčkové schéma
resistor ladder | příčkový rezistor
resistor ladder network | odporový příčkový článek
resistor ladder rung | příčka příčkového rezistoru
resistor loop | rezistorová smyčka
resistor module | modul odporů
resistor network | odporová síť
resistor non-linearity | nelinearita rezistoru
resistor paste | odporová pasta
resistor-protected barrier | rezistorem chráněná bariéra
resistor scratch | rýha na rezistoru (vrstvovém)
resistor section | odporová sekce (mezi dvěma vývody kontroléru)
resistor section | sekce rezistorů
resistor set | sada rezistorů
resistor stack | rezistorový sloupek
resistor starter | odporový spouštěč
resistor switch | spínač odporové zátěže
resistor-transistor logic (RTL) | odporová tranzistorová logika (RTL)
resistor-type tap changer | odporový přepínač odboček (vinutí transformátoru)
resistor-type voltage divider | odporový dělič napětí
resistor unit | rezistorový blok
resistor value | hodnota rezistoru
resize | změnit rozměr (obrazu)
resoluble | řešitelný
resolution | rozhodnutí
resolution | rozlišení
resolution | rozlišovací schopnost
resolution | schopnost přenosu detailů
resolution | vyřešení
resolution (in digital processing) | rozlišení (v digitálním zpracování)
resolution chart | zkušební obrazec (pro rozlišovací schopnost)
resolution error | chyba rozlišení
resolution factor | rozlišovací faktor
resolution of display | rozlišení pro zobrazení (měřené hodnoty)
resolution of displaying device | rozlišení zobrazovacího přístroje
resolution selector (facsimile) | přepínač rozlišení
resolution sensitivity | rozlišovací citlivost
resolution test chart | zkušební obrazec pro kontrolu rozlišení
resolution time | doba rozlišení
resolution wedge | rozlišovací klín (zkušebního obrazce)
resolve | rozložit (na složky)
resolve | vyřešit
resolve into | rozdělit (na složky)
resolved motion rate | rozložená rychlost (pohybu, na složky)
resolved rate motion control | rychlostní řízení
resolver | resolver (snímač úhlu natočení)
resolver (in internet) | překladač (v internetu)
resolver-digital converter | úhlově číslicový převodník
resolver gearbox | převodovka resolveru
resolving power | rozlišovací schopnost
resolving time | rozlišovací doba
resolving time correction | korekce na rozlišovací dobu
resolving time correction | oprava na rozlišovací dobu
resonable | rozumný
resonance | rezonance
resonance | rezonanční
resonance absorption | rezonanční absorpce
resonance absorption isolator | rezonanční absorpční izolátor (vlnovodový, směrový)
resonance amplifier | rezonanční zesilovač (laděný)
resonance balancing machine | rezonanční vyvažovací stroj
resonance bridge | rezonanční můstek
resonance capacitor transformer | rezonanční kapacitní transformátor napětí
resonance circuit | rezonanční obvod
resonance condition | podmínka rezonance
resonance condition | stav rezonance
resonance curve | rezonanční křivka
resonance dampening | rezonanční tlumení
resonance damping | rezonanční tlumení
resonance earthing | rezonanční uzemnění (kompenzační tlumivkou)
resonance effect | jev rezonance
resonance escape probability | pravděpodobnost úniku rezonančnímu záchytu
resonance excitation | rezonanční buzení
resonance factor | rezonanční činitel
resonance fatigue test | únavová zkouška při rezonančním kmitočtu
resonance field | rezonanční pole
resonance filter | rezonanční filtr
resonance fluorescence | rezonanční fluorescence
resonance frequency | rezonanční frekvence
resonance frequency | rezonanční kmitočet
resonance frequency meter | rezonanční kmitoměr
resonance indicator | rezonanční indikátor
resonance induction | rezonanční indukce (buzení)
resonance isolator | rezonanční izolátor (mikrovlnný, směrový)
resonance line | rezonanční čára (spektrální)
resonance measurement | rezonanční měření
resonance method of measurement | rezonanční metoda měření
resonance mode | rezonanční vid
resonance neutron | rezonanční neutron
resonance overvoltage | rezonanční přepětí
resonance phenomenon | jev rezonance
resonance point | rezonanční bod
resonance radiation | rezonanční záření
resonance range | rezonanční pásmo
resonance ratio | rezonanční poměr (amplitudy)
resonance reactor | rezonanční tlumivka (kompenzační)
resonance relay | rezonanční relé
resonance resistance | rezonanční odpor
resonance search | rezonanční zkoumání
resonance search test | rezonanční test
resonance sharpness | rezonanční strmost
resonance spectrum | rezonanční spektrum
resonance speed | rezonanční otáčky
resonance state | rezonanční stav
resonance testing | rezonanční zkoušky
resonance vibration | rezonanční chvění
resonance with torsional vibration | torzní rezonance (vibrací)
resonant | ozvučný
resonant | rezonanční
resonant-absorption silencer | rezonanční absorpční tlumič (zvuku)
resonant antenna | rezonanční anténa
resonant cavity | rezonanční dutina
resonant circuit | rezonanční obvod
resonant converter | rezonanční měnič
resonant curve | rezonanční křivka
resonant dipole antenna | anténa s rezonančním dipólem
resonant earthed neutral system | kompenzovaná síť
resonant earthed system | kompenzovaná sít'
resonant earthed system | kompenzovaná sít' (se zhášecí tlumivkou)
resonant earthing | rezonanční uzemnění (kompenzační tlumivkou)
resonant effect | rezonanční jev
resonant frequency | rezonanční frekvence
resonant frequency | rezonanční kmitočet
resonant frequency range | rozsah rezonančního kmitočtu
resonant gap | rezonanční štěrbina
resonant grounded system | kompenzovaná sít'
resonant grounding | rezonanční uzemnění (kompenzační tlumivkou)
resonant impedance | rezonanční impedance
resonant impedance bond | rezonanční styková tlumivka
resonant impedance bond | rezonanční stykový transformátor
resonant iris | rezonanční clona
resonant laser | rezonátorový laser
resonant line | laděné vedení
resonant link | rezonanční vazba
resonant load commutation | rezonanční komutace
resonant microwave cavity | mikrovlnný dutinový rezonátor
resonant mode | rezonanční režim
resonant mode | rezonanční vid
resonant mode filter | rezonanční vidový filtr
resonant oscillation | rezonanční kmity
resonant overvoltage | rezonanční přepětí
resonant parallel circuit | paralelní rezonanční obvod
resonant-pole inverter | rezonanční měnič
resonant response | rezonanční odezva
resonant shunt | rezonanční bočník
resonant shunt for AF ripple control (audible frequency) | rezonanční bočník HDO
resonant spectrum | rezonanční spektrum
resonant structure | rezonanční struktura
resonant transformer | rezonanční transformátor (laděný)
resonant transmission line | laděné vedení
resonant tunnelling device | rezonanční tunelová součástka
resonant window | rezonanční otvor
resonant wireless power transfer | rezonanční bezdrátový přenos energie
resonate | rezonovat
resonating circuit | rezonanční obvod
resonator | rezonátor
resonator coil | cívkový rezonátor
resonator filter | rezonátorový filtr
resonator magnetron | dutinový magnetron
resonator mirror | zrcadlo rezonátoru
resonator SAW filter | filtr s rezonátory PAV (povrchová akustická vlna)
resonator silencer | rezonanční tlumič
resonator type sensor element | rezonanční piezoelektrický senzorový prvek
resorb | vstřebávat
resound | ozývat se (sál)
resound | zvučet
resource | fond (zdroj)
resource | prostředky a zdroje
resource | technický prostředek
resource | zdroj (přírodní)
resource allocation | přidělování prostředků a zdrojů
resource assessment | ohodnocení zdrojů
resource availability | dostupnost zdroje
resource characterization | charakterizace zdrojů
resource construct | zdrojový konstrukt
resource description | popis prostředků a zdrojů
resource exhaustion | vyčerpání prostředků a zdrojů
resource management | řízení prostředků a zdrojů
resource management application | aplikace řízení prostředků a zdrojů
resource manager | správce prostředků a zdrojů
resource pool | společné sdílení prostředků a zdrojů
resource record (server) | záznam o zdroji (na serveru)
resource reservation | rezervování prostředků a zdrojů
resource sharing | sdílení prostředků a zdrojů
resource utilization | využití prostředků a zdrojů
resourceful | vynalézavý
resources | prostředky a zdroje
resources planning | plánování prostředků
resp. (respectively) | případně
respeaking | přemluvení
respecialize | změnit specializaci
respect | ohled
respectable | úctyhodný
respective | příslušný
respectively | v uvedeném pořadí
respirable | vdechnutelný
respirator | ochranná maska
respirator | respirátor
respiratory gas monitor | monitor dýchacích plynů
respond | odpovídat
respond | reagovat
responded | reagoval (na aktivaci)
responder | odpovídač
responder beacon | radarový odpovídač
responding address | adresa odpovídajícího
responding value (relay) | hodnota aktivace (relé)
response | citlivost (při aktivaci)
response | odezva
response | odpověď
response | reakce
response authority | odpovědný orgán
response characteristic | charakteristika přenosu
response characteristic | chování (regulační)
response characteristic | dynamika
response characteristic | frekvenční charakteristika
response check | kontrola odezvy
response curve | vypínací charakteristika (jističe ap.)
response cycle (BQ) | cyklus odezvy
response delay | reakční zpoždění
response delay | zpoždění odezvy
response echo | odezva na odpověď
response-expected request | žádost s očekáváním odezvy
response-expected transaction | transakce s očekáváním odezvy
response frequency | frekvence odezvy
response function | odezva (funkce, výstupu na vstup)
response grade | úroveň aktivace (detektoru)
response lag | prodleva odezvy
response level | úroveň reagování
response message | odpověď (zpráva)
response of measuring system | odezva měřicího systému
response of radiation measuring assembly | odezva sestavy měření radiační odezvy
response parameters | parametry odezvy
response point | bod reakce
response point | místo měření odezvy
response primitive | odpovídající prvek
response primitive | primitivum odpovědi (základní prvek)
response pulse | impulz odezvy
response pulse duration (of photomultiplier tube) | doba impulzu odezvy (fotonásobiče)
response rate | rychlost reakce
response requirements | požadavky na dynamiku
response send | vyslání odezvy
response sensitivity | citlivost odezvy
response solicitation | žádost o odpověď (komunikace)
response spectrum | spektrum odezev
response speed | rychlost odezvy
response subaction | subakce odezvy
response telegram | odpověď (zpráva)
response temperature | teplota přepnutí
response threshold | práh odezvy
response threshold | prahová citlivost
response threshold (to pulses) | práh odezvy (na impulzy)
response threshold value | prahová hodnota reakce
response time | doba odezvy
response time | doba reakce
response time (of braking) | doba odezvy (brzdové soustavy)
response time (of measuring assembly) | doba odezvy (měřicí sestavy)
response-time charakteristic | charakteristika časové odezvy
response time constant | časová konstanta odezvy
response time for proximity switch | doba odezvy pro bezdotykový spínač
response time to rated power | doba odezvy na skokovou změnu na jmenovitý výkon
response time window | okno doby odezvy (sítě)
response to derivative | derivační odezva (D)
response to disturbances | odezva na poruchy
response to process-side and mains-side changes | chování při změnách v procesu a v napájecí síti
response to set-point changes | odezva na změnu referenční hodnoty
response to spurious frequencies | citlivost na rušivé kmitočty
response to step change | odezva na skokovou změnu
response to temperature change | odezva na změnu teploty
response to unit pulse | odezva na jednotkový impulz
response unit | jednotka řízení odezev
response value | hodnota aktivace
response value | hodnota odezvy
response value | hodnota reakce
response value | prahová hodnota reakce
response variable | proměnná odezvy
response voltage | napětí přítahu (relé, stykač)
response window | okno doby odezvy (sítě)
responseless request | žádost bez odezvy
responseless transaction | transakce bez odezvy
responsibility | kompetence
responsibility | odpovědnost
responsibility agreement | dohoda o odpovědnosti
responsible | kompetentní (ve věci)
responsible authority | odpovědný orgán
responsible body | odpovědná osoba (používání a údržba)
responsible body | odpovědný orgán
responsible designer | zodpovědný projektant
responsible organization | odpovědná organizace
responsible person | odpovědná osoba
responsible representative | odpovědný zástupce
responsive | citlivě reagující
responsive | vnímavý
responsiveness | citlivost (řízení)
responsivity | citlivost
responsivity | responsivita
responsivity | vnímavost (výstup/vstup detektoru)
responsor | odpovídač (telefonní)
rest | být v klidu
rest | odpočívat
rest | opírat se
rest | spočívat (na)
rest | klid
rest | pauza
rest | podpěra
rest | zbytek
rest and de-energized | klid a odpojení
rest contact | klidový kontakt (rozpínací)
rest current | klidový proud
rest energy (particle) | klidová energie (částice)
rest frequency | klidový kmitočet
rest mass | klidová hmotnost
rest mass of electron | klidová hmotnost elektronu
rest mode | klidový režim
rest period | doba klidu
rest period | přestávka
rest position | klidová poloha
rest position of contact wire | klidová poloha trolejového drátu
rest room | odpočívárna
rest state | klidový stav
restart | restartovat
restart | znovu naběhnout
restart | znovu spustit
restart | nový start
restart | opakované spuštění
restart | opakovaný náběh
restart | opakovaný start
restart | znovuzápal (výbojky, zářivky)
restart | restart
restart address | adresa restartu
restart capability | schopnost obnovení funkce
restart capability | schopnost restartu
restart condition | podmínka restartu
restart disabling | blokování opakovaného spuštění
restart inhibit | blokování opakovaného startu
restart instruction | instrukce opakovaného startu
restart interlock | blokování opětného spuštění
restart interlock | blokování restartu
restart lock-out | blokování opakovaného startu
restart on the fly | letmé spuštění (motoru)
restart on the fly | letmý start
restart point | bod opakovaného spuštění
restart point | bod opakování výpočtu
restart point | bod restartu
restart time | doba opakovaného spuštění
restart time | doba restartu
restarting ability | schopnost restartu
restarting device | restartovací zařízení
restarting time | doba restartu
restarting time | doba znovuzapálení
restful | klidný
resting | klidový
resting contact | klidový kontakt (rozpínací)
resting friction | statické tření
resting potential | klidový potenciál
resting snugly | těsně se opírající (těsná montáž)
resting state | klidový stav
restitution | obnovení
restitution | restituce
restless | neklidný
restock | doplnit (sklad)
restorability | vratnost (změny)
restorable change | vratná změna
restorable system | obnovitelný systém (opravitelný)
restoration | obnova
restoration | obnovení
restoration | restaurace (budovy)
restoration monitoring | dohled nad obnovením (provozu)
restoration of operation | obnova provozu
restoration of supply | obnovení dodávky
restoration of supply | obnovení napájení
restoration of synchronism | resynchronizace
restoration plan | plán obnovy (po rozpadu sítě)
restoration process | proces obnovy
restoration state | stav obnovy
restoration time | doba obnovy
restore | navrátit
restore | obnovit
restore | restaurovat (budovu)
restore | uložit zpět do paměti
restore | vrátit (do původního stavu)
restore | znovu zavést
restore | návrat do základního stavu (po alarmu ap.)
restore | obnovení
restore to former position | navrátit do předešlého stavu
restore to service | uvést opět do provozu
restored voltage | obnovené napětí
restorer (DC restorer diode) | záchytná dioda
restoring | obnovující
restoring | zpětné uložení do paměti
restoring element | vratný člen
restoring force | vratná síla
restoring moment | vratný moment
restoring spring | vratná pružina
restoring temperature | teplota návratu
restoring torque | direktivní moment
restoring torque | vratný moment
restoring torque | vratný točivý moment
restrain | omezit
restrain | zdržovat
restrained | zajištěný (proti vytažení ap.)
restrained operation | omezovaná funkce
restrained plug | vidlice s přidržením
restrained relay | relé s přidržením (kotvy)
restrained socket-outlet | zásuvka s přidržením (vidlice)
restraining | omezující
restraining | zadržující
restraining coil | přídržná cívka (diferenciální ochrany)
restraining current | omezující proud
restraining current | přídržný proud (diferenciální ochrany)
restraining device | zadržující dílec
restraining effect | přídržný účinek (diferenciální ochrany)
restraining effect | stabilizační účinek (diferenciální ochrany)
restraining element | zachycovací prvek
restraining magnet | přídržný magnet (zajišťovací)
restraining NTC thermistor | stabilizační termistor (negastor, NTC)
restraining quantity | stabilizační veličina
restraining relay | relé s přidržením (kotvy)
restraining system | zadržovací systém (vozidla)
restraint | nátlak
restraint | omezení
restraint | zábrana
restraint | znemožnění
restraint device | zajišťovací zařízení (mechanická pojistka)
restraint-free type physical assistant robot | asistenční robot pro podporu pohybu neupevněný na těle
restraint percentage | stabilizační poměr (diferenciální ochrany)
restraint region | klidová oblast (ochrany)
restraint type physical assistant robot | asistenční robot pro podporu pohybu upevněný na těle
restrict | omezit
restricted access | omezený přístup
restricted access area | prostor s omezeným přístupem
restricted access door | dveře s omezeným vstupem
restricted access location | místo s omezeným přístupem
restricted access location | prostor s omezeným přístupem
restricted area | prostor s omezeným přístupem
restricted breathing enclosure (n) | závěr s omezeným dýcháním (n)
restricted breathing enclosure (nR) | závěr s omezeným dýcháním (nR)
restricted conference call | omezené konferenční spojení
restricted distribution (to customers) | omezená distribuce (zákazníkům)
restricted earth-fault protection | zemní rozdílová ochrana
restricted entry | omezený vstup
restricted for | přístup jen pro
restricted frequency sweeping | omezené rozmítání kmitočtu
restricted hour maximum demand | omezené hodinové maximum odebíraného výkonu
restricted hour tariff | tarif pro vymezené hodiny
restricted linear collision stopping power | lineární přenos energie
restricted location | prostor s omezeným přístupem
restricted mobility | omezená pohyblivost
restricted mode | provozní režim s omezením přístupu
restricted power source | omezený napájecí zdroj (výkonem)
restricted service | služba s omezením (telekomunikační)
restricted space | mezní prostor
restricted space | vymezený prostor
restricted store | závěrný sklad (řízení kvality)
restricted substance | látka s omezeným použitím
restriction | omezení
restriction of access | omezení přístupu
restriction of glare intensity | omezení intenzity oslnění
restriction of the use | omezení používání
restriction on electricity import | omezení dovozu elektřiny
restrictive | omezující
restrictor | omezovač
restrictor | škrticí clona
restrictor | škrticí klapka
restrike | opětovně zapálit
restrike | opětovný zápal (oblouku)
restrike ( switching) | obnovení oblouku (spínání)
restrike ( switching) | průraz (spínání)
restrike performance | bezprůrazové chování (vypínače)
restrike performance | bezprůrazové provedení
restriking | opětovné zapálení
restriking voltage | napětí opětovného zapálení
restroom (AmE) | toaleta (v restauraci ap.)
restructure | reorganizovat
restructure | restrukturalizovat
resubmission | opětovné podrobení kontrole
resubstitution | opětovné dosazení
result bit | výsledný bit
result field | pole výsledku
result flag | příznak výsledku
result from | vyplývat z
result in | mít za následek
result of determination | výsledek kontroly (řízení kvality)
result of logic operation | výsledek logické operace
result of measurement | výsledek měření
result of process | výsledek procesu
resultant board drawing | výsledný výkres desky
resultant colorimetric shift | výsledný kolorimetrický posun
resultant colorimetric shift | výsledný kolorimetrický posuv
resultant colour shift | výsledný barevný posun
resultant damping | výsledné tlumení
resultant force | výsledná síla
resultant moment | výsledný moment
resultant of forces | výslednice sil
resultant pitch | výsledný krok (vinutí)
resultant pressure | výsledný tlak
resultant value | výsledná hodnota
resultant velocity | výsledná rychlost
resume | pokračovat (po přerušení)
resume | rekapitulovat
resume | shrnout
resume | shrnutí
resume (AmE) | stručný životopis
resumption | obnovení (zkoušek ap.)
resumption | pokračování (po přerušení)
resumption of power supply | obnovení napájení ze sítě
resumption of power supply | obnovení sítě
resurface | přebroušení povrchu (komutátoru)
resurface by grinding | přebrousit (povrch komutátoru)
resurface by skimming | přesoustružit (povrch komutátoru)
resurface by welding | obnovit povrch navařením
resuscitate | oživovat (křísit)
reswitching | přepojení (na jiný okruh)
resynchronization | obnovení synchronizace
retail | maloobchod
retail | prodej (koncovému uživateli)
retail customer | maloodběratel
retail customer segment | maloodběr
retail environment | prostředí prodejny
retail price | maloobchodní cena
retail store | prodejna (maloobchodní)
retail wheeling | maloobchodní prodej (energie)
retailer | prodejce (maloobchodní)
retain | přidržovat
retain | uchovat
retain | udržet
retain the right | zachovat si právo
retainability performance | nepřerušenost (služby)
retained critical current | udržovaný kritický proud
retained image | doznívající obraz
retainer | úchytka
retainer | záloha (peněžní)
retaining | přídržný
retaining | zádržný
retaining bracket | přídržný třmen
retaining circuit | přídržný obvod
retaining clip | příchytka
retaining current | přídržný proud (relé, stykače)
retaining device | mechanické upevnění (vidlice v zásuvce a pod.)
retaining device | přídržné zařízení
retaining device | uchycení (vidlice v zásuvce ap.)
retaining element | přídržný dílec
retaining element | uchycovací prvek
retaining frame | přídržný rám
retaining lip | zádržná hrana (vodní nádrže)
retaining mean | přídržný dílec
retaining means | uchycení
retaining nut | přídržná matice
retaining pawl | přídržná západka
retaining pin | závlačka
retaining pin installer | závlačník
retaining pin installer-remover | závlačník-odzávlačník
retaining pin remover | vytahovač závlaček
retaining plate | přídržná deska
retaining plate | upevňovací deska
retaining range | synchronizační oblast (oscilátoru)
retaining ring | stahovací kruh
retaining ring | zděř
retaining screw | přídržný šroub
retaining unit | držák
retaining washer | pojistná podložka
retaining wedge | pojistný klín
retaining zone | oblast držení synchronizace
retake | opakovat záběr (film)
retake | opakovat zkoušku (student)
retard | opožďovat se
retard | retardovat
retard | zdržet
retard | zpomalit
retard | zpožďovat (se)
retardation | retardace
retardation | zbrzdění
retardation | zpomalení
retardation | zpoždění
retardation angle | úhel zpoždění
retardation film | zpožďovací vrstva (LCD)
retardation force | brzdicí síla
retardation method | doběhová metoda
retardation test | doběhová zkouška
retardation torque | brzdicí moment
retarded | retardovaný
retarded | zpožděný
retarded control system | řídicí systém se zpožděním
retarded ignition | opožděný zážeh
retarded stopping | zvolněné zastavení
retarder | brzda s oběžnými koly (k tažení lan)
retarder | retardér
retarder | zpomalovač
retarding | brzdicí moment
retarding brake | zpomalovací brzdění
retarding electrode | brzdicí elektroda
retarding field | brzdicí pole
retarding force | zpomalující síla
retarding magnet | zpomalující elektromagnet
retarding potential | brzdicí potenciál (zpomalující)
retarding reservoir | zádržná nádrž
retention | nahromadění (radioaktivních látek v těle)
retention | uchování
retention | uchycení (kabelu)
retention | zadržení
retention buffer | trvalá paměť
retention capacity | kapacita záchytu (látky v médiu)
retention force | přídržná síla (vidlice v zásuvce)
retention image | uchovaný obraz (řízení)
retention period | doba uchování (dat na nosiči)
retention pin | aretační kolík
retention range | oblast udržení
retention system | fixace (kontaktů konektoru)
retention time | doba zdržení
retention time | prodleva
retentive | retenční
retentive | zadržující
retentive data | trvalá data (energeticky nezávislá)
retentive data saving | trvalé uložení dat (v trvalé paměti)
retentive flag | trvalý příznak (energeticky nezávislý)
retentive memory | trvalá paměť (energeticky nezávislá)
retentive memory | věrná paměť (o člověku)
retentive-memory control | řízení s trvalou pamětí (energeticky nezávislou)
retentive-type relay | remanentní relé
retentive variable | paměťová proměnná
retest | opakovat zkoušku
retest | opakovací zkouška
retest | přezkoušení
retest specimen | vzorek pro opakovanou zkoušku
retesting | opakování testování
reticle | optická mřížka (zaměřovací)
reticle | vláknový kříž
reticle (litography) | mřížka (litografie)
reticle alignment mark | seřizovací značka mřížky
reticle mask | mřížková maska (fotomaska)
reticle pattern | mřížkový obrazec
reticle photomask | mřížková fotomaska
reticle stage | mřížkový stůl (litografie)
reticular | mřížkovitý
retighten | dotáhnout (napnout)
retiming | nastavení taktu (seřízení)
retina | retina
retina | sítnice (oka)
retina direct projection | přímé promítání na sítnici (oka)
retinal burn | popálení sítnice
retinal hazard | fotochemické ohrožení sítnice
retinal hazard spectral region | spektrální oblast nebezpečná pro sítnici
retinal image | obraz na sítnici
retinal thermal hazard | nebezpečí poškození sítnice teplem
retinal thermal hazard spectral weighting function | spektrální váhová funkce nebezpečí poškození sítnice teplem
retinal thermal injury | tepelné poškození sítnice
retinal thermal radiance | tepelná zář na sítnici
retired | v důchodu
retirement | ukončení podpory
retirement | vyřazení z provozu
retort | retorta
retouch | retušovat
retrace | vrátit se a jít opět stejnou cestou
retrace | zpětný běh
retrace characteristics | charakteristiky opětovného náběhu
retrace line | zpětný běh paprsku
retract | odsunout zpět
retract | stáhnout zpět
retract cycle | cyklus zpětného chodu (NC)
retract travel | dráha zpětného chodu
retractable | zasunovací
retractable | zatahovací
retractable antenna | zasouvatelná anténa
retractable handle | zasouvací rukojeť
retractable hook stick | tyč s háčkem
retracted position | stažená poloha
retractile cord | navíjecí šňůra
retraction | stažení (sběrače)
retractor | navíječ
retractor belt | samonavíjecí bezpečnostní pás
retractor mechanism | předpínač (bezpečnostního pásu)
retractor mechanism | vratný navíjecí mechanika (bezpečnostního pásu)
retraining | přeškolování
retranslate | nově přeložit
retransmission | opakované vysílání (do dalšího úseku)
retransmission | retranslace
retransmit | retranslačně vysílat
retransmitter | retranslační vysílač
retransmitting contact mechanism | vysílací kontakt
retrial | opakovaný pokus
retrievability | schopnost získávání informací z paměti
retrieval | vyhledávání
retrieval | vyjímání (zprávy ap.)
retrieval (insignalling) | obnovení v (signalizaci)
retrieval (of information, from memory) | získávání (informací z paměti)
retrieval file | pomocný záložní soubor
retrieval function | funkce získávání (z paměti)
retrieval of messages | získávání zpráv
retrieval of stored call contents | vyzvednutí obsahu uloženého volání
retrieval system | systém získávání informací z paměti
retrieval time | doba vyhledání
retrieve | vyhledat
retrieve | vyhledat (informace)
retrieve | získat zpět
retrieve | znovu získat
retrieve (from memory) | získat (z paměti)
retrigger | opětovně spustit (spouští)
retrigger | opětovně zapnout (tyristor)
retrigger time | doba opětovného zapnutí (tyristoru)
retriggerable interval relay | intervalové relé s opětovným spuštěním počítání času
retro-automation | dodatečná automatizace
retro-reflecting device | odrazka
retro reflecting unit | odrazka
retro zoom lens | zmenšující afokální předsádka
retroact | zpětně působit
retroaction | zpětné působení
retroaction-free | bez zpětného působení
retroactive | zpětně působící
retrofil | vyměnit náplň
retrofilled equipment | zařízení s vyměněnou náplní
retrofilling | výměna náplně
retrofit | dodatečně vybavit
retrofit | modernizovat
retrofit | modernizace
retrofit | rekonstrukce (s vylepšením)
retrofit | retrofit
retrofit | záměnný
retrofit code (RC) | kód provedení retrofitu
retrofit kit | souprava pro modernizaci (stroje ap.)
retrofit LED lamp | náhradní led žárovka (za jiný druh žárovky)
retrofit LED lamp | retrofitní LED světelný zdroj
retrofit set | sada pro modernizaci
retrofittable | schopen modernizace
retrofitting | modernizace
retrograde | zpětně postupující
retrograde | zpětný
retrograde orbit (of satellite) | zpětná oběžná dráha (družice)
retrogression | zpětný pohyb
retrogressive wave winding | křížené vlnové vinutí
retroreflectance | činitel vratného odrazu
retroreflecting | retroreflexní
retroreflecting | vratně odrážející
retroreflecting optical unit | retroreflexní blok
retroreflection | retroreflexe
retroreflection | vratný odraz
retroreflective | retroreflexní
retroreflective element | prvek s vratným odrazem
retroreflective element | retroreflexní prvek
retroreflective material | materiál s vratným odrazem
retroreflective material | retroreflexní materiál
retroreflective photoelectric proximity switch (type R) | fotoelektrický bezdotykový spínač s vratným odrazem (typ R)
retroreflector | odrazka
retroreflector | retroreflektor
retrotorque | vratný moment
retry | zkusit znovu
retry | nový pokus
retry | opakování (transakce)
retune | přeladit
return | odvděčit se
return | otočit se
return | návrat
return | obrat
return | vrácení
return | vratný chod
return | vratný
return | zpáteční
return | zpětný
return (control) | vrátit řízení
return (pipeline) | vrat (potrubí)
return (to normal) | vrátit (se, do normální polohy ap.)
return (value) | vrátit hodnotu
return address | adresa návratu
return attenuation | útlum odrazu
return backswing | překmit po zákmitu
return bit | bit návratu
return cable | kabel zpětného vedení
return cable | zpětné kabelové vedení (trakční sítě ap.)
return cable | zpětný kabel
return cable busbar | přípojnice zpětného kabelu
return channel | zpětný kanál
return circuit | zpětné vedení
return circuit | zpětný obvod (trakční sítě)
return code | vrácený kód
return command | povel návratu
return conductor | zpětný vodič
return conductor rail | zpětná kolejnice (elektrické trakce)
return current | zpětný proud
return current rail | zpětná kolejnice (elektrické trakce)
return device | vratné ústrojí
return direction | zpětný směr
return flow | zpětný tok
return information | potvrzení
return information | zpětná informace
return instruction | instrukce návratu
return interval | doba zpětného běhu
return journey | zpáteční jízda
return kabel | zpětný kabel
return key | klávesa návratu (na začátek řádky)
return letter | odpovědný dopis
return light | kvitovací signálka
return limb | zpětný sloupek (transformátoru)
return line | zpětné vedení
return-line panel | panel zpětných vedení
return link | zpětný spoj
return loss | útlum odrazu
return loss | ztráta odrazem
return loss measuring | měření útlumu odrazu (nepřizpůsobení)
return loss measuring set | sada pro měření útlumu odrazu (nepřizpůsobení)
return loss test set | soubor zkoušek útlumu odrazu
return mechanism | vratná mechanika
return motion | zpětný pohyb
return movement | zpětný pohyb
return of energy | vracení energie
return of energy to supply system | vracení energie do systému napájení (sítě)
return of investment | výnosy (z investic)
return optical power | zpětný optický výkon
return path | zpětná cesta
return path | zpětná dráha
return path | zpětné vedení
return path direction (cable network) | směr k hlavní stanici (od účastníků)
return period | doba zpětného běhu
return pressure | vratný tlak
return programming | zpětné programování (NC)
return ratio | vratný poměr (zesilovače)
return service | protislužba
return signal | vrácený signál (odrazem)
return signal | zpětný signál
return speed | rychlost zpětného běhu
return spring | vratná pružina
return statement | příkaz návratu
return stroke | tah vzad
return stroke | zpětný zdvih
return stroke (main stroke) | zpětný výboj (blesku)
return switching signal | zpětný spojovací signál
return to contour | opětovný přísuv na obrys
return to normal | návrat do normálu
return to service test | zkouška při opětovném uvedení do provozu
return-to-bias (RB) | návrat na předmagnetizaci (binární záznam)
return-to-bias recording | záznam s návratem na předmagnetizaci
return-to-reference recording | záznam s návratem na předmagnetizaci
return-to-zero recording (RZ) | záznam s návratem k nule
return traction current | zpětný trakční proud
return transfer time | doba zpětného přepnutí
return value | vrácená hodnota
return value | vratná hodnota
returnable | vratný (obal ap.)
returned goods | vrácené zboží
returned oil | zpětný olej
returned product | vrácená výroba
returned signal | vrácený signál (odrazem)
returning force | vratná síla
returning time | doba návratu (relé do klidové polohy)
retype | znovu napsat
reusability | opakovaná použitelnost
reusable | opakovaně použitelný
reusable (program) | opakovaně použitelný (program)
reusable insulation displacement termination | zařezávací svorka pro opakované použití
reusable insulation piercing connecting device (IPCD) | opakovaně použitelná propichovací svorka
reusable software | opakovaně použitelný software
reusable TOCD (twist-on connecting device) | opakovaně použitelná stáčecí svorka
reusable token carrier | vícenásobně použitelný nosič tokenu
reuse | opakovaně použít
reuse | opětovně použít
reuse | opětovné využití
reuse of allocated frequency | opětovné použití přiděleného kmitočtu
reuse permission | povolení na opětovné použití
reused battery | opětovně použitá baterie
reused component | opětovně použitá součást
reused component | opětovně použitá součástka
rev (revolution) | otáčka (jedna kompletní)
rev counter | počitadlo otáček
rev up | roztočit (motor)
reveal | odkrýt
reveal | zviditelnění (znaků)
reveal (AmE) | čepice základu (pilíře)
revealed hardware failure | zjištěná porucha hardwaru
revealing power | schopnost odhalení
revenue | příjem (finanční)
reverberant | dozvukový
reverberant field | dozvukové pole
reverberant-field sensitivity | difuzní citlivost (akustika)
reverberant room | dozvuková komora
reverberant sound | dozvuk
reverberant sound field | dozvukové pole
reverberate | odrážet se (zvuk)
reverberate | ozývat se
reverberation | dozvuk
reverberation | vícenásobný odraz
reverberation | dozvukový
reverberation chamber | dozvuková komora
reverberation decay | doznívání dozvuku
reverberation distance | dozvuková vzdálenost
reverberation field | dozvukové pole
reverberation-limited condition | omezující podmínka vlivem odrazu
reverberation period | doba dozvuku
reverberation plate | dozvuková deska
reverberation room | dozvuková komora
reverberation room | dozvuková místnost
reverberation sound | dozvuk
reverberation time | doba dozvuku
reverberator | dozvukové zařízení
reverberometer | měřič doby dozvuku
reversal | obrácení
reversal | zvrat
reversal | reverzační
reversal against residual field | reverzace proti zbytkovému poli
reversal braking | reverzační brzdění (přepólováním)
reversal control | řízení reverzace (chodu)
reversal development | inverzní vyvolávání
reversal error | chyba reverzace (měřicího přístroje)
reversal of direction of movement | reverzace směru pohybu
reversal of load | reverzace zátěže
reversal of magnetization | přemagnetování
reversal of polarity | přepólování
reversal of poles | přepólování
reversal of stress | reverzace napětí (mechanického)
reversal of torque direction | reverzace momentu
reversal point | bod obratu
reversal point | úvrať
reversal preventing device | blokování reverzace
reversal time | doba reverzace
reversals | sled impulzů se střídou 1:1
reversation | reverzace
reverse | couvat
reverse | inverzně zobrazit
reverse | obrátit (se)
reverse | otočit
reverse | přepólovat
reverse | převrátit
reverse | reverzovat
reverse | změnit smysl otáčení
reverse | zrušit (právně)
reverse | rub
reverse | zpětný chod
reverse | zvrat (v situaci)
reverse | obrácený
reverse | opačný
reverse | zpětný
reverse acting | inverzní (inverzně působící)
reverse-acting controller | inverzní regulátor
reverse action | inverzní funkce
reverse action | opačný směr působení
reverse action | zpětný chod
reverse attenuation | zpětné tlumení
reverse bend test | zkouška ohybem (tam a zpět)
reverse bias voltage | závěrné předpětí (v závěrném směru)
reverse biased | závěrně pólovaný
reverse biasing | pólování v závěrném směru
reverse blocking | zpětně závěrný (polovodiče)
reverse blocking ability | závěrná schopnost (tyristoru ap.)
reverse blocking current | závěrný proud (ve zpětně závěrném stavu tyristoru)
reverse blocking diode thyristor | zpětně závěrný diodový tyristor
reverse blocking interval | závěrný interval
reverse blocking interval | zpětný závěrný interval
reverse blocking quadrant | závěrně blokovací kvadrant
reverse blocking resistance | závěrný odpor (ve zpětném směru tyristoru)
reverse blocking state | závěrný stav (spínací součástky)
reverse blocking state (of reverse blocking thyristor) | závěrný stav
reverse blocking tetrode thyristor | tetrodový zpětně závěrný tyristor
reverse blocking thyristor | zpětně závěrný tyristor
reverse blocking triode power thyristor | výkonový triodový zpětně závěrný tyristor
reverse blocking triode thyristor | zpětně závěrný triodový tyristor
reverse blocking TSS (thyristor surge suppressor) | závěrně blokující tyristorový omezovač přepětí
reverse blocking valve device | zpětně závěrná spínací součástka
reverse blocking voltage | závěrné napětí (tyristoru)
reverse blocking-state characteristic | závěrná charakteristika (tyristoru ve zpětně závěrném stavu)
reverse blocking-state power loss | ztrátový výkon ve (zpětně) závěrném stavu
reverse blocking-state voltage-current characteristic | závěrná voltampérová charakteristika
reverse breakdown | průraz ve zpětném směru
reverse breakdown current | průrazný proud ve zpětném směru
reverse breakdown voltage | průrazné závěrné napětí
reverse chain matrix | zpětná kaskádní matice
reverse chain matrix | zpětná řetězová matice
reverse channel | zpětný kanál
reverse characteristic | závěrná charakteristika (diody)
reverse charge | na účet volaného
reverse charging | nabíjení s opačnou polaritou (chybné)
reverse charging | účtování na účet volaného
reverse clipping | inverzní odříznutí
reverse clipping | inverzní ořezání (potlačení, grafika)
reverse clipping | vyříznutí (grafika)
reverse clipping (see shielding, graphic) | zakrytí (grafických prvků uvnitř objektu)
reverse common-base current gain | zpětné proudové zesílení v zapojení se společnou bází
reverse compatibility (in television) | zpětná slučitelnost (v televizi)
reverse compound machine | protikompaundní stroj
reverse compound winding | protikompaundní vinutí
reverse conducting | zpětně propustný
reverse conducting | zpětně vodivý
reverse conducting current | proud ve zpětně propustném stavu (tyristoru)
reverse conducting current | zpětně propustný proud (tyristoru)
reverse conducting diode thyristor | zpětně propustný diodový tyristor
reverse conducting power | výkon ve zpětně propustném stavu (tyristoru)
reverse conducting quadrant | zpětně propustný kvadrant (3)
reverse conducting resistance | zpětně propustný odpor (tyristoru)
reverse conducting state | propustný stav ve zpětném směru
reverse conducting state | zpětně propustný stav (tyristoru)
reverse conducting state current | proud ve zpětně propustném stavu
reverse conducting state power loss | ztrátový výkon ve zpětně propustném stavu
reverse conducting state voltage | napětí ve zpětně propustném stavu
reverse conducting state voltage-current characteristic | voltampérová charakteristika ve zpětně propustném stavu
reverse conducting thyristor | zpětně propustný tyristor
reverse conducting triode thyristor | zpětně propustný triodový tyristor
reverse-conducting TSS (thyristor surge suppressor) | závěrně propustný tyristorový omezovač přepětí
reverse conducting voltage | napětí ve zpětně propustném stavu (tyristoru)
reverse conducting-state characteristic | charakteristika ve zpětně propustném stavu
reverse connection (battery) | připojení s opačnou polaritou (baterie)
reverse contact | inverzní kontakt (rozpínací)
reverse contact | rozpínací kontakt
reverse converter | zvyšující měnič napětí
reverse converter section | zpětná větev měniče
reverse countersinking | zpětné zahlubování
reverse current | protiproud
reverse current | závěrný proud
reverse current | zpětný proud
reverse current (of junction) | závěrný proud (přechodu)
reverse current blocking | blokování zpětného proudu
reverse current braking | brzdění protiproudem
reverse-current circuit breaker | ochrana proti zpětnému toku výkonu
reverse current cleaning | elektrolytické čištění přepólováním
reverse current cut-out | vypnutí zpětného proudu
reverse current fall time | doba poklesu závěrného proudu
reverse current gain | proudové zesílení v závěrném směru
reverse current protection | ochrana proti zpětnému proudu
reverse current relay | relé zpětného proudu
reverse current release | spoušť na reverzní proud
reverse current release | spoušť na zpětný proud
reverse current release | vypnutí spouští na zpětný proud
reverse current transfer ratio | zpětný proudový zesilovací činitel (tranzistoru)
reverse-cycle defrosting | odtávání obrácením cyklu
reverse DC resistance | stejnosměrný závěrný odpor
reverse diode | zpětná dioda
reverse direction | zpětný směr
reverse direction (of isolator or circulator) | zádržný směr (izolátoru nebo cirkulátoru)
reverse direction (of PN junction) | závěrný směr (přechodu PN)
reverse direction (of PN junction) | zpětný směr (přechodu PN)
reverse direction (tube) | zpětný směr (elektronky)
reverse direction of rotation | levý směr otáčení
reverse direction of rotation | zpětný směr otáčení
reverse documentation | zpětná dokumentace
reverse driving | jízda dozadu
reverse electrode current | zpětný elektrodový proud
reverse emission | zpětná emise
reverse energy | vratná energie
reverse energy (AmE) | přijatá energie (sítí z přípojky)
reverse engineering | zpětné konstruování
reverse etchback | zpětné zaleptání
reverse feedback (see negative f.) | záporná zpětná vazba
reverse feeding mode | režim zpětného napájení (sítě)
reverse field | zpětné točivé pole
reverse-folding endurance test | zkouška výdržnosti pří střídavém přehýbání
reverse frequency position | inverzní poloha frekvenčního pásma
reverse gain | zpětný zisk
reverse gate current | závěrný proud hradla
reverse gate current | závěrný proud řídicí elektrody
reverse gate voltage | závěrné napětí hradla
reverse gate voltage | závěrné napětí řídicí elektrody
reverse gear | zpátečka
reverse gear | zpětný chod
reverse grid voltage | závěrné mřížkové napětí
reverse image | inverzní obraz (negativ)
reverse lamp | zpětný světlomet (pro jízdu dozadu)
reverse LAN channel | zpětný kanál lokální sítě (LAN)
reverse leakage current | svodový proud v závěrném směru
reverse light | zpětný světlomet (pro jízdu dozadu)
reverse-looking directional element | zpětný směrový člen
reverse loss | zádržné ztráty
reverse loss | ztráty v závěrném směru
reverse loss (in circulator or isolator) | ztráty v zádržném směru (v cirkulátoru nebo izolátoru)
reverse magnetization | zpětné magnetování
reverse mode | reverzní režim
reverse motion | zpětný chod
reverse motion | zpětný pohyb
reverse of charges | vrácení poplatků
reverse offset printing | reverzní ofsetový tisk
reverse operation | zpětný chod (otáčky)
reverse pattern | inverzní struktura (negativní)
reverse period | závěrný interval
reverse phase | opačná fáze
reverse piezoelectric effect | elektrostrikční jev
reverse polarity value | hodnota veličiny opačné polarity
reverse polarity voltage | napětí opačné polarity
reverse Polish notation | obrácená polská notace
reverse position | opačná poloha
reverse potential | inverzní napětí
reverse power | vratný výkon
reverse power | výkon v závěrném stavu
reverse power circuit breaking | vypnutí při vratném toku výkonu
reverse power dissipation | závěrný ztrátový výkon
reverse power flow | zpětný tok energie (do sítě)
reverse power level | zpětná výkonová úroveň
reverse power loss | ztrátový výkon v závěrném stavu
reverse-power protection | ochrana proti vratnému toku výkonu
reverse power relay | relé ochrany proti vratnému toku výkonu
reverse power release | vybavení spouští při vratném toku výkonu
reverse power transfer | zpětný přenos energie
reverse programming | zpětné programování (NC)
reverse push-button | tlačítko pro zpětný chod
reverse reaktion | inverzní reakce
reverse recovered charge | zotavovací náboj v závěrném směru
reverse recovery current | zotavovací závěrný proud
reverse recovery energy | energie při závěrném zotavení
reverse recovery power loss | ztrátový výkon při závěrném zotavení
reverse recovery time | doba zotavení v závěrném směru
reverse recovery time | závěrná zotavovací doba
reverse relative tape efficiency | zpětná relativní citlivost pásku
reverse resistance | odpor v závěrném směru
reverse rotation | zpětné otáčení
reverse rotation test | zkouška reverzačními otáčkami
reverse run | zpětný běh
reverse running | levý chod
reverse running | zpětný chod (otáčky)
reverse running prevention | prevence zpětného chodu
reverse running stop | blokování zpětného chodu
reverse saturation current | nasycený proud v závěrném směru
reverse short-circuit current | zkratový proud ve zpětném směru
reverse side | zadní strana
reverse signal (intrusion detector) | signál zklidnění (detektor vniknutí)
reverse slope | přivrácený svah
reverse slope resistance | diferenciální odpor v zpětně propustném stavu
reverse slow motion | zpětný pomalý pohyb
reverse small-signal gain | zpětný zisk při malém signálu
reverse speed | zpátečka
reverse speed direction | zpětné otáčky
reverse sputtering | zpětné rozprašování
reverse stroke | zpětný zdvih (pístu)
reverse supply voltage protection | ochrana proti opačné polaritě napájecího napětí
reverse surge voltage | závěrné rázové napětí
reverse tapping winding arrangement | uspořádání vinutí pro obousměrné přepínání odboček (transformátoru)
reverse the decision | zrušit rozhodnutí
reverse threshold voltage | prahové propustné napětí ve zpětném směru
reverse time | doba reverzace
reverse torque | opačný krouticí moment
reverse transfer admittance | zpětná přenosová admitance
reverse transfer capacitance | zpětná přenosová kapacita
reverse transfer impedance | zpětná přenosová impedance
reverse transfer ratio | zpětný přenosový poměr
reverse translation | zpětný překlad
reverse-treated core | opačně zpracované jádro (laminátu)
reverse-treated foil | opačně zpracovaná fólie
reverse twist | opačný zkrut
reverse video | inverzní zobrazení
reverse voltage | napětí opačné polarity
reverse voltage | napětí v závěrném směru
reverse voltage | opačné napětí (opačné polarity)
reverse voltage | závěrné napětí
reverse voltage divider | ochranný dělič napětí (v závěrném směru)
reverse voltage protection | ochrana při opačné polaritě napětí
reverse voltage transfer ratio | zpětné napěťové zesílení (tranzistoru)
reverse voltage-current characteristic | závěrná voltampérová charakteristika
reversed | obrácený
reversed-bending fatigue strength | únavová pevnost v střídavém ohýbání
reversed-bending fatigue test | zkouška únavové pevnosti v střídavém ohýbání
reversed charge | na účet volaného
reversed-charge call | hovor na účet volaného
reversed component | otočená součástka
reversed drawing | inverzní výkres
reversed feedback amplifier | protitaktní zesilovač
reversed loop winding | křížené smyčkové vinutí
reversed motion | zpětný chod
reversed phase sequence | opačný sled fází (levotočivý)
reversed polarity pulse | impulz opačné polarity
reversed stress | střídavé namáhání (tlak-tah)
reverser | přepínač směru jízdy
reverser | reverzační přepínač
reverser-disconnector | reverzační přepínač s odpínačem (motoru)
reversibility | schopnost reverzačního spínání
reversible | obousměrný (tokem energie)
reversible | reverzační (směr otáčení)
reversible | reverzibilní
reversible actuator | reverzační aktuátor
reversible antenna | reverzibilní anténa
reversible booster | snižovací a zvyšovací měnič (obousměrný)
reversible booster circuit | obvod se snižovacím a zvyšovacím měničem (obousměrný)
reversible cell | reverzibilní článek (elektrochemický)
reversible change | vratná změna
reversible connection | obousměrné zapojení (s obousměrným tokem energie)
reversible connection | reverzační zapojení (čtyřkvadrantové)
reversible control | obousměrné řízení
reversible converter | obousměrný měnič (s obousměrným tokem energie)
reversible converter | reverzační měnič (s obousměrným tokem energie)
reversible counter | obousměrný čítač
reversible deformation | vratná deformace
reversible drive | obousměrný pohon
reversible drive | reverzibilní pohon
reversible excitation system | reverzibilní budicí systém
reversible HVDC system | obousměrná síť HVDC
reversible HVDC system (high-voltage direct current) | obousměrná VNSS přenosová soustava (vysokonapěťová stejnosměrná)
reversible hydroelectric set | obousměrné hydroelektrické soustrojí (s obousměrným tokem energie)
reversible hydroelectric set | reverzibilní hydroelektrické soustrojí
reversible mode | reverzibilní režim
reversible motor | reverzační motor
reversible motorcoach train | obousměrná vlaková jednotka
reversible operation | reverzibilní provoz
reversible output current | reverzibilní výstupní proud
reversible permeability | vratná permeabilita (reverzibilní)
reversible power converter | obousměrný výkonový měnič
reversible process | reverzibilní proces
reversible proton exchange membrane cell (RPEMC) | reverzibilní palivový článek s protonově vodivou membránou
reversible pump turbine | přečerpávací čerpadlo-turbína
reversible reaction | vratná reakce
reversible release | reverzační spoušť
reversible ring counter | obousměrný kruhový čítač
reversible scaler | reverzibilní čítač
reversible transducer | obousměrný měnič (akustického signálu)
reversible transducer | reverzibilní měnič (akustického signálu)
reversible unit | přečerpávací soustrojí
reversible working | obousměrný provoz (na koleji)
reversing | obracení
reversing | reverzační
reversing | vratný
reversing | reverzace
reversing amplifier | invertující zesilovač
reversing at standstill | reverzace za klidu
reversing change-over selector | reverzační volič odboček
reversing change-over selector | reverzátor (předvolič konců vinutí)
reversing check | reverzační zkouška
reversing clutch | reverzační spojka
reversing connection | reverzační zapojení
reversing contactor | reverzační stykač
reversing contactor type controller | řadič s reverzačním stykačem
reversing control | reverzační řízení
reversing controller | reverzační kontrolér
reversing CPS (control and protective switching device) | reverzační řídicí a jistící spínač
reversing cycle | reverzační cyklus
reversing drive | reverzační pohon
reversing drum | reverzační válec
reversing during operation | reverzace za chodu
reversing duty | reverzační provoz
reversing field | komutační pole
reversing frequency | četnost reverzace (motoru)
reversing gear | reverzační převodovka
reversing gearbox | reverzační převodovka
reversing lamp | zpětný světlomet (pro jízdu dozadu)
reversing lever | reverzační páka
reversing light | couvací světlo
reversing light | zpětné světlo
reversing logic module | invertující logický modul
reversing mill motor | reverzační motor pro válcovny
reversing motor | reverzační motor
reversing of polarity | přepólování
reversing operation | reverzační chod
reversing pole | komutační pól
reversing pole changing switch | reverzační přepínač pólů
reversing power controller | reverzační výkonový regulátor
reversing process | proces reverzace
reversing reactor | reverzační tlumivka
reversing-regenerating drive | reverzační a rekuperační pohon
reversing star-delta switch | reverzační spínač hvězda-trojúhelník
reversing starter | reverzační spouštěč
reversing switch | reverzační spínač
reversing switch disconnector | reverzační odpínač
reversing switchgroup | reverzační řadič
reversing thyristor controller | reverzační tyristorový přepínač
reversing time | doba reverzace
reversing turbine | reverzační turbína
reversing valve | vratný ventil
reversing zone | komutační zóna
reversion | degenerace (polymeru)
reversion | navrácení majetku
reversion | obrácení
reversion | přepólování
reversion | změna chodu
reversional | zvratný
revert | vrátit se (do původního stavu)
revert (relay) | zpět překlopit z pracovního stavu
revert (relay) | zpětně se překlopit (do klidového stavu - polarizované relé)
revert reverse (relay) | znovu se překlopit (do pracovního stavu - polarizované relé)
revert reverse (relay) | zpět překlopit z klidového stavu
revert-reverse value | hodnota znovupřeklopení
revert-reverse voltage | napětí pro překlopení zpět do pracovního stavu
revert to | vrátit se k
revert value | hodnota zpětného překlopení
revert voltage | napětí pro překlopení zpět do klidového stavu (polarizovaného relé)
reverting call | zpětné volání
reverting pulse | zpětný impulz
review | přezkoumat
review | prověřit
review | kontrola
review | přehled
review | přezkoumání
review | přezkoušení
review | prohlídka
review | prověrka
review | revize
review object | předmět přezkoumání
revisal | revize
revised edition | upravené vydání
revision | přepracování
revision | revize
revision | upravené vydání
revision clause | ustanovení o revizi
revision register | seznam změn
revision service | změnová služba
revisit | znovu navštívit
revisit address | opakovaná adresa
revisit rate | frekvence snímaní (vstupu, A-D převodníku ap.)
revisit rate | rychlost převodu A/D
revisory | revizní
revive | obnovit
revocation | odnětí
revocation certificate | certifikát o revokaci (odnětí)
revolute joint | otočný kloub
revolution | oběh
revolution | otáčka
revolution | otočení
revolution | rotace
revolution counter | počitadlo otáček
revolution indicator | otáčkoměr
revolution solid | rotační těleso
revolutions per energy unit (r.p.u.) | konstanta elektroměru (otáčky/kWh)
revolutions per minute (rpm) | otáčky za minutu (1/min)
revolutions per second (r.p.s.) | otáčky za sekundu (1/s)
revolutions per unit time | otáčky (počet otáček za jednotku času)
revolved section | pootočený řez
revolved surface | rotační plocha
revolving-armature machine | stroj s vnější kotvou
revolving beacon | rotační maják
revolving coil | otočná cívka
revolving field (see rotating field) | točivé pole
revolving-field discriminator | omezovač s točivým polem (nevyváženosti zátěže)
revolving field machine | stroj s točivým polem
rewind | přetočit zpět
rewind | převíjet
rewind | převinout
rewind | převíjení
rewind motor | převíjecí motor
rewind speed | rychlost převíjení
rewind spool | převíjecí cívka
rewind stop | stop převíjení
rewind to program start | převinutí na začátek programu (NC)
rewinder | převíječka
rewinding | převíjení
rewinding | převinutí (stroje ap.)
rewinding | rychlé převíjení vzad
rewirable | rozebíratelný (vodiče lze odpojit a znovu připojit)
rewirable accessory | rozebíratelné příslušenství
rewirable attachment | rozebíratelné připojení
rewirable cable reel | rozebíratelný kabelový naviják
rewirable connector | rozebíratelná zásuvka
rewirable connector | rozebíratelný konektor
rewirable device | rozebíratelná součástka
rewirable flexible-cord switch | rozebíratelný šňůrový spínač
rewirable fuse | opravitelná pojistka
rewirable handlamp | rozebíratelné ruční svítidlo
rewirable installation coupler | rozebíratelná instalační spojka
rewirable plug | rozebíratelná vidlice
rewirable portable socket-outlet | rozebíratelná pohyblivá zásuvka
rewirable switch | rozebíratelný spínač
rewirable weight-engaged connector | rozebíratelná nástrčka zapojovaná vahou (spotřebiče)
rewirable weight-engaged connector | rozebíratelná nástrčka závislá na hmotnosti spotřebiče
rewire | předrátovat
rewire | znovu propojit
rewire | znovu zapojit (přívody nebo vývody součástky)
rewireable (see rewirable) | rozebíratelný
rewired fuse | spravovaná pojistka
rewiring | předrátování
rewiring | změna propojení
rework | předělávka
rework | přepracování
rewound | převinutý (znovunavinutý)
rewritable disc | přepisovatelný disk
rewrite | přepsat
Reynolds number | Reynoldsovo číslo
RF (radio frequency) | RF (rádiový kmitočet)
RF (radio frequency) | rádiový
RF (radio frequency) | RF (radiofrekvenční)
RF (radio frequency, also high-frequency) | VF (vysokofrekvenční)
RF attenuation | VF útlum
RF cable | VF kabel
RF channel (radio-frequency) | RF kanál
RF channel (radio-frequency) | vysokofrekvenční kanál
RF communication device | radiofrekvenční komunikační přístroj
RF connector | VF konektor
RF disturbance | vysokofrekvenční rušení
RF input power | vysokofrekvenční příkon
RF interference | radiofrekvenční interference
RF interference | rádiové rušení
RF interference | vysokofrekvenční interference
RF link | RF spoj
RF noise | VF šum (vysokofrekvenční)
RF protection ratio (radio-frequency) | RF ochranný poměr
RF pulse | VF impulz (vysokofrekvenční)
RF resistance test | zkouška vysokofrekvenční odolnosti
RF shunt resistance | VF paralelní tlumicí odpor
RF signal-to-interference ratio (radio frequency) | odstup RF signálu od rušení (radiofrekvenčního, dB)
RF turn-on time | doba náběhu VF signálu (oscilátor)
RF wattmeter (radio-frequency) | vysokofrekvenční wattmetr
RFD (radio frequency disturbance) | vysokofrekvenční rušení
RFI (radio frequency interference) | radiofrekvenční rušení (interferencí)
RFI (radio frequency interference) | vysokofrekvenční interference
RFI (radio frequency interference) | vysokofrekvenční rušení (interferencí)
RFI capacitor (radio frequency interference) | vysokofrekvenční odrušovací kondenzátor
RFI emission (radio frequency interference) | rušivé vysokofrekvenční vyzařování
RFI filter (radio frequency interference) | vysokofrekvenční odrušovací filtr
RFI immunity (radio frequency interference) | odolnost proti vysokofrekvenční interferenci
RFI reactor | vysokofrekvenční odrušovací tlumivka
RFI reactor (radio frequency interference) | vysokofrekvenční odrušovací tlumivka
RFI suppressed (radio frequency interference) | vysokofrekvenčně odrušený
RFI suppression (radio frequency interference) | vysokofrekvenční odrušení
RFI suppression capacitor (radio frequency interference) | vysokofrekvenční vysokofrekvenční odrušovací kondenzátor
RFI suppression filter (radio frequency interference) | vysokofrekvenční odrušovací filtr
RFI suppression reactor (radio frequency interference) | vysokofrekvenční odrušovací tlumivka
RFID (radio frequency identification device) | RFID tag
RFID (radio frequency identification) | RFID (radiofrekvenční identifikace)
RFID tag | RFID tag
RGB (red-green-blue) | RGB (červená-zelená-modrá)
RGB colour display | barevný displej (RGB)
RGB LED (red-green-blue) | RGB dioda LED
rheobase | reobáze
rheostat | posuvný rezistor
rheostat | reostat
rheostatic | reostatový
rheostatic braking (deprecated) | odporové brzdění
rheostatic braking controller | reostatový brzdný kontrolér
rheostatic control | odporové řízení
rheostatic controller | reostatový kontrolér
rheostatic loss | reostatové ztráty
rheostatic rotor starter | odporový rotorový spouštěč (motoru)
rheostatic starter | odporový spouštěč (motoru)
rheostatic starting | reostatové spouštění
rheostatic stator starter | odporový statorový spouštěč
rheostatic voltage regulator | reostatový regulátor napětí
rhodium plated | rodiovaný (s povlakem z rodia)
rhombic antenna | kosočtverečná anténa
rhombic antenna | rombická anténa
rhomboid | kosodélník
rhombus | kosočtverec
RHS (rectangular hollow section) | pravoúhlý dutý průřez
rhumbatron | rumbatron (mikrovlnný dutinový rezonátor)
rhythm | rytmus
rhythm | takt
rhythm generator | generátor rytmu
rhythm recognition detector (RRD) | detektor vyhodnocení rytmu
rhythmic light | rytmické světlo
rhythmic light | taktované světlo
rib | žebro
rib cooled | s chladicími žebry
rib-cooled motor | elektromotor s chladicími žebry
rib frame motor | elektromotor s chladicími žebry
rib waveguide | žebrový vlnovod
ribbed | žebrovaný
ribbed case | žebrovaná skříň
ribbed electrode | žebrovaná elektroda
ribbed electrode | žebrovaná elektroda
ribbed frame | žebrovaná kostra
ribbed-frame machine | stroj se žebrovanou kostrou
ribbed glass | rýhované sklo
ribbed heat sink | žebrovaný chladič
ribbed heating unit | žebrované topné těleso
ribbed housing | žebrovaná skříň
ribbed insulator | žebrovaný izolátor
ribbed-surface machine | stroj se žebrovaným povrchem
ribbed tube | žebrovaná trubka
ribbed vault | žebrová klenba
ribbed V-belt | žebrovaný klínový řemen
ribbing | jemné rýhování
ribbing | žebrování
ribbing | žebroví
ribbon | barvicí páska
ribbon | pásek
ribbon | páska
ribbon bonding | kontaktování mikropáskem
ribbon cable | páskový kabel (s kulatými vodiči)
ribbon cable connection | spojení páskovým kabelem
ribbon cable connector | páskový konektor (pro páskové kabely)
ribbon-cable flat connector | plochý konektor (pro páskové kabely)
ribbon cartridge | kazeta s barvicí páskou
ribbon coil | pásková cívka
ribbon conductor | páskový vodič
ribbon feed mechanism | mechanika posuvu barvicí pásky
ribbon fibre optic cable | páskový optický kabel
ribbon-filament lamp | pásková žárovka (s wolframovým páskem)
ribbon guide | vedení pásky
ribbon heating element | topný pásek
ribbon interconnect | páskové propojení (úzkým páskem)
ribbon lead | páskový přívod
ribbon loudspeaker | páskový reproduktor
ribbon microphone | páskový mikrofon
ribbon reel | cívka s barvicí páskou
ribbon reverse mechanism | reverzační mechanika pásky (barvicí)
ribbon transducer | páskový akustický měnič
ribbon zone selector | přepínač zóny pásky (barvicí)
Riblet coupler | Ribletova odbočnice
rice cooker | vařič rýže
rich | bohatý
rich colours | syté barvy
richness of colours | sytost barev
ride | jízda
ride comfort | jízdní pohodlí
ride control | řízení podvozku (výšky, pružení a tlumení)
ride control system | systém řízení podvozku
ride height control | řízení světlé výšky podvozku
ride height control system | systém řízení světlé výšky podvozku
ride-height controller | regulátor světlé výšky podvozku
ride-height sensor | snímač světlé výšky podvozku vozidla
ride-on machine | pojezdný stroj (obsluha jezdí)
ride-on toy | pojízdná hračka
ride quality | jízdní vlastnosti (vozidla)
ride-through | překlenutí (výpadku napájení)
ride-through interval | interval překlenutí (výpadku napájení)
rider | dovětek (k rozhodnutí ap.)
rider | jezdec
rider pole structure | trámová sloupová konstrukce
rider roll | přítlačná kladka jezdce (potenciometru ap.)
ridge | hřeben (střechy)
ridge array | hřebenové pole
ridge conductor | hřebenové jímací vedení (ochrany před bleskem)
ridge waveguide | hřebenový vlnovod
ridge waveguide heterostructure | hřebenová vlnovodná heterogenní struktura
ridged horn antenna | hřebenová trychtýřová anténa
ridged waveguide | hřebenový vlnovod
ridging | hřebenovité výstupky
riding quality | jízdní vlastnosti
rift | drážka
rift | trhlina
rig | vystrojit (vybavit příslušenstvím)
rig | montážní přípravek
rigging | kotevní lana
right | oprávnění
right | právo
right | dobrý
right | pravý
right | přímý
right | správný
right | vpravo
right-adjusted (aligned) | zarovnaný vpravo
right ahead | přímo
right-aligned | zarovnaný vpravo
right-and-left | oboustranný
right angle | pravý úhel
right-angle connector | pravoúhlý konektor
right angle disconnector | pravoúhlý odpojovač
right angle drive | pravoúhlý pohon
right angle earthing switch | pravoúhlý uzemňovač
right angle gear | pravoúhlá převodovka
right angle gear motor | motor s pravoúhlou převodovkou
right angle plug | pravoúhlá vidlice
right angle shafting | pravoúhlé uspořádání hřídelí
right angle unit | pravoúhlý dílec
right-angled | pravoúhlý
right-angled bend | pravoúhlý oblouk
right-angled drive | pravoúhlý převod
right away | ihned
right bracket | pravá závorka (hranatá, ])
right-eye stereoscopic television picture | stereoskopický televizní obraz pro pravé oko
right from the start | od počátku
right-hand | pravotočivý
right-hand | pravý
right-hand circular movement | pravotočivý kruhový pohyb
right-hand coil | pravotočivá cívka
right-hand data byte (DR) | pravý byte
right-hand edge | pravý kraj
right-hand end address | koncová adresa
right-hand lay | pravý zkrut
right-hand motion | pohyb doprava
right-hand movement | pravotočivý pohyb
right-hand page | pravá stránka knihy (lichá)
right-hand polarization | pravotočivá polarizace
right-hand polarized wave | pravotočivě polarizovaná vlna
right-hand rotation | otáčení vpravo
right-hand rule | pravidlo pravé ruky
right-hand screw | pravotočivý šroub
right-hand screw motion | pravotočivý pohyb
right-hand side | pravá strana
right-hand thread | pravotočivý závit
right-hand winding | pravotočivé vinutí
right-handed | pravochodý
right-handed | pravoruký
right-handed | pravotočivý
right-handed coordinate system | pravotočivý souřadnicový systém
right-handed quartz crystal | pravotočivý krystal (křemene)
right-handed rotation | otáčení doprava
right-handed system | pravotočivý systém
right-handed trihedron | pravotočivá soustava (vektorů)
right-handed trihedron | pravotočivá triáda
right-handed winding | pravotočivé vinutí
right-hander | pravák
right in front | úplně vpředu
right-justified (aligned) | zarovnaný vpravo
right-justify | zarovnávat vpravo
right lay | pravý zákrut (lana)
right-left shift register | oboustranně posuvný registr
right margin | pravý okraj
right now | právě teď
right of access | oprávnění k přístupu
right of access | oprávnění k vstupu
right of use | oprávnění k používání
right of way | právo na používání cesty
right of way | přednost v jízdě
right parenthesis | pravá závorka, )
right-parenthesized instruction | instrukce pravé závorky
right reading | správné čtení (výroba DPS)
right reading down | správné čtení zdola (legenda převrácená)
right reading up | správné čtení shora (legenda čitelná)
right section | kolmý řez
right shift | posuv vpravo (v registru)
right side | líc (lícní strana)
right side | pravá strana
right-side failure | porucha neohrožující bezpečnost
right signal (stereophonic) | pravý signál (stereofonní)
right to access | oprávnění k přístupu (na sběrnici ap.)
right-to-left shifting input | vstup s posuvem vlevo
right up from below | přímo zespodu
rightful | spravedlivý
righting moment | vratný moment
rightmost | pravý krajní
rights and duties of licence holders | práva a povinnosti držitelů licencí
rigid | neohebný
rigid | tuhý
rigid anchorage | pevné kotvení
rigid bearing | tuhé ložisko
rigid busbar | tuhá přípojnice
rigid conductor | tuhý vodič
rigid conduit | tuhá elektroinstalační trubka
rigid coupling | tuhá spojka
rigid DC current bipolar system | rigidní dvoupólová stejnosměrná síť
rigid double-sided printed board | tuhá dvoustranná deska s plošnými spoji
rigid equipment | tuhé zařízení (konstrukce)
rigid fastening | tuhý závěs
rigid feedback | pevná zpětná vazba
rigid-flex double-sided printed board | tuhá a ohebná dvouvrstvá deska
rigid-flex printed board | tuhá a ohebná deska s plošnými spoji (kombinovaná)
rigid foam plastic | tuhý pěnový plast
rigid insulator | podpěrný izolátor
rigid joint | tuhá spojka (vodičů)
rigid laminated sheet | deska z vrstvených materiálů
rigid laminated sheet | tuhá laminovaná deska
rigid metal conduit | tuhá kovová elektroinstalační trubka
rigid mica material | tvrdý mikanit
rigid mounting | upevnění (tuhé uchycení)
rigid multilayer printed board | tuhá vícevrstvá deska s plošnými spoji
rigid network | pevná síť účastnických vedení
rigid non-metallic conduit | tuhá plastová elektroinstalační trubka
rigid optical circuit board | tuhá deska s optickými obvody
rigid optical fibre rod | tuhá světlovodná tyčka
rigid overhead contact line | tuhé trolejové vedení
rigid printed board | neohebná deska s plošnými spoji
rigid printed board | tuhá deska s plošnými spoji
rigid rotor | tuhý rotor
rigid side board | pevná bočnice
rigid single-sided printed board | tuhá jednostranná deska s plošnými spoji
rigid spacer | tuhá rozpěrka
rigid steel conduit | tuhá ocelová trubka
rigid structure | tuhá konstrukce
rigid support | pevný závěs
rigid surface heater | pevný povrchový ohřívač
rigid suspension | pevný závěs
rigid transmission | přenos táhly
rigid type | pevný typ (provedení)
rigid wire | tuhý vodič
rigidity | tuhost
rigidly coupled | tuho spojený
rigidly cyclic | tvrdě cyklický
rigidly engaged | pevně spojený
rigorous | přísný
rigorous analytical process | důkladná analýza
rim | lem
rim | obruba
rim | ráfek
rim | věnec
rim capacitor | kondenzátor s lemem
rim lock | zapuštěný zámek
ring | zvonit
ring | kroužek
ring | kruh
ring | kruh (topologie sítě)
ring | kruhová síť (kruh)
ring | kruhový spoj
ring | obruba
ring | oko
ring | okruh
ring | prsten
ring | volání
ring | zvonek
ring | zvonění
ring (of cooker) | plotýnka (sporáku)
ring access control | řízení přístupu do kruhové sítě
ring anode | prstencová anoda
ring armature | prstencová kotva
ring-around | komutování (tyristoru)
ring-around | obvolat
ring-around arm | komutační větev (tyristoru)
ring-around circuit | komutační obvod (tyristoru)
ring-around reactor | komutační tlumivka (tyristoru)
ring-around thyristor | tyristor s vlastní komutací
ring array | kruhová anténní soustava
ring back | zpětné volání
ring-back arm | zpětná komutační větev (tyristoru)
ring-back circuit | obvod pro zpětné vyzvánění
ring-back thyristor | tyristor s vlastní komutací
ring balance manometer | prstencový tlakoměr
ring binder | kroužkový pořadač
ring buffer | kruhová paměť
ring buffer store | kruhová paměť
ring bus | kruhová sběrnice
ring busbar | kruhová přípojnice
ring cable | okružní kabelové vedení
ring-cable feeder | okružní kabelové napájecí vedení
ring cathode | prstencová katoda
ring circuit | okružní vedení
ring circuit | prstencový obvod (mikrovlnná technika)
ring closing | uzavírání kruhu
ring closing | uzavřený kruh (sítě)
ring coil | prstencová cívka
ring conductor | obvodový vodič
ring configuration | kruhové uspořádání
ring connection | kruhové spojení
ring control | řízení kruhové sítě
ring core | kruhové jádro (viz toroidní)
ring core | prstencové jádro
ring core | toroidní jádro
ring counter | kruhový čítač
ring demodulator | kruhový demodulátor
ring dial | kruhová stupnice
ring discharge | prstencový výboj (vysokofrekvenční)
ring earth electrode | obvodový zemnič
ring feeder | kruhový napáječ
ring final circuit | zokruhovaný koncový obvod
ring fitting station | kruhové montážní pracoviště
ring-form proximity switch | prstencový bezdotykový spínač
ring-forward signal | vyzváněcí signál
ring gauge | kroužkový kalibr
ring gear | ozubený věnec
ring generator | generátor vyzváněcího proudu
ring header | prstencové potrubí
ring insulator | kroužkový izolátor
ring lamp | prstencová žárovka
ring laser | kruhový laser (s uzavřenou dráhou světla)
ring laser gyro | prstencový laserový gyroskop
ring latency | doba oběhu po kruhové síti
ring latency | latence kruhové sítě
ring line | kruhový spoj
ring link | propojení v kruhové síti
ring louvre | prstencová mřížka (svítidla)
ring-lubricated | s kroužkovým mazáním
ring-lubricated bearing | ložisko s kroužkovým mazáním
ring lubrication | kroužkové mazání
ring lug | oko (pro zvedání ap.)
ring magnet | prstencový magnet
ring main | okružní napájecí vedení
ring main | okružní potrubí
ring main | okružní síť
ring main | smyčková síť
ring-main distribution | rozvod s okružním napáječem
ring-main substation | rozvodna s okružními přípojnicemi
ring-main unit (switchgear) | kompaktní rozváděč pro sekundární distribuci (VN)
ring mains | kruhová napájecí síť
ring motor | prstencový motor
ring network | kruhová síť
ring network topology | topologie kruhové sítě
ring off | odzvonit
ring oiler | mazací kroužek
ring oiling | kroužkové mazání
ring opening | rozpojování kruhu
ring-operated network | kruhová síť
ring operation of part of network | zokruhovaný provoz části sítě
ring oscillator | kruhový oscilátor
ring pattern | vyzváněcí signál
ring proximity switch | prstencový bezdotykový spínač
ring punching | plechový prstenec (ražený)
ring resonator | kruhový rezonátor
ring road | okružní silnice
ring saddle | přidržovací lanová konzola
ring seal | prstencový zátav
ring seal | těsnicí kroužek
ring segment | segment kruhové sítě
ring segment contact | prstencový segmentový kontakt
ring sensor | prstencový bezdotykový snímač
ring-shaped electron gun | kruhové elektronové dělo
ring shift | kruhový posuv (v registru)
ring smoothing | prstencové vyhlazení (pole)
ring spanner (BrE) | očkový klíč
ring spinning machine | prstencový dopřádací stroj
ring structure | kruhová struktura
ring substation | rozvodna s okružní přípojnicí
ring switch | prstencový přepínač
ring system | kruhová síť
ring system | smyčkový systém
ring the bell | zazvonit
ring through | prozvonit
ring-tone signal | kontrolní vyzváněcí signál
ring tongue terminal | kabelové oko
ring topology | kruhová topologie
ring transformer | toroidní transformátor
ring-type blower | prstencový ventilátor
ring-type cable lug | kabelové oko
ring type current transformer | toroidní transformátor proudu
ring-type heater | prstencový topný článek
ring-type rheostat | prstencový reostat
ring up | zavolat (telefonem)
ring wave | aperiodicky tlumená sinusová vlna
ring winding | prstencové vinutí
ring wire | vyzváněcí vodič (b-drát)
ring-wound transformer | toroidní transformátor
ringback | zpětná signalizace
ringback tone (AmE) | kontrolní vyzváněcí tón
ringed network | kruhová síť
ringer | telefonní zvonek
ringing | zakmitávání
ringing | vyzváněcí
ringing (in telephony) | vyzvánění (v telefonii)
ringing (in television) | zakmitávání (v televizi)
ringing current | vyzváněcí proud
ringing-current circuit | vyzváněcí obvod
ringing frequency | frekvence zakmitávání
ringing pulse | vyzváněcí impulz
ringing tone | kontrolní vyzváněcí tón
ringing wire | zvonkový drát
ringlet | smyčka
ringlike | prstencovitý
ringport | port kruhové sítě
rinse | propláchnout
rinse machine | pračka (proplachovací)
rinsing period | doba oplachu
rinsing period | mycí dřez
riometer (relative ionospheric opacity meter) | riometr (měřič relativní pohltivosti ionosféry)
rip-rap noise | praskot (šum)
ripcord (fibre optic cable) | párací lanko (optokabely)
ripple | zvlnění
ripple amplitude | amplituda zvlnění
ripple carry | asynchronní přenos (sčítání)
ripple carry | převáděný přenos (sčítání)
ripple-carry adder | sériová sčítačka
ripple-carry binary counter | asynchronní binární čítač
ripple component | střídavá složka zvlnění
ripple content | obsah zvlnění
ripple control | hromadné dálkové ovládání (HDO)
ripple-control code | kód HDO
ripple control command unit | řídicí jednotka HDO
ripple control coupling | spojka HDO
ripple control injection system | vysílací zařízení HDO
ripple control process computer | procesní počítač HDO
ripple control process interface module | modul procesního rozhraní HDO
ripple control pulse train | telegram HDO
ripple control receiver | přijímač HDO
ripple control signal | signál HDO
ripple control signal injection | vysílání signálu HDO
ripple control system | systém hromadného dálkového ovládání (HDO)
ripple control system | zařízení HDO
ripple control transmission | vysílání HDO
ripple control transmitter | vysílač HDO
ripple counter | asynchronní čítač
ripple current | zvlněný proud
ripple DC voltage | zvlněné stejnosměrné napětí
ripple e.m.f. (electromotive force) | zvlněné emn (elektromotorické napětí)
ripple effect | zvlnění
ripple factor | činitel zvlnění
ripple filter | vyhlazovací filtr
ripple free | bez špiček
ripple-free d.c. | stejnosměrné napětí bez špiček
ripple frequency | frekvence zvlnění
ripple harmonics of rectifier | harmonické složky zvlněného proudu (usměrňovače)
ripple noise | brum
ripple percentage | činitel zvlnění
ripple ratio | činitel zvlnění
ripple rejection ratio | potlačení zvlnění
ripple telecontrol signal | signál HDO
ripple-through carry | asynchronní přenos (sčítání)
ripple time | doba doznívání (zesilovače)
ripple tolerance | tolerance doznívání (zesilovače)
ripple voltage | zvlněné napětí
ripple voltage (on DC side) | napětí zvlnění (na stejnosměrné straně)
rippled | zvlněný
rippled d.c. (direct current) | zvlněný stejnosměrný proud
ripples | zvlnění
RISC (reduced instruction set computer) | RISC (počítač s redukovaným souborem instrukcí)
RISC processor (reduced instruction set computer) | RISC procesor (s redukovaným souborem instrukcí)
rise | narůstat
rise | stoupat (napětí ap.)
rise | stoupnout (ceny ap.)
rise | zvednout se
rise | zvyšovat
rise | růst
rise | stoupání
rise | vzestup
rise and fall pendant luminaire | stahovací svítidlo
rise and fall pendant luminaire | stahovačka (stropní svítidlo)
rise delay | zpoždění růstu
rise in pressure | zvýšení tlaku
rise in prices | růst cen
rise in temperature | zvýšení teploty
rise-in-current release | spoušť při nárůstu proudu
rise-in-voltage protection | ochrana omezením růstu napětí
rise-in-voltage relay | relé růstu napětí
rise of earth potential | zvýšení potenciálu země
rise of temperature | růst teploty
rise-of-frequency relay | relé růstu kmitočtu
rise rate | rychlost růstu
rise speed | rychlost růstu
rise time | doba náběhu
rise time | doba růstu čela
rise-time (of pulse) | doba nárůstu (impulzu)
rise-time broadening | prodloužení čela
rise time degradation | zhoršení doby náběhu
rise up | narůstat
riser | nálitek
riser | praporek (komutátoru)
riser | stoupací potrubí
riser | stoupací vedení
riser bus | stoupací přípojnice
riser cable | kabel pro svislé rozvody
riser duct | šachta (pro stoupací vedení)
rising | rostoucí
rising | vzestupný
rising characteristic | rostoucí charakteristika
rising current | rostoucí proud
rising edge | čelo (impulzu)
rising edge | kladná hrana (0-1)
rising edge | náběhová hrana
rising load starting | rozběh se stoupajícím zatížením
rising main busbars | stoupací systém přípojnic
rising mains | hlavní stoupací vedení
rising mains | hlavní stoupačka
rising out of synchronism | vytažení ze synchronismu
rising time | doba nárůstu
rising trend | vzestupná tendence
risk | riziko
risk (probability and severity of harm) | riziko (pravděpodobnost a závažnost poškození - ublížení)
risk analysis | analýza rizika
risk assessment | posouzení rizika
risk calculation | výpočet rizika
risk capital | rizikový kapitál
risk component | součást rizika
risk control | řízení rizika
risk dimension | dimenze rizika
risk driver | hlavní činitel rizika
risk estimation | odhad rizika
risk evaluation | hodnocení rizika
risk evaluation | hodnocení rizika
risk handling | zacházení s rizikem
risk identification | identifikování rizik
risk management | řízení rizika
risk management factor | činitel řízení rizika
risk management file | dokumentace řízení rizika
risk metric | míra rizika
risk mitigation | snížení rizika
risk mitigation controls | opatření ke snížení rizika
risk monitoring | hlídání rizika
risk of damage | riziko poškození
risk of explosion | nebezpečí výbuchu
risk of explosion | riziko výbuchu
risk of fire | riziko požáru
risk of injury | riziko poranění
risk of occurrence | riziko výskytu (ohrožení)
risk of shock | riziko zásahu elektrickým proudem
risk owner | vlastník rizika
risk profile | rizikový profil (souhrn rizik)
risk rating | hodnocení rizika
risk reduction | snížení rizika
risk reduction by design | konstrukční snížení rizika
risk reduction facility | prostředek pro snížení rizika
risk retention | podstoupení rizika
risk source | zdroj rizika
risk threshold | práh rizika
risk time | doba rizika (nejistoty stavu)
risk to health | zdravotní riziko
risk tolerability | přijatelnost rizika
risk tolerance | tolerování rizika
risk tolerance level | hladina tolerance rizika
risk treatment | ošetření rizika
risk trigger | mezní riziko (spouští opatření)
riskiness | rizikovost
risky | riskantní
RIV (radio interference voltage) | rušivé vysokofrekvenční napětí
RIV test (radio interference voltage) | zkouška rušivým vysokofrekvenčním napětím
rival supplier | konkurenční dodavatel
river cable | říční kabel
river current | říční proud
river dam | přehrada
river energy | energie říčního proudu
river energy converter | měnič energie říčního proudu
river-run plant | průtočná vodní elektrárna
riveted beam | nýtovaný nosník
riveted connection | nýtovaný spoj
riveted joint | nýtovaný styk
riving knife | rozpěrný klín
RJ (registered jack) | RJ (registrovaný konektor)
RL circuit | RL obvod
RLC circuit | RLC obvod
RLO (result of logic operation) | výsledek logické operace
RMS (root mean square) | efektivní hodnota
RMS (root-mean-square) | střední kvadratická hodnota
RMS accuracy test | zkouška přesnosti efektivní hodnoty
RMS amplitude permeability | efektivní amplitudová permeabilita
RMS control (root-mean-square) | regulace efektivní hodnotou
RMS current (root-mean-square) | efektivní proud
RMS detector | detektor efektivní hodnoty
RMS deviation | efektivní regulační odchylka
RMS forward current | efektivní propustný proud
RMS fractional frequency fluctuation | efektivní relativní kmitočtové kolísání
RMS instrument | měřicí přístroj efektivní hodnoty
RMS load | efektivní zatížení
RMS on-state current | efektivní propustný proud
RMS power-frequency voltage | efektivní napětí o síťovém kmitočtu
RMS responding instrument | měřicí přístroj pro efektivní hodnotu
RMS-responding instrument | přístroj měřicí efektivní hodnotu
RMS reverse current | efektivní zpětně propustný proud
RMS ripple factor | efektivní činitel zvlnění
RMS-sensing transducer (root mean square) | převodník efektivní hodnoty
RMS signal level | efektivní úroveň signálu
RMS spectral width | efektivní šířka spektra
RMS surface roughness | efektivní drsnost povrchu
RMS value (root-mean-square) | efektivní hodnota
RMS value (root-mean-square) | střední kvadratická hodnota
RMS value of symmetric breaking current | efektivní symetrický zkratový vypínací proud
RMS voltage (root-mean-square) | efektivní napětí
RMS voltage shape | tvar efektivní hodnoty napětí
RMS voltage variation | změna efektivního napětí
RMS withstand voltage | efektivní hodnota výdržného napětí
RMS withstand voltage | efektivní výdržné napětí
road barrier | závora (silniční)
road illumination | osvětlení silnice
road lighting | osvětlení pozemní komunikace
road lighting | osvětlení silnice
road-map display | zobrazení silniční mapy
road marking | vodorovné dopravní značení
road speed | cestovní rychlost (na silnici)
road speed governing | řízení cestovní rychlosti
road stud | dopravní knoflík (odrazový)
road-surface luminance | jas povrchu vozovky
road-surface reflectometer | silniční reflektometr
road traffic control | řízení silničního provozu
road traffic light | silniční dopravní světlo (signální)
road traffic signal system | silniční dopravní signalizační zařízení
road traffic signal system | systém silniční dopravní signalizace
road transport | silniční doprava
road tunnel | silniční tunel
road tunnel | tunel pozemní komunikace
road user | účastník silničního provozu
road vehicle | silniční vozidlo
road warning device | výstražník (u přejezdu)
roadmap | pracovní plán
roadmap | výkres sestavy (součástek a obvodů na desce)
roadside equipment | zařízení infrastruktury (silnic)
roadway | vozovka
roadway illumination curve | křivka osvětlení vozovky
roadway lighting | osvětlení vozovky
roam | toulat se
roaming | pohyb v jiné oblasti (mimo domovské)
roaming | roaming
roaming | změna oblasti (volání)
roaming subscriber | účastník roamingu
roar | hluk zaváděcí drážky (gramo)
roar | rachot
roaring | burácení
roaster | pečicí pánev
robot | robot
robot actuator | akční člen robotu
robot actuator | aktor robotu
robot actuator | pohybová jednotka robotu
robot-assisted surgery | roboticky asistovaná chirurgie
robot control | řízení robotu
robot controller | řídicí jednotka robotu
robot cooperation | spolupráce robotů
robot for household | robot pro domácnost
robot language | jazyk robotu
robot mower | robotická sekačka
robot system | robotický systém
robotic arm | robotické rameno
robotic cleaner | robotický vysavač
robotic device | robotické zařízení
robotic equipment | robotické zařízení
robotic inspection | prohlídka pomocí robotů
robotic lawn mower | robotická sekačka na trávu
robotic leg | robotická noha
robotic process automation (RPA) | robotická automatizace procesů
robotic surgery configuration | sestava pro robotickou chirurgii
robotic surgical instrument | robotický chirurgický přístroj
robotic system | robotický systém
robotic vacuum cleaner | robotický vysavač
robotic welding | robotizované svařování
robotic workcell | pracoviště s roboty
robotic wrist | robotické zápěstí
robotically assisted surgical equipment (RASE) | roboticky asistované chirurgické zařízení
robotically assisted surgical system (RASS) | roboticky asistovaný chirurgický systém
robotics | robotika
robust control | robustní regulace
robust control | robustní řízení
robust stability | robustní stabilita
robustness | robustnost (odolnost proti změnám okolí)
robustness of electrical power system | robustnost systému elektrického napájení
robustness of terminations test | zkouška robustnosti vývodů
rock | kolébat (se)
rock | kývat (se)
rock | viklat (se)
rock anchor | šroub do zdiva
rock crusher | drtič (kamene)
rock crystal | křišťál
rocker | hmatník spínače (kolébkový)
rocker | vahadlo
rocker (of household switch) | kolébka (domovního spínače)
rocker arm | raménko kolébky
rocker arm | vahadlo
rocker button | kolébkové tlačítko
rocker dolly | kolébka (domovního spínače)
rocker-dolly switch | kolébkový spínač (domovní)
rocker gear | výkyvný mechanismus (držáku kartáčů)
rocker switch | kolébkový spínač
rocker-type change-over switch | kolébkový přepínač
rocker-type selector switch | kolébkový přepínač
rocker yoke | kolébka (u komutátoru)
rocket line | vystřelovací lano
rockfill dam | kamenná sypaná hráz
rocking | kolébání
rocking | naklánění
rocking | kyvný
rocking arc furnace | oblouková naklápěcí pec
rocking armature | kyvná kotva (relé)
rocking-contact voltage regulator | kontaktový regulátor napětí
rocking furnace | naklápěcí pec
rocking resistor rod furnace | odporová naklápěcí pec
Rockwell hardness number | Rockwellovo číslo (tvrdosti)
rod | tyčinka (v sítnici)
rod (in live working) | tyč (pro práce pod napětím)
rod actuator | spojnicový pohon
rod actuator | tyčový ovladač (spínače)
rod and lever system | pákoví
rod antenna | prutová anténa
rod control | regulace tyčemi
rod drive | spojnicový pohon
rod electrode | tyčová elektroda
rod-end bearing | kloub s kulovou hlavou
rod gap | hrotové jiskřiště
rod heater | topná tyč
rod insulator | tyčový izolátor
rod-in-tube technique | metoda tyčky v trubce (tažení optovlákna)
rod lever | páčka s tyčkou
rod line | tyčové vedení
rod magnet | tyčový magnet
rod-operated switch | spínač s tyčovým ovládáním
rod-plane gap | jiskřiště typu hrot-deska
rod-plate gap | jiskřiště typu hrot-deska
rod resistor | tyčový topný článek
rod-rod gap | hrotové jiskřiště
rod selector | tyčový volič (transformátor)
rod-shaped fuel element (nuclear reactor) | tyčový palivový článek (jaderného reaktoru)
rod spark gap | prutové jiskřiště
rod-type earth electrode | tyčový zemnič
rod-type heating element | tyčový topný článek
rod-type suspension insulator | tyčový závěsný izolátor
rod-type thermostat | tyčinkový termostat
rodding | tyčoví
rodent protection | ochrana proti hlodavcům
rodent safe | odolný proti hlodavcům
Roebel bar | Roebelova tyč
Roebel cable | Roebelův kabel (transponované pásy)
Roebel transposition | Roebelova transpozice
roentgen (R) | rentgen (R, jednotka expozice)
Roentgen rays | Roentgenovy paprsky
roentgenogram | rentgenový snímek
roentgenography (AmE) | rentgenografie
roentgenology (AmE) | rentgenologie
roentgenoscopy | rentgenoskopie
ROGER (in radiotelephony) | rozumím
Rogowski coil | Rogovského cívka
Rogowski probe | Rogovského sonda
rogue component class | třída součástí s kazem
rogue node | falešný uzel (sítě)
role (of actor) | role (aktoru)
role-based access control | řízení přístupu podle role uživatele
roll | rolovat
roll | svinout
roll | válcovat
roll | válet
roll | valit
roll | buben
roll | kladka
roll | klonění (příčné)
roll | naklánění (karoserie)
roll | role (papíru)
roll | seznam
roll | svitek
roll | svitek pásku
roll | válec
roll | váleček
roll | otáčení (okolo podélné osy)
roll adjustment | nastavení válce
roll angle | úhel natočení (okolo podélné osy)
roll away | odkutálet
roll axis | podélná osa otáčení
roll back | opět svinout
roll call | zjišťování prezence
roll change | výměna kotoučů
roll changing | výměna kotoučů
roll diameter | průměr svitku
roll down | rolovat dolů (na displeji)
roll down | vyválcovat
roll exchange | výměna válce
roll force | válcovací síla
roll grinding machine | válcová bruska
roll heating device | ohřívač rohlíků (pečiva)
roll in | uložit do paměti
roll moment | klopný moment
roll-off | pokles (křivky)
roll-off rate | stupeň strmosti (strmého filtru)
roll out | přesunout z paměti do úložiště
roll out | rozvinout
roll-over | přetočení z maxima (počitadla, 999 na 000)
roll over angle | úhel opásání
roll-over error | chyba přepólováním (AD převodníku)
roll paper | role papíru
roll paper | svitkový papír
roll pressure | válcovací tlak
roll rate (of spacecraft) | rychlost otáčení okolo podélné osy
roll shell | plášť válce
roll shifting | posunutí válců
roll slitter | podélná řezačka
roll spot welding | kotoučové bodové svařování
roll spring | válcová pružina (vinutá)
roll stand | odvíjecí stojan kotoučů
roll tightness | tvrdost návinu
roll-to-roll process | zpracování rolí (ne desek)
roll-to-sheet process | zpracování rolí na desky
roll transfer | výměna kotoučů
roll-type capacitor | svitkový kondenzátor
roll-under | přetočení z minima (počitadla, 000 na 999)
roll up | natočit
roll up | navinout
roll up | rolovat nahoru (na displeji)
roll-up door | roletové dveře
roll-way | válečková trať
roll wear | opotřebení válců
rollable display | svinovatelný displej
rollaway (train) | samovolná jízda (vlaku)
rollback | návrat (zrušení akcí)
rollback lock | blokování zpětného navíjení
rollback lock | blokování zpětného válcování
rollback point | bod opakování (kontrolní bod programu)
rollbar | rolovací lišta (na displeji)
rolled | válcovaný
roller | kladka
roller | naviják
roller | válec
roller | váleček
roller | vodicí kladka
roller (transformer) | podvozek (transformátoru)
roller ball | kulička (pro ovládání kurzoru)
roller ball | kulový ovladač
roller bearing | válečkové ložisko
roller bending machine | kladková ohýbačka
roller blind | roleta
roller blind | svinovací clona
roller cage | klec válečkového ložiska
roller coaster | horská dráha (zábavný park)
roller contact | kladkový kontakt
roller conveyor | válečkový dopravník
roller coupling | válečková spojka
roller crank | páka s kladkou (polohového spínače)
roller crusher | válcový drtič
roller cyclometer | kladkové počitadlo otáček
roller electrode | kladková elektroda
roller hearth furnace | válečková pec
roller lever | páka s kladkou
roller lever arm | pákové rameno s kladkou
roller link stick | tyč s válečkem
roller plunger | palička s kladkou (polohového spínače)
roller race | oběžný kroužek (válečkového ložiska)
roller shelf | posuvná police
roller slideway | valivé vedení
roller table | válečkový dopravník
roller table drive | pohon válečkového dopravníku
roller-table drive motor | motor pohonu válečkového dopravníku
roller-table motor | motor válečkového dopravníku
roller tongue attachment | váleček na čepu
roller-type contact | kladkový kontakt
roller vane compressor | rotační lamelový kompresor
rolling | kolébání
rolling | kymácení
rolling | rolování
rolling | válcování
rolling | valivý
rolling bearing | valivé ložisko
rolling block demand calculation | výpočet poptávky z klouzavých intervalů
rolling contact | valivý kontakt
rolling contact bearing | valivé ložisko
rolling-contact gear | valivé ozubené kolo
rolling-contact gearing | valivý převod
rolling-contact thrust bearing | valivé axiální ložisko
rolling door | posuvné dveře
rolling element | valivý prvek
rolling-element bearing | valivé ložisko
rolling-element thrust bearing | valivé axiální ložisko
rolling ground | uzemňovací kladka
rolling interval demand calculation | výpočet poptávky z klouzavých intervalů
rolling-key clutch | spojka s otočným klínem
rolling mill | válcovna
rolling mill drive | pohon pro válcovací tratě
rolling mill line | válcovací trať
rolling-mill main drive | hlavní pohon válcovací tratě
rolling mill motor | motor pro válcovací tratě
rolling-motion contact | valivý kontakt
rolling radius | poloměr valení
rolling resistance | valivý odpor
rolling-resistance coefficient | součinitel valivého odporu
rolling shutter | roleta (vnější)
rolling shutter | rolovací závěrka
rolling stand | válcovací stolice
rolling stock | kolejová vozidla
rolling stock | vozidlový park
rolling stock operator | provozovatel vozidlového parku
rolling test | zkouška navinutím
rolling thrust bearing | valivé axiální ložisko
rollover | převrácení
rollover | stisknutí více kláves najednou
rollover risk | riziko převrácení
roll's tension characteristic | tahová charakteristika návinu (kotouče)
rollstand | odvíjecí stojan
ROM (read-only memory) | ROM (paměť pouze pro čtení)
roman numeral | římská číslice
rooding | tyčoví
roof antenna | střešní anténa
roof bushing | střešní průchodka
roof chamber | horní kryt (rozváděče)
roof electrode | krycí elektroda (víko tavicí pece)
roof filter | dolní propust
roof insulator | střešní izolátor
roof lamp | stropní svítilna (automobil ap.)
roof leak detector | detektor netěsnosti plochých střech
roof lifting and swinging system | systém zvedání a otáčení víka
roof light | stropní světlo (automobil ap.)
roof light | světlík
roof-mounted beacon | maják na auto
roof section | střešní část (rozváděče)
roof structure | střešní konstrukce
roof-top air conditioner | střešní klimatizátor
roof-top antenna | střešní anténa
rooflight | světlík
rooftop installation | střešní instalace (na střeše)
room absorption | celková pohltivost místnosti
room acoustics | akustika místnosti
room acoustics | prostorová akustika (vědný obor)
room air conditioner | pokojová klimatizace
room antenna | pokojová anténa
room cavity ratio | činitel místnosti (osvětlení)
room constant (acoustic) | konstanta místnosti (akustika)
room controller | pokojový regulátor (teploty ap.)
room controller | regulátor (teploty v místnosti ap.)
room heater | spotřebič pro vytápění místnosti
room heater | topidlo pro vytápění místnosti
room heating appliance | topidlo pro vytápění místnosti
room humidistat | regulátor vlhkosti v místnosti
room humidity sensor | snímač vlhkosti v místnosti
room illuminance | prostorová osvětlenost
room illumination | osvětlení místnosti
room index | index místnosti (osvětlení)
room ionization | ionizace místnosti
room noise | hluk místnosti
room of move | vůle
room protection | ochrana prostoru
room protection application | použití pro ochranu prostoru
room resonance | rezonance prostoru (místnosti)
room-saving | prostorově úsporný
room scale | rozměry jako místnost
room sounding | ozvučování uzavřeného prostoru
room surface maintenance factor | udržovací činitel povrchů místnosti
room temperature | pokojová teplota (obvyklá)
room temperature control | pokojový termostat (viz regulátor)
room temperature control | regulátor teploty místnosti
room temperature control plus timer | regulátor teploty místnosti s časovačem
room temperature regulator | regulátor teploty místnosti
room thermostat | pokojový termostat
room thermostat | prostorový termostat (v místnosti ap.)
room utilization | využití prostoru
room utilization factor | činitel využití prostoru (skříně ap.)
room with controlled atmosphere | místnost s řízenou atmosférou
root | kořen
root | odmocnina
root action | akce druhé odmocniny
root cause analysis | analýza hlavní příčiny
root cause analysis | analýza kořenové příčiny
root circle | patní kružnice
root class | kořenová třída
root concavity (welding) | hubený kořen (svařování)
root directory | kořenový adresář (základní)
root distribution | rozložení kořenů
root extraction | odmocňování
root extractor | odmocňovatel
root locus diagram | trajektorie pólů (systému v komplexní rovině)
root-locus plot | diagram geometrického místa kořenů
root mean square (RMS) | efektivní (hodnota, časově závislé veličiny)
root mean square (RMS) | střední kvadratická (hodnota)
root-mean-square detector | detektor efektivní hodnoty
root-mean-square error | střední kvadratická chyba
root-mean-square value (of time-dependent quantity, RMS) | efektivní hodnota (časově závislé veličiny)
root-mean-square value (RMS) | střední kvadratická hodnota
root-mean-square value detector | detektor efektivní hodnoty
root-mean-square voltage | efektivní napětí
root-mean-square width | efektivní šířka
root node | kořenový uzel
root of notch | dno vrubu
root of weld | kořen svaru
root point of arc | místo zapálení oblouku
root-power quantity | veličina druhé odmocniny
root private key | kořenový soukromý klíč
root public key | kořenový veřejný klíč
root record | kořenový záznam
root sensitivity | citlivost kořenů
root sum of squares | geometrický součet
root-sum-square | ekvivalentní hodnota
root-sum-square (rss) | ekvivalentní (druhá odmocnina součtu čtverců)
rooted tree | zakořeněný strom (v teorii grafů)
roots of characteristic equation | kořeny charakteristické rovnice
rope | lano (provaz)
rope block | kladkostroj
rope brake | lanová brzda
rope drive | lanový pohon
rope lay conductor | lano (vodič)
rope light | světelné lano
rope pull switch (emergency) | lanový spínač (nouzový)
rope pulley | lanovnice (kladka)
rope sheave | lanovnice (kladka)
rope-snubbing bracket | přidržovací lanová konzola
rope strand | pramen lana (ne kovového)
rope stranded conductor | slaňované lano (více vrstev lankových vodičů)
rope tester | měřič lana
rope vibrations | kmitání lana
rope winch | naviják
ropeway | lanovka
ropewinder | navíječ lana
rose | rozeta (stropní krytka svítidla)
Rosenberg generator | Rosenbergův generátor
Rosenblum detector | Rosenblumův detektor
rosette | rozeta (stropní krytka svítidla)
rosin | kalafuna
rosin-core solder | pájecí drát s kalafunou
rosin flux | kalafunové tavidlo
rosin joint | studený spoj
rosin solder connection | kalafunový studený spoj
roster | seznam (účastníků)
rostrum television camera | triková lavice (s kamerou)
rot-proof | odolný proti hnilobě
rotameter | rotametr
rotary | otáčející se
rotary | otočný
rotary | rotační
rotary | točivý
rotary actuator | otočný pohon (spínače)
rotary amplifier | rotační zesilovač
rotary anode | otáčivá anoda
rotary appliance | rotační zařízení
rotary axis | osa otáčení
rotary beam antenna | otočná směrová anténa
rotary button | otočný knoflík
rotary button | otočný tlačítkový ovladač
rotary bypass switch | otočný překlenovací spínač
rotary capacitor | otočný kondenzátor
rotary commutator grinder | rotační bruska komutátorů
rotary compressor | rotační kompresor (s rotujícími písty)
rotary contact | otočný kontakt
rotary control switch | otočný spínač (ovládací)
rotary converter (motor generator set) | rotační měnič (motorgenerátor)
rotary current | točivý proud (vícefázový)
rotary current | třífázový proud
rotary cutting bit | fréza (stopková)
rotary cutting bit | stopková fréza
rotary dial | rotační číselnice (telefonu)
rotary dial telephone set | telefonní přístroj s rotační číselnicí
rotary dialling | volba rotační číselnicí
rotary disconnector | otočný odpojovač
rotary disk filter | rotační deskový filtr
rotary distributor | rotační rozdělovač
rotary drive | rotační pohon
rotary drum dryer | rotační bubnová sušička
rotary drum filter | rotační bubnový filtr
rotary drum furnace | bubnová pec
rotary dryer | rotační sušička
rotary electrically operated toothbrush | kmitavě otáčivý elektrický zubní kartáček
rotary encoder | snímač úhlu natočení
rotary field | točivé pole
rotary flow | vířivý proud
rotary generator | točivý generátor
rotary grill | otočný gril (rotační)
rotary grill | rotační gril
rotary group selector | otočný skupinový volič
rotary hammer | vrtací kladivo
rotary handle | otočná rukojeť
rotary-handle-operated mechanism | otočný pohon s rukojetí
rotary harrow heating element | ježkovitý topný článek
rotary head | rotující hlava (páskové video)
rotary hearth furnace | karuselová pec (s otočnou nístěji)
rotary hysteresis | hystereze točivého pole
rotary interrupter | rotační přerušovač
rotary inverter | rotační střídač (stejnosměrný na střídavý proud)
rotary ironer | rotační žehlič
rotary joint | otočná spojka
rotary joint | rotační kloub
rotary kiln | rotační pec
rotary knob | otočný knoflík
rotary latch | otočná západka
rotary light switch | otočný vypínač (světelný)
rotary lock | otočný zámek
rotary-lock lampholder | objímka se zajištěním pootočením
rotary machine | točivý stroj
rotary magnet | otočný magnet
rotary motion | otáčivý pohyb
rotary motion closure member | uzavírací prvek s otočným pohybem
rotary operating mechanism | otočný pohon (spínače)
rotary oscillation | torzní kmity
rotary packet switch | otočný paketový spínač (výkonový)
rotary phase changer | otočný fázovač (ve vlnovodu)
rotary phase changer (converter) | rotační fázový měnič (1 na 3 ap.)
rotary phase shifter | otočný posouvač fáze (ve vlnovodu)
rotary piston compressor | rotační kompresor (s rotujícími písty)
rotary piston vacuum pump | rotační pístová vývěva
rotary position encoder | rotační kodér polohy
rotary position transducer | rotační převodník polohy
rotary potentiometer | otočný potenciometr
rotary power source | rotační napájecí zdroj
rotary precision potentiometer | přesný otočný potenciometr
rotary prong | otočný hrot
rotary pulse encoder | rotační impulzní vysílač
rotary pump | odstředivé čerpadlo
rotary regulator | natáčivý regulační transformátor
rotary resolver | rotační snímač polohy
rotary retort furnace | rotační retortová pec
rotary rheostat | otočný reostat
rotary screen printing | rotační sítotisk
rotary seal | otočné těsnění
rotary selector | otočný volič (otočný jen jedním směrem)
rotary selector switch | otočný volič (přepínač)
rotary separator | rotační separátor
rotary shaft seal | otočný těsnicí kroužek (hřídele)
rotary standing wave detector | otočný detektor stojaté vlny
rotary switch | otočný spínač
rotary table | rotační stůl
rotary tool | rotační nářadí
rotary transducer | převodník natočení
rotary transformer | natáčivý transformátor
rotary trimming resistor | otočný rezistorový trimr
rotary UPS (uinterruptible power system) | rotační zdroj nepřerušovaného napájení
rotary vacuum pump | rotační vývěva
rotary valve | otočné šoupátko
rotary valve feeder | otočný dávkovací ventil
rotary vane attenuator | rotační deskový zeslabovač
rotary variable capacitor | otočný kondenzátor
rotary wafer switch | otočný paketový přepínač (ovládací a řídicí)
rotatable | natáčivý
rotatable coil | natáčivá cívka
rotatable frame | natáčivá kostra (statoru)
rotatable lamp head | natáčivá svítilna
rotatable phase-shifting transformer | natáčivý kompenzační transformátor
rotatable transformer | natáčivý transformátor
rotate | natáčet
rotate (bits in register) | cyklicky posouvat (bity v registru)
rotate concentrically | točit se bez házení
rotate freely back to zero | volně se dotočit (až do zastavení)
rotate head | otočení hlavy (NC)
rotate table | otočení stolu (NC)
rotating | otáčející se
rotating | otočný
rotating | rotační
rotating | točivý
rotating amplifier | rotační zesilovač
rotating anode | rotační anoda (rotující)
rotating antenna | otočná anténa
rotating anti-clockwise | levotočivý
rotating armature | rotační kotva
rotating-armature machine | stroj s vnějšími póly (s otáčející se kotvou)
rotating beacon | otočný maják
rotating bending fatigue test | zkouška na únavu ohybem za rotace
rotating clockwise | pravotočivý
rotating contact | otočný kontakt
rotating control assembly | rotační řídicí jednotka (buzení rotoru)
rotating convertor | rotační měnič
rotating coordinate system | rotační souřadnicový systém
rotating cylinder electrode | otáčivá válcová elektroda
rotating disk electrode | otáčivá disková elektroda
rotating drive | točivý pohon
rotating eddy-current retarder | rotační vířivá brzda
rotating electrical machine | točivý elektrický stroj
rotating exciter | rotační budič
rotating field | točivé pole
rotating-field antenna | anténa s rotujícím polem
rotating-field direction | směr točivého pole
rotating field instrument | přístroj s točivým polem
rotating-field machine | stroj s točivým polem
rotating field monitoring | hlídání točivého pole
rotating-field oscillation | kmitání točivého pole
rotating-field transformer | transformátor s točivým polem
rotating flashing beacon | otáčivý světelný maják
rotating frequency convertor | rotační měnič kmitočtu
rotating furnace | karuselová pec
rotating generator | točivý generátor
rotating joint | rotační spojka
rotating-lens beacon | maják s rotujícími čočkami
rotating load | rotační zátěž
rotating loop antenna | otočná rámová anténa
rotating machine | točivý stroj
rotating machinery | točivé stroje (obecně)
rotating magnetic field | točivé magnetické pole
rotating mass | rotující hmota
rotating movement | točivý pohyb
rotating parts | otáčející se díly
rotating parts | rotující díly
rotating phase convertor | rotační měnič počtu fází
rotating radar antenna | otáčivá radarová anténa
rotating radio beacon | otáčivý radiomaják
rotating-rectifier assembly | rotorový usměrňovač
rotating-rectifier excitation | buzení rotorovým usměrňovačem
rotating speed | rychlost otáčení
rotating substandard meter | cejchovní elektroměr
rotating substandard method | cejchování cejchovním elektroměrem
rotating table | otočný stůl
rotating vector | točivý vektor
rotating velocity | rychlost otáčení
rotation | otáčení
rotation | rotace
rotation | střídání (pravidelné)
rotation (number of revolutions) | rychlost otáčení
rotation arrow | šipka směru otáčení
rotation axis | osa otáčení
rotation circulator | rotační cirkulátor
rotation energy | rotační energie
rotation interlocking | protiopakovací závislost (řízení jízdy vlaku)
rotation isolator | polarizační izolátor
rotation lock | blokování otáčení
rotation locking | protiopakovací závislost (řízení jízdy vlaku)
rotation of reference system | otáčení vztažné soustavy
rotation period | doba otáčky
rotation plate | štítek s označením směru otáčení
rotation pulse detector | impulzní otáčkoměr
rotation radiotherapy | rotační radioterapie
rotation sense (see rotational direction) | smysl otáčení (viz směr otáčení)
rotation setting | nastavení směru otáčení
rotation speed | rychlost otáčení
rotation-symmetric | rotačně symetrický
rotation test | zkouška směru otáčení
rotation test | zkouška smyslu otáčení
rotation time | oběžná doba
rotation vector | vektor otočení
rotational acceleration | úhlové zrychlení
rotational accuracy | přesnost vystředění při otáčení
rotational axis | osa otáčení
rotational balancing machine | rotační vyvažovací stroj
rotational central line | osa otáčení
rotational control electro mechanism | rotační regulační elektromechanismus
rotational delay | čekací doba natočení (diskové paměti)
rotational direction | směr otáčení
rotational displacement | rotační posunutí
rotational electromotive force (emf) | rotační elektromotorické napětí (emn)
rotational error | chyba pootočení
rotational field | vířivé pole
rotational flow | vířivý proud
rotational frequency | frekvence otáčení (1/s)
rotational frequency | otáčky
rotational hysteresis | rotační hystereze
rotational hysteresis loss | rotační hysterezní ztráty
rotational inertia | moment setrvačnosti
rotational irregularity | nerovnoměrnost otáčení
rotational latency | čekací doba natočení (diskové paměti)
rotational misalignment | pootočení (nesouhlas)
rotational motion | točivý pohyb
rotational motor | točivý motor
rotational movement | otáčivý pohyb
rotational noise | šum otáčení (jezdce potenciometru)
rotational noise-voltage of collector-system of variable resistor | napětí šelestu systému běžce proměnného rezistoru
rotational power loss | rotační ztráty (rotace magnetického pole)
rotational reciprocating | kmitavě otáčivý
rotational spectroscopy | rotační spektroskopie
rotational speed | otáčky
rotational speed | rychlost otáčení
rotational speed limit | omezení otáček
rotational speed limiter | omezovač otáček
rotational speed measurement | měření otáček
rotational-speed sensor | snímač otáček
rotational stability | stabilita otáčení
rotational stepping motor | točivý krokový motor
rotational symmetric field | rotačně symetrické pole
rotational twist | torze
rotational twist | zkrut
rotational universal motor | točivý univerzální motor
rotational vector | rotační vektor
rotational vector | točivý vektor
rotational velocity | rychlost otáčení
rotational voltage | oběhové napětí
rotational wave | torzní vlna
rotationally sampled wind velocity | rotačně vzorkovaná místní rychlost větru
rotationally symmetric | rotačně souměrný
rotationally symmetrical luminous intensity distribution | rotačně souměrné rozložení svítivosti
rotatory motion | točivý pohyb
rote learning | učení memorováním
rotisserie | otočný rožeň
rotor | rotor
rotor angle | rotorový úhel
rotor assembly | sestava rotoru
rotor banding | bandáž rotoru
rotor bar | tyč rotoru
rotor bearing | rotorové ložisko
rotor body | těleso rotoru
rotor cage | rotorová klec
rotor circuit | rotorový obvod
rotor-circuit contactor | stykač rotorového obvodu
rotor-circuit resistor | rotorový rezistor (zařazený v obvodu rotoru)
rotor-circuit-transformer starting | spouštění rotorovým transformátorem
rotor circularity | kruhovost rotoru
rotor clamping ring | rotorový stahovací kruh
rotor concentricity | souosost rotoru
rotor contactor | rotorový stykač
rotor controller | rotorový kontrolér
rotor core | jádro rotoru
rotor core | rotorové jádro
rotor-core lamination | rotorový plech
rotor cross resistance | příčný odpor rotoru
rotor current | rotorový proud
rotor disk | rotorový kotouč
rotor displacement angle | úhel natočení rotoru
rotor earth-fault protection | zemní ochrana rotoru
rotor eddy current | vířivé proudy kotouče (elektroměru)
rotor electrical angle | elektrický úhel rotoru
rotor end cap | bandážový kruh (rotoru)
rotor-end plate | stahovací deska rotoru
rotor end ring | zděř (rotoru)
rotor end ring | zkratovací zděř rotoru
rotor end-bell | ložiskový štít rotoru
rotor end-winding retaining ring | bandážový kruh (rotoru)
rotor equivalent wind speed | ekvivalentní rychlost větru v rovině rotoru
rotor-excited commutator motor | komutátorový motor buzený rotorem
rotor-excited machine | rotorem buzený stroj
rotor-fed | napájený do rotoru
rotor-fed motor | motor napájený do rotoru
rotor-fed self-compensated motor | motor napájený do rotoru vnitřně kompenzovaný
rotor float | axiální vůle rotoru
rotor flux | rotorový magnetický tok
rotor forging | těleso rotoru
rotor forging | výkovek rotoru
rotor frequency | frekvence rotoru
rotor ground-fault protection | zemní ochrana rotoru
rotor heating limit | mezní oteplení rotoru
rotor hub | náboj rotoru
rotor interbar resistance | příčný odpor rotoru (mezi tyčemi klece)
rotor leakage factor | činitel rozptylu rotorového vinutí
rotor leakage reactance | rozptylová reaktance rotoru
rotor locking device | blokování rotoru (při přepravě)
rotor mark | značka na kotouči (elektroměru)
rotor-nacelle assembly | sestava rotoru a gondoly
rotor nacelle assembly (RNA) | sestava rotoru a gondoly (větrné elektrárny)
rotor plane | rovina rotoru (větrné turbíny)
rotor plate | rotorová deska
rotor pole | pólový nástavec (rotoru)
rotor position | poloha rotoru
rotor position encoder | snímač polohy rotoru
rotor position sensor | snímač polohy rotoru
rotor position transmitter | snímač polohy rotoru
rotor power | rotorový výkon
rotor power input | příkon vzduchové mezery
rotor power input | rotorový příkon
rotor protection | ochrana rotoru
rotor resistance | odpor rotoru
rotor resistance starter | rotorový odporový spouštěč
rotor resistance starting | spouštění odporem v rotoru
rotor retaining ring | pojistný kruh rotoru
rotor rim | rotorový věnec
rotor rim punching | plech rotorového věnce
rotor rim segment | plech rotorového věnce
rotor segment | rotorový segment
rotor shaft | hřídel rotoru
rotor shipping brace | transportní podpěra rotoru
rotor slot | drážka rotoru
rotor slot armour | základní izolace rotorové drážky
rotor-slot harmonics | vyšší harmonické drážek rotoru
rotor speed | otáčky rotoru
rotor spider | hvězdice rotoru
rotor standstill voltage | rotorové napětí v klidu
rotor starter | rotorový spouštěč
rotor terminal box | rotorová svorkovnice
rotor turning gear | zařízení pro natáčení rotoru
rotor voltage | rotorové napětí
rotor wheel | rotorové kolo
rotor winding | rotorové vinutí
rotor with floating-type rim | rotor se skládaným věncem
rotor with polar projections | rotor s vyniklými póly
rotor yoke | rotorové jho
rouge (node) | darebácký uzel (sítě)
rough | přibližný (výpočet ap.)
rough adjustment | hrubé nastavení
rough and ready | podle hrubého odhadu
rough and ready | přibližně
rough-and-ready | spíchnutý (zhruba a narychlo)
rough calculation | hrubý výpočet
rough commutator | deformovaný komutátor
rough draft | náčrt
rough drawing | náčrt
rough-ended optical fibre | optické vlákno s s neupraveným koncem
rough estimate | hrubý odhad
rough estimation | hrubý odhad
rough facing | hrubování čelních ploch
rough formula | přibližný vzorec
rough guess | hrubý odhad
rough handling | hrubé zacházení
rough industrial use | drsné průmyslové podmínky používání
rough material | hrubý obrobek
rough measurement | orientační měření
rough operation | nerovnoměrný chod
rough-part description | popis předrobku
rough pulse | hrubý impulz
rough service | drsný provoz
rough service conditions | drsné provozní podmínky
rough service lamp | otřesuvzdorná žárovka
rough service luminaire | nárazuvzdorné svítidlo
rough service luminaire | svítidlo pro drsné podmínky
rough service luminaire | svítidlo pro těžký provoz
rough setting | hrubé nastavení
rough sketch | hrubý náčrt
rough surface | hrubá plocha
rough up | zdrsnit
rough usage | hrubé používání
rough value | přibližná hodnota
roughcast | hrubý náčrt
roughing pump | vstupní vývěva
roughing stand | předválcovací stolice
roughly | zhruba
roughness | drsnost
roughness criterion | vliv drsnosti (potrubí)
roughness factor | činitel drsnosti
roughness length | aerodynamická drsnost
roughness length | drsnost (terénu, větrné elektrárny)
roughness length | drsnostní délka (rychlosti větru)
roughness meter | drsnoměr
roughness profile | profil drsnosti
round | zaoblit
round | zaokrouhlit
round | kruhový
round | kulatý (kruhového průřezu)
round | okolo
round | okrouhlý
round | válcový
round | zaoblený
round | zaokrouhlený
round bar | kulatá tyč
round battery | válcová baterie
round beam | kruhový svazek
round bulb lamp | žárovka s kulatou baňkou
round cable | kulatý kabel
round carry | kruhový přenos
round cell | válcový článek
round chart | registrační kotouč
round-chart instrument | kotoučový zapisovač
round conductor | kruhový vodič
round down | zaokrouhlit dolů
round-down key | klávesa zaokrouhlování dolů
round file | kulatý pilník
round-frame type | válcový tvar (stroje)
round head | půlkulová hlava (šroubu)
round laminated moulded rod | kruhová vrstvená lisovaná tyč
round laminated moulded tube | kruhová vrstvená lisovaná trubka
round laminated rolled tube | kruhová vrstvená vinutá trubka
round laminated tube | kruhová vrstvená trubka
round nose pliers | kleště s kulatými čelistmi
round number | zaokrouhlené číslo
round off | zakulatit
round off | zaokrouhlit (na nejbližší hodnotu)
round-off error | chyba zaokrouhlení
round-off function | funkce zaokrouhlení
round-off noise | šum zaokrouhlením (digitálního filtru)
round pin | kruhový kolík
round pin | kulatý kolík
round pin | válcový kolík
round pole | válcový pól
round relay | válcové relé
round robin | cyklická obsluha
round robin queue | fronta s cyklickou obsluhou
round robin sequence | cyklická posloupnost (obsluhy)
round-rod linear motor (tubular) | válcový lineární motor
round rotor | hladký rotor
round-rotor generator | generátor s hladkým rotorem
round-rotor machine | stroj s hladkým rotorem
round seal | kulaté razítko
round slot | kulatá drážka (uzavřená)
round steel-wire armour | pancéř z kulatého ocelového drátu
round sum | zaokrouhlená částka
round table | kulatý stůl
round the mesh | kolem jedné smyčky
round the world echo | ozvěna kolem Země
round-the world echo | ionosférický přenos kolem Země
round-the-clock | nepřetržitý
round-the-clock actuation (control switch) | rotační ovládání bez dorazu (spínače, kolem dokola)
round-the-clock service | nepřetržitý provoz
round tongs | kulaté kleště
round-trip delay | oběhové zpoždění (tam a zpět)
round-trip propagation time | oběhová doba šíření (tam a zpět)
round up | zaokrouhlit nahoru
round up | zaokrouhlovat nahoru
round wire | kulatý drát
round wire | kulatý vodič
round-wire armour | pancéř z kulatého drátu
round-wire winding | vinutí z kulatého vodiče
roundabout (BrE) | kolotoč
roundabout (BrE) | kruhový objezd
rounded | kulatý (kruhový průřez)
rounded | zakulacený
rounded | zaokrouhlený
rounded plunger | palička s kulatou hlavou
rounded ramp | zaoblená rampa (rozběhová ap.)
rounded top (of brush) | zaoblená hlava (kartáče)
rounding | zaoblení
rounding | zaokrouhlení
rounding down | zaokrouhlování dolů
rounding error | chyba zaokrouhlení
rounding error | chyba zaokrouhlování
rounding function | funkce zaoblení (rampy)
rounding off | zaokrouhlování
rounding-off | zaoblení
rounding off error | chyba zaokrouhlování
rounding-off of ramp generator | funkce zaoblení (generátoru rampy)
rounding rules | pravidla zaokrouhlování
rounding time | doba zaoblení (rampy)
rounding up | zaokrouhlování nahoru
roundness | zaoblenost
roundness | zaokrouhlení (číselná pozice)
roundtrip efficiency | účinnost uzavřeného cyklu (úložiště energie)
roundtrip electrical efficiency | elektrická účinnost uzavřeného cyklu (úložiště energie)
route | klást (vedení)
route | směrovat
route | vést
route | dopravní cesta
route | jízdní cesta
route | kurz
route | přenosová cesta
route | směr
route | trasa
route (in switching) | provozní spojovací cesta
route (in switching) | provozní spojovací cesta (v spojování)
route (in switching) | provozní spojovací směr
route (in switching) | provozní spojovací směr (v spojování)
route (in switching) | provozní spojovací svazek
route (in switching) | provozní spojovací svazek (v spojování)
route (in switching) | provozní spojovací trasa (v spojování)
route beacon | traťový maják
route connector | směrový volič
route control digit | směrová číslice
route criterion | směrové kritérium
route destination | směrování (zpráv)
route diagram | schéma trasy
route indicator | indikátor směru (drážní)
route length | délka trasy
route locking | závěr jízdní cesty
route profile | profil trasy jízdy
route-programme machine | programátor jízdních cest
route relay | směrové relé
route releasing | uvolnění závěru jízdní cesty
route retracing | zpětné sledování spojovací cesty
route section | úsek jízdní cesty
route selection | volba cesty
route selection | výběr svazku
route selector | směrový volič
route setting system | systém s cestovým stavěním
route signal | směrový signál
route signalling (system) | směrová návěstní soustava
route switching network | směrové spojovací pole
router | router
router | router (CAD)
router (networks) | směrovač (sítě)
router (tool) | horní frézka
router (tool) | ořezávací frézka
router bit | obrysová frézka
router CAD | program navrhování plošných spojů (CAD)
routine | běžná praxe
routine | předepsaný postup
routine | rutina
routine | standardní program
routine | běžný
routine | rutinní
routine call | volání rutiny
routine check | pravidelná kontrola
routine check test | pravidelná kontrolní zkouška
routine electrical safety test | výrobní zkouška elektrické bezpečnosti
routine inspection | pravidelná kontrola
routine job | běžná práce
routine maintenance | běžná údržba
routine mode | běžný režim
routine monitoring | běžné monitorování
routine repair work | běžná údržba a opravy
routine sample test | výběrová výrobní zkouška
routine servicing | běžná servisní činnost
routine signal | provozní signál (hlášení)
routine test | kusová zkouška
routine test | výrobní kusová zkouška
routine test load | zatížení při výrobní kusové zkoušce
routine verification | kusové ověřování
routine verifications and tests | výrobní kusové zkoušky
routine work | běžná práce
routing | navrhování spojů (na desce ap.)
routing | postup zpracování (ve výrobě)
routing | směrování
routing | trasa (vedení)
routing | trasování
routing | vyfrézování okraje (desky)
routing algorithm | směrovací algoritmus
routing assignment | přidělování spojovacích cest
routing card | průvodka (ve výrobě)
routing chart | plán směrování
routing code | směrovací kód
routing controller | jednotka řízení po trase (NC)
routing data | směrovací data
routing device | směrovací zařízení
routing equipment | směrovací zařízení
routing grid (CAD) | trasovací rastr (CAD)
routing guidance | řízení spojovací cesty
routing information protocol | směrovací protokol
routing mark | značka okraje desky (DPS)
routing master (CAD) | trasovací maska (CAD)
routing number | směrové číslo
routing of cables | kladení kabelů (kabelových tras)
routing plan | směrovací plán
routing prefix | směrový znak
routing sheet | plán pracovního postupu
routing table | směrovací tabulka
rover | vozítko
roving | přadeno
roving | provazec
row | řada
row | řádka
row address | adresa řádky
row circuit | řádkový obvod
row decoder | řádkový dekodér
row electrode | řádková elektroda
row matrix | řádková matice
row of contacts | kontaktová řada
row of racks | řada stojanů
row of reeds | sada jazýčků
row pitch | rozteč řádek
row scanning | řádkové snímání
row spacing | rozteč řádek
row vector | řádkový vektor
royalty | licenční poplatek
rpm (revolutions per minute) | otáčky (za minutu)
rpm adjustment | seřízení otáček
rpm control | řízení otáček
rpm governor | regulátor otáček
rpm measuring | měření otáček
rpm range | rozsah otáček
rpm reduction | snížení otáček
rpm sensor | snímač otáček
RQ (request) | žádost
RQ cycle | cyklus výzvy k opakování
RS bistable element | RS bistabilní člen
RS bistable element | RS klopný obvod
RS flip-flop | RS klopný obvod
RS master-slave bistable element | RS klopný obvod master-slave
RT (relay technology type) | RT (provedení relé)
RTD (resistance temperature device) | odporový snímač teploty
RTF (radiotelephony) | RTF (radiotelefonní)
rub down | obrousit
rub off | smazat
rub out | vymazat
rubber band | gumička
rubber band | pryžový pás (elastický)
rubber banding | metoda kreslení čar
rubber bearing | pryžové uložení
rubber belt conveyor | dopravník s gumovým pásem
rubber boots | gumové holínky
rubber buffer | pryžový doraz
rubber bush | těsnicí kroužek (průchodky)
rubber-bushed pin coupling | spojka s pryžovými unášeči
rubber-bushing | pryžová průchodka
rubber cable | pryžový kabel
rubber coating | pryžový povlak
rubber compound | pryžová směs
rubber cord | gumová šňůra
rubber-covered | s pryžovou izolací
rubber cushion | pryžový nárazník
rubber cylinder | pryžový válec
rubber diaphragm | pryžová membrána
rubber gasket | pryžové těsnění
rubber gloves | gumové rukavice
rubber gloves method | práce v dotyku
rubber gloves working | práce v dotyku (s izolačními rukavicemi)
rubber grommet | pryžová průchodka
rubber-insulated | s pryžovou izolací
rubber-insulated cable | kabel s pryžovou izolací
rubber-insulated lift cable | kabel s pryžovou izolací pro výtahy
rubber-insulated wire | vodič s pryžovou izolací
rubber insulation | pryžová izolace
rubber kneader | hnětač gumy
rubber mat | pryžová rohožka
rubber-metal vibration damper | pryžokovový tlumič chvění
rubber-metal vibration damper | silentblok
rubber pad | pryžová vložka
rubber pad | pryžový blok (spojky ap.)
rubber plug | pryžová zátka
rubber profile | pryžový profil
rubber ring | pryžový kroužek
rubber seal | pryžové těsnění
rubber sealing ring | pryžový těsnicí kroužek
rubber sealing washer | pryžová těsnicí podložka
rubber sleeve | pryžová objímka
rubber spring drive | pohon s pryžovou spojkou
rubber tube | pryžová hadice
rubberized tape | pogumovaná páska
rubbing direction | osa tření
rubbing direction | směr tření
rubbing seal | kluzné těsnění
rubric | rubrika
rubric | sloupec s nadpisem
ruby | rubín
ruby | rubínový
ruby laser | rubínový laser
ruck-resistant electric blanket | elektrická přikrývka odolná proti zmuchlání
rugged | robustní
rugged design | robustní provedení
rugged industrial application | používání v drsných průmyslových podmínkách
ruggedized cable | zesílený kabel (mechanicky)
ruggedized model | robustní provedení
ruggedness (terrain) | drsnost (terénu)
rule | linkovat (linky)
rule | ovládat
rule | vést (řídit)
rule | linka (grafická)
rule | pravidlo
rule | předpis
rule | řád
rule | směrnice
rule-based control | řízení na základě pravidel
rule curve (water reservoir) | křivka hospodaření vodní nádrže
rule for data exchange | pravidlo pro výměnu dat
rule matching | srovnávání pomocí pravidel
rule of evolution | pravidlo sekvence
rule of law | zákonné ustanovení
rule of thumb | hrubý odhad ("od oka")
rule-of-thumb formula | vzorec pro odhad
rulebook | směrnice (v práci ap.)
ruled area | mřížková plocha
ruled grating | rytá optická mřížka
ruled surface | přímková plocha (ohraničená přímkami)
ruler | pravítko
rules for implementation | prováděcí předpisy
rules for prevention of accidents | bezpečnostní předpisy
rules for protection of accidents | předpisy pro ochranu před úrazem
ruling span | ideální rozpětí
ruling span | střední rozpětí
rumble | hučet
rumble | dunění
rumble in record player unit | hluk přehrávače desek
rumble level | hladina hluku
rumbling noise | hučení
run | běžet
run | jet
run | probíhat
run | provádět
run | provést (pokus ap.)
run | provozovat
run | řídit
run | zpracovat (programem)
run | běh
run | chod
run | iterace
run | jízda
run | kabelová trasa
run | průběh
run | průchod (cyklem)
run | série
run | skupina impulzů
run | svarová housenka
run | zpracování (páce/zakázek)
run (cable) | klást (kabel)
run at crawl speed | běžet plíživou rychlostí
run at full speed | běžet na plné otáčky
run away | splašit se (nadotáčky motoru)
run back | převinout
run-back | zpětný běh
run-back of equipment | snižovací chod zařízení (řazení kontroléru)
run business | podnikat
run chart | diagram iterací
run chart | diagram průběhu (výpočtu)
run down | doběhnout (stroj)
run down | dobíhat (do zastavení)
run down | zastavit se (vybitím baterií ap.)
run-down | doběh
run-down | snížení
run-down time | celková doba vypnutí a zastavení
run duration | doba běhu
run hot | zahřívat se (v chodu)
run hot | zavařit se (v chodu)
run idle | běžet naprázdno
run in | zaběhávat (stroj)
run-in | zaběhnutý
run in open circuit | běžet naprázdno
run-in path | dráha záběhu
run-in period | doba záběhu
run in step | běžet synchronně
run-in swish | hluk zaváděcí drážky (gramo)
run in synchronism | běžet synchronně
run-in test | zkušební běh
run into | vběhnout do (vrazit)
run length | délka sekvence stejných bitů (stejné hodnoty)
run length | délka úseku (záznamu na disku ap.)
run-length code | úsekový kód (grafika)
run-length coding | úsekové kódování
run light | běžet naprázdno
run low | ubývat (o zásobách)
run off | vytéct
run-off | odtok
run-off control | sekvenční řízení
run-off method | synchronní zkouška (elektroměru)
run-of-river | průtočná
run-of-river power station | průtočná elektrárna
run out | doběhnout (volně zastavit)
run out | vypotřebovat
run-out | doběh (volné zastavení)
run-out | házení (rotace těles)
run-out | odchylná hodnota (mimo)
run out of round | házet (při otáčení se)
run out of true | nepravidelně běžet (motor)
run-out speed | maximální otáčky
run over | přetékat
run overhead (wire, line) | vést nad zemí (nadzemní vedení)
run position | pracovní poloha
run queue | fronta zpracování
run reversely | běžet opačně
run short of | nevystačit s
run-stall torque | moment zvratu (krokového motoru)
run step position indicator | ukazatel jízdního stupně
run stream | proud prací
run the construction | řídit stavbu
run the machine | nechat stroj běžet
run through | probíhat
run through | protékat
run-time (program) | běhový (program)
run time (see runtime) | doba běhu
run-time (system) | běhový (systém)
run-time environment | prostředí běhu (programu)
run-time optimized | s optimalizovanou dobou běhu
run-time parameter | parametr běhu (programu)
run-time system | běhové prostředí (pro software)
run true | běžet klidně
run type | typ jízdy (vlaku ap.)
run unsmoothly | nepravidelně běžet (motor)
run untruly | nepravidelně běžet (motor)
run up | rozbíhat (se)
run up | vyhnat do výše
run-up (of system) | rozběh (systém)
run-up brake | rozběhová brzda
run-up delay | zpoždění rozběhu
run-up integrator | rozběhový integrátor (funkce rampy)
run-up period | interval náběhu (výbojky ap.)
run-up time | doba náběhu
run-up time | doba rozběhu
run up to speed | rozběhnout se do otáček
runaway | přeběh (do vysokých otáček)
runaway | splašený
runaway | vytočený (ve vysokých otáčkách)
runaway protection | ochrana před vysokými otáčkami
runaway speed | přeběhové otáčky
rung | příčka (žebříku nebo v kontaktním schématu)
runnable | vykonatelný (program)
runner | běhoun (kroužek)
runner | oběžné kolo
runner band | věnec oběžného kola (turbíny)
runner bucket | lopatka oběžného kola (turbíny)
runner clearance | vůle oběžného kola
runner hub | náboj oběžného kola (turbíny)
runner race | ložiskový kroužek (běhoun)
runner ring | ložiskový kroužek (běhoun)
runner vane | lopatka oběžného kola (turbíny)
running | běh
running | chod
running | tok
running | běžící
running | prováděný
running | průběžný
running | tekoucí
running | v provozu
running angle support | nosný rohový podpěrný bod
running at crawl speed | plazivý chod
running at no load | běh naprázdno
running averaging | průběžné průměrování
running balancing | dynamické vyvažování
running board | pohyblivá rozpěrka
running capacitor | provozní kondenzátor
running characteristic | pracovní charakteristika
running conditions | provozní podmínky
running connection | provozní zapojení
running current | provozní proud
running data | aktuální údaje
running dimensioning | průběžné kótování od základny
running direction | směr otáčení
running disparity | míra nevyváženosti (kódu, poměr 0 a I)
running down | doběh
running down time | doba doběhu
running earth | uzemňovací kladka
running engine | běžící motor
running fit | hybné uložení
running foot | úpatí stránky (průběžné)
running frequency | skutečná frekvence
running friction | kluzné uložení
running gear | podvozek
running ground | uzemňovací kladka
running headline | záhlaví stránky (průběžné)
running hours | hodiny provozu
running idle | běžící naprázdno
running-in | zaběhávání (stroje)
running-in oil | zajížděcí olej
running-in period | doba záběhu (stroje)
running in synchronism | synchronně běžící
running-in test | zaběhávací zkouška
running light | běh naprázdno
running light | světla pro denní svícení (vozidla)
running lights | navigační světla
running lights | obrysová světla
running load | provozní zatížení
running maintenance | běžná údržba
running notch | provozní poloha (přepínače)
running on | doběh
running operation | normální chod (po rozběhu ap.)
running overload | provozní přetížení
running period | doba chodu
running position | poloha chod
running position | provozní poloha
running position | stav chodu
running properties | provozní vlastnosti
running reserve | rezerva chodu (čas)
running smoothness | přesnost běhu
running smoothness | tichý chod
running speed | jízdní rychlost
running test | jízdní zkouška
running test | zkouška běhu (motoru)
running test | zkušební běh
running time | aktuální čas
running time | doba chodu
running time | doba provozu
running-time meter | počitadlo provozní doby
running torque | pracovní moment
running torque | provozní moment
running up | rozběh
running-up test | rozběhová zkouška
running-up torque | rozběhový moment
running voltage | pracovní napětí
running winding | pracovní vinutí
runout | chyba v soukrytu
runout | házení (nevyváženého kola)
runout | sumární odchylka (soukrytu)
runout | výběh (závitu)
runs | iterace
runs | průchody (posloupnosti činností)
runt | drobný rušivý impulz
runtime | doba chodu
runtime | doba provedení
runtime (see run-time) | běhový
runway centreline light | osové dráhové návěstidlo
runway centre-line marking | značení osy dráhy
runway designation marking | označení dráhy
runway edge light | postranní dráhové návěstidlo
runway end light | koncové dráhové návěstidlo
runway light | dráhové návěstidlo
runway lighting | osvětlení dráhy
runway side stripe marking | označení okraje dráhy
runway threshold light | prahové dráhové světlo
runway touchdown zone light | dotykové dráhové světlo
runway visual range | dráhová dohlednost
rupture | prasknout
rupture | přetavení (pojistky)
rupture | přetržení
rupture (cell or battery) | roztržení (článku, baterie)
rupture diaphragm | tržná membrána
rupture disk | pojistná průtržná deska
rupture joint | trhací spoj
rupture of fuse | přetavení pojistky
rupture test | trhací zkouška
rupturing capacity | vypínací schopnost
rupturing pressure | přetlak protržení
rural area | venkovská oblast
rural electrification | elektrifikace venkova
rural environment | venkovské prostředí
rural micro-grid | venkovská mikrosíť (elektrizační, < 50 kVA)
rural micro-power plant | venkovská mikroelektrárna (< 50 kVA)
rural rate | sazba pro zemědělství
rush | řítit se
rush | nápor
rush | náraz
rush current | rázový magnetizační proud (při zapnutí)
rush hours | špička (dopravní ap.)
rush order | spěšná objednávka
rush sequence | zrychlený průběh
rush stabilization | omezení proudového rázu (při zapnutí)
rust | rezavět
rust attack | napadení rzí
rust control | zabránění rezavění
rust formation | rezavění
rust free | nerezavějící
rust-inhibitive coating | antikorozní nátěr
rust pickle | odrezovač
rust-preventing agent | antikorozní prostředek
rust-preventing grease | antikorozní tuk
rust prevention | ochrana proti rezavění
rust preventive | antikorozní prostředek
rust-preventive paint | antikorozní barva
rust primer | základní antikorozní barva
rust-proofing | ochrana proti rezavění
rust remover | odrezovač
rust-resistant | nerezavějící
rust-resisting | nerezavějící
rustiness | stupeň rezavění
rusting | rezivění
rustless | nerezavějící
rustproof | nerezavějící
rustproof coating | antikorozní nátěr
rusty | rezavý
Rutherford cable | Rutherfordův kabel (supravodivost)
RZ recording (return-to zero) | záznam s návratem k nule
S + S (speech + simplex equipment) | zařízení "hovor+simplex"
S band | pásmo S (2,5 GHz)
S-curve | esovitá křivka (zaoblená)
S distortion | zkreslení "S"
S-joint | kulový kloub
S-N curve | únavová křivka napětí (S-N)
s-parameter (transistor) | parametr s (tranzistoru)
S ramp | zaoblená rampa (ve tvaru S)
S-roll | S válec (s velkým ovinutím)
S signal | signál S
S-trap | sifon
S twist | zákrut S
S-wire | c-drát (drátová telefonie)
s.c. (short circuit) | zkrat
s.p.d.t. switch (single-pole double-throw) | jednopólový přepínač
S/H amplifier (sample and hold) | vzorkovací zesilovač
S/N ratio (signal-to-noise) | poměr signál/šum
Sabine absorption | pohltivost podle Sabinea
Sabine absorption coefficient | Sabineův součinitel pohltivosti
sabre cable plow | vibrační kabelový pluh
sabre form | šavlovitost
sabre saw | pila ocaska (kmitací)
sacrificial anode | ochranná anoda (katodická ochrana)
sacrificial anode cathodic protection | katodická ochrana (obětovanou anodou)
sacrificial etching | leptání s obětní vrstvou
sacrificial etching | obětní leptání
sacrificial-foil laminate | laminát se snímatelnou fólií
sacrificial protection | obětovaná ochrana (elektrochemická)
saddle | příchytka
saddle | sedlo
saddle | spona (upínací)
saddle | suport
saddle | upínák
saddle (of socket) | držák (patice)
saddle clamping unit | příložková upínací jednotka
saddle clamping unit | příložkový svorkový dílec
saddle coil | sedlová cívka
saddle extension | prodloužení upínáku
saddle guide | vedení suportu
saddle point | sedlový bod
saddle suspension attachment | závěsný upínák
saddle terminal | příložková svorka
safe | bezpečná schránka (sejf)
safe | trezor (sejf)
safe | bezpečný
safe | jistý
safe | spolehlivý
safe area | bezpečná oblast
safe clearance | bezpečná vzdálenost (od živé části)
safe clearance working | práce na vzdálenost
safe current | bezpečný proud
safe data transmission | bezpečný přenos dat
safe distance | bezpečná vzdálenost (od živé části)
safe escape time | doba bezpečného úniku
safe failure | bezpečná porucha
safe failure fraction | podíl bezpečných poruch
safe fall-back state | bezpečný stav snížené funkčnosti
safe from finger-touch | chráněný před dotykem prstem
safe from touch | chráněný před dotykem
safe from touch by the back of hand | chráněný před dotykem hřbetem ruky
safe gap | bezpečná spára
safe height | bezpečná svislá vzdálenost (pro ochranu polohou)
safe in operation | provozně bezpečný
safe integrity level | bezpečná úroveň neporušenosti
safe isolation | bezpečné oddělení
safe level | přípustná úroveň
safe life | bezpečná doba života
safe life | bezpečná životnost
safe load | bezpečné zatížení (nosnost)
safe margin | bezpečná rezerva
safe operating area (IGBT) | oblast bezpečného fungování (IGBT)
safe place | bezpečné místo
safe position | bezpečná poloha
safe practice | bezpečná technická praxe
safe practice measures | bezpečnostně-technická opatření
safe shutdown | bezpečné odstavení
safe shutdown earthquake | bezpečné zemětřesení
safe state | bezpečný stav
safe stress | bezpečné namáhání
safe telebiometric device | bezpečný biotelemetrický přístroj
safe to touch | bezpečný při dotyku
safe voltage | bezpečné napětí
safe working conditions | bezpečné pracovní podmínky
safe working load | bezpečné pracovní zatížení
safe working load | bezpečné provozní zatížení
safe working procedure | bezpečný pracovní postup
safeguard | hájit (zájmy)
safeguard | zajistit
safeguard | bezpečnostní ochrana (prostředek)
safeguard | bezpečnostní opatření
safeguard | bezpečnostní zařízení
safeguard | ochrana
safeguard | ochranné zařízení
safeguard | záštita
safeguard (by safety funktion) | chránit (pomocí bezpečnostní funkce)
safeguard (by safety funktion) | zabezpečit (pomocí bezpečnostní funkce)
safeguard (equipment) | zabezpečit (zařízení, implementovat bezp. strukturu)
safeguard (implement safe structure) | zabezpečit (zařízení, implementovat bezp. strukturu)
safeguard (perform intervention by safety function) | chránit (pomocí bezpečnostní funkce)
safeguard (perform intervention by safety function) | zabezpečit (pomocí bezpečnostní funkce)
safeguarded place | zabezpečený prostor
safeguarded space | chráněný prostor
safeguarding | bezpečnostní ochrana (opatření)
safeguarding | bezpečnostní ochranná opatření
safeguarding | ochrana
safeguarding | ochranný
safekeeping | úschova
safelight | červené světlo fotokomory
safely | bezpečně
safety | bezpečí (je bezpečný pro vnějšek)
safety | bezpečnost (je bezpečný pro vnějšek)
safety | jistota
safety | bezpečnostní (je bezpečný pro vnějšek)
safety | pojistný
safety (freedom from unacceptable risk or harm) | bezpečnost (neohrožení okolí)
safety (freedom from unacceptable risk or harm) | bezpečnost (očekávané neohrožení okolí)
safety (of person, property) | zabezpečení (osob, majetku)
safety acceptance | uznání bezpečnosti
safety action | bezpečnostní činnost
safety actuation system | výkonný bezpečnostní systém
safety alarm | bezpečnostní alarm
safety alarm system | bezpečnostní poplachový systém
safety allowance | bezpečnostní příplatek (na riziko)
safety analysis | bezpečnostní analýza
safety approval | schválení bezpečnosti
safety area | bezpečnostní prostor
safety arrester | bezpečnostní bleskojistka
safety assembly | bezpečnostní sestava
safety assessment | hodnocení bezpečnosti
safety at work | bezpečnost práce
safety authority | bezpečnostní orgán
safety authority | orgán pro otázky bezpečnosti
safety back-up | bezpečnostní záloha
safety belt | bezpečnostní pás
safety bolt | střižný kolík
safety boots | ochranná vysoká obuv
safety brake | bezpečnostní brzda
safety building intercom system | bezpečnostní komunikační systém budovy
safety cable | pojistné lano
safety case | důkaz bezpečnosti
safety catch | bezpečnostní pojistka (západka)
safety category | bezpečnostní kategorie
safety check | bezpečnostní kontrola
safety circuit | bezpečnostní obvod
safety circuits and devices | bezpečnostní obvody a zařízení
safety class | bezpečnostní třída
safety classification | bezpečnostní klasifikace
safety clearance | bezpečná vzdálenost
safety clutch | bezpečnostní spojka
safety coating | ochranný povlak
safety code | bezpečnostní kód
safety code | bezpečnostní předpisy
safety colour | bezpečnostní barva
safety communication channel | bezpečnostní komunikační kanál
safety communication layer | bezpečnostní komunikační vrstva
safety concept | bezpečnostní koncepce
safety connection | bezpečnostní spojení
safety contactor combination | bezpečnostní stykačová kombinace
safety control | bezpečnostní řízení
safety control | hlídání bezpečnosti
safety coordinator | bezpečnostní technik
safety coupling | bezpečnostní spojka
safety criteria | kritéria bezpečnosti
safety critical component | bezpečnostně kritická součást
safety critical function | bezpečnostně kritická funkce
safety critical system | bezpečnostně kritický systém
safety cup | tlaková pojistka
safety cut-out | bezpečnostní pojistka
safety data | bezpečnostní data
safety demonstration | demonstrace bezpečnosti
safety department | oddělení bezpečnosti práce
safety device | bezpečnostní pojistka
safety device | bezpečnostní zařízení
safety device of substation | bezpečnostní vybavení rozvodny
safety diaphragm | pojistná membrána
safety disconnect control and monitoring subsystem | subsystém dohlížení a bezpečného odpojení
safety disconnection | bezpečné odpojení
safety disk | pojistná destička
safety distance | bezpečná vzdálenost
safety door-interlock switch | spínač bezpečnostního blokování dveří
safety earth conductor (see protective, PE) | ochranný vodič (PE)
safety earthing (see protective) | ochranné uzemnění
safety element | bezpečnostní prvek
safety enclosure | bezpečnostní kryt
safety engineer | bezpečnostní technik
safety equipment | bezpečnostní zařízení
safety extra-low voltage (SELV) | bezpečné malé napětí (SELV)
safety extra-low voltage circuit | obvod bezpečného malého napětí (obvod SELV)
safety factor | bezpečnostní činitel
safety feature | charakteristická bezpečnostní vlastnost
safety fence | bezpečnostní zábradlí
safety fencing | bezpečnostní oplocení
safety footwear | bezpečnostní obuv
safety from interception | zabezpečení proti zachycení a zadržení zprávy
safety function (SF) | bezpečnostní funkce
safety function of control system | bezpečnostní funkce řídicího systému
safety fuse | tavná pojistka
safety glass | bezpečnostní sklo
safety glass cover | kryt z bezpečnostního skla
safety goggles | ochranné brýle
safety governor | bezpečnostní regulátor
safety grounding | ochranné uzemnění
safety group (for nuclear reactor) | bezpečnostní sestava (jaderného reaktoru)
safety hardware | bezpečnostní technické vybavení
safety hazard | ohrožení bezpečnosti
safety helmet | ochranná přilba
safety impedance | ochranná impedance
safety in operation | provozní bezpečnost
safety information | bezpečnostní varování
safety injection | bezpečnostní vstřikování
safety input | bezpečnostní vstup
safety installation | zabezpečovací technika
safety instructions | bezpečnostní pokyny
safety-instrumented function | bezpečnostní přístrojová funkce
safety instrumented system (SIS) | bezpečnostní přístrojový systém
safety integration | integrace bezpečnosti
safety integrity | integrita bezpečnosti (celistvost)
safety integrity level (SIL) | úroveň integrity bezpečnosti (SIL)
safety interlock | bezpečnostní blokování
safety isolating transformer | bezpečnostní ochranný transformátor
safety isolating transformer | bezpečnostní oddělovací transformátor
safety isolating transformer for toys | bezpečnostní ochranný transformátor pro hračky
safety isolation | odpojení (bezpečné oddělení)
safety isolator | odpojovač (s bezpečným oddělením)
safety key | bezpečnostní klíč
safety label | bezpečnostní štítek
safety ladder | požární žebřík
safety lamp | bezpečnostní svítilna
safety life cycle | bezpečnostní životní cyklus
safety life cycle | životní cyklus bezpečnosti
safety life rope | bezpečnostní lano
safety lighting | bezpečnostní osvětlení
safety limit | bezpečnostní mez
safety limit | limit bezpečnosti
safety limit switch | bezpečnostní koncový spínač
safety logic assembly | zařízení bezpečnostní logiky
safety maintenance inspection | bezpečnostní servisní prohlídka
safety management | řízení bezpečnosti
safety manual | příručka bezpečnosti
safety manual for compliant items | příručka bezpečnosti pro vyhovující objekty
safety margin | bezpečnostní rezerva (odstup)
safety measure | bezpečnostní opatření
safety mechanism (of nuclear reactor) | bezpečnostní mechanismus (jaderného reaktorů)
safety member | bezpečnostní prvek
safety monitor | bezpečnostní monitor
safety network | bezpečnostní síť (komunikační)
safety network | záchytná síť (bezpečnost práce)
safety node | bezpečnostní uzel (sítě)
safety notes | bezpečnostní pokyny
safety nut | pojistná matice
safety of control systems | bezpečnost řídicích systémů
safety of electric distribution equipments | bezpečnost elektrických rozvodných zařízení
safety of electrical installation | bezpečnost elektrické instalace
safety of EPS (electric power system) | bezpečnost ES
safety of machine | bezpečnost stroje
safety of machinery | bezpečnost strojních zařízení
safety of nuclear reactor | bezpečnost jaderného reaktoru
safety of operation | bezpečnost provozu
safety officer | bezpečnostní technik
safety-oriented control | bezpečnostní řízení
safety output | bezpečnostní výstup
safety overpressure valve | pojistný přetlakový ventil
safety parameter display system | systém pro zobrazování bezpečnostních parametrů (SZBP)
safety pin | pojistný kolík
safety pin | zavírací špendlík
safety plan | plán bezpečnosti
safety plate | bezpečnostní tabulka
safety plug | vidlice s ochranným kontaktem (kolíkem)
safety points | odvratná výhybka
safety power source | bezpečnostní napájecí zdroj
safety power supply system | bezpečnostní systém napájení
safety precaution | bezpečnostní opatření
safety proceeding | příkaz B
safety process | bezpečnostní proces
safety protection | bezpečnostní ochrana
safety qualification | způsobilost k bezpečné činnosti
safety radio control system | bezpečnostní dálkové rádiové ovládání
safety rail | madlo
safety-rated | bezpečnostní
safety-rated | se stanovenou bezpečnostní funkcí
safety-rated | vztahující se k bezpečnosti
safety rating | bezpečnostní jmenovité údaje
safety ratings | bezpečnostní meze
safety ratings | jmenovité bezpečnostní údaje
safety reaction | bezpečnostní reakce
safety reasons | bezpečnostní důvody
safety refresh (of safety data) | aktualizace bezpečnostních dat
safety regulations | bezpečnostní předpisy
safety regulatory authority | řídicí orgán pro otázky bezpečnosti
safety-related | bezpečnostně relevantní
safety-related | související s bezpečností (ale není součástí bezpečnostních funkcí)
safety-related | vztahující se na bezpečnost
safety-related alarm | bezpečnostně relevantní alarm
safety-related application | bezpečnostně relevantní aplikace
safety-related communication interface | bezpečnostně relevantní komunikační rozhraní
safety-related communication interface | bezpečnostní komunikační rozhraní
safety-related control circuit | bezpečnostní řídicí obvod
safety-related control function | bezpečnostní řídicí funkce
safety-related control function | řídicí funkce související s bezpečností
safety-related control system | bezpečnostně relevantní řídicí systém
safety-related data interface | bezpečnostně relevantní datové rozhraní
safety-related data interface | datové rozhraní související s bezpečností
safety-related electrical control system (SRECS) | elektrický řídicí systém související s bezpečností
safety related electronic system | bezpečnostně relevantní elektronický systém
safety-related function | bezpečnostně relevantní funkce
safety-related instrumentation and control systems | bezpečnostně relevantní přístrojové a řídicí systémy
safety related item | bezpečnostně relevantní objekt
safety related message | bezpečnostně relevantní zpráva
safety-related object | bezpečnostně relevantní objekt
safety-related obstacle | bezpečnostní překážka
safety-related part | bezpečnostně relevantní část
safety-related part of control system | bezpečnostně relevantní část řídicího systému
safety-related protection system | bezpečnostně relevantní systém ochran
safety-related software | bezpečnostně relevantní software
safety-related software | software související s bezpečností
safety related system | bezpečnostně relevantní systém
safety related system | systém související s bezpečností
safety relay | bezpečnostní relé
safety relay | zabezpečovací relé
safety requirements | bezpečnostní požadavky
safety requirements | požadavky na bezpečnost
safety requirements specification | specifikace požadavků na bezpečnost
safety rod | havarijní tyč (reaktoru)
safety rope | záchranné lano
safety rule | bezpečnostní předpis
safety screen | bezpečnostní stínění
safety screen | ochranná zástěna
safety-separated circuit | bezpečně oddělený obvod
safety separation | bezpečné oddělení
safety service | bezpečnostní služba (radiokomunikační)
safety service | napájecí síť pro bezpečnostní zařízení
safety services equipment | bezpečnostní provozní prostředky
safety shield | ochranný štít
safety shoes | bezpečnostní obuv
safety shunt | bezpečnostní bočník
safety shutdown | bezpečnostní odstavení
safety shutdown | bezpečnostní vypnutí
safety shut-off valve | bezpečnostní uzavírací ventil
safety sign | bezpečnostní značka
safety signal | bezpečnostní signál
safety slipping clutch | bezpečnostní skluzová spojka
safety software | bezpečnostní software
safety source | bezpečnostní zdroj (napájení)
safety space | bezpečný prostor
safety spark gap | ochranné jiskřiště
safety spectacles (for electrical work) | ochranné brýle
safety standard | bezpečnostní norma
safety starter (switch) | bezpečnostní startér (zářivek)
safety stop | bezpečnostní zastavení
safety subfunction | bezpečnostní subfunkce
safety sump | havarijní jímka
safety supervisor | bezpečnostní technik
safety switch | bezpečnostní vypínač
safety switch | ochranný vypínač
safety symbol | bezpečnostní symbol (grafický)
safety system | bezpečnostní systém
safety system support features | podpůrná zařízení bezpečnostního systému
safety task | bezpečnostní úloha
safety temperature | mezní bezpečná teplota
safety temperature cut-out | bezpečnostní tepelná pojistka
safety test | zkouška bezpečnosti
safety test value | bezpečnostní zkušební hodnota
safety-tested | zkoušený na bezpečnost
safety tester | bezpečnostní zkušební zařízení
safety threshold | práh bezpečnosti
safety transformer | bezpečnostní transformátor
safety valve | pojistný ventil
safety vent | bezpečnostní ventil
safety voltage | bezpečné napětí (< 50 V)
safety washer | pojistná podložka
safety zone | bezpečnostní prostor
safety zone | bezpečnostní zóna
sag | průhyb (lana, viz průvěs)
sag | průvěs (lana)
sag compensation | kompenzace průvěsu
sag control | řízení průvěsu (pásu)
sag line | křivka průvěsu
sag of cable | průvěs lana
sag section | úsek regulace průvěsu
sag span | kontrolní rozpětí (pro průvěs)
sag target | průhybový terč
sag to highest support | průvěs (k vyšší podpěře vodiče venkovního vedení)
sagging (welding) | proláklina (svařování)
sagital image | sagitální zobrazení
Sagnac effect | Sagnacův jev
Sagnac interferometer | Sagnacův interferometr
salary | plat
sale | odbyt
sale | prodej
sale | prodej (odbyt)
sale | výprodej
sale by commission | komisionářský prodej
sale of electricity | prodej elektřiny
sale of energy | prodej energie
sale terms | prodejní podmínky
sale to third party | prodej třetí straně
saleable | prodejný
sales (revenue) | tržba
sales agreement | dohoda o prodeji zboží
sales and marketing manager | vedoucí prodeje a marketingu
sales channel | odbytový kanál
sales consultant | odbytový poradce
sales department | oddělení odbytu
sales engineer | technik odbytu
sales literature | prospekty
sales manager | vedoucí prodeje
sales margin | odbytové rozpětí
sales network | odbytová síť
sales office | obchodní zastoupení
sales order backlog | nevyřízené objednávky
sales personnel | pracovníci odbytu
sales phase | fáze prodeje
sales program | odbytový program (výrobků)
sales promotion | propagace prodeje
sales release | uvolnění pro prodej (nového produktu)
sales release (date) | uvolnění pro prodej (datum)
sales representative | obchodní zástupce
sales trip | obchodní cesta
salesman | pracovník odbytu
salient | vyčnívající
salient feature | charakteristický rys
salient-field winding | vinutí vyniklého pólu
salient instrument | nástavbový přístroj
salient pole | vyjádřený pól
salient pole | vyniklý pól
salient-pole alternator | alternátor s vyniklými póly
salient-pole machine | stroj s vyjádřenými póly
salient-pole machine | stroj s vyniklými póly
salient-pole rotor | rotor s vyniklými póly
salient-pole synchronous induction motor | synchronizovaný asynchronní motor s vyniklými póly
salient-pole winding | vinutí vyniklého pólu
saline fog test method | zkouška slanou mlhou
salinity | obsah solí
salinity | salinita
salinity gradient energy | energie gradientu slanosti
salt (cryptographic) | sůl (kryptografie)
salt acid | kyselina solná
salt bath | solná lázeň
salt bridge | solný můstek
salt byte | byte kryptografické soli
salt deposit density | hustota nánosu soli
salt deposit density | hustota solné vrstvy
salt-fog method | zkouška slanou mlhou
salt-laden atmosphere | slaná atmosféra
salt mist | slaná mlha
salt mist corrosion testing | zkoušení koroze slanou mlhou
salt mist test | zkouška slanou mlhou
salt spray test | zkouška stříkáním slanou vodou
saltatory conduction | saltatorní vedení (neurologie)
saltwater-proof | odolný proti slané vodě
saltwater-wet condition | podmínky vlhkosti způsobené slanou vodou
salvage operations | záchranné práce
samarium poisoning | otrava samariem
same as above | stejný jako výše uvedený
same polarity | stejná polarita
sample | brát vzorky
sample | sondovat
sample | vzorkovat (signál)
sample | výběr
sample | vzorek (signálu)
sample | vzorek (výběr)
sample | zkušební vzorek
sample (of signal) | vzorek (signálu)
sample (signal) | vzorkovat (signál)
sample amplifier | vzorkovací zesilovač
sample-and-hold | vzorkování s pamětí
sample-and-hold circuit | obvod vzorkování s pamětí
sample clock | vzorkovací taktovač
sample conditioner | zařízení pro úpravu vzorků
sample conditioning | úprava vzorků
sample copy | kontrolní výtisk
sample division | dělení vzorku
sample-filled cavity | rezonátor zaplněný vzorkem (měřeného materiálu)
sample fraction defective | podíl vadných kusů v dávce (vzorků)
sample function | vzorkovací funkce
sample-hold amplifier | vzorkovací paměťový zesilovač
sample inspection | výběrová revize
sample interval | vzorkovací interval
sample item | vzorek (jeden)
sample line | linka pro odběr vzorků
sample line | odběrové vedení
sample lot inspection | výběrová kontrola (výběrem vzorků)
sample mean | střední hodnota vzorků
sample mean | výběrový průměr
sample median | výběrový medián
sample number | číslo vzorku
sample page | vzorová stránka
sample piece | zkušební vzorek
sample point | místo odběru vzorku
sample point | okamžik vzorkování
sample preparation | úprava vzorků
sample program | vzorový program
sample pulse | vzorkovací impulz
sample qualification | kvalifikování vzorku (pro vyhodnocení)
sample randomness | náhodnost vzorků (výběru)
sample range | výběrové rozpětí
sample rate | rychlost vzorkování
sample reduction | snížení počtu vzorků
sample size | rozsah výběru
sample size | velikost výběru
sample size | velikost vzorku (počet bitů)
sample space | výběrový prostor
sample space | vzorkovací prostor
sample spacing | vzorkovací vzdálenost
sample survey | výběrové šetření
sample syringe | vzorkovací pumpička
sample system | systém vzorkování
sample test | výběrová zkouška
sample test | zkouška vzorku
sample testing | namátkové testování
sample unit | jednotka výběrového souboru
sample variance | výběrový rozptyl
sample zone | prostor pro vzorky (vzorkovacího zařízení)
sampled black uniformity | vzorkovaná rovnoměrnost černé
sampled data | vzorkovaná data
sampled-data control | řízení se vzorkováním
sampled-data control system | řídicí systém se vzorkováním
sampled-data controller | vzorkovací regulátor
sampled-data filter | diskrétní filtr (vzorkovací)
sampled-data signal | signál se vzorkováním
sampled-data system | vzorkovací systém
sampled format | vzorkovaný formát (zobrazení)
sampled imaging system | diskrétní snímací a zobrazovací systém
sampled signal | vzorkovaný signál
sampler | vzorkovač
sampler | vzorkovací obvod
sampler | zařízení na odběr vzorků
sampling | odběr zkušebních vzorků
sampling | vzorkování
sampling (of signal) | vzorkování (signálu)
sampling action | vzorkování
sampling aperture | apertura měření
sampling assembly | sestava pro odebírání vzorků
sampling circuit | vzorkovací obvod
sampling collection efficiency | účinnost vzorkovacího snímání
sampling command | vzorkovací povel
sampling control | regulace se vzorkováním
sampling controller | vzorkovací regulátor
sampling cycle | cyklus vzorkování
sampling device | vzorkovač (k odebírání vzorek)
sampling device | vzorkovací zařízení
sampling distribution | rozdělení výběru (statistické)
sampling distribution | výběrové rozdělení
sampling element | vzorkovací prvek
sampling equipment | vzorkovací zařízení
sampling error | chyba vznikající vzorkováním
sampling filter | vzorkovací filtr
sampling fraction | výběrový podíl
sampling frequency | frekvence vzorkování
sampling frequency | vzorkovací frekvence
sampling gate | vzorkovací hradlo
sampling inspection | namátková kontrola
sampling inspection plan | plán namátkových kontrol
sampling instant | okamžik vzorkování
sampling instruction | předpis pro vzorkování (odebírání vzorků)
sampling interval | vzorkovací interval
sampling measuring method | vzorkovací metoda měření
sampling monitor | vzorkovací monitor
sampling oscilloscope | vzorkovací osciloskop
sampling period | perioda vzorkování
sampling plan | plán namátkové kontroly
sampling plan | výběrový plán (odběru vzorků a kontroly)
sampling point | místo odběru vzorků
sampling port | otvor pro odebírání vzorků
sampling probe | odběrová sonda
sampling procedure | statistická přejímka
sampling pulse | vzorkovací impulz
sampling rate | četnost vzorkování
sampling rate | vzorkovací rychlost
sampling scheme | přejímací plán
sampling scheme | schéma odebírání vzorků
sampling spoon | lžíce pro odebrání vzorku
sampling strobe | vzorkovací impulz
sampling structure | struktura vzorkování
sampling synchronization | synchronizace vzorkování
sampling system | systém odebírání vzorků
sampling test | výběrová zkouška
sampling theorem | vzorkovací teorém
sampling time | doba vzorkování
sampling time | vzorkovací doba
sampling time monitoring | hlídání intervalu vzorkování
sampling unit | jednotka výběrového souboru
sampling unit | vybíraná jednotka
sampling unit | vzorkovaná jednotka
sampling valve | vzorkovací ventil
sampling with replacement | odebírání vzorků s vrácením
sand filled fuse-link | pojistková vložka plněná pískem
sand filling (q) | pískový závěr (q)
sand paper | brusný papír
sandblasting | pískování
sandbox | sandbox (izolace procesů v informatice)
sander | bruska (na plocho, hlazení a leštění)
sanding machine | ruční bruska (s brusným papírem)
sandwich | vrstvený
sandwich board | sendvičová deska
sandwich brush | lepený kartáč ze dvou materiálů
sandwich construction | vrstvená konstrukce
sandwich material | vrstvený materiál
sandwich module | zdvojený modul (dvojnásobné šířky)
sandwich-toasting attachment | nástavec pro opékání sendvičů
sandwich-type Eurocard | zdvojená eurokarta
sandwich windings | prostřídaná vinutí (kotoučová)
sandwich-wound coil | vrstvená cívka (kotoučová vinutí)
sanitary code | hygienické předpisy
sanitary conveniences | sanitární zařízení
sanitary hot water | teplá voda (pro domácnosti a p.)
sanitary hot water heat pump | tepelné čerpadlo pro ohřev teplé vody
sans serif | bezpatkové (písmo)
saponification factor | činitel zmýdelnění (oleje)
saponification number | číslo zmýdelnění
sapphire | safír
sapphire cup | safírové ložisko
sapphire substrate | safírová podložka (substrát)
satchel | kabela
satellite | družice
satellite | ostrovní systém (automatizace)
satellite | satelit
satellite (television) transmitter | vykrývací vysílač
satellite antenna | satelitní anténa
satellite booster station | vykrývací vysílač
satellite broadcasting | satelitní vysílání (rozhlasové)
satellite cartridge | pomocný zásobník
satellite channel | satelitní kanál
satellite circuit | satelitní okruh
satellite communication | satelitní komunikace (obecně)
satellite communication (by common usage) | družicová komunikace (mezi místy na Zemi)
satellite communication (earth-earth) | družicová komunikace (zem-zem)
satellite computer | satelitní počítač
satellite connections | družicové spoje
satellite dish | družicová parabolická anténa
satellite earth station | družicová pozemní stanice
satellite earth stations and systems | družicové pozemní stanice a systémy
satellite eclipse | zastínění družice
satellite emergency luminaire | přidružené nouzové svítidlo
satellite exchange | vedlejší ústředna
satellite gear | satelit (planetového soukolí)
satellite interlocking | podřízené stavědlo
satellite interlocking | závislé stavědlo
satellite link | družicový spoj
satellite master antenna television system (SMATV) | společná satelitní televizní anténa (STA)
satellite network | družicová síť
satellite news gathering (SNG) | družicové zpravodajství
satellite news gathering (SNG) | satelitní zpravodajství
satellite plant | odštěpný závod
satellite radiodetermination | satelitní určování (charakteristik polohy a pohybu)
satellite radionavigation | satelitní radionavigace
satellite receiver | satelitní přijímač
satellite repeater | družicový transpondér
satellite substation | podružná stanice (elektrická)
satellite-switched time division multiple access (SS-TDMA) | mnohonásobný přístup s časovým dělením komutovaný družicí (SS-TDMA)
satellite system | družicový systém
satellite television | satelitní televizní vysílání
satellite television broadcasting | satelitní televizní vysílání
satellite television channel | satelitní televizní kanál
satellite television distribution network | satelitní televizní distribuční síť (příjem z družice)
satellite transmission | družicový přenos
satellite transmitter | družicový vysílač
satellite transmitter | vykrývací vysílač
satellite transmitting | družicový přenos
satellite transponder | družicový transpondér
saticon (trade mark) | satikon (obchodní značka, obrazová snímací elektronka)
satin-etched bulb | matovaná baňka
satin-etched bulb | opálová baňka (žárovky)
satin-frosted bulb | matovaná baňka
satisfactory location | vyhovující umístění
satisfy an equation | vyhovovat rovnici
satisfy conditions | vyhovovat podmínkám
satisfy term | splnit v lhůtě
saturable | saturační (s oblastí nasycení)
saturable-core reactor | přesytka
saturable current transformer | saturační transformátor proudu
saturable reactor | přesytka
saturate | impregnovat
saturate | napustit
saturate | nasycovat
saturate | saturovat
saturate | sytit
saturate value | hodnota pro nasycení
saturated | impregnovaný
saturated | nasycený
saturated | saturovaný
saturated air | nasycený vzduch
saturated colour | sytá barva
saturated element | saturační člen
saturated logic | saturační logika
saturated mixture | nasycená směs
saturated operation | práce v oblasti nasycení
saturated reactor | nasycená tlumivka
saturated sleeving | napuštěná návlečka
saturated solution | nasycený roztok
saturated steam | nasycená pára
saturated-steam turbine | turbína na sytou páru
saturated value | nasycená hodnota
saturated vapour pressure | tlak nasycených par
saturating integrator | přírůstkový integrátor
saturating signal | saturační signál
saturating signal | saturační signál (0-1)
saturation | nasycení
saturation | saturace
saturation (of colour) | sytost (barvy)
saturation characteristic | charakteristika nasycení
saturation concentration | koncentrace nasycení
saturation control | regulace nasycení
saturation current | proud nasycení
saturation current | saturační proud
saturation curve | saturační křivka
saturation deficit | nedostatečné sycení
saturation degree | stupeň nasycení
saturation delay | saturační zpoždění
saturation describing function | ekvivalentní přenos saturačního členu
saturation factor | činitel sycení
saturation field | saturační pole (pole nasycení)
saturation flux | saturační magnetický tok
saturation flux | saturační tok
saturation gain | saturační zesílení
saturation hysteresis loop | hraniční hysterezní smyčka
saturation inductance | indukčnost nasycení
saturation input signal | nasycený vstupní signál
saturation intrinsic induction | magnetická polarizace v nasycení
saturation layer thickness | tloušťka nasycené vrstvy
saturation level | úroveň nasycení
saturation limit | mez nasycení
saturation loop (hysteresis) | hraniční smyčka (hysterezní)
saturation loop (hysteresis) | maximální smyčka (hysterezní)
saturation magnetic polarization | magnetická polarizace nasycení
saturation magnetization | magnetizace nasycení
saturation magnetization (mass) density | hmotová hustota magnetizace nasycení
saturation noise | šum nasycení
saturation non-linearity | nelinearita typu nasycení
saturation operation | činnost v oblasti nasycení
saturation output power | saturační výstupní výkon
saturation output power | výstupný výkon při nasycení
saturation output signal | nasycený výstupní signál
saturation point | bod nasycení
saturation polarization | polarizace nasycení
saturation power | saturační výstupní výkon
saturation pump power | budicí výkon nasycení
saturation range | oblast nasycení
saturation reactance | saturační reaktance
saturation region | oblast nasycení
saturation resistance | saturační odpor
saturation state | stav nasycení (termoemise elektronů)
saturation temperature | teplota nasycení
saturation transformer | sycený transformátor
saturation value | hodnota nasycení
saturation value of magnetically operated contact | magnetomotorické napětí nasycení
saturation vapour pressure | tlak nasycené páry
saturation voltage | napětí nasycení
saturation voltage | saturační napětí
saturation voltage | saturační napětí
saturation zone | oblast nasycení
saucer | vydutá deska
sauna heater | saunové topidlo
sauna heating appliance | spotřebič na vytápění sauny
savart | savart (jednotka logaritmické frekvenční stupnice)
save | chránit
save | uchovat
save | uložit (do paměti)
save | uložení
save area | oblast uchování
save energy | šetřit energií
save file | záložní soubor
save life | zachránit život
save time | doba pamatování (osciloskop)
saving | uložení
saving | úsporný
saving of costs | úspora nákladů
saving of energy | úspora energie
saving of time | úspora času
SAW (surface acoustic wave) | PAV (povrchová akustická vlna)
saw chain | pilový řetěz
SAW coupling coefficient | součinitel vazby PAV
saw file | pilník na pily
SAW filter (surface acoustic wave) | filtr s PAV (povrchová akustická vlna)
saw machine | strojní pila
SAW oscillator | oscilátor PAV
SAW propagation | šíření PAV (povrchové akustické vlny)
SAW resonator | rezonátor s povrchovou akustickou vlnou (PAV)
SAW resonator | RPAV (rezonátor s povrchovou akustickou vlnou)
SAW resonator oscillator | oscilátor s rezonátorem PAV
SAW sensor | snímač s PAV (s povrchovou akustickou vlnou)
saw tooth | zub pily
saw unit | blok pily
sawdust | piliny
sawtooth | pilovitý
sawtooth generator | generátor pilovitých kmitů
sawtooth oscillation | pilovité kmity
sawtooth output | pilovitý výstupní signál
sawtooth pulse | pilovitý impulz
sawtooth signal | pilovitý signál
sawtooth thread | pilovitý závit
sawtooth voltage | pilovité napětí
sawtooth waveform | pilovitý průběh
SCADA (supervisory control and data acquisition) | SCADA (dispečerské řízení a sběr dat)
scaffolding | lešení
scaffolding (SW devepment) | podpůrné prostředky (vývoje SW)
scalability | schopnost odstupňované funkčnosti
scalability | škálovatelnost (prostředků)
scalable | odstupňovaný (výkonem)
scalable | odstupňovatelný (výkonnostně ap.)
scalable coherent interface (SCI) | odstupňovatelné koherentní rozhraní (SCI)
scalar | skalár
scalar | skalární
scalar coupling | skalární interakce
scalar expression | skalární výraz
scalar field | skalární pole
scalar flux | skalární tok
scalar function | skalární funkce
scalar illuminance | skalární osvětlenost
scalar irradiance | skalární ozářenost
scalar line element | skalární křivkový element
scalar line integral | skalární křivkový integrál
scalar line integral oriented | orientovaný skalární křivkový integrál
scalar magnetic potential | skalární magnetický potenciál
scalar network analyzer | skalární analyzátor sítí
scalar permeability (for circularly polarized fields) | skalární permeabilita
scalar potential | skalární potenciál
scalar probe | skalární sonda
scalar processing | skalární zpracování
scalar product | skalární součin
scalar product (of two tensors) | skalární součin (dvou tenzorů)
scalar property | skalární vlastnost
scalar quantity | skalární veličina
scalar surface element | skalární povrchový element
scalar triple product | smíšený součin tří vektorů
scalar type | skalární typ
scalar value | skalární hodnota
scalar variable | skalární proměnná
scalar-valued property | skalární vlastnost
scald | opařit (se)
scald | opaření
scale | odstupňovat
scale | opatřit měřítkem (konfigurovat v měřítku)
scale | upravit měřítko (podle rozsahu zobrazení)
scale | vážit
scale | vylézt
scale | vynásobit konstantou měřidla
scale | měřítko
scale | měrka
scale | okuje
scale | rozsah
scale | sklovitý povlak
scale | stupnice
scale | šupina
scale | váha (vážení)
scale balance | miskové váhy
scale breaker | odokujovací zařízení
scale deflection | výchylka na stupnici
scale division | dílek stupnice
scale down | zeslabit
scale down | zmenšit (měřítko)
scale down | zredukovat
scale drawing | výkres v měřítku (strojírenský)
scale effect | jev měřítka
scale error | chyba stupnice (dělení)
scale factor | činitel převodu (stupnice)
scale factor | konstanta (činitel převodu)
scale factor | měřítko (stupnice ap.)
scale factor of converting device | činitel převodu převodního zařízení
scale factor of measuring instrument | konstanta měřicího přístroje
scale factor of measuring system | konstanta měřicího systému
scale factor of transmission system | konstanta přenosového systému
scale fault | chyba stupnice
scale format | stupnicová forma
scale fraction | měřítko mapy
scale illumination | osvětlení stupnice
scale interval | hodnota dílku
scale length | délka stupnice
scale line | ryska na stupnici
scale mark | značka stupnice
scale marking | dělení stupnice (měřicího přístroje)
scale model | model v měřítku
scale numbering | číslování stupnice
scale of charges | sazebník poplatků
scale of comparison | porovnávací stupnice
scale of displaying measuring instrument | stupnice zobrazovacího měřidla
scale of salaries | platová stupnice
scale of turbulence | rozsah turbulence
scale off | odlupovat se
scale off | odprýskávat
scale-of-ten circuit | dekadický dělič
scale-of-ten circuit | desítkový dělič
scale-of-two circuit | dvojkový dělič
scale-of-two multivibrator | bistabilní multivibrátor
scale plate | deska stupnice
scale range | rozsah stupnice
scale reading | odečet (údaje na stupnici)
scale reading | odečet stupnice
scale rule | pravítko se stupnicí
scale spacing | délka dílku stupnice
scale switch | přepínač rozsahů
scale up | zvětšit (v měřítku)
scale wage | mzda podle sazebníku
scale zero | nula stupnice
scaled | v měřítku
scaled dimension | odměřený rozměr (z výkresu)
scaled down | zmenšený (v měřítku)
scaled measurement unit | poměrná měřicí jednotka
scaled paper | registrační papír
scaled surface | okujený povrch
scaled up | zvětšený (v měřítku)
scalene triangle | nerovnostranný trojúhelník
scaler | čítač (impulzů)
scaler | čítač impulzů
scaler | dělič (impulzů)
scaler | škrabka
scaler chain | řetěz děliče impulzů
scales | váhy
scaling | nastavení měřítka
scaling | normování (A-Č převodník)
scaling | odlupování
scaling | škálování
scaling | úprava měřítka
scaling | vážení
scaling (for analogue-to-digital conversion) | přizpůsobení (pro analogově-digitální převod)
scaling (for analogue-to-digital conversion) | přizpůsobení (vstupního signálu pro analogově-číslicový převod)
scaling circuit | dělič impulzů
scaling-down | dělení impulzů
scaling-down | zmenšení měřítka
scaling error | chyba měřítka
scaling factor | činitel čítače (impulzů)
scaling factor | dělicí poměr (děliče impulzů)
scaling factor | měřítko (násobitel)
scaling factor (of scaler) | modul (čítače impulzů)
scaling ladder | nastavovací žebřík
scaling stage | stupeň děliče (impulzů)
scaling tool | nástroj na otloukání kotelního kamene
scaling unit | jednotka dělení (stupnice)
scaling-up | zvětšení měřítka
scaly | odprýskávající
scamp | odfláknout (odbýt práci)
scan | prohledávat (skenovacím přístrojem)
scan | prohlížet (pečlivě)
scan | řádkovat
scan | rozkládat (obraz, na body)
scan | skenovat
scan | snímat
scan | snímat po řádcích a digitalizovat
scan | načtení
scan | průběh stopy
scan | skenování
scan | snímání (po řádcích)
scan (a source) | rozklad (zdroje)
scan area | plocha skenování
scan area | skenovaná plocha
scan backward | prohlížení zpět
scan beam | snímací paprsek
scan bias | skenovací předpětí
scan command | příkaz skenování
scan-dead time | mrtvá doba skenování
scan direction | směr skenování
scan electrode | skenovací elektroda
scan field | skenovací pole
scan forward | prohlížení vpřed
scan frequency | frekvence skenování
scan head | skenovací hlava
scan input signal | vstupní signál skenování
scan line | rozkladový řádek
scan line | skenovací řádek
scan matrix | skenovací matice
scan non-linearity | nelinearita rozkladu
scan output signal | výstupní signál skenování
scan pattern | skenovací obrazec (v laserové show)
scan plane | skenovací rovina
scan pulse | skenovací impulz
scan rate | rychlost skenování
scan rate | rychlost snímání
scan reflectance profile | profil odrazu při snímání
scan repetition period | opakovací perioda skenování
scan repetition period | perioda opakování skenování
scan repetition rate | frekvence skenování
scan search | prohledávání
scan time | doba skenování
scan time | doba snímání
scan time monitoring | hlídaní doby skenování
scan vector | vektor skenování
scan voltage | skenovací napětí
scan volume | skenovací objem (prostor)
scanline | skenovací řádek
scanned | skenovaný
scanned | skenovaný (obraz)
scanned area | skenovaná oblast
scanned data | naskenovaná data
scanned data | skenovaná data (skenerem)
scanned element | obrazový prvek (pixel)
scanned image | skenovaný obraz (jeho digitalizovaný tvar v paměti)
scanned picture | skenovaná předloha
scanner | vychylovací zařízení
scanner | skener
scanning | postupné snímání (po bodech)
scanning | prohledávání
scanning | rozklad obrazu (v televizi)
scanning | skenování
scanning | snímání a digitalizace (obrazu)
scanning | rastrovací
scanning | skenovací
scanning | televizní rozklad (řádkový)
scanning (in switching) | vzorkování (ve spojování)
scanning (in television) | řádkování (v televizi)
scanning (in television) | rozklad (v televizi)
scanning (of RF channels) | prohledávání (rádiových kanálů)
scanning (of source) | rozklad (zdroje)
scanning (of surface) | rozklad (povrchu)
scanning acoustical microscope | skenovací akustický mikroskop
scanning antenna | snímací anténa
scanning backlight unit | rastrovací jednotka podsvícení
scanning beam | skenovací paprsek
scanning beam | snímací paprsek
scanning beam (in satellite communication) | skenující svazek (v družicových komunikacích)
scanning density | rozkladová hustota
scanning device | rozkladový prvek
scanning electrode | skenovací elektroda
scanning electron microscope (SEM) | rastrovací elektronový mikroskop
scanning electron microscope (SEM) | skenovací elektronový mikroskop
scanning electron-beam lithography | rastrovací elektronová litografie
scanning element | snímaný bod
scanning equipment | skenovací zařízení
scanning equipment | televizní snímací zařízení
scanning equipment (in television) | rozkladové zařízení (v televizi)
scanning field | rozkladové pole
scanning field | snímací pole
scanning frequency | frekvence skenování
scanning generator | rozkladový generátor
scanning head | skenovací hlava
scanning laser display | laserový projektor (skenovací)
scanning laser radiation | laserové záření s rozmítaným svazkem
scanning laser radiation | skenovací laserové záření
scanning lidar | skenovací lidar
scanning line | řádek rastru
scanning line | rozkladový řádek
scanning line | skenovací řádek
scanning line | televizní řádek
scanning line frequency | řádkový kmitočet
scanning line period | doba rozkladu řádku
scanning line separation | mezera mezi řádky rastru
scanning machine | skenovací zařízení
scanning matrix | skenovací matice
scanning microscope | skenovací mikroskop
scanning mirror | skenovací zrcadlo
scanning mode | režim skenování
scanning near-field microscope | rastrovací mikroskop blízkého pole
scanning of spectrum | měření spektra
scanning operation | operace prohledávání
scanning oscillator technique | metoda skenovacího oscilátoru
scanning path | skenovací stopa
scanning pattern | rozkladový rastr
scanning pitch | rozkladový krok
scanning probe microscope (SPM) | mikroskop se skenovací sondou
scanning projection | osvit skenovacím promítáním (mikroelektronika)
scanning rate | rychlost skenování
scanning receiver | prohledávací přijímač
scanning resolution | rozlišení skeneru
scanning sequence | posloupnost skenování
scanning speed | rozkladová rychlost
scanning speed | rychlost skenování
scanning spot | obrazový bod
scanning spot | rozkladová ploška
scanning spot | rozkladový prvek
scanning standard | norma rozkladu
scanning system | skenovací soustava
scanning time | doba skenování
scanning transmission electron microscopy | skenovací transmisní elektronová mikroskopie
scanning tunnelling microscope (STM) | rastrovací tunelovací mikroskop
scanning unit | skenovací jednotka
scanning velocity | rychlost skenování
scanning video signal | výchozí obrazový signál (analogový)
scanning window | skenovací okénko
SCARA (Selective Compliant Articulated Robot Arm) | SCARA (selektivní kompatibilní kloubové robotické rameno)
SCARA (Selective Compliant Assembly Robot Arm) | SCARA (selektivní kompatibilní montážní robotické rameno)
SCARA robot | robot SCARA
scarifier | vertikutátor (zahradní stroj)
scarp | příkop
SCART (Syndicat des Constructeurs d'Appareils Radiorécepteurs et Téléviseurs) | SCART (Sdružení výrobců rozhlasových a televizních přijímačů)
SCART connector (21-pin audio-video, IEC 933-1 standard) | konektor SCART (21 kontaktů, audio-video, norma IEC 933-1)
scatter | rozptýlit
scatter | distribuce (statistická funkce)
scatter | rozptyl
scatter angle | úhel rozptylu
scatter band | pásmo rozptylu
scatter chart | bodový graf
scatter communication | radiokomunikace využitím rozptylu
scatter curve | rozptylová křivka
scatter diagram | bodový graf
scatter diagram | bodový graf
scatter diagram | rozptylový diagram
scatter echo | odraz s rozptylem
scatter factor | činitel rozptylu
scatter fraction | poměr rozptylu
scatter propagation | šíření rozptylem (vlnění, vzduchem)
scatter write | rozptýlený zápis (do různých oblastí)
scattered | rozptýlený
scattered at random | náhodně rozptýlený
scattered field | rozptylové pole
scattered light | rozptýlené světlo
scattered light detector | detektor využívající rozptýlené světlo
scattered radiation | rozptýlené záření
scattered reflection | odraz s rozptylem
scattered reflections | difuzní odrazy
scattered true coincidence | rozptylová pravá koincidence
scattered wave | rozptýlená vlna
scattergram plot | diagram rozptylových hodnot
scattering | rozptyl
scattering | rozptylový
scattering angle | úhel rozptylu
scattering area (of antenna) | plocha rozptylu (antény)
scattering coefficient | součinitel rozptylu
scattering cross-section | rozptylový průřez
scattering cross-section (of antenna) | průřez rozptylu (antény)
scattering element | difuzor (akustika)
scattering factor | činitel rozptylu (zvuku)
scattering indicatrix | indikatrix rozptylu (charakteristická funkce)
scattering indicatrix | plocha rozptylu
scattering loss(es) | ztráty rozptylem (světla)
scattering matrix | rozptylová matice
scattering parameter | parametr rozptylu
scattering parameter | rozptylový parametr
scattering power | rozptylová schopnost
scattering region | oblast rozptylu
scattering strength | odrazový index
scavenge | odklízet
scavenge | proplachovat
scavenge (data) | prohrabávat se (v zbylých datech, neoprávněně)
scavenged air | vyčištěný vzduch (zbavený příměsí)
scenario | scénář (situace systému)
scene | prostředí
scene | scéna
scene analysis | analýza scény (robot)
scene brightness | jas scény
scene illumination | osvětlení scény
scene-referred image state | atribut kódování obrazu vztažený ke scéně
scene reflectance | odrazivost scény
scenic lighting | scénické osvětlení
schedulable processing task | plánovatelný proces (úkol)
schedule | plánovat
schedule | rozvrhovat
schedule | harmonogram
schedule | plán (časový)
schedule | rozvrh
schedule baseline | základní časový plán
schedule confirmation | potvrzení termínů
schedule drawing | registrovaný výkres
schedule model | modelový harmonogram
schedule operation | provoz podle plánu
schedule programming | programování harmonogramu
schedule promise | příslib termínů
schedule speed | plánovaná rychlost
schedule timer | plánovač (řídicí jednotka časového průběhu)
scheduled | plánovaný
scheduled | podle seznamu
scheduled | rozvržený
scheduled access | plánovaný přístup (k síti)
scheduled capacity | plánovaný výkon
scheduled communication | plánovaný přenos (podle časového rozvrhu)
scheduled data | plánované údaje
scheduled date | termín (časový)
scheduled frequency | plánovaný kmitočet (podle časového plánu kmitočtu)
scheduled interruption | plánované přerušení
scheduled maintenance | plánovaná údržba
scheduled operation (of generating set) | plánovaný provoz (výrobního soustrojí)
scheduled outage | plánovaná odstávka
scheduled outage duration | doba plánované odstávky
scheduled outage time | čas plánované odstávky
scheduled shutdown | plánované odstavení
scheduled transmission | plánovaný přenos
scheduled value | plánovaná hodnota
scheduler | plánovač
scheduler | rozvrhovač
scheduling | časové plánování
scheduling | rozvrhování (v čase)
scheduling function | funkce časového plánování
scheduling priority | priorita časového plánování
scheduling process | proces plánování
scheduling routine | program časového plánování
scheduling system | systém časového plánování
scheduling variable | plánovací proměnná
schema | jednoduchý náčrt
schema | schéma
schematic | schematický
schematic capture (CAD) | snímek schématu (CAD, uložený v paměti)
schematic circuit diagram | přehledové obvodové schéma
schematic diagram | přehledové schéma
schematic diagram | schéma
schematic diagram | výkres schématu
schematic drawing | schéma (výkres schématu)
schematic representation | schematické znázornění
scheme | navrhovat
scheme | osnovat
scheme | akce
scheme | návrh
scheme | projekt
scheme | schéma
scheme | uspořádání
scheme administrator | správce schématu
Scherbius machine | Scherbiův stroj
Schmitt trigger | prahový klopný obvod (s hysterezí)
Schmitt trigger | Schmittův klopný obvod
scholarship | stipendium
scholarship fund | stipendijní fond
schooling | školení
schooling | vyučování
Schottky barrier | Schottkyho bariéra
Schottky barrier diode | Schottkyho dioda (bariérová)
Schottky barrier photovoltaic cell | fotovoltaický článek se Schottkyho bariérou
Schottky clamped transistor | Schottkyho tranzistor
Schottky diode | Schottkyho dioda
Schottky effect | Schottkyho jev
Schottky junction | Schottkyho přechod
Schottky noise | výstřelový šum
Schottky transistor-transistor logic (STTL) | tranzistorová logika se Schottkyho diodami (STTL)
Schrage motor | komutátorový derivační motor napájený do rotoru
Schrage motor | Schrageův motor
Schrödinger equation | Schrödingerova rovnice
Schuko plug (CEE7/4) | vidlice s ochranným kontaktem (Schuko, CEE7/4)
Schuko socket (CEE 7/4) | zásuvka s ochranným kontaktem (Schuko, CEE7/4)
Schwarzschild radius | Schwarzschildův poloměr
sci-fi (science-fiction) | vědecká fantastika
science | věda
science and research | věda a výzkum
scientific | vědecký
scientific and technical calculations | vědeckotechnické výpočty
scientific and technical development | vědeckotechnický rozvoj
scientific computer | počítač pro vědecké výpočty
scientific data | vědecká data
scientific echo sounder | vědecký sonar
scientific instrument | vědecký přístroj
scientific journal | vědecký časopis
scientific language | vědecký jazyk
scientific library | vědecká knihovna
scientific method | vědecká metoda
scientific multibeam sonar | vědecký vícepaprskový sonar
scientific notation | vědecký zápis
scientific programmer | programátor pro vědecké výpočty
scientific research | vědecký výzkum
scientist | vědec
scintigram | scintigram
scintigraphy | scintigrafie
scintillate | jiskřit
scintillate | světélkovat
scintillating material | scintilační látka
scintillation | scintilace
scintillation counter | scintilační čítač
scintillation decay time | doba dosvitu scintilace
scintillation detector | scintilační detektor
scintillation duration | doba scintilace
scintillation fall time | doba doběhu scintilace
scintillation integrated block | integrovaný scintilační blok
scintillation integrated block | integrovaný scintilační detektor
scintillation material | scintilační látka
scintillation rise time | doba náběhu scintilace
scintillation screen | scintilační stínítko
scintillation spectrometer | scintilační spektrometr
scintillator (material) | scintilátor (látka)
scintillator exposure ratemeter | měřič expozičního příkonu (se scintilátorem)
scintillator fast neutron flux meter | měřič toku rychlých neutronů (se scintilátorem)
scintillator prospecting radiation meter | prospekční měřič záření (se scintilátorem)
scintiscanner | pohybový scintigraf (skenovací)
scissor lift | nůžkový zvedák
scissoring | odřezávání (obrazu na displeji)
scissors-type brush holder | nůžkový držák kartáčů
scoop-proof connector | konektor s krytými kontakty
scoop-proof connector | konektor s ochranou proti čelnímu dotyku
scope | obor (deklarace)
scope | osciloskop
scope | pole (působnosti)
scope | rozsah
scope | rozsah (působnosti)
scope display | zobrazení na obrazovce (osciloskopu)
scope of applications | obor aplikací
scope of attestation | rozsah potvrzení
scope of declaration | obor deklarace (kde platí)
scope of delivery | rozsah dodávky
scope of functions | rozsah funkcí
scope of inspection | rozsah prohlídky
scope of supply | rozsah dodávek
scope of tasks | rozsah úloh
scope of work | pracovní záměr
scopemeter | multimetr s osciloskopem
scopometer | skopometr (měření zákalu kapalin)
scorch | sežehnout
scorching | sežehnutí
scorching of contacts | svaření kontaktů
score | drážka
score | počet bodů (test, sport)
score | vrub
score | zářez
score marks | rýhy (stopy poškrabání)
scoreboard | výsledková tabule
scoring | rýhování
scoring | vyhodnocování
scoring hardness | vrypová tvrdost
scoring logic | logika vyhodnocování
scoring tool (commercial) | pomůcka k vyhodnocování
scoring tool (for cables) | odizolovací kleště (na kabely)
scoring tool (for cables) | odplášťovací nůž (na kabely)
scotch | zarazit (zastavit)
scotch block | brzdicí zarážka
scotopic vision | noční vidění
scotopic vision | skotopické vidění
Scott-connected transformer | transformátor ve Scottově zapojení (3 na 2 fáze)
Scott-connected transformer assembly | sestava transformátorů ve Scottově zapojení
Scott connection | Scottovo zapojení
scour outlet | dnová výpusť
scouring | vymývání
SCPD (short-circuit protective device) | zkratová ochrana (proudového chrániče)
SCR (silicon controlled rectifier) | tyristor
SCR type high-speed fuse | pojistka pro jištění polovodičů
scram | zmizet
scram | rychlé odstavení reaktoru
scram (in load control applications) | shození zátěže
scramble | skramblovat (zakódovat číslicový signál pro přenos)
scramble | zakódovat číslicový signál (pro přenos)
scramble | zmatek
scramble-wound coil | divoce vinutá cívka
scrambled | míchaný
scrambled | zakódovaný
scrambled television | zakódovaná televize
scrambler | kódovací zařízení
scrambler (in digital transmission) | skrambler (při digitálním přenosu)
scrambling | skrambling (změna sledu znaků)
scrambling | změna bitového sledu
scrambling (in digital transmission) | skramblování (v digitálním přenosu)
scrambling (in digital transmission) | zakódování (v digitálním přenosu).
scrambling (in television) | skramblování (v televizi)
scrambling (in television) | zakódování (v televizi)
scrap | odpad
scrap | šrot (kovový)
scrap | útržek
scrap | vyřazení
scrap-core reactor | tlumivka se sypaným jádrem
scrap iron | železný šrot
scrape | škrabat
scrape off | vyškrabat
scraped strands | ulomené drátky (při odizolování)
scraped surface heat exchanger | stíraný výměník tepla
scraper | shrnovač
scraper | škrabka
scraping earth (BS 196) | třecí ochranný kontakt (žehličkové zástrčky)
scrapping | zešrotování
scratch | poškrábat
scratch | rýhovat
scratch | škrtat
scratch | vymazat
scratch | zrušit
scratch | škrábanec
scratch | vryp
scratch area | oblast zápisníkové paměti
scratch awl | rýsovací jehla
scratch defect | vada poškrábáním
scratch file | pracovní soubor
scratch flag | pracovní příznak (později vymazatelný)
scratch hardness | vrypová tvrdost
scratch hardness test | zkouška vrypové tvrdosti
scratch off | vyškrabat
scratch off | vyškrtnout
scratch out | vyškrtnout
scratch paper | papír na poznámky
scratch region | oblast zápisníkové paměti
scratch resistance | vrypová odolnost
scratch test | vrypová zkouška (tvrdosti)
scratch tool | škrabka
scratching | poškrábání pásku
scratching-type washer | vrypová podložka (pro spolehlivý kontakt)
scratchpad | poznámkový blok
scratchpad area | oblast zápisníkové paměti
scratchpad memory | zápisníková paměť
screech | skřípot
screen | prosévat
screen | provádět výběr
screen | stínit
screen | vytřídit
screen | displej
screen | maskování
screen | obrazovka
screen | promítací plocha
screen | protihluková clona
screen | rastr
screen | síto
screen | stínění (konstrukční část)
screen | stínění (konstrukční součást)
screen | stínicí kryt
screen | stínítko (vakuové obrazovky)
screen | štít
screen | zábrana
screen | zástěna
screen | zobrazení (na displeji)
screen (conductive) | stínicí vložka (vodivá)
screen (of cable) | stínicí mezivrstva (kabelu, řízení pole)
screen (of computer) | dipslej (počítače)
screen analysis | prosévací zkouška
screen area | plocha displeje
screen area | plocha stínítka
screen brightness | jas obrazovky
screen build-up | náběh stínítka (vakuové obrazovky)
screen burn | vypálení stínítka
screen capture | snímek displeje (uložený v paměti)
screen colour shift | barevný posun na promítací ploše
screen connector | konektor stínění
screen continuity | spojitost stínění
screen continuity conductor | průběžný vodič stínění
screen contrast of electron-beam tube | kontrast stínítka (vakuové obrazovky)
screen cover | stínicí kryt
screen darkening | zatemňování stínítka (vakuové obrazovky)
screen decay | dosvit stínítka
screen diagonal | úhlopříčka displeje
screen display | zobrazení na displeji
screen door effect (display) | pixelizace obrazu (viditelnost pixelů)
screen dot | bod displeje
screen dump | výtisk displeje
screen efficiency | účinnost stínítka (vakuové obrazovky)
screen factor | činitel stínění
screen film | film se zesilující fólií (rtg)
screen font | font (zobrazování)
screen form | formulář (na displeji)
screen gain | zisk plátna (odrazivost)
screen grid | stínicí mřížka (elektronky)
screen grid modulation | modulace na stínicí mřížce
screen-grid tube (valve) | elektronka se stínicí mřížkou
screen height | výška displeje
screen illumination | osvětlení promítacího plátna
screen image | zobrazení na displeji
screen layout | rozvržení zobrazení na displeji
screen magnification software | software pro zvětšení obrazu na displeji
screen mask | maska stínítka
screen menu | menu (na displeji)
screen off | odstínit
screen persistance | dosvit stínítka
screen picture | promítaný obraz
screen potential | potenciál stínítka
screen printing | sítotisk
screen printing machine (for thick films) | sítotiskový stroj (na tlusté vrstvy)
screen-printing technique | technika sítotiskem
screen protection | ochrana obrazovky
screen protector | ochrana obrazovky
screen reader | čtečka obrazovky (předčítání)
screen resolution | rozlišení displeje
screen saver | spořič displeje
screen saver | spořič obrazovky
screen searching | hrubé vytřídění dat
screen shot | snímek displeje
screen size | rozměr displeje
screen speckle | zrnění obrazu na promítací ploše
screen voltage | napětí stínicí mřížky
screen width | šířka obrazovky
screen window | okénko na displeji
screened | chráněný proti dotyku (zábranou, sítí)
screened | stíněný
screened antenna | odstíněná anténa
screened apparatus | přístroj se zábranou (ochranou proti dotyku)
screened cable | stíněný kabel
screened cabling | stíněná kabeláž (propojené stínění kabelů)
screened cage | stíněná klec
screened coal | tříděné uhlí
screened conductor cable | kabel se stíněnými žilami
screened cubicle | stíněná skříň
screened ignition cable | stíněný zapalovací kabel
screened instrument | stíněný měřicí přístroj
screened line | stíněné vedení
screened luminaire | svítidlo se stínidlem
screened luminous distribution | stíněné vyzařování světla
screened measuring instrument | stíněný měřicí přístroj
screened pair | stíněný pár
screened room | odstíněný prostor
screened room | stíněná komora
screened separable connector | stíněná odpojitelná koncovka (kabelu)
screened spark plug | stíněná zapalovací svíčka
screened subnetwork | filtrovaná podsíť
screened transformer | stíněný transformátor
screened twisted pairs cable | stíněný kabel s kroucenými páry
screener | sítotiskový stroj
screener | třídička (prosévačka)
screening | pletivo
screening | prosévání
screening | prověřování (hromadné)
screening | stínění
screening | třídění (prověřování všech jedinců)
screening attenuation | útlum stíněním
screening audiometer | audiometr
screening box | stínicí kryt
screening cage | stínicí klec
screening case | stínicí pouzdro
screening cover | stínicí kryt
screening device | prosévací zařízení
screening effect | stínicí účinek
screening effectiveness | stínicí účinnost
screening effectiveness | účinnost stínění
screening efficiency | účinnost krytí (ochranné vodivé oděvy)
screening electrode | stínicí elektroda
screening enclosure | stínicí kryt
screening equipment | třídicí zařízení
screening factor | činitel stínění
screening loop | stínicí smyčka
screening plant | třídírna
screening plate | stínicí plech
screening router | filtrovací směrovač
screening sheath | stínicí plášť
screening shield | stínicí kryt
screening test | prověrka
screening test | třídicí zkouška
screening thermograph | termograf pro screening
screening thermograph | termokamera pro screening
screening thermography | screeningová termografie
screw | přišroubovat
screw | šroubovat
screw | zašroubovat
screw | šroub
screw | šroubovice
screw | vrut
screw anchor | kotevní šroub
screw and gear mechanism | šnekové ústrojí
screw back | vyšroubovat
screw base (E, BrE) | závitová patice (E)
screw bolt | šroub
screw bulb | žárovka se závitovou paticí
screw cap | šroubovací víčko
screw cap (E) | závitová patice (E)
screw clamp | hlavičková svorka
screw clamp | kleště na čapku izolátorů
screw-clamping terminal | hlavičková svorka (vývod)
screw clamping unit | hlavičkový svorkový dílec
screw compressor | šroubový kompresor
screw connection | šroubové spojení
screw connector | šroubová spojka (kabelů)
screw contact | šroubovaný kontakt
screw conveyor | šnekový dopravník
screw conveyor furnace | šneková pec
screw core | šroubové jádro
screw coupling | šroubení (závitové spojení)
screw curve | šroubovice
screw curve recording system | šroubovicový záznam
screw cutting | řezání závitů
screw die | závitová čelist
screw dislocation | šroubovitá dislokace
screw down | přišroubovat
screw-down cover | šroubovací víko
screw-down motor | stavěcí motor (válců)
screw drive | drážka hlavy šroubu
screw extrusion machine | šnekový výtlačný lis
screw feeder | šnekový podavač
screw gauge | závitový kalibr
screw gear | šneková převodovka
screw gland | závitová průchodka
screw head | hlava šroubu
screw hole | otvor se závitem
screw home | pevně přišroubovat
screw in | zašroubovat
screw-in fuse | závitová pojistka
screw-in fuse pin | šroubovací pojistkový dotek
screw-in gauge ring | šroubovací pojistkový dotek
screw-in gland | závitová průchodka
screw-in miniature circuit-breaker | závitový jistič (do pojistkového spodku)
screw-in thermometer | šroubovací teploměr
screw-in thyristor | šroubovací tyristor
screw-in type circuit-breaker | závitový jistič (do pojistkového spodku)
screw interlocking | zajištění šroubem
screw jack | hever
screw jack | šroubový zvedák
screw lamp socket | objímka (pro žárovky)
screw-lock varnish | zakapávací lak
screw-locking | závitová aretace
screw locking varnish | zakapávací lak (pro šrouby)
screw locking washer | pojistná podložka
screw micrometer | šroubový mikrometr
screw off | vyšroubovat
screw on | našroubovat
screw pitch decrease | zmenšení stoupání závitu
screw pitch increase | zvětšení stoupání závitu
screw plate | závitnice
screw plug | šroubovací zátka
screw press | vřetenový lis
screw pressure lubricator | Staufferova maznice
screw pump | šroubové čerpadlo
screw retaining ring | pojistný kroužek (pro šrouby)
screw shell | závitové pouzdro (objímky na žárovku)
screw spur gear | kolo se šikmým čelním ozubením
screw starter | přidržovač šroubu (nářadí)
screw-stem thermometer | teploměr se závitovou stopkou
screw stock | závitnice
screw tap | závitník
screw terminal | hlavičková svorka
screw tight | pevně přišroubovat
screw together | sešroubovat
screw-type brush cap | šroubovací víko držáku kartáčů
screw-type cable connector | šroubovací kabelový spojovač
screw-type centrifuge | šroubovicová odstředivka
screw-type clamping unit | šroubový svorkový dílec (s tlakem hlavy šroubu na vodič)
screw-type extruder | šroubový extrudér
screw-type lamp | zdroj světla se závitovou paticí
screw-type terminal | šroubová svorka
screw wrench | francouzský klíč
screwdriver | šroubovák
screwdriver-actuated switch | otočný spínač ovládaný šroubovákem
screwdriver bit | bit šroubováku
screwed | šroubovaný
screwed cap | šroubovací víčko
screwed cap | závitová patice
screwed conduit | závitová trubka
screwed conduit bend | koleno se závitem (elektroinstalační)
screwed conduit entry | vývodka se závitem
screwed connection | šroubové spojení
screwed coupler | závitová spojka (elektroinstalační trubky)
screwed flange | závitová příruba
screwed gland | kabelová vývodka (šroubovací)
screwed gland | závitová průchodka
screwed holder | objímka se závitem
screwed joint | šroubení
screwed joint | šroubovaný spoj
screwed lamp socket (E) | objímka se závitem (E)
screwed lampholder (E) | objímka se závitem (E)
screwed nipple | závitová maznice
screwed nipple | závitová vsuvka (elektroinstalační trubky)
screwed plug | šroubovací zátka
screwed rod | závitová tyč
screwed rod | závrtný šroub (bez hlavy)
screwed shell | pouzdro se závitem
screwed socket | objímka se závitem
screwed steel conduit | pancéřová trubka se závitem (elektroinstalační)
screwed-type (fuse) | šroubovací (pojistka ap.)
screwed union ring | prstenec se závitem
screwgun | elektrický šroubovák
screwing chuck | závitořezná hlava
screwing down | stavění válců (válcovací stolice)
screwless | bezšroubový
screwless clamp | bezšroubová svorka (svěrka)
screwless earthing contact | bezšroubový uzemňovací kontakt
screwless fixed component | bezšroubově upevněná součást
screwless fixed part | bezšroubově upevněný díl
screwless fixing | bezšroubové upevnění
screwless terminal | bezšroubová svorka
screwless terminal with actuating element | bezšroubová svorka s uvolňovačem
screwless terminal with pressure piece | bezšroubová svorka s přítlačnou podložkou
screwless terminal without pressure piece | bezšroubová svorka bez přítlačné podložky
screwless-type clamping unit | bezšroubová upínací jednotka
screwless-type clamping unit | bezšroubový svorkový dílec
screwless-type terminal | bezšroubová svorka
scribe | orýsovat
scribe coat | povlak pro rýhování
scribe coat | vrstva pro rýhování
scribe lane | pruh pro řezání (čipů z waferu)
scribe line | rýha pro řezání (čipů z waferu)
scribe line | rýsovací linka
scriber | rejsek
scriber | rýsovací jehla
scribing | rýhování
scribing | rýhování
scribing machine | zařízení na rýhování plátků
scribing pattern | rýhování
script | psané písmo
script | skript (informatika)
script (scenario) | skript (scénář)
scripting language | skriptovací jazyk
scroll | posouvat (na displeji)
scroll | přetáčet (svitek)
scroll bar | posuvník
scroll bar | rolovací lišta
scroll box | jezdec (posuvníku)
scroll box | rolovací značka
scroll case | spirálová skříň (vodní turbíny)
scroll casing | spirálová skříň
scroll down | posouvat dolů
scroll up | posouvat nahoru
scrollable list | posuvný seznam
scrolling | posouvání
scrolling | rolování
scrotum shield | stínění šourku
scrubber | pračka (paketů)
scrubber | pračka plynu
scrubbing | drhnutí
scrubbing machine | kartáčovací stroj (za mokra, na podlahy)
scrutinize | pečlivě prozkoumat
scrutiny | pečlivá prohlídka
SCSI device (small computer system interface) | zařízení SCSI
scuff bushing | ochranná průchodka (kabelu)
scum | kal (zbytky rezistu)
sea echo | odrazy od mořských vln
sea floor | mořské dno (rozhraní)
sea level | hladina moře (pro udání výšky)
sea mark | bóje
sea mark lighting | osvětlení bóje
sea noise | hluk v moři
sea return | odrazy od mořských vln
sea temperature gradient power station | elektrárna na teplotní gradient mořské vody
sea temperature gradient power station | teplotní gradientní elektrárna (gradient teploty vody v moři)
sea transport | námořní doprava
sea water-proof | odolný proti mořské vodě
seabed | mořské dno
seal | hermetizovat
seal | pečetit
seal | ucpat
seal | utěsnit
seal | zalít
seal | zaplombovat
seal | zapouzdřit
seal | zatavit
seal | pečeť
seal | plomba
seal | těsnění
seal | utěsnění
seal | uzávěr
seal | zatavení
seal chamber | oddělovací komora
seal hermetically | hermetizovat
seal in | zatavit
seal-in circuit | samopřídržný obvod
seal-in contact | samopřídržný kontakt
seal-in contact | zatavený kontakt
seal-in relay | relé se zatavenými kontakty
seal-in voltage | přídržné napětí
seal lip | těsnicí břit (těsnění)
seal off | hermeticky odtavit (baňku)
seal off | hermeticky uzavřít
seal-off | hermetické odtavení (baňky)
seal oil | těsnicí olej
seal ring | těsnicí kroužek
seal steam | ucpávková pára
seal test | zkouška těsnosti
seal up | hermeticky uzavřít
seal weld | těsnicí svar
seal wire | zátavový drát
sealable cap | plombovatelná krytka
sealable cap | plombovatelné víčko
sealant | těsnicí hmota
sealant component | těsnicí komponent
sealed | hermetizovaný
sealed | utěsněný
sealed | uzavřený
sealed | zaplombovaný
sealed | zatavený
sealed apparatus | utěsněný přístroj
sealed battery | uzavřená plynotěsná baterie
sealed-beam lamp | světlometný zdroj z lisovaného skla
sealed bearing | utěsněné ložisko
sealed bushing | utěsněná průchodka
sealed cabinet | uzavřená skříň
sealed cable end | čepička (kabelu)
sealed cable end | koncový uzávěr (kabelu)
sealed capacitor | hermeticky uzavřený kondenzátor
sealed cell | plynotěsný článek
sealed cell | uzavřený plynotěsný článek
sealed closure | těsněná spojka (kabelová)
sealed closure | těsněné krytí
sealed connector | hermetický konektor
sealed connector | utěsněný konektor (s těsněním)
sealed contact | utěsněný kontakt
sealed contact | zatavený kontakt (hermetizovaný)
sealed contact crosspoint switch | křížový spínač se zatavenými kontakty (telefonie)
sealed-contact position switch | polohový spínač se zataveným kontaktem
sealed-contact pushbutton | tlačítko se zataveným kontaktem
sealed-contact relay | relé se zatavenými kontakty
sealed container | utěsněná nádoba
sealed device | utěsněné zařízení (dílec)
sealed device (nC) | utěsněné zařízení (nC)
sealed device (nC) | utěsněný přístroj (nC)
sealed dry-type transformer | hermetizovaný suchý transformátor
sealed end | koncový uzávěr (kabelu)
sealed envelope | zapečetěná obálka
sealed equipment | utěsněné zařízení
sealed-for-life circuit-breaker | hermeticky uzavřený jistič
sealed gas-tight battery | plynotěsně uzavřená baterie
sealed gas-tight cell | plynotěsně uzavřený článek
sealed handlamp | utěsněné ruční svítidlo
sealed-in | zalitý
sealed-in | zatavený
sealed joint | utěsněná spára
sealed keyboard | utěsněná klávesnice (membránová)
sealed machine | vzduchotěsně uzavřený stroj
sealed membrane keyboard | utěsněná membránová klávesnice
sealed module | zalitý modul
sealed motor-compressor | utěsněný motorkompresor
sealed-off | hermeticky zatavený
sealed-off lamp | odtavená žárovka
sealed package | hermetické pouzdro
sealed packing | utěsněné balení
sealed plastic luminaire | uzavřené plastové svítidlo
sealed pressure system | hermeticky uzavřená tlaková soustava
sealed pressurised closure | těsněné tlakové krytí
sealed radioactive source | zapouzdřený zdroj radioaktivního záření
sealed reactor | hermetizovaná tlumivka
sealed reed contact unit | utěsněný jazýčkový kontakt
sealed reed relay | hermetizované jazýčkové relé
sealed refrigeration compressor | hermetizovaný kompresor chladicího okruhu
sealed relay (RT IV) | těsné relé (RT IV)
sealed resistor | zatavený rezistor
sealed source | uzavřený zářič
sealed source simulator | simulátor uzavřeného zářiče
sealed storage battery | hermetizovaná baterie (akumulátorová)
sealed switch relay | spínací relé se zatavenými kontakty
sealed-tank type | s hermetizovanou nádobou
sealed terminal cover screw | plombovatelný šroub krytu svorek
sealed transformer | hermetizovaný transformátor
sealed tube | zatavená trubice
sealed valve regulated battery | uzavřená baterie s regulačním ventilem
sealed valve regulated cell | uzavřený článek s regulačním ventilem
sealed winding | utěsněné vinutí
sealer | těsnicí hmota
sealer | tmel
sealer | zatavovací stroj
sealing | hermetizace
sealing | pečetění
sealing | plombování
sealing | těsnění
sealing | ucpávka
sealing | utěsnění
sealing | zalití
sealing | zátav
sealing | zatavení
sealing | těsnicí
sealing agent | těsnicí hmota
sealing-air arrangement | závěr s vnitřním přetlakem
sealing-air compartment | prostor s vnitřním přetlakem
sealing-air gland ring | těsnicí kroužek
sealing barrier | těsnicí bariéra
sealing body | těsnicí tělísko
sealing cap | těsnicí víčko
sealing cement | těsnicí tmel
sealing compound | těsnicí hmota
sealing compound | těsnicí tmel
sealing compound | zalévací hmota
sealing current | přídržný proud (elektromagnetu)
sealing device | těsnění (součástka)
sealing device | těsnicí dílec
sealing element | těsnicí prvek
sealing end | těsná koncovka (kabelová)
sealing face | těsnicí plocha
sealing glass | zátavové sklo
sealing grease | těsnicí tuk
sealing-in | utěsnění
sealing-in | zatavení
sealing-in machine | zatavovací automat
sealing insertion | těsnicí vložka
sealing layer | těsnicí vrstva
sealing lip | těsnicí břit (těsnění)
sealing liquid | provozní kapalina (čerpadla)
sealing liquid | těsnicí kapalina
sealing means | těsnící prostředky
sealing-off | hermetické odtavení
sealing-off | utěsnění
sealing oil | těsnicí olej
sealing plug | těsnicí kolík
sealing plug | záslepka
sealing plug | zaslepovací zátka
sealing plug | zátka
sealing process | zatavování
sealing ring | těsnicí kroužek
sealing rubber | těsnicí pryž
sealing screw | plombovací šroub
sealing sleeve | těsnicí průvlečka
sealing strip | těsnicí proužek (dveří ap.)
sealing surface | těsnicí plocha
sealing system | těsnicí systém
sealing tape | těsnicí páska
sealing test | zkouška těsnosti
sealing washer | těsnicí podložka
sealing weld | těsnicí svar
sealing wire | plombovací drát
sealing wrapper | těsnicí návin
seam | šev (svar)
seam tracking | sledování švu (svařovací automat)
seam weld | švový svar
seam welding | švové svařování
seam welding machine | švová svářečka
seamed connection | falcovaný spoj
seamless | bezešvý
seamless bias-cut fabric | bezešvá diagonálně stříhaná tkanina
seamless pipe | bezešvá trubka
seamless ring | nepřerušený okruh
search | dělat rešerši
search | hledat
search | zkoumat
search | hledání
search | prohledávání
search | vyhledávání
search algorithm | algoritmus vyhledávání
search and rescue (SAR, aviation) | pátrání a záchrana (v letectví)
search coil | cívková sonda
search coil | měřicí cívka
search coil | vyhledávací cívka
search cycle | vyhledávací cyklus
search electrode | elektrodová sonda
search engine | vyhledávač
search for | hledat
search for extra-terrestrial intelligence (SETI) | hledání mimozemské inteligence (SETI)
search for reference | najetí na referenční bod
search for reference | posuv na referenční bod
search function | funkce vyhledávání
search height | výška při najíždění (kontaktování)
search instruction | vyhledávací instrukce
search key | vyhledávací klíč
search lamp | hledací světlomet
search mask | vyhledávací maska
search method | metoda vyhledávání
search mode | režim vyhledávání
search operation | operace vyhledávání
search output | výsledek rešerše
search radar | pátrací radar
search robot | vyhledávací robot
search routine | vyhledávací rutina
search rules | rešeršní pravidla
search run | vyhledávací běh
search sequence | posloupnost vyhledávání
search speed | rychlost vyhledávání
search statement | příkaz vyhledávání
search system | rešeršní systém
search test | vyhledávací test
search time | doba vyhledávání
search tree | vyhledávací strom
search word | vyhledávací slovo
searcher | hledáček
searcher | sonda
searching | hledání
searching | prohledávání
searchlight | hledáček
searchlight | hledací světlomet
searchlight signal | clonkové návěstidlo
season | roční období
season | stárnout
season | sušit (skladováním na vzduchu)
season | zahořovat
season | sezónní
season crack | korozní trhlinka
season cracking | korozní praskání
season cracking | vznik trhlinek korozí
season ticket | časová jízdenka (měsíční ap.)
seasonable | sezónní
seasonal coefficient of performance (SCOP) | sezónní topný faktor SCOP)
seasonal labour | sezonní práce
seasonal tariff | sezónní tarif
seasonal time-of-day tariff | sezónní tarif na den
seasoned | ostřílený (zkušený)
seasoned wood | vyzrálé dřevo
seasoning | formování
seasoning | umělé stárnutí
seasoning | zahořování
seasoning kiln | sušicí komora (na dřevo)
seasoning schedule | časový plán zahořování
seasoning speed | formovací otáčky (komutátoru)
seat | posadit
seat | slícovat
seat | uložit
seat | dosedací plocha
seat | pracovní místo (u počítače ap.)
seat | sedačka
seat | sedlo (ventilu)
seat | sídlo
seat accelerometer | akcelerometr sedadla
seat adjusting motor | motor nastavení sedadla
seat adjustment | nastavení sedadla
seat adjustment control unit | ovládací blok nastavení sedadla
seat-back tilt adjustment | nastavování náklonu opěradla sedadla
seat belt | bezpečnostní pás
seat belt buckle switch | spínač spony bezpečnostního pásu
seat belt pre-load device | předpínač bezpečnostního pásu
seat-belt retractor | navíječ bezpečnostního pásu
seat belt tensioner | navíječ bezpečnostního pásu
seat belt warning lamp | signálka "zapnout bezpečnostní pás"
seat booking | rezervace míst
seat brushes | zabrousit kartáče
seat height power control | elektrické nastavování výšky sedadla
seat leakage | netěsnost sedla ventilu
seat reservation | rezervace míst
seat reservation ticket | místenka
seat ring | kroužek sedla
seat switch | spínač sedadla
seat the brushes | zabrousit kartáče
seat valve | sedlový ventil
seatbelt tightening system | napínač bezpečnostního pásu
seated height | výška usazení
seating | dosedací plocha
seating | lůžko stroje
seating | usazení
seating | zabroušení (kartáčů)
seating base | usazovací základna
seating face | dosedací plocha
seating plane | plocha usazení (součástek)
seating plane | usazovací rovina
seating surface | dosedací plocha
seating thrust | přítlačná síla (ventilu)
seaworthy packing | zámořské balení
SECAM colour television system (sequentiel couleur à mémoire) | soustava barevné televize SECAM
SECAM identification pulse | identifikační signál SECAM
SECAM-system | soustava SECAM
secant | sečna
second | druhotný
second | druhý (v pořadí)
second (s) | sekunda (s)
second adjacent channel | druhý sousední kanál
second axial moment of area | kvadratický moment plochy
second bond | druhé kontaktování
second bond | druhé připojení
second breakdown | sekundární průraz (polovodiče)
second charge | dobíjení (baterie)
second choice | druhý výběr
second-class | druhé třídy (kvalita)
second data multiplexer | datový multiplexor 2. řádu
second degree equation | rovnice druhého stupně
second derivative action | derivační akce druhého řádu
second environment | prostředí zóny jiné než obytné
second feed function (NC) | druhý posuv (NC)
second floor | druhé podlaží
second geration | druhá generace
second grade | druhá volba (kvalita)
second-hand | z druhé ruky (použitý)
second hand (clock) | sekundová ručička (hodin)
second-hand purchase | koupě z druhé ruky
second harmonic | druhá harmonická
second harmonic filter | filtr druhé harmonické
second harmonic generation | generování druhé harmonické
second-harmonic reactance | reaktance druhé harmonické
second law of thermodynamics | druhá termodynamická věta
second moment | moment setrvačnosti
second moment of conductor area | moment setrvačnosti plochy průřezu vodiče
second of arc | úhlová vteřina
second order | další objednávka
second order | druhý řád
second-order | druhého řádu
second-order delay element | zpožďovací prvek druhého řádu
second-order derivative | druhá derivace
second-order differentiation | derivování druhého řádu
second-order lag | zpoždění druhého řádu
second-order lag element | zpožďovací prvek druhého řádu
second-order system | regulační soustava 2. řádu
second-order system | systém druhého řádu
second-order time delay | zpoždění druhého řádu
second pass | druhý průchod
second polar moment of area | osový kvadratický moment plochy
second quantum number | druhé kvantové číslo
second shaft end | druhý konec hřídele
second sound | druhý zvuk (šíření tepla)
second source | další výrobce (dodavatel)
second tap | střední závitník
second-to-none | bezkonkurenční
secondary | sekundár (reakční část lineárního motoru)
secondary | sekundár (transformátoru)
secondary | sekundární obvod
secondary | sekundární vinutí (transformátoru)
secondary | druhotný
secondary | pomocný
secondary | sekundární
secondary | vedlejší
secondary | záložní
secondary air | přídavný vzduch
secondary arc | následný oblouk
secondary armature-current control | podřízená regulace proudu kotvy
secondary arrangement of substation | pomocné vybavení rozvodny
secondary aspect | druhotné hledisko (vedlejší)
secondary axis | sekundární osa
secondary axis | vedlejší osa
secondary battery | akumulátorová baterie
secondary block | podřízený modul
secondary bracings | vedlejší diagonála (stožáru)
secondary breakdown | sekundární průraz
secondary building distribution space | prostor pro sekundární rozvody v budově
secondary busbar | podružná přípojnice
secondary cell | akumulátorový článek
secondary cell | sekundární článek
secondary circuit | sekundární obvod
secondary circuit (of NPS) | sekundární okruh (jaderného reaktoru)
secondary clock | podružné hodiny
secondary coated fibre | vlákno se sekundární ochranou
secondary coating (fibre) | sekundární ochrana (optovlákno)
secondary coil | sekundární cívka
secondary colour | složená barva
secondary condition | vedlejší podmínka
secondary constant (derived) | sekundární konstanta (odvozená)
secondary contact area | zóna druhého kontaktu (při dotyku živé části)
secondary contact area | zóna prvého kontaktu (dotyku živé části)
secondary containment vessel | sekundární ochranná nádoba
secondary control | sekundární regulace
secondary control (of active power in system) | sekundární regulace (činného výkonu v soustavě)
secondary control loop | podřízená regulační smyčka
secondary control reserve | sekundární regulační záloha bloku
secondary controlled variable | pomocná regulovaná proměnná
secondary converter | sekundární převodník
secondary converter arm | vedlejší větev měniče
secondary conveyor | pomocný dopravník
secondary coolant | sekundární chladivo
secondary coolant circuit | sekundární chladicí okruh
secondary costs | druhotné náklady
secondary course | pokračující kurz
secondary coverage area | oblast sekundárního pokrytí (ionosférickým odrazem)
secondary creep | tečení (materiálu)
secondary current (of current transformer) | sekundární proud (transformátoru proudu)
secondary current control | podřízená regulace proudu
secondary current rating | jmenovitý sekundární proud
secondary damage | následná škoda
secondary data | druhotné údaje
secondary device | sekundární zařízení
secondary diagonal | vedlejší úhlopříčka (matice)
secondary digital group | sekundární digitální skupina
secondary digital signal | digitální signál 2. řádu
secondary direct voltage offset | stejnosměrná odchylka sekundárního napětí
secondary discharge | vedlejší výboj
secondary disconnecting device | vypínač sekundárního obvodu
secondary distribution | sekundární rozvod
secondary distribution mains | hlavní vedení místní rozvodné sítě (nn)
secondary distribution network | místní distribuční síť (nn)
secondary distribution system | sekundární distribuční síť
secondary dose monitoring system | sekundární systém monitorování dávky
secondary drive | vedlejší pohon
secondary drying | sublimační sušení vázané vlhkosti
secondary education | střední stupeň vzdělávání
secondary effect | vedlejší účinek
secondary-electron conduction | vedení proudu sekundárními elektrony
secondary electron emission | emise sekundárních elektronů
secondary-electron emission current | proud sekundární elektronové emise
secondary-electron emission current | sekundární emisní proud
secondary-electron emission factor | činitel sekundární emise
secondary emission | sekundární emise
secondary emission characteristic | charakteristika sekundární emise
secondary emission factor | činitel sekundární emise
secondary emission multiplier | násobič elektronů
secondary emission photocell | fotonka se sekundární emisí
secondary emission ratio | poměr sekundární emise
secondary emission tube | násobič elektronů
secondary energy | druhotná energie
secondary entry point | sekundární vstupní bod
secondary equipment | příslušenství
secondary essential service | druhotná nezbytná služba
secondary evidence | vedlejší důkaz
secondary exciting current | sekundární budicí proud
secondary failure | sekundární porucha
secondary failure | sekundární porucha
secondary fault | následná závada
secondary file | pomocný soubor
secondary flat | sekundární nábrus (waferu)
secondary flat | sekundární ploška
secondary function | sekundární funkce
secondary grade of release | sekundární stupeň úniku
secondary heat exchanger | sekundární výměník tepla
secondary home cable | kabel sekundární oblasti (v budově)
secondary-impedance speed control | řízení rychlosti impedancí v rotoru
secondary impedance starting | spouštění impedancí v rotoru
secondary index | sekundární index
secondary injection test | zkouška napájením sekundárního vinutí
secondary input quantity | vedlejší vstupní veličina
secondary ionization | sekundární ionizace
secondary key | sekundární klíč
secondary lead | sekundární vývod
secondary leakage | rozptyl sekundáru
secondary leakage reactance | rozptylová reaktance sekundáru
secondary light source | druhotný světelný zdroj
secondary light source | sekundární světelný zdroj
secondary limiting e.m.f | mezní elektromotorické napětí sekundáru
secondary limiting e.m.f. | krajní sekundární elektromotorické napětí
secondary limiting thermal current | mezní oteplovací sekundární proud
secondary lithium battery | akumulátorová lithiová baterie
secondary lithium cell | akumulátorový lithiový článek
secondary lithium-ion cell | akumulátorový lithium-iontový článek
secondary load | vedlejší zatížení
secondary lobe | vedlejší lalok
secondary local area network | sekundární lokální síť (LAN)
secondary loop | sekundární smyčka
secondary losses | vedlejší ztráty
secondary machine | zadní stroj
secondary manual control | podřízené ruční řízení
secondary measurement standard | sekundární etalon
secondary metering (in distribution networks) | měření spotřeby na sekundární straně
secondary mode | podřízený režim
secondary network | sekundární síť (nn)
secondary node | sekundární uzel (odpovídač)
secondary no-load voltage (in resistance welding) | napětí naprázdno na sekundáru
secondary open-circuit voltage | napětí naprázdno na sekundáru
secondary output in steady-state condition | výstup sekundáru v ustáleném stavu
secondary packaging (ESD protection) | sekundární obal
secondary part | sekundár (lineárních motorů, reakční)
secondary PCM group | skupina PCM 2. řádu
secondary phenomenon | vedlejší jev (průvodní)
secondary photometric standard | sekundární fotometrický etalon
secondary power | výkon na sekundární straně
secondary power control operation (of generating set) | provoz v sekundární regulaci výkonu (výrobního soustrojí)
secondary power input | příkon ve vzduchové mezeře
secondary power source | druhotný zdroj elektrické energie (zařízení)
secondary power supply | napájení na sekundární straně
secondary pressure | sekundární tlak
secondary processing machinery | stroje pro druhotné zpracování
secondary profession | vedlejší povolání
secondary program | podřízený program
secondary protection | sekundární ochrana (sítě)
secondary protection element | prvek sekundární ochrany
secondary protective barrier | sekundární ochranná zástěna
secondary pulse | vedlejší impulz
secondary radar | sekundární radar
secondary radiation | sekundární záření
secondary radiator | sekundární zářič
secondary reaction | sekundární reakce
secondary reference | sekundární ověřovací etalon
secondary reference photovoltaic cell | sekundární referenční fotovoltaický článek
secondary refrigerant | sekundární chladivo
secondary register | sekundární počitadlo
secondary relay | sekundární relé (buzené přístrojovým transformátorem)
secondary residual voltage | rotorové zbytkové napětí
secondary risk | sekundární riziko
secondary school | střední škola
secondary selective type substation | rozvodna se selektivitou na sekundární straně
secondary sensor | druhotný senzor
secondary sequencer | podřízená řídicí posloupnost (automatu)
secondary service area | sekundární oblast služby (telekomunikace)
secondary shaft | předlohový hřídel
secondary sheet | sekundárová deska (levitační dráhy)
secondary short-circuit current rating | jmenovitý sekundární proud nakrátko
secondary side | druhá strana (propojovací a pouzdřící struktury)
secondary-side | na sekundární straně
secondary signal (of IT) | signál na sekundární straně (přístrojového transformátoru)
secondary sound wave | odražená akustická vlna
secondary source | druhotný zdroj
secondary standard | sekundární etalon
secondary standard lamp | odvozený etalonový světelný zdroj
secondary station | sekundární stanice (podřízená)
secondary structure | pomocná zařízení
secondary substation | distribuční transformační stanice (VN/NN)
secondary supply | sekundární napájení
secondary surveillance radar | sekundární přehledový radar
secondary switching device | záložní spínač
secondary system | sekundární systém (řízení a ochrany energetické soustavy)
secondary target | sekundární terč (rentgen)
secondary terminal | sekundární svorka
secondary terminal box | svorkovnice rotoru
secondary terminal box | svorkovnice sekundáru
secondary terminal voltage | napětí na svorkách sekundáru
secondary terminals | sekundární svorky
secondary thyristor | vedlejší tyristor
secondary timer | sekundární časovač
secondary turbine | pomocná turbína
secondary-type overcurrent relay | sekundární nadproudové relé
secondary unit substation | distribuční transformační stanice
secondary user | druhotný uživatel (podpůrný)
secondary voltage | sekundární napětí
secondary voltage and reactive power control | sekundární regulace napětí a jalového výkonu (U a Q)
secondary water circuit | sekundární okruh teplé vody
secondary watthour constant | konstanta elektroměru (Kh)
secondary winding | rotorové vinutí
secondary winding | sekundární vinutí
secondary winding | výstupní vinutí
secondary winding (of current transformer) | sekundární vinutí (transformátoru proudu)
secondary winding (of voltage transformer) | sekundární vinutí (transformátoru napětí)
secondary winding resistance | odpor sekundárního vinutí
secondary wiring | propojení na sekundární straně
seconds range | sekundový rozsah
secrecy | utajení
secrecy device | utajovací zařízení
secrecy of telecommunication | utajení v telekomunikacích
secrecy system | systém utajení
secret | tajný
secret cable | kabel pod omítku
secret document | tajný dokument
secret key | tajný klíč
secret key encryption | zašifrování tajným klíčem
secretarial system | ředitelsko-tajemnická souprava
secretary | tajemník
section | část
section | dílek
section | kapitola
section | odbor (organizačně)
section | oddělení
section | oddíl
section | průřez
section | řez
section | sekce
section | stať
section | úsek
section (of assembly) | pole (rozváděče)
section (of overhead line) | kotevní úsek (venkovního vedení)
section bar | profilová tyč
section block | traťové zabezpečovací zařízení
section board | úsekový rozváděč
section boiler | článkový kotel
section cable | úsekový kabel
section circuit-breaker | úsekový vypínač
section control | řízení úseku
section disconnecting switch | úsekový odpínač
section disconnecting switch with earthing contact | úsekový odpínač se zkratovačem
section disconnector | úsekový odpojovač
section disconnector with earthing contact | úsekový odpojovač se zkratovačem (nevhodné)
section drawing | výkres řezu
section drive | dílčí pohon
section engineer | dílovedoucí
section feeder panel | pole úsekového napáječe
section fuse-board | úsekový pojistkový rozváděč
section header | záhlaví stati
section height | výška průřezu
section insulator | úsekový dělič
section isolator | úsekový odpojovač
section leader | vedoucí oddělení
section mark | značka oddílu
section mill | profilová válcovna
section modulus | modul průřezu
section modulus | průřezový modul
section modulus (of conductor) | průřezový modul vodiče
section motor | motor dílčího pohonu
section of arrester | sekce bleskojistky
section of core | průřez jádra
section of lights | světelný úsek
section of line | úsek vedení
section of overhead line | úsek nadzemního vedení
section plane | rovina řezu
section profile | příčný profil
section radiator | článkový radiátor
section regulator | traťový dispečer
section selectivity of protection | úseková selektivnost ochrany
section steel | profilová ocel
section support | výztužný podpěrný bod
section switch | úsečník
section switch | úsekový vypínač
section switch-disconnector | úsekový odpínač
section termination | zakončení úseku
sectional | oddílový
sectional | průřezový
sectional | sektorový
sectional | skupinový
sectional | úsekový
sectional beam | profilový nosník
sectional drawing | výkres řezu
sectional drive | skupinový pohon
sectional machine (drain cleaner) | čistička potrubí
sectional plan | půdorys (v řezu)
sectional plane | rovina řezu
sectional route releasing | postupné uvolnění závěru jízdní cesty
sectional specification | dílčí specifikace
sectional steel | profilová ocel
sectional view | pohled v řezu
sectionalised cross-bonding | křížové pospojování po úsecích (stínění žil třífázových kabelů)
sectionalising joint | izolační spojka (kabelu, s přerušeným stíněním)
sectionalization | podélné dělení (na úseky)
sectionalize | rozdělit na úseky
sectionalize (fault) | omezit poruchu na jeden úsek
sectionalized board | dělené pole (rozváděče)
sectionalized busbar | podélně dělený systém přípojnic
sectionalized duplicate busbars | podélně dělený zdvojený systém přípojnic
sectionalized ring-busbar system | podélně dělený kruhový systém přípojnic
sectionalized single busbar | podélně dělená přípojnice
sectionalizer | podélný odpínač
sectionalizer | úsečník (podélný odpínač)
sectionalizer panel | podélné přepojovací pole
sectionalizing | podélné spínání
sectionalizing circuit-breaker | podélný spínač přípojnic
sectionalizing switch-disconnector | podélný odpínač
sectionalizing terminal block | dělená svorkovnice
sectioned area | plocha řezu
sectioning | dělení
sectioning | rozdělení (vinutí)
sectioning device | oddělovací zařízení
sectioning point | oddělovací místo (trakčního vedení)
sector | kruhová výseč
sector | oblast podnikání
sector | odvětví
sector | sektor
sector | sektor (vymezená část území)
sector address | adresa sektoru
sector alarm | sektorový poplach
sector aperture | sektorový výstupní otvor (výseč)
sector array | sektorová matice
sector chart | kruhový diagram (kruhové výseče)
sector disk | sektorový kotouč (s výsečemi)
sector display | sektorové zobrazení (radar)
sector header | záhlaví sektoru
sector light | sektorové světlo (světelného majáku)
sector motor | sektorový motor
sector of industry | průmyslové odvětví
sector-oriented | oborově orientovaný
sector planning | úsekové plánování
sector scale | kruhová stupnice (výseč)
sector scanning | sektorové snímání (radar)
sector-shaped conductor | sektorové jádro (kabelu)
sector subarray | sektorová submatice
sector timing error | chyba časování sektoru
sectoral horn antenna | výsečová trychtýřová anténa
secular equilibrium | sekulární rovnováha (radioaktivity)
secure | zabezpečit
secure | zajistit
secure (against threats) | bezpečný (vůči ohrožení)
secure application module | bezpečnostní modul aplikace
secure area | zabezpečený prostor
secure bus | zajištěná přípojnice
secure by wedge | zajistit klínem
secure capacity | zabezpečený výkon vodní elektrárny
secure digital card (SD) | paměťová karta formátu SD
secure generation | zabezpečená výroba vodní elektrárny
secure hash algorithm | bezpečný hašovací algoritmus (šifrování)
secure interaction | bezpečná interakce
secure licence transaction protocol (SLTP) | protokol pro bezpečnou transakci s licencí
secure mode | bezpečný režim (zajištěný)
secure place | bezpečné místo
secure random number | bezpečné náhodné číslo
secure shell | bezpečná slupka (protokol pro přihlášení do sítě)
secure state | bezpečný stav
secure state | zabezpečený stav
secure water passage | zabezpečený průtok vodní elektrárny
secured area | zajištěný prostor
secured message | zabezpečená zpráva
securing | upevnění (zajištění)
securing | zajištění
securing bolt | výměnový zámek (drážní)
securing clamp | pojistná sponka
securing device | zajištění
securing pin | pojistný kolík
security | bezpečnost (před vnějškem)
security | ochrana
security | zabezpečení (před vnějškem)
security | bezpečnostní (před vnějškem)
security | zabezpečovací
security (from the outside) | bezpečnost (před vnějškem)
security access code | bezpečnostní přístupový kód
security accreditation | bezpečnostní akreditace
security administrator | bezpečnostní administrátor
security algorithm | bezpečnostní algoritmus
security and surveillance system | zabezpečovací a dohledové zařízení
security apparatus (for railways) | zabezpečovací zařízení (pro dráhy)
security application | bezpečnostní aplikace
security architecture | bezpečnostní architektura
security area | bezpečnostní oblast
security arrangements (in signalling) | zabezpečovací opatření
security assessment | hodnocení bezpečnosti
security assessment | posouzení bezpečnosti (provozní jistoty)
security association | bezpečnostní asociace
security audit | bezpečnostní audit
security audit | bezpečnostní prověrka
security auditor | prověřovatel bezpečnosti
security authority | bezpečnostní autorita
security authority | oprávněný bezpečnostní orgán
security byte | zabezpečovací byte
security camera | bezpečnostní kamera
security category | bezpečnostní kategorie
security certificate | bezpečnostní certifikát
security-checked switching (SCS) | spínání s kontrolou bezpečnosti sítě
security classification | bezpečnostní klasifikace
security clearance | bezpečnostní prověření (osoby)
security code | bezpečnostní kód
security communication | bezpečnostní komunikace (při stavu ohrožení)
security communication function | bezpečnostní komunikační funkce
security component | bezpečnostní komponenta
security compromise | kompromitace (narušení bezpečnosti)
security concept | bezpečnostní koncepce
security context | souvislost s bezpečností (před vnějškem)
security control | bezpečnostní opatření (před vnějškem)
security control byte | bezpečnostní řídicí bajt
security-controlled area | oblast kontrolovaná zabezpečovacím zařízením
security-controlled area | zabezpečený prostor
security copy | bezpečnostní kopie
security countermeasure | bezpečnostní opatření (před vnějškem)
security current | bezpečnostní proud
security defect | bezpečnostní vada
security degree | stupeň bezpečnosti (před vnějškem)
security device | bezpečnostní zařízení
security domain | bezpečnostní doména
security domain authority | oprávněná autorita pro bezpečnostní doménu
security electric fence energizer | bezpečnostní zdroj impulzů pro elektrický ohradník
security energizer | bezpečnostní zdroj napájení
security evaluation | ohodnocení bezpečnosti (provozní jistoty)
security evaluation | vyhodnocení bezpečnosti
security event | bezpečnostní událost (týkající se bezpečnosti)
security exchange | bezpečnostní výměna
security exchange function | funkce bezpečnostní výměny
security facility | bezpečnostní prostředky
security feature | bezpečnostní vlastnost
security field | pole zabezpečení (zprávy)
security fog | bezpečnostní mlha
security fog device | bezpečnostní zamlžovací zařízení
security fog system | bezpečnostní zamlžovací systém
security function | bezpečnostní funkce
security gateway | bezpečnostní brána
security group | bezpečnostní skupina
security guard | ostraha (hlídka)
security guideline | bezpečnostní pokyny
security incident | bezpečnostní incident
security intrusion | narušení bezpečnosti (systému)
security keylock | bezpečnostní blokovací klávesa
security layer | bezpečnostní vrstva
security level | bezpečnostní úroveň
security lighting | bezpečnostní osvětlení
security management | bezpečnostní řízení
security manager | bezpečnostní manažer
security margin | bezpečnostní rezerva
security measures | bezpečnostní opatření
security objective | bezpečnostní cíl
security of electricity supply | bezpečnost dodávky elektřiny
security of electricity supply | zabezpečení dodávky elektřiny
security of protection | bezpečnost ochrany
security of relay system | bezpečnost reléové ochrany
security of supply | bezpečnost napájení
security password | bezpečnostní heslo
security patch | bezpečnostní záplata
security performance | bezpečnostní vlastnosti (souhrn)
security perimeter | ohraničení bezpečné oblasti
security policy | bezpečnostní politika (zásady)
security policy | bezpečnostní taktika
security problem | bezpečnostní problém
security procedure | bezpečnostní postup
security program | bezpečnostní program (plán)
security protocol | bezpečnostní protokol
security recovery | obnovení zabezpečeného stavu
security-related event | událost související s bezpečností
security related function | bezpečnostní funkce
security-related issue | problém týkající se bezpečnosti
security relationship | bezpečnostní vazba
security risk | bezpečnostní riziko (vlivy z vnějšku)
security risk assessment | posouzení bezpečnostního rizika
security safeguards | bezpečnostní opatření
security screen | bezpečnostní mříž (na dveře, na okno)
security screening | prověřování pracovníků
security service | bezpečnostní služba (v informatice)
security standard | bezpečnostní norma
security strength | bezpečnostní odolnost
security system | bezpečnostní systém (před vnějškem)
security technique | bezpečnostní postup (metoda)
security technique | bezpečnostní technika
security testing | testování bezpečnosti
security token | bezpečnostní token
security token | bezpečnostní známka
security tools | prostředky zabezpečení (před vnějškem)
security transformation | bezpečnostní transformace
security violation | narušení bezpečnosti
security vulnerability | zranitelnost informační struktury
security zone | bezpečnostní zóna
security zone | zabezpečený prostor
sedimentation tank | usazovací nádrž
see above | viz výše
see below | viz níže
see-through display | průhledový displej
see you later | nashledanou
Seebeck effect | Seebeckův jev
seed (of quartz) | zárodek (křemene)
seed crystal | krystalový zárodek
seed crystal | zárodečný krystal
seed light | injektované světlo (opt. zesilovač)
seed lights | světelný řetěz (LED)
seed veil | závoj zárodku
seeding | vytváření zárodků
seek | hledat
seek | vyhledat
seek | vystavení hlavy (disková mechanika)
seek a job | hledat práci
seek statement | příkaz vystavení
seek time | doba vystavení
seeming | zdánlivý
seepage | průsak
seepage of sealing compound | vytékání zalévací hmoty
seesaw | vahadélko
segment | dělit na úseky
segment | segmentovat
segment | část
segment | díl
segment | lamela komutátoru
segment | odsek (kruhu)
segment | segment
segment | segment (sítě, spojové médium plus konektory)
segment | segment (ucelená množina dat)
segment | úseč
segment address | adresa segmentu
segment attribute | atribut segmentu
segment bearing | segmentové ložisko
segment coupler | vazební člen segmentů
segment display | segmentový displej
segment display | segmentový zobrazovač (LCD)
segment electrode | elektroda segmentu
segment marking | označení lamel (komutátoru)
segment of damper winding | segment tlumícího vinutí
segment pitch | lamelová rozteč (komutátoru)
segment statement | příkaz segmentu
segment table | tabulka segmentů
segment-to-segment test | měření mezilamelového odporu
segment-to-segment test | zkouška lamel komutátoru
segment-to-segment voltage | napětí mezi lamelami (komutátoru)
segment transformation | transformace segmentu (grafika)
segment voltage | napětí mezi lamelami
segmental conductor | slaněný segmentovaný vodič
segmental contact | růžicový kontakt
segmental lamination | segment plechů (skládaného jádra)
segmental orifice plate | segmentová clona
segmental rim rotor | rotor se skládaným věncem
segmental ring | věnec skládaného rotoru (hydroalternátoru)
segmental-ring core | skládaný věnec kotvy
segmental-ring rotor | rotor se skládaným věncem
segmental rotor | skládaný rotor
segmental stamping | segmentový plech (ražený)
segmental thrust bearing | segmentové axiální ložisko
segmentation | segmentace (členění)
segmentation | segmentování (programu)
segmented backlight unit | segmentovaná jednotka podsvícení
segmented ball valve | segmentový kulový kohout
segmented data | segmentovaná data
segmented encoding law | úseková kompresní charakteristika
segmented field recording | segmentovaný záznam
segmented memory structure | segmentovaná paměťová struktura
segmented metallization | segmentované pokovení
segmented rotor | segmentový rotor (skládaný)
segmenting | segmentování
segregate | oddělit
segregated-load operation | provoz s oddělenou zátěží
segregated-loss method | metoda oddělených ztrát
segregated-phase bus | systém izolovaných přípojnic
segregated phase protection (AmE) | ochrana s oddělením porušené fáze
segregation | oddělení (přepážkou)
segregation | vyčlenění (vadných částí systému)
segregation (of conductors) | oddělení vodičů kovovou přepážkou
segregation of circuits | oddělení obvodů
segway | segway
seismic | seizmický
seismic ageing | seizmické zahořování
seismic capacity | seizmická schopnost (fungování)
seismic category | seizmická kategorie (zařízení)
seismic conditioning | vystavení seizmickým účinkům (před zkouškami)
seismic effects | seizmické jevy
seismic environment | seizmické prostředí
seismic frequency range | rozsah frekvencí zemětřesení
seismic performance | seizmické vlastnosti
seismic qualification | seizmická kvalifikace
seismic qualification testing | zkoušky seizmické způsobilosti
seismic ruggedness | seizmická odolnost
seismic sensor | seizmický senzor
seismic severity level | úroveň závažnosti zemětřesení
seismic stress | seizmické namáhání
seismic stress class | třída seizmického namáhání
seismic test | seizmická zkouška
seismic vibration pickup | snímač seizmických vibrací
seismic withstand capability | seizmická odolnost
seismicrophone | snímač seizmických vibrací
seismoelectric effect | seizmoelektrický jev
seismograph | seizmograf
seize (line) | obsadit (vedení)
seize up | zadřít se
seizing | zadření
seizing load | blokovací zátěž
seizing signal | obsazovací signál
seizure | obsazení
seizure | obsazování
seizure acknowledgement signal | signál potvrzení obsazení
select | volit
select | výběr
select | volitelný
select gate | výběrové hradlo
select input | volitelný vstup
select list | seznam vybraných dodavatelů
select list | výběrový seznam
select menu | výběr (menu)
select output | volitelný výstup
select parameter | volitelný parametr
select possibilities | volitelné možnosti
select signal | signál výběru
select switch | volič
select terminal | volitelná svorka
select tool | výběr nástroje
select window | okénko výběru
selectable | volitelný
selected | vybraný
selected energy | zvolená energie (defibrilátoru)
selected interchangeability | výběrová zaměnitelnost
selected value | předvolená hodnota
selecting | volba
selecting | výběr
selecting | výzva k příjmu
selecting (in switching) | výběr (ve spojování)
selecting shield | selektivní stínění
selection | volba (z více možností)
selection | výběr
selection | výběr (podle kvality)
selection capabilities | možnosti výběru
selection check | kontrola výběru
selection circuit | výběrový obvod
selection command | povel výběru
selection command | výběrový povel
selection control | řízení výběru
selection data | výběrová data
selection digit | volicí číslice
selection error correction | oprava chybné volby
selection instruction | instrukce výběru
selection key | klávesa volby
selection keyboard | klávesnice ruční volby
selection logic | výběrová logika
selection matrix | výběrová matice
selection mode | výběrový režim
selection pulse | impulz volby
selection rule | pravidlo pro výběr
selection set | výběrová sada
selection signal | signál volby
selection signal sequence | sled signálů volby
selection stage | volicí stupeň
selection switch | volič
selection table | výběrová tabulka
selection time | doba volby
selection wheel | točítko
selective | selektivní
selective | výběrový
selective absorption | selektivní absorpce
selective actuation | spouštění s výběrem
selective advertising | cílená reklama
selective amplifier | selektivní zesilovač
selective attack | selektivní koroze
selective availability | selektivní pohotovost
selective call | výběrové volání (stanic)
selective calling (in telekommunication) | selektivní volání (telekomunikace.)
selective calling (in telephony) | selektivní vyzvánění (v telefonii)
selective catalogue | výběrový katalog
selective circuit | obvod volby
selective circuit | selektivní obvod
selective circuit-breaker | selektivní jistič
selective commutation | selektivní komutace
selective control | selektivní řízení
selective coordination | koordinace selektivity (jištění)
selective corrosion | selektivní koroze
selective detector | selektivní čidlo
selective diffusion | selektivní difuze
selective diffusion | selektivní rozptyl
selective disclosure | selektivní zpřístupnění (informace)
selective earth-fault measurement | selektivní měření zemního spojení
selective erasing | selektivní mazání
selective fading | selektivní únik
selective filter | selektivní filtr
selective fit | vytříděné uložení
selective grading | selektivní řazení
selective heating | selektivní ohřev
selective interrogation command | výběrový dotazový povel
selective level meter | selektivní měřič úrovně
selective lift-off process | selektivní odstraňování (mikroelektronika)
selective linear-phase filter | selektivní filtr s lineárním fázovým průběhem
selective mode | režim volby
selective oxid-coating | selektivní nanášení oxidu
selective plating | selektivní pokovování
selective polling | výběrová posloupnost výzev
selective protection | selektivní ochrana
selective protective points | dvojodvratná výhybka
selective receptor | selektivní čidlo
selective relay | selektivní relé
selective release | selektivní vybavení (spouští)
selective ringing (in telephony) | selektivní vyzvánění (v telefonii)
selective scattering | selektivní difuze
selective scattering | selektivní rozptyl
selective surface | selektivní povrch
selective switching | selektivní spínání
selective thermal radiator | selektivní tepelný zářič
selective tripping schedule | selektivní řazení ochran
selectively addressable memory | výběrově adresovatelná paměť
selectively compliant arm for robotic assembly (SCARA) | selektivní kompatibilní kloubové robotické rameno (SCARA)
selectively doped | selektivně dotovaný
selectivity | selektivita
selectivity (of receiver) | selektivita (přijímače)
selectivity characteristic | charakteristika selektivity (jisticího prvku)
selectivity control | řízení selektivity
selectivity curve | křivka selektivity
selectivity limit current | mezní proud selektivity
selectivity limit current | mezní selektivní proud
selectivity of protection | selektivita ochrany
selector | volič
selector bay | stojan voličů (telefonie)
selector button | tlačítko volby
selector button | výběrové tlačítko
selector channel | selektorový kanál
selector circuit | voličový obvod
selector cord | voličová šňůra
selector gear unit | volič odboček (transformátoru)
selector key | tlačítko volby
selector keyboard | klávesnice volby
selector lever | řadicí páka
selector multiple | voličový multipl
selector rack | voličový stojan
selector relay | volicí relé
selector switch | volič
selector switch | výkonový přepínač (odboček)
selector switch disconnector | přípojnicový odpojovač (selektorový)
selenium | selen
selenium arrester | selenový svodič přepětí
selenium diverter | selenový svodič přepětí
selenium overvoltage protector | selenový svodič přepětí
selenium rectifier | selenový usměrňovač
self absorption | vlastní pohlcení (zdroje záření)
self-acting | samočinný
self-acting control | samočinná regulace (bez pomocné energie)
self-acting controller | přímý regulátor (bez pomocné energie)
self-acting feed | samočinný posuv
self-actuated | samočinný
self-actuated controller | samočinný regulátor (bez pomocné energie)
self actuation power (RF switch) | energie pro samočinné sepnutí (VF spínač)
self-adapting | samoadaptivní
self-adapting computer | samoadaptivní počítač
self-adapting controller | samoadaptivní regulátor
self-adaptive | samoadaptivní
self-adaptive control | samoadaptivní regulace
self-adaptive process | samoadaptivní proces
self-adherent | samolepicí
self-adhesive | samolepicí
self-adjusting | samonastavující
self-adjusting bridge | měřicí můstek s automatickým nastavením
self-adjusting clutch | spojka se samočinným seřizováním
self-adjusting contact tube | samostavná kontaktní dutinka
self-adjusting instrument | přístroj s automatickým nastavením rozsahu
self-adjusting system | systém s automatickým nastavováním
self-adjustment | samočinné seřízení
self-admittance | vlastní admitance
self air-cooled transformer | vzduchový transformátor (s přirozeným chlazením)
self-aligned | samočinně seřízený
self-aligning | samostavný
self-aligning | se samočinným seřizováním
self-aligning ball bearing | samostavné kuličkové ložisko
self-aligning bearing | samostavné ložisko
self-aligning contact tube | samostavná kontaktní dutinka
self-aligning coupling | samostavná spojka
self-aligning fuse puller | samostavné pojistkové kleště
self-aligning radial ball bearing | samostavné radiální kuličkové ložisko
self-aligning roller bearing | samostavné válečkové ložisko
self-aligning roller thrust bearing | samostavné axiální válečkové ložisko
self-alignment | samočinné nastavení
self-alignment effect | samočinné seřízení polohy
self-arbitrating bus | sběrnice s vlastním přidělováním
self-assembled monolayer | samovytvářená monovrstva
self-assembly product | výrobek pro svépomocnou montáž
self-backing wire | samospékací vodič
self-baking electrode | samospékací elektroda
self-balanced valve | odlehčený ventil
self-balancing | s automatickým vyvážením
self-balancing | samočinně se vyvažující
self-balancing | samovyvažovací
self-balancing | se samočinným vyvažováním
self-balancing bridge | můstek se samočinným vyvažováním
self-balancing e-transporter | samovyvažovací osobní elektrický přepravník
self-balancing personal transport device | samovyvažovací osobní dopravní prostředek
self-balancing potentiometer | potenciometr se samočinným vyvažováním
self-balancing power bridge | můstkový měřič výkonu se samočinným vyvažováním
self-balancing vehicle | samovyvažovací vozidlo
self-ballasted lamp | světelný zdroj s integrovaným předřadníkem
self-ballasted LED lamp | LED světelný zdroj s integrovaným předřadníkem
self-ballasted LED lamp | LED žárovka s integrovaným předřadníkem
self-ballasted LED module | LED modul s integrovaným předřadníkem
self-bias | samočinné předpětí
self-blocking oscillator | blokovací oscilátor
self-bonding wire | samospékací emailový vodič
self-bypassing ramp function generator | generátor rampy se samočinným přepnutím přemostění
self-calibrating thermal detector | samokalibrační radiometr
self-calibration | samokalibrace
self-capacitance | vlastní kapacita
self-centring | samostředicí
self-certification | s vlastní certifikací
self-checking | automatická kontrola
self-checking | automatická kontrola
self-checking | samokontrola
self-checking | samokontrolní
self-checking flame detector | detektor plamene se samokontrolou
self-checking function | samočinná kontrola
self-checking function | samokontrola
self-checking number generator | generátor kontrolních číslic
self-checking routine | samokontrolní program
self-circulation | přirozený oběh (chladiva)
self-clamping fixture | samoupínací přípravek
self-cleaning | samočisticí
self-cleaning contact | samočisticí kontakt
self-cleaning electric oven | samočisticí elektrická trouba
self-clocked | vnitřně taktovaný
self-clocked converter | měnič s vnitřním taktováním
self-clocking | s vnitřním taktováním
self closing | samočinně se zavírající
self-closing | samozavírací
self-commutated | s vlastní komutací
self-commutated converter | měnič s vlastní komutací
self-commutated electronic switch | polovodičový spínač s vlastní komutací
self-commutating | s vlastní komutací
self-commutation | vlastní komutace
self-commutation type | typ s vlastní komutací
self-compensating charger | automatický nabíječ (baterie)
self-consumption | vlastní spotřeba
self consumption of autoproducers | účelová spotřeba závodních elektráren
self-contained | kompletní uzavřený
self-contained | autarkní
self-contained | soběstačný (plně vybavený)
self-contained battery | kompaktní uzavřená baterie
self-contained battery unit | kompaktní baterie (s nabíjením a testováním)
self-contained component | soběstačný modul (autarkní)
self-contained emergency luminaire | kompaktní nouzové svítidlo
self-contained emergency luminaire | nouzové svítidlo s vlastním akumulátorem
self-contained exit sign | úniková značka s vlastním akumulátorem
self-contained language | soběstačný jazyk
self-contained luminaire | samostatné svítidlo (s vlastní funkčností)
self-contained luminaire | soběstačné svítidlo (nouzové)
self-contained machine | autarkní stroj (soběstačný)
self-contained power supply | vlastní napájení
self-contained pressure cable | plášťový tlakový kabel
self-contained system | kompaktní systém
self-contained unit | soběstačná jednotka (s vlastním pohonem)
self-contained X-ray generator | kompaktní zdroj rentgenového záření
self-controlled | s vlastní regulací
self-controlled | s vlastním řízením
self-controlled heater | topný článek s vlastní regulací
self-controlling | s vlastním řízením
self-converging | se samočinnou konvergencí
self-cooled | s vlastním chlazením
self-cooled machine | stroj s vlastním chlazením
self-cooled oil transformer | olejový transformátor s přirozeným chlazením
self-cooled rating | jmenovité údaje při přirozeném chlazení
self-cooled sealed dry-type transformer | hermetizovaný suchý transformátor s přirozeným chlazením
self-cooled transformer | transformátor s přirozeným chlazením
self-cooling | s vlastním chlazením
self-correcting | samoopravný
self-correcting code | samoopravný kód
self-curing | samovytvrzující
self-curing (of capacitor) | samozotavení (kondenzátoru)
self-cutting screw | samořezný šroub
self-damping | s vlastním tlumením
self declaration | samodeklarace (výrobce)
self-deexcitation | samoodbuzení
self-demagnetization | samoodmagnetování
self-demagnetization field strength | intenzita samoodmagnetování
self-demagnetizing field strength | intenzita samoodmagnetování
self-descriptive | samopopisný
self-diagnosis | vlastní diagnóza
self-diagnostic system | systém vlastní diagnostiky
self-diagnostics | vlastní diagnostika
self-discharge | samovybíjení
self-discharge cell | článek s nízkým samovybíjením
self-discharging | samovybíjení
self-documented (code) | v sobě dokumentovaný (kód)
self-doping | vlastní dotování
self-drilling screw | samovrtný šroub
self-driving car | autonomní vozidlo
self-employed | samostatně výdělečný
self-employer | samostatně výdělečná osoba
self-energy | vlastní energie (vnitřní)
self erase | samovymazání
self-etching primer | základní reaktivní nátěr
self-exchange coefficient | součinitel vlastní výměny
self-excitation | samobuzení
self-excitation winding | samobudicí vinutí
self-excited | s vlastním buzením
self-excited | samobuzený
self-excited circuit | zapojení s vlastním buzením
self-excited generator | generátor s vlastním buzením (derivační)
self-excited luminescence | samobuzená luminiscence
self-excited machine | stroj s vlastním buzením
self-excited motor | motor s vlastním buzením (derivační)
self-excited oscillation | samobuzené kmitání
self-explanatory | samovysvětlující
self-extinction limit | mez samozhášení
self-extinguishing | samozhášivý
self-extinguishing current limit | mezní proud samozhášení
self-extinguishing fault | samozhášecí porucha
self-extinguishing insulation fault | samozhášecí porucha izolace
self-feeding | automatický posuv
self-feeding | samočinné podávání
self field | vlastní pole (Hallovy součástky)
self field (of Hall generator) | vnitřní pole (Hallova generátoru)
self-focussing | samofokusační
self-generated frequency modulation | samočinná frekvenční modulace
self-generated magnetic blow-out | samočinné magnetické vyfukování (oblouku)
self-generated supply | vlastní napájení
self-generating sensor | senzor bez pomocné energie
self-grip wrench | samosvorný nastavitelný klíč
self-healing | samoobnova
self-healing | samoregenerace
self-healing capacitor | samoozdravný kondenzátor
self-healing capacitor | samoregenerační kondenzátor
self-healing test | zkouška samoregenerace (kondenzátoru)
self-heating | samoohřev
self-heating | vlastní ohřev
self-heating coefficient | součinitel samoohřevu
self-heating effect | samoohřev
self-heating error | chyba samoohřevem (odporového teploměru)
self-heterodyne receiver | superhet (přijímač)
self-holding | samosvorné sevření
self-holding circuit | samodržný obvod
self-holding contact | samodržný kontakt
self-igniting | samozápalný
self-ignition | samovznícení
self-ignition temperature | teplota samovznícení
self-impedance | vlastní impedance
self impedance (of radiating element) | vlastní impedance (vyzařovacího prvku)
self-induced oscillation | samobuzené kmitání
self-inductance | vlastní indukčnost
self-induction | vlastní indukce
self-induction e.m.f. (electromotive force) | napětí vlastní indukce (emn)
self-inductive | s vlastní indukcí (napětí, proudu)
self-interrupting circuit | obvod vnitřního přerušování
self-ionization | vlastní ionizace
self-irradiation | samoozařování
self-latching action | samopřídržná funkce
self-latching relay | relé se samopřidržením
self-learning | samoučící se
self-levelling suspension | zavěšení se samoregulací výšky
self-lighting | samosvíticí
self-limiting characteristic | samoregulační vlastnost
self-limiting heating cable | samoomezující topný kabel
self-limiting heating cable | samoregulační topný kabel
self-limiting property | samoomezující vlastnost
self-loading | samozaváděcí
self-lock | samočinně uzavřený
self-locked laser | samosynchronizační laser
self-locked modes | samosynchronizační vidy (kmitů)
self-locking | samočinně zajištěný
self-locking | samojistný
self-locking lampholder | samojistná objímka
self-locking nut | samojistná matice
self-locking nut | samosvorná matice
self-locking screw | samojistný šroub
self-locking screw | samosvorný šroub
self-locking worm gear | samosvorný šnekový převod
self-lubricating | samomazný
self-lubricating bearing | samomazné ložisko
self-luminous | samosvíticí
self-luminous colour | svíticí barva
self-luminous sign | luminiscenční značka
self-made | vlastnoručně vyrobený
self-magnetic | magnetický (s vlastním magnetismem)
self-magnetic field | vlastní magnetické pole
self-maintained discharge | nezávislý výboj
self-maintained discharge | stálý výboj
self-maintained gas conduction | sama se udržující vodivost plynu
self-maintaining waveguide channel | samo se udržující vlnovodový kanál
self-modulation | vlastní modulace
self-monitoring | samodohlížecí
self-monitoring function | samodohlížecí funkce
self-monitoring system | samodohlížecí systém
self-moved | samojízdný
self-neutralization frequency | frekvence samoneutralizace (elektronky)
self-neutralization frequency | kmitočet samoneutralizace (elektronky)
self-noise | vlastní šum
self-oiling bearing | ložisko s vlastním olejovým mazáním
self-opening die head | samočinná závitořezná hlava
self-operated | samočinný (bez pomocné energie)
self-operated control | samočinná regulace (bez vnějšího napájení)
self-operated controller | samočinný regulátor (bez vnějšího napájení)
self-operated regulator | samočinný regulátor (tlaku, bez pomocné energie)
self-operated valve | samočinný ventil (bez pomocné energie)
self-optimization | vlastní optimalizace
self-optimizing control | řízení s vlastní optimalizací
self-organization | samoorganizace (schopnost)
self-organizing network | samoorganizující se síť
self-organizing system | samoorganizující se systém
self-oscilate | samočinně kmitat
self-oscillating drive | autooscilační pohon
self-oscillation | autooscilace
self-oscillation elimination | potlačení vlastních kmitů
self-oscillatory | autooscilační
self-paced instruction | učení s individuálním tempem
self passivation (material) | samopasivující (materiál)
self-permeance | vlastní magnetická vodivost
self-permeance | vlastní permeance
self-phase modulation | modulace ve vlastní fázi
self-powered detector | samonapájecí detektor
self-powered device | přístroj s vlastním napájením
self-powered device | zařízení s vlastním napájením
self-powered neutron detector | samonapájecí detektor neutronů
self powered warning device | výstražný hlásič s vlastním napájením
self-priming | samonasávací (čerpadlo)
self-producer | samovýrobce
self-propelled | s vlastním pohonem
self-propelled cleaning head | samohybný nástavec (vysavače)
self protected energy-limited apparatus (nA, nL) | autonomní přístroj s omezenou energií (nA nL)
self protected energy-limited apparatus (nA, nL) | autonomní zařízení s omezenou energií (nA nL)
self-protected signalling system | signalizační systém s vlastní ochranou
self-protected switchgear | spínací a řídicí zařízení s vlastní ochranou
self-protection and disconnection device (SPDD) | zařízení vlastní ochrany a odpojení
self-protection function | funkce vlastní ochrany
self-quenched counter tube | samozhášecí detektor (záření)
self-quenched counter tube | samozhášecí plynový detektor
self-quenching | samozhášecí
self-quenching oscillator | záznějový oscilátor
self-radiation | vlastní záření
self reactance | vlastní reaktance
self read | samoodečet
self-recording unit | jednotka s vlastním zapisovačem
self-recoverability | samozotavitelnost
self-recovering conduit | pružná elektroinstalační trubka (s tvarovou pamětí)
self-recovery | samočinné obnovení
self-recovery | samozotavení
self-registering instrument | registrační měřicí přístroj
self-registration | automatický soukryt
self-regulated | s vlastní regulací
self-regulated machine | stroj s vlastní regulací
self-regulating | autoregulační
self-regulating | samoregulační
self-regulating arc welding transformer | samoregulační svařovací transformátor
self-regulating generator | generátor se samočinnou regulací
self-regulating heating cable | samoregulační topný kabel
self-regulation | kompenzace zesílení (P regulátor)
self-regulation | samoregulace
self-regulation (of nuclear reactor) | samoregulace (v jaderném reaktoru)
self-regulation value | činitel samoregulace
self-relative address | samorelativní adresa
self-release | samospoušť
self-releasing washer | pružná podložka
self-repair | samooprava (automatu)
self-reporting fault | porucha se samočinným hlášením
self-reproduction | samoreprodukce (rozmnožování automatu)
self-reset relay | relé se samočinným resetem
self-resetting | s automatickým resetem
self-resetting | samoresetovací
self-resetting | se samočinným resetem
self-resetting current limiting | omezení proudu s autoresetem
self-resetting detector | detektor s autoresetem
self-resetting thermal cut-out | samočinně nastavitelná tepelná pojistka
self-resetting thermal cut-out | tepelná pojistka se samočinným resetem
self-resetting thermal release | tepelná spoušť se samočinným resetem
self-resetting time | doba samočinného resetu
self-resetting time | doba samočinného znovunastavení
self-resistance method | odporové měření teploty
self-resonance | vlastní rezonance
self-resonant frequency | vlastní rezonanční kmitočet
self-restoring insulation | samočinně se obnovující izolace
self-restoring insulation | samoobnovovací izolace
self-revealing fault | porucha se samoodhalením
self-reversal | samoreverzace
self-saturation | samonasycení (transduktoru)
self-scattering | vlastní rozptyl
self-sealing | samotěsnicí
self-sealing contact | samodržný kontakt
self-sealing gland | samotěsnicí ucpávka
self-sealing grommet | těsnicí vsuvka
self-sequencing | s automatickým postupem
self-service | samoobslužný
self-setting | samonastavení
self-shielded halogen lamp | světelný zdroj s vlastním UV filtrem
self-shielded lamp (halogen) | světelný zdroj s vlastním krytem (halogen)
self-shielded tungsten halogen lamp | halogenová žárovka s vlastním filtrem (UV)
self-signalling fault | porucha se samočinným hlášením
self-stabilization | samočinná stabilizace
self-starter | automatický spouštěč
self-starting | samočinný start
self-starting lamp | výbojka se samočinným startem
self-starting synchronous motor | synchronní motor s asynchronním rozběhem
self-stimulated emission | samostimulovaná emise
self-supervision | samohlídání
self-supplying | samonapájecí
self-supporting | samonosný
self-supporting aerial cable | samonosný venkovní kabel
self-supporting cable | samonosný kabel
self-supporting coaxial cable | samonosný koaxiální kabel
self-supporting construction | samonosná konstrukce
self-supporting layer | samonosná vrstva (tvarovaných drátů)
self-supporting support | samostatně stojící podpěrný bod
self-supporting switchboard | samostatně stojící rozváděč
self-supporting telecommunication aerial cable | samonosný venkovní sdělovací kabel
self-supporting vessel | samonosná nádoba
self-surge impedance | vlnový odpor
self-sustained arc | samostatně hořící oblouk
self-sustained oscillations | samostatné kmity
self-sustaining | soběstačný
self-sustaining discharge | samostatný výboj (oblouk)
self-sustaining flame | samostatně hořící plamen
self-synchronization | autosynchronizace
self-synchronization | samočinná synchronizace
self-synchronizing | samočinně synchronizující
self-synchronous system | elektrický hřídel
self-tapping screw | samořezný šroub (do plechu)
self-temperature-compensated | s vnitřní teplotní kompenzací
self-terminating alarm | alarm který se sám ukončí
self test | autotest
self test | samotest
self-test capability | schopnost samotestování
self testing | samokontrola
self-testing | automatické testování
self-testing | autotest
self-testing | samotestování
self-testing function | funkce samočinného testování
self-triggering | samospouštěcí
self-tripping circuit-breaker | vypínač s vlastním vybavováním (bez pomocné energie)
self-tuning | samonastavující (se)
self-tuning | samoseřizující (se)
self-tuning control | adaptivní regulace
self-tuning controller | adaptivní regulátor
self-tuning on demand | samonastavitelný na požadavek
self-tuning routine | seřizovací rutina (pro samočinné seřízení)
self-ventilated | s vlastním větráním
self-ventilated motor | motor s vlastní ventilací
self-ventilation | vlastní ventilace
self-wiping contact | samočisticí kontakt
self-wrapping protective sleeve | ochranná trubice s podélným prořezem
self-wrapping protective sleeve | ovíjecí ochranná trubice
self-wrapping sleeving | samoovíjecí ochranný oplet (svazkování vodičů)
selfclocking | autosynchronizovatelnost
selfie stick | selfie tyčka
self-synchronous system | elektrický hřídel
sell underhand | prodat pod pultem
seller | prodávající
selling contract | prodejní smlouva
Sellmeier equation | Sellmeierova rovnice
sellotape | lepicí páska
sellout | výprodej
selsyn (self synchronous) | selsyn (autosynchronní přenos úhlové polohy)
selsyn generator | vysílací selsyn
selsyn machine | stroj s elektrickým hřídelem
selsyn motor | přijímací selsyn
selsyn receiver | přijímací selsyn
selsyn repeater | přijímací selsyn
selsyn system | elektrický hřídel (autosynchronní přenos úhlové polohy)
selsyn transmitter | vysílací selsyn
SELV (safety extra low voltage) | SELV (bezpečné malé napětí)
SELV circuit (safety extra low voltage) | obvod s bezpečným malým napětím (SELV)
SELV circuit (safety extra low voltage) | obvod SELV (bezpečné malé napětí)
SELV-E (safety extra low voltage, earthed) | bezpečné malé napětí uzemněné (SELV-E)
SELV step-down converter (safety extra-low voltage) | snižující měnič na bezpečné malé napětí (SELV)
SELV system (safety extra low voltage) | síť SELV (bezpečné malé napětí)
semantic analysis | sémantická analýza
semantic coding | sémantické kódování (významové)
semantic dictionary | sémantický slovník
semantic differential | sémantický diferenciál
semantic error | sémantická chyba
semantic interoperability | schopnost vzájemné sémantické spolupráce
semantic model | sémantický model
semantic network | sémantická síť (pojmů)
semantics | sémantika
semaphore | návěstidlo
semaphore | semafor
semaphore | semaforové návěstidlo
semaphore arm | rameno návěstidla
semaphore signal | ramenové návěstidlo
semaphore signal | semafor
semester | semestr
semi-active homing guidance | poloaktivní navádění (střely)
semi-additive process | semiaditivní proces
semi-air insulation | částečně vzduchová izolace
semi-air spaced cable | kabel s dielektrikem plast/vzduch
semi-airspaced dielectric cable | koaxiální kabel s pěnovým dielektrikem
semi-airspaced dielectric cable | koaxiální kabel se vzduchovým dielektrikem
semi-anechoic | částečně bezodrazový
semi-anechoic chamber | částečně bezodrazová komora
semi-anechoic chamber | polo-bezodrazová komora
semi-assembled representation | polorozložené znázornění
semi-attached representation | polorozložené znázornění
semi-attended station | dočasně obsluhovaná stanice
semi-automated train operation | poloautomatizovaný provoz vlaku
semi-automatic | poloautomatický
semi-automatic changeover | poloautomatické přepínání
semi-automatic control | poloautomatické řízení
semi-automatic controller | poloautomatický regulátor
semi-automatic exchange | poloautomatická ústředna
semi-automatic gate | poloautomatické dveře
semi-automatic machine | poloautomat
semi-automatic mode | poloautomatický režim
semi-automatic normally open valve with latch | poloautomatický normálně otevřený ventil s aretací
semi-automatic operation | poloautomatický provoz
semi-automatic signal | poloautomatické návěstidlo
semi-automatic switching | poloautomatické spojování
semi-automatic telephone operation | poloautomatický telefonní provoz
semi-automatic welding machine | svařovací poloautomat
semi-automatic wire-termination equipment | poloautomat pro zapojování spojů
semi-automatic working | poloautomatický provoz
semi-autonomated driving mode | poloautomatický režim řízení (vozidla)
semi-autonomous driving mode | poloautonomní režim řízení (vozidla)
semi-axial-flow fan | diagonální ventilátor
semi-balanced | polovyvážený
semi-bold | polotučný
semi-closed | polouzavřený
semi-closed round slot | polozavřená kulatá drážka
semi-closed slot | polozavřená drážka
semi-compensated contact line | částečně kompenzované trolejové vedení
semi-conductor (see semiconductor) | polovodičový
semi-continuous noise | kvazispojitý šum
semi-controlled | polořízený
semi-controlled rectifier | polořízený usměrňovač
semi-converter | polořízený usměrňovač
semi-crystalline | polokrystalický
semi-custom integrated circuit | polozákaznický integrovaný obvod
semi-cut-off luminaire | polocloněné svítidlo
semi-cylindrical | poloválcový
semi-cylindrical illuminance | poloválcová osvětlenost (svisle)
semi-destructive test | polodestruktivní zkouška (navrtávací)
semi-direct lighting | převážně přímé osvětlení
semi-direct luminaire | svítidlo s převážně přímým osvětlením
semi-duplex | poloviční duplex
semi-elastic | semielastický
semi-enclosed machine | polouzavřený stroj
semi-exposed | polozakrytý
semi-finished product | polovýrobek
semi-fixed ACS (assembly for construction sites) | dočasně pevně zabudovaný staveništní rozváděč
semi-fixed FBAC (factory-built assembly for construction sites) | dočasně zabudovaný továrně vyrobený staveništní rozváděč
semi-flexible cable | poloohebný kabel
semi-fluid friction | smíšené tření (kluzné i kapalinové)
semi-fluid lubrication | částečné kapalinové mazání
semi-flush joint box | polozapuštěná krabice (instalační)
semi-flush mounting box | krabice pro polozapuštěnou montáž
semi-flush mounting enclosure | úplný kryt pro polozapuštěnou montáž
semi-flush type socket-outlet | polozapuštěná zásuvka
semi-flush-mounted | polozapuštěný (v stěně)
semi flush-type switch | polozapuštěný spínač
semi-guarded machine | částečně uzavřený stroj
semi-horizontal configuration | částečně vodorovné uspořádání
semi-hybrid insulation winding | vinutí s částečně smíšenou izolací
semi-independent manual operation | polozávislé ruční ovládání
semi-indirect lighting | převážně nepřímé osvětlení
semi-insulating polycrystalline silicon | semiizolační polykrystalický křemík
semi-insulator | poloizolant
semi-integrated | částečně integrovaný
semi-integrated LED lamp | částečně integrovaný LED zdroj s paticí
semi-integrated LED module | částečně integrovaný LED modul
semi-loose | částečně volný
semi luminaire | adaptér (do objímky svítidla)
semi-luminaire | svítidlo s výměnným zdrojem světla a předřadníkem
semi-outdoor | polovenkovní
semi-pantograph | polopantografový sběrač
semi-peak load | pološpičkové zatížení
semi-permeable | polopropustný
semi-preformed coil | půlcívka
semi-processed electrical steel | polozpracovaná (nevyžíhaná) elektrotechnická ocel
semi-recessed junction box | polozapuštěná krabice (instalační)
semi-recessed receptacle | polozapuštěná zásuvka
semi-reflecting | částečně reflexní
semi-rigid cable | polotuhý kabel
semi-rigid coaxial line | polotuhé koaxiální vedení
semi-rigid coaxial line | polotuhé souosé vedení
semi-rotary hand pump | ruční křídlové čerpadlo
semi-self-maintained discharge | částečně stálý výboj
semi-skilled worker | zaučený pracovník
semi-stable limit cycle | částečně stabilní mezní cyklus
semi-submersible | poloponorný
semi-sunk switch (see semiflush) | polozapuštěný spínač
semi-symmetrical winding | polosymetrické vinutí
semi-trailer | návěs
semi-transparent mirror | poloprůhledné zrcadlo
semi-transparent photocathode | poloprůhledná katoda
semi-vertical configuration | částečně svislé uspořádání
semicircle | půlkruh
semicircular focussing | půlkruhová fokusace
semicircular focussing mass spectrometer | půlkruhový fokusační hmotový spektrometr
semicircular segment | půlkruhový segment
semicolon (;) | středník (;)
semiconducting | polovodivý
semiconducting cement | polovodivý tmel
semiconducting glaze | polovodivá glazura
semiconducting jacket | polovodivý plášť
semiconducting material | polovodivý materiál
semiconducting tape | polovodivá izolační páska
semiconducting varnish | polovodivý lak
semiconductive | polovodivý
semiconductive coating | polovodivý povlak
semiconductive fabric | polovodivá textilie
semiconductive fibre | polovodivé vlákno
semiconductive layer | polovodivá vrstva
semiconductive paper | elektrografický papír
semiconductor | polovodič
semiconductor | polovodičový
semiconductor alloy | polovodivá slitina
semiconductor alsoc. power controller | polovodičový střídavý regulátor výkonu
semiconductor ballast | elektronický předřadník
semiconductor bar | polovodičová tyč
semiconductor bolometer | polovodičový bolometr
semiconductor capacitor | polovodičový kondenzátor
semiconductor carrier | nosič polovodičového čipu
semiconductor channel | polovodičový kanál
semiconductor chip | polovodičový čip
semiconductor circuit | obvod s polovodičovou součástkou
semiconductor circuit-breaker | polovodičový vypínač
semiconductor component | polovodičová součástka
semiconductor compound | polovodivá sloučenina
semiconductor contactor | polovodičový stykač
semiconductor controller | polovodičová řídicí jednotka
semiconductor converter | polovodičový měnič
semiconductor converter section | sekce polovodičového měniče
semiconductor crystal ingot | polovodičový monokrystalický ingot
semiconductor detector | polovodičový detektor
semiconductor detector dosimeter (dosimeter) | dozimetr s polovodičovým detektorem
semiconductor device | polovodičová součástka
semiconductor die | polovodičový čip
semiconductor diode | polovodičová dioda
semiconductor direct-on-line contactor (DOL) | polovodičový stykač pro přímé zapnutí na síť (druh 5)
semiconductor direct-on-line motor controller (DOL) | polovodičový regulátor motoru pro přímé zapnutí na síť (DOL)
semiconductor element | polovodičový prvek
semiconductor film | polovodičová fólie
semiconductor fuse | pojistka pro jištění polovodičů
semiconductor fuse-link | pojistková vložka pro jištění polovodičů
semiconductor-grade silicon | vysoce čistý křemík (pro elektroniku)
semiconductor group of converter | polovodičová skupina měniče
semiconductor ignition system | polovodičové zapalování
semiconductor ignition system | tranzistorové zapalování
semiconductor ink | polovodičový inkoust
semiconductor integrated circuit | polovodičový integrovaný obvod
semiconductor interface | polovodičové rozhraní
semiconductor inverter | polovodičový střídač
semiconductor junction | polovodičový přechod
semiconductor laser | polovodičový laser
semiconductor laser amplifier (SLA) | polovodičový laserový zesilovač (SLA)
semiconductor layer | vrstva polovodiče
semiconductor material | polovodičový materiál
semiconductor memory | polovodičová paměť
semiconductor-metal contact | kontakt kov-polovodič
semiconductor monolithic integrated circuit | polovodičový monolitický integrovaný obvod
semiconductor motor controller | polovodičová řídicí jednotka motoru
semiconductor motor starter | polovodičový spouštěč motoru
semiconductor optical amplifier (SOA) | polovodičový optický zesilovač (SOA)
semiconductor optoelectronic device | polovodičová optoelektronická součástka
semiconductor output | polovodičový výstup
semiconductor overvoltage protector | polovodičová přepěťová ochrana (tlumicí)
semiconductor package | pouzdro pro polovodiče
semiconductor photoelectric detector | polovodičový fotoelektrický detektor
semiconductor photoemitter | polovodičový fotoemitor
semiconductor photosensitive device | polovodičová fotocitlivá součástka
semiconductor photosensitive device | polovodičová součástka citlivá na světlo
semiconductor protective fuse | pojistka pro jištění polovodičů
semiconductor radiation detector | polovodičový detektor záření
semiconductor rectifier diode | polovodičová usměrňovací dioda
semiconductor rectifier stack | polovodičový usměrňovací blok
semiconductor region | oblast polovodiče
semiconductor relay | polovodičové relé
semiconductor resistance thermometer | polovodičový odporový teploměr
semiconductor resistor | polovodičový rezistor
semiconductor sensor | polovodičový senzor
semiconductor sensor | polovodičový snímač
semiconductor slice | plátek polovodiče
semiconductor soft-start motor controller | softstartér
semiconductor spectrometer | polovodičový spektrometr
semiconductor storage | polovodičová paměť
semiconductor strain gauge | polovodičový tenzometr
semiconductor surface | polovodičový povrch
semiconductor switch | polovodičový spínač
semiconductor switching device | polovodičový spínač (součástka)
semiconductor switching device | polovodičový spínací přístroj
semiconductor switching element | polovodičový spínací prvek
semiconductor technique | polovodičová technika
semiconductor technology | technika polovodičů
semiconductor thermoelectric battery | termoelektrická polovodičová baterie
semiconductor thermoelement | polovodičový termočlánek
semiconductor valve device | polovodičová spínací součástka
semiconductor valve device stack | blok polovodičového spínače
semiconductor wafer | plátek polovodiče
semiconductor zone | oblast polovodiče
semidigital readout | kombinované A-D zobrazení (na stupnici a číslicově)
semifinished product | polovýrobek
semigraphic | semigrafický (abecední, číslicové a grafické znaky)
semigraphic panel | semigrafický panel
semigraphic representation | semigrafické znázornění
semigraphical method | graficko-početní metoda
semihermetic compressor | polohermetický kompresor
semiindependent traction | polozávislá vozba
semilogarithmic | semilogaritmický
seminar | seminář
semipermeable | polopropustný
semiproduct | polotovar
semiprofessional tape | poloprofesionální pásek
semiprotected enclosure | částečný kryt
semirecessed switch (see semi-flush) | polozapuštěný spínač
semispace | poloprostor
semisphere | polokoule
semi-synchronous counter | polosynchronní čítač
semitone | půltón (hudební)
semitransparent | poloprůhledný
send | odeslat
send | poslat
send data | odeslat data
send data | posílat data
send data | posílaná data
send data with acknowledge | odeslat data s potvrzením (o příjmu)
send distortion | vysílací zkreslení
send distortion | zkreslení vysílání
send down (BrE) | vyloučit z univerzity
send for | poslat pro
send frame | vysílací rámec
send group | skupina vysílání
send interface clear | vyslat povel nulování rozhraní
send level | vysílací úroveň
send line | vysílací vedení
send mailbox | schránka odeslané pošty
send message | poslat zprávu
send off | vyprovodit
send-out heat chart | odběrový diagram tepla
send queue | fronta odesílání
send-receive method | obousměrná metoda (vysílání a příjem)
send-receive switch | přepínač příjem-vysílání
send remote enable | vyslat povel uvolnění dálkového ovládání
send round | rozesílat
send routine | vysílací program
send sequence | vysílací sled
send state | vysílací stav
send terminal | vysílací terminál
send your order to | objednávku zašlete na
sender | odesílatel
sender | vysílač
sender | vysílací
sender-receiver relationship | vzájemná vazba mezi vysílačem a přijímačem
sender terminal | vysílací terminál
sending | odesílání (dat)
sending | posílání (dat)
sending | vysílací
sending (signal) | vysílání (signálu)
sending antenna | vysílací anténa
sending end | vstupní strana (vedení)
sending-end crosstalk | přeslech z blízkého konce
sending-end voltage | napětí na blízkém konci (vedení)
sending-end voltage | napětí na začátku vedení
sending finished signal | signál konec vysílání
sending level | vysílací úroveň
sending office (AmE) | odchozí ústředna
sending power | vysílací výkon
sending reference equivalent | vysílací vztažný útlum
sending service user | vysílající uživatel služby
sending station | vysílací stanice
sending system (of complete telephone connection) | vysílací část (úplného telefonního spojení)
sending valve (tube) | vysílací elektronka
Sendzimir glavanized | žárově pozinkován Sendzimirovým procesem
senior | služebně vyšší
senior | starší
senior engineer | vedoucí inženýr (služebně starší)
senior executive | vyšší úředník
senior programmer | samostatný programátor
senior shift engineer | vedoucí směnový technik
senior system analyst | samostatný systémový analytik
sensation | vnímání
sensation level | individuální hladina slyšení
sense | snímat
sense | testovat (zjišťovat)
sense | vnímat
sense | smysl
sense | zdravý rozum
sense amplifier | čtecí zesilovač
sense antenna | anténa pro určení strany (radiokompasu)
sense bit | snímaný bit
sense byte | snímaný byte
sense coil | snímací cívka
sense command | povel snímání
sense finder | anténa pro určení strany (radiokompasu)
sense line | čtecí vodič (feritové paměti)
sense of rotation | směr otáčení
sense of rotation | smysl otáčení (nevhodné, viz směr otáčení)
sense of winding | směr vinutí
sense organ | smyslový orgán
sense pin | snímací kolík
sense recovery time | doba zotavení po čtení
sense winding | snímací vinutí
sense wire | čtecí vodič (feritové paměti)
sensed | snímaný
senseless | nesmyslný
sensibility | citlivost
sensible | citlivý
sensible | rozumný
sensible | vnímatelný
sensible heat load | zatížení zjevným teplem (chladicí zařízení)
sensibly constant | prakticky konstantní
sensing | snímání
sensing | snímací
sensing angel | citlivý úhel (senzoru)
sensing antenna | pátrací anténa
sensing area | oblast aktivace (senzoru)
sensing brush | snímací kartáček
sensing bulb | tykavka (teploměru)
sensing coil | cívková sonda
sensing contact | snímací kontakt
sensing control | snímací řízení (přístroj)
sensing current | snímací proud
sensing curve | křivka aktivace
sensing device | detektor
sensing device | snímač
sensing device | snímací přístroj
sensing distance | aktivační vzdálenost (senzoru)
sensing element | čidlo
sensing element | senzor
sensing element | snímací prvek
sensing face | aktivační plocha (senzoru)
sensing fibre | optovláknový senzor
sensing foil | snímací fólie
sensing head | snímací hlava
sensing length | citlivá délka (senzoru na tlak)
sensing line (piping) | impulzní vedení (potrubí)
sensing means | snímací prostředky
sensing mechanism | snímací mechanika
sensing operation | snímání
sensing pin | snímací kolík
sensing probe | měřicí sonda
sensing probe | sonda
sensing range | rozsah snímání
sensing range displacement | posunutí rozsahu snímání
sensing signal | snímací signál
sensing speed | rychlost snímání
sensing station | snímací pole
sensing system | systém snímání
sensing unit | snímací jednotka
sensing zone | zóna snímání
sensistor | senzistor
sensitive | citlivý
sensitive adjustment | jemné nastavení
sensitive area of detector | citlivá plocha detektoru
sensitive control | citlivá regulace
sensitive edge | snímací lišta (na dotyk)
sensitive element | čidlo
sensitive feed | jemný posuv
sensitive information | citlivé informace
sensitive layer | citlivá vrstva
sensitive limit switch | citlivý polohový spínač
sensitive lining (of neutron detector) | citlivý povlak (detektoru neutronů)
sensitive micro-switch | mžikový mikrospínač
sensitive protective equipment | ochranné zařízení citlivé na přítomnost (osoby ap.)
sensitive relay | citlivé relé
sensitive time (of track chamber) | doba citlivosti (stopové komory)
sensitive to light | citlivý na světlo
sensitive unit | čidlo
sensitive volume (of detector) | citlivý objem (detektoru záření)
sensitive volume (radiation-counter tube) | detekční objem
sensitivity | sensitivita
sensitivity (of measuring assembly) | citlivost (měřicí sestavy)
sensitivity (of measuring instrument) | citlivost (měřicího přístroje)
sensitivity (of receiver) | citlivost (přijímače)
sensitivity (of transducer) | citlivost (měniče signálu)
sensitivity adjustment | nastavení citlivosti (kalibrace)
sensitivity analysis | analýza citlivosti
sensitivity analysis | citlivostní analýza
sensitivity check | kontrola citlivosti
sensitivity control | řízení citlivosti
sensitivity curve | křivka citlivosti
sensitivity decrease | pokles citlivosti
sensitivity factor | činitel citlivosti
sensitivity function | citlivostní funkce
sensitivity level (of transducer) | hladina citlivosti (měniče signálu)
sensitivity level (of transducer) | úroveň citlivosti (převodníku)
sensitivity of scanning equipment | citlivost snímacího zařízení
sensitivity pole | pól citlivosti
sensitivity profile | profil citlivosti
sensitivity range | rozsah citlivosti
sensitivity ratio | míra citlivosti
sensitivity residue | citlivostní reziduum
sensitivity threshold | práh citlivosti
sensitivity threshold of automatic frequency control | práh citlivosti automatického řízení kmitočtu
sensitivity threshold of automatic gain control | práh citlivosti automatického řízení zisku
sensitivity time control | časové řízení citlivosti
sensitivity to current | proudová citlivost
sensitivity to electric power | výkonová citlivost
sensitivity to light | citlivost na světlo
sensitivity to radiation (of detector) | citlivost na záření (detektoru)
sensitivity to voltage | napěťová citlivost
sensitization | senzibilizace
sensitizing | zcitlivění (aktivace)
sensitometric wedge | šedý klín (k měření citlivosti)
sensor | čidlo (při fyzikálním jevu generuje elektrický signál)
sensor | senzor
sensor | senzor (při fyzikálním jevu generuje elektrický signál)
sensor | snímač
sensor (with transducer and transmitter) | snímač (senzor s převodníkem a s vysílačem)
sensor array | matice senzorů
sensor control | ovládání senzorem
sensor control unit | řídicí jednotka senzoru
sensor element | čidlo
sensor element | senzorový prvek
sensor element | snímací prvek
sensor feedback | zpětná vazba senzorem
sensor fusion | sloučení údajů senzorů
sensor-operated release | měřicí spoušť
sensor resistor | odporové čidlo
sensor-switch | senzorový spínač
sensor tip | hrot snímače
sensorless | bezsenzorový
sensory control | senzorové řízení
sensory effect | smyslový účinek (elmg záření)
sensory neuron | aferentní neuron (dostředivý)
sensory threshold | práh vnímání (smysly)
sensual | smyslový
sentence | věta
sentence | výrok
sentence articulation | větná srozumitelnost
sentence group | skupina vět
sentinel | hlídač
sentinel | příznak (software)
separability | odlučitelnost
separable | oddělitelný
separable accessory | zásuvné příslušenství
separable arrester | oddělitelný omezovač
separable battery | samostatná baterie (připojení kabelem)
separable battery pack | samostatná baterie (připojení kabelem)
separable component part | oddělitelná součástka (vyměnitelná)
separable connector | oddělitelná spojka (průchodky)
separable connector | odpojitelná koncovka (kabelu)
separable connector | odpojitelný konektor
separable splice | rozdělitelný spoj
separable terminal block | oddělitelný blok svorek
separable type arrester | oddělitelný svodič
separate | oddělit
separate | rozpojit
separate | oddělený
separate air cooling | cizí vzduchové chlazení
separate anode | samostatná anoda
separate arrangement | samostatné uspořádání
separate channel signalling | signalizace vyděleným kanálem
separate channel system | systém s oddělenými kanály
separate component | jednotlivá součást
separate component test | dílčí zkouška součásti (systému)
separate contact grill | samostatný kontaktní gril
separate contract | zvláštní kontrakt
separate control unit | oddělená řídicí jednotka
separate cooling | cizí chlazení
separate documentation | samostatná dokumentace
separate drive | nezávislý pohon
separate earth electrodes | oddělené zemniče
separate excitation | cizí buzení
separate fan | cizí větrák
separate fan unit | samostatný větrací blok
separate field | cizí buzení
separate footing foundations | dělené základy
separate footing foundations | oddělené základové patky
separate from | oddělit od
separate gas detection control unit | oddělená řídicí jednotka detektoru plynů
separate ground electrodes (AmE) | oddělené zemniče
separate grounding system | oddělená uzemňovací soustava
separate heating | oddělené vytápění
separate loss | oddělené ztráty
separate lubrication | místní mazání
separate monitoring electrode | samostatná monitorovací elektroda
separate network (communication) | oddělená síť (komunikační)
separate network operation | provoz samostatné sítě
separate part | samostatný díl
separate print | zvláštní výtisk
separate pulse | oddělený impulz
separate radiant grill | samostatný sálavý gril
separate self-excitation | samobuzení zvláštním vinutím
separate-source power-frequency voltage withstand test | zkouška přiloženým výdržným napětím o síťovém kmitočtu
separate-source voltage-withstand test | zkouška přiloženým výdržným napětím
separate spark | oddělené zapalování (pro každý válec)
separate supplement | samostatná příloha
separate switch | samostatný spínač
separate terminal enclosure | oddělená svorkovnice (stroje)
separate ventilation | cizí větrání
separate ventilation with duct-connection | cizí větrání s potrubním přívodem
separate winding | oddělené vinutí
separate winding transformer | transformátor s oddělenými vinutími
separated | oddělený
separated extra-low voltage system, earthed (SELV-E) | uzemněná oddělená síť s malým napětím (SELV-E)
separated extra-low-voltage system (SELV) | oddělená síť s malým napětím (SELV)
separated mode | oddělený mód
separated phase layout | rozvodna s oddělenými fázemi
separated phase layout | uspořádání s oddělenými fázemi (rozvodna)
separated power system | oddělená napájecí síť
separated system | oddělená síť
separately | odděleně
separately air-cooled | s cizím větráním
separately air-cooled machine | stroj s cizím větráním
separately controllable | odděleně regulovatelný
separately cooled | s cizím chlazením
separately cooled machine | stroj s cizím chlazením
separately driven | poháněný odděleně
separately driven fan | cizí větrák
separately excited | s cizím buzením
separately excited DC machine | stejnosměrný stroj s cizím buzením
separately excited DC motor | stejnosměrný motor s cizím buzením
separately excited machine | stroj s cizím buzením
separately excited motor | motor s cizím buzením
separately fan-ventilated | s cizím větráním
separately fed | s cizím napájením
separately lead-sheathed cable (S.L. cable) | trojplášťový kabel s olověnými plášti
separately monitored | odděleně hlídaný
separately mounted component | odděleně upevněná součástka
separately powered device | odděleně napájené zařízení
separately supplied excitation power | odděleně napájený budicí výkon
separately ventilated | s cizím větráním
separately ventilated machine | stroj s cizím větráním
separating capability (in telecontrol) | časové rozlišení (v dálkovém řízení)
separating capacity | odlučovací schopnost (chromatografu)
separating chamber | odlučovací komora
separating character | oddělovač
separating column | dělicí kolona
separating defect | vada separace
separating device | odlučovač
separating diode | oddělovací dioda
separating filter | oddělovací filtr
separating filter | výhybka (filtr)
separating force | síla pro rozpojení
separating layer | dělicí vrstva
separating level | oddělovací úroveň
separating line | dělicí čára
separating neutral | odpínatelný nulový vodič (N)
separating partition | dělicí přepážka
separating power | odlučovací schopnost (chromatografu)
separating rod | oddělovací tyč
separating stage | oddělovací stupeň
separating thyristor | oddělovací tyristor
separating transformer | transformátor s oddělenými vinutími
separating wall | dělicí stěna
separation | izolační vzdálenost (přes pevný izolační materiál)
separation | oddělení
separation | odlučování
separation | rozdělení
separation | separace
separation | oddělovací
separation (of conductors) | oddělení izolační přepážkou (vodičů)
separation at grain boundaries | oddělení na hranici zrn
separation bit | oddělovací bit
separation device | oddělovací zařízení (elektricky)
separation distance | dostatečná vzdálenost
separation distance | oddělující vzdálenost
separation element | oddělovací přepážka
separation factor | činitel separace
separation filter | oddělovací filtr
separation level | oddělovací úroveň
separation loss | mezerové ztráty
separation magnet | separační elektromagnet
separation of charge | oddělení náboje
separation of connection facilities | oddělení připojovacích dílů
separation of isotopes | separace izotopů
separation of minor actinides | separace radionuklidů
separation of variables | separace proměnných
separation point (in FDM transmission) | oddělovací bod (při přenosu s FDM)
separation rate | rychlost odlučování (chromatograf)
separation sheath | separační plášť (vrstva, kabelu)
separation time | doba oddělení
separation torque (connectors) | krouticí moment k rozpojení (konektorů)
separative power | separační schopnost
separative work | spotřeba energie na separaci (izotopů)
separator | distanční vložka
separator | oddělovač (znak)
separator | oddělovací fólie (kabely)
separator | odlučovač
separator | přepážka
separator | separátor
separator (of plate) | separátor (elektrody)
separator plate | separační deska
separator stage | oddělovací stupeň
separatrix | dělicí fázová trajektorie
septate waveguide | přepážkový vlnovod
septet | sedmibitová slabika
septet (7 bits) | septet (7 bitů)
septic tank | vyhnívací nádrž
septum | přepážka (podélná)
septum | vnitřní vodič (deskového vlnovodu TEM)
sequence | seřadit
sequence | epizoda
sequence | pořadí
sequence | posloupnost (dat)
sequence | posloupnost (matematická: a1, a2, a3, ...)
sequence | sekvence (časová)
sequence | sled (časový)
sequence | sekvenční (v čase)
sequence address | řetězící adresa
sequence address | sekvenční adresa (následná)
sequence automatics | sekvenční automatika
sequence block | sekvenční blok
sequence by merging | seřadit setříděním
sequence cascade (see sequence chain) | sekvenční řetězec
sequence cascade (see sequence chain) | sled
sequence cascade control | sekvenční řízení
sequence cascade element | prvek sekvenčního řetězce
sequence chain | sekvenční řetězec
sequence chart | postupový diagram
sequence chart | spínací tabulka
sequence check | kontrola posloupnosti
sequence control | sekvenční řízení
sequence control module | modul sekvenčního řízení
sequence control register | čítač instrukcí
sequence control structure | složený příkaz
sequence control system | sekvenční řídicí systém
sequence-controlled | sekvenčně řízený
sequence controller | sekvenční řadič
sequence counter | čítač sekvence
sequence diagram | sekvenční diagram
sequence error | chyba řazení (záznamů)
sequence link | následná adresa
sequence logic | sekvenční logika
sequence module | sekvenční modul
sequence-multiplexing | sekvenční multiplex
sequence network (positive, negative, zero) | síť stejných složek (sousledné, zpětné, nulové)
sequence number | pořadové číslo
sequence of characters | sled znaků
sequence of conductors | pořadí vodičů
sequence of conductors | sled žil (v kabelu)
sequence of construction | postup výstavby
sequence of development on site | posloupnost prací na staveništi
sequence of events | sled událostí
sequence of functions | posloupnost funkcí
sequence of impulses | sled impulzů (pulz)
sequence of indices | sled indexů
sequence of instructions | posloupnost instrukcí
sequence of logic gating operations | posloupnost logických operací
sequence of motions | sled pohybů
sequence of numbers | posloupnost čísel
sequence of operations | pracovní postup
sequence of operations | sled operací
sequence of operations | spínací sled
sequence of steps | posloupnost kroků
sequence of tests | posloupnost zkoušek
sequence of trades | sled profesí (na stavbě)
sequence of work | průběh práce
sequence-of-events display | zobrazení sledu událostí
sequence-of-events log | protokol sledu událostí
sequence problem | sekvenční problém
sequence processor | krokový řadič
sequence processor | sekvenční procesor
sequence queue | sekvenční fronta
sequence request | požadavek na provedení programu
sequence schedule | postupový plán
sequence selection | volba posloupnosti (provádění)
sequence selection convergence | konvergence výběru sledů
sequence selection divergence | divergence výběru sekvence
sequence selector switch | programový přepínač
sequence starting | postupné spouštění (spotřebičů)
sequence step | krok sledu
sequence switch | řadič (telefonní)
sequence table | spínací tabulka
sequence technology | sekvenční technologie
sequence test | zkouška sekvence spínání
sequence test | zkouška spínací posloupnosti
sequence timer | programátor (přístroj)
sequence timer | sekvenční časový spínač
sequenced | seřazený
sequenced flashing light (SFL) | záblesková návěstidla
sequenced flashlight | sled záblesků
sequenced robot | sekvenční robot
sequencer | sekvencer (generátor sekvencí, melodií ap.)
sequencer | sekvenční řadič
sequencer | sekvenční řízení
sequencer cascade | kaskáda sekvenčních řadičů
sequencer element | člen sekvenčního řízení
sequencer organization | uspořádání krokového řadiče
sequencer step | krok sekvenčního řadiče
sequencing | řazení
sequencing | sekvenční zpracování
sequencing | seřazení
sequencing | sled (impulzů)
sequencing control | sekvenční řízení
sequencing controller | sekvenční řadič
sequencing criteria | kritéria řazení
sequencing information | informace sekvenčního řízení
sequencing key | klíč řazení (záznamů)
sequencing logic | sekvenční logika
sequencing relais | sekvenční relé
sequent | následující
sequential | následující po sobě
sequential | postupný
sequential | sekvenční
sequential access | sekvenční přístup
sequential access method (SAM) | metoda sekvenčního přístupu
sequential access storage | paměť se sekvenčním přístupem
sequential addressing | sekvenční adresování
sequential batch processing | postupné zpracování v dávkách
sequential circuit | sekvenční obvod
sequential cohesion | postupná koheze (soudržnost v postupu)
sequential colour television system | televizní soustava s postupným přenosem barev
sequential colour transmission | postupný přenos barev
sequential control | sekvenční řízení
sequential control element | člen sekvenčního řízení
sequential control register | čítač instrukcí
sequential control system | sekvenční řídicí systém
sequential errors | následné chyby
sequential fault | následná porucha
sequential file | sekvenční soubor
sequential function chart | sekvenční funkční diagram
sequential hunting | postupné hledání
sequential input | sekvenční vstup
sequential interlacing | postupné prokládané řádkování
sequential interlocking | postupná závislost (řízení jízdy vlaku)
sequential ionization | postupná ionizace
sequential lamination | postupná laminace
sequential lamination | postupné laminování
sequential lamp set | souprava běžících světel
sequential locking | postupná závislost (řízení jízdy vlaku)
sequential logic | sekvenční logika
sequential logic circuit | sekvenční logický obvod
sequential logic control | sekvenční řízení
sequential logic element | sekvenční logický prvek
sequential logic function | sekvenční logická funkce
sequential logic module | sekvenční modul
sequential logic stage | stupeň sekvenční logiky
sequential logic system | sekvenční automat (řadič)
sequential monitoring (of programme) | sekvenční kontrola (vysílaného programu)
sequential multiple-outage occurrence | postupný výskyt vícenásobných odstávek
sequential multiple-outage occurrence | postupný výskyt vícenásobných výpadků
sequential operated RCS (remote control switch) | postupně ovládaný dálkový spínač
sequential operated RCS (remote control switch) | sekvenční dálkově ovládaný spínač
sequential operation | postupné ovládání
sequential order | sekvenční příkaz
sequential order of phases | sled fází
sequential organization | sekvenční uspořádání (souboru)
sequential paging system | systém postupného vyhledávání (rádiové vyhledávací služby)
sequential phase control | postupné fázové řízení
sequential processing | sekvenční zpracování (dat)
sequential program | sekvenční program
sequential programming | sekvenční programování
sequential queue | sekvenční fronta
sequential sampling | postupné vzorkování
sequential sampling inspection | kontrola s postupným vzorkováním
sequential sampling plan | plán postupného vzorkování
sequential scanning | neprokládané řádkování
sequential scanning | postupné řádkování
sequential scanning | postupné skenování
sequential scheduler | sekvenční plánovač
sequential search | sekvenční vyhledávání
sequential selection | postupná volba
sequential spectrometer | sekvenční spektrometr
sequential starting | postupné spouštění
sequential store | sekvenční paměť
sequential switching circuit | sekvenční spínací obvod
sequential test | postupné zkoušky
sequential test | postupný test
sequential triggering | postupné spouštění (spínací součástky)
sequentiality | následnost
sequentially-laminated multilayer printed board | postupně laminovaná vícevrstvá deska s plošnými spoji
sequentiel couleur à mémoire (SECAM) | soustava SECAM (analogové barevné televize)
serial | sériový
serial access | sériový přístup
serial access memory | paměť se sériovým přístupem
serial adder | sériová sčítačka
serial addressing | sériová adresace
serial attached | sériově připojený
serial bus | sériová sběrnice
serial by bit | bitově sériový
serial call | řetězové volání
serial changer | seriograf (skiagrafie)
serial clock | sériový taktovací signál
serial communication | sériová komunikace
serial communication interface | sériové komunikační rozhraní
serial computer | sériový počítač
serial connection | sériové rozhraní
serial copy | vícenásobná kopie (rozmnoženina)
serial correlation | autokorelace
serial count | pořadové číslování
serial crate controller | sériový řadič rámu
serial data interface | sériové datové rozhraní
serial data transmission | sériový přenos dat
serial digital interface (SDI) | sériové digitální rozhraní
serial digital transmission | sériový digitální přenos
serial distribution system | řadový rozvod
serial excitation | sériové buzení
serial file organization | sériové uspořádání souboru
serial graded L field | sériové pole vytříděných požadavků
serial highway | sériový kanál (CAMAC)
serial input | sériový vstup
serial input-output | sériový vstup a výstup
serial interface | sériové rozhraní
serial interface board | karta sériového rozhraní
serial link | sériové spojovací vedení
serial load rating | jmenovitá celková zatížitelnost při sledu zatížení
serial logic | sériová logika
serial message | sériová zpráva
serial mode | sériový režim
serial network interface (SNI) | sériové síťové rozhraní
serial networking | sériová síť
serial No. | výrobní číslo (sériové)
serial number | pořadové číslo
serial number | sériové číslo
serial number | výrobní číslo
serial operation | sériový provoz
serial-parallel | sériově paralelní
serial-parallel addressing | sériově paralelní adresace
serial-parallel conversion | sériově paralelní převod
serial-parallel multiplex | sériově paralelní multiplexor
serial-parallel representation | sériově paralelní znázornění
serial poll | sériová výzva
serial poll state | stav sériové výzvy
serial port | sériový port
serial printer | znaková tiskárna
serial process | sériový proces
serial processing | sériové zpracování
serial production | sériová výroba
serial programming | sériové programování
serial radiographic device | spotkamera
serial radiography | sériová skiagrafie
serial register (SR) | sériový registr
serial signalling system | sériový signalizační systém
serial storage | sériová paměť
seriál structure | sériová struktura
serial-to-parallel conversion | sériově paralelní převod
serial-to-parallel converter | sériově-paralelní převodník
serial transfer | sériový přesun
serial transfer signal | signál sériového přesunu
serial transmission | sériový přenos
serial writing head | sériová záznamová hlava
serialize | seřadit do série
serializer | paralelně sériový převodník
serializing | převod na sériový tvar
serially connected | zapojený do série
sericite | sericit (druh slídy)
series | řada (matematická, součet členů)
series | série
series | typová řada
series | řazený za sebou
series | se sériovým buzením
series | sériový
series | v sérii
series admittance | podélná vodivost
series arc fault | sériový obloukový zkrat
series arc fault | sériový poruchový oblouk
series arc regulator | sériový regulátor obloukovky
series arm | podélná větev (přenosového článku)
series-arm thyristor | tyristor v podélné větvi
series arrangement | sériové uspořádání
series call | řetězové volání
series capacitance | podélná kapacita (sériově řazená)
series capacitor | předřadný kondenzátor
series capacitor | sériový kondenzátor
series capacitor bank | sériová kondenzátorová baterie (do série)
series capacitor converter | měnič se sériově zapojenými kondenzátory
series capacitor installation | sériová kondenzátorová jednotka
series carry | sériový přenos
series carry counter | čítač se sériovým přenosem
series cathode heating | sériové žhavení katod
series cathode preheating | sériové předžhavení katod
series characteristic | sériová charakteristika
series-characteristic motor | motor se sériovou charakteristikou
series circuit | sériový obvod
series coil | proudová cívka (zapojená v sérii)
series commutator motor | sériový komutátorový motor
series compensation | sériová kompenzace
series-connected | sériově zapojený
series-connected | zapojený do série
series-connected coil winding | sériově zapojené vinutí cívek
series connected rating (short-circuit rating) | jmenovitá hodnota kombinace (ochrana při zkratu)
series connected starting-motor starting | spouštění sériovým připojením rozběhového motoru
series connection | sériové zapojení
series connection | zapojení do série
series connection dynamo | sériově zapojené dynamo
series controller | sériový regulátor (budicího pole)
series converter | sériový měnič
series converter configuration | měniče zapojené v sérii
series coupling | sériová vazba
series decay | řetězový rozpad
series development | rozvoj v řadu
series drum winding | sériové bubnové vinutí
series element | předřadný prvek (obvodu)
series element | sériový prvek (obvodu)
series equalizer | sériový ekvalizér
series excitation | sériové buzení
series expansion | rozvoj v řadu
series fault | podélná porucha
series fault (deprecated) | přerušení vodiče
series feed | sériové napájení
series feedback | sériová zpětná vazba
series field | sériové buzení (pole)
series field rheostat | reostat sériového budicího pole
series field winding | sériové budicí vinutí
series formula | definice řady
series gap | sériové jiskřiště
series gap of arrester | sériové jiskřiště bleskojistky
series gating | sériové zapojení hradel
series generator | sériově zapojený generátor
series impedance | podélná impedance
series impedance | předřadná impedance
series impedance | sériová impedance (řazená v sérii)
series inductance | podélná indukčnost
series inductance | předřadná indukčnost
series inductance | sériová indukčnost (řazená v sérii)
series inductor | předřadná tlumivka
series inductor | předřadný induktor
series injection of centralized telecontrol signal | sériové napájení HDO (hromadné dálkové ovládání)
series lamp | sériová žárovka (pro sériové zapojení)
series link | sériový spoj
series-loaded antenna | anténa se sériovou zátěží
series loading | pupinace (kabelu)
series machine | sériový stroj
series machine | stroj se sériovým buzením
series manufacturing | sériová výroba
series-mode | protitaktní
series-mode interference | protitaktní interference
series-mode interference | protitaktní rušení
series-mode interference | sériová interference
series-mode interference | sériové rušení
series mode interference voltage | sériové rušivé napětí
series-mode interference voltage | sériové interferenční napětí
series-mode parasitic voltage | sériové rušivé napětí
series-mode rejection | potlačení sériového signálu
series mode rejection ratio (SMRR) | činitel potlačení sériového rušení
series-mode signal | sériový signál
series mode voltage | sériové napětí
series modem | sériový modem
series motional resonance frequency | sériový dynamický rezonanční kmitočet
series motor | motor se sériovým buzením
series motor | sériový motor
series of compatible assemblies | typová řada slučitelných kombinací (spínacích přístrojů)
series of compatible assemblies for construction sites | typová řada slučitelných stavebních rozváděčů
series of exposures | série expozic
series of measurements | řada měření
series of pulses | řada impulzů
series operation | sériový provoz
series overcurrent trip | sériově zapojená nadproudová spoušť
series p.f. correction (power factor) | sériová kompenzace účiníku
series-parallel circuit | sériově paralelní obvod
series parallel connection | sérioparalelní zapojení
series-parallel control | sérioparalelní řízení
series-parallel converter | sério-paralelní převodník
series-parallel grouping of engines | regulace rychlosti skupinovým řazením motorů (trakce)
series-parallel network | sérioparalelní článek
series-parallel starter | spouštěč s přepínáním do série a paralelně
series-parallel starting | spouštění přepínáním do série a paralelně
series-parallel switch | přepínač do série a paralelně
series-parallel winding | sérioparalelní vinutí
series-produced | sériově vyráběný
series-produced type | sériové provedení
series-produced type | sériově vyráběný typ
series production | sériová výroba
series RC unit | sériový RC článek
series reactance | podélná reaktance
series reactance | předřadná reaktance
series reactance | sériová reaktance
series reactor | předřadná tlumivka
series reactor | sériová tlumivka
series regulator | regulátor budicího proudu v sériovém zapojení
series regulator | sériový regulátor
series release | sériová spoušť
series repulsion motor | sériový repulzní motor
series resistance | podélný odpor
series resistance | předřadný odpor
series resistance | sériová rezistance
series resistance | sériový odpor
series resistance of line | odpor vedení (podélný)
series resistor | předřadný rezistor
series resistor | sériový rezistor (zapojený do série)
series resonance circuit | sériový rezonanční obvod
series resonance frequency | sériový rezonanční kmitočet
series resonant circuit | sací obvod
series-resonant circuit | sériový rezonanční obvod
series resonant frequency | sériový rezonanční kmitočet
series ring winding | sériové prstencové vinutí
series-shunt | sériově-paralelní
series-shunt network | příčkový článek
series-smoothing inductor | sériová vyhlazovací tlumivka
series spark gap | sériové jiskřiště
series spot welding | sériové bodové svařování
series stabilizing circuit | sériový stabilizační obvod
series stabilizing winding | sériové stabilizační vinutí
series stabilzation | stabilizace zapojením do série
series starter | spouštěč v sériovém zapojení
series supply | sériové napájení
series switch | sériový spínač
series T junction | sériový vlnovodový spoj T
series thyristor | sériově řazený tyristor
series-to-parallel (see series-parallel) | sériově-paralelní
series trace heater | sériový doprovodný ohřev
series transductor | sériově řazený transduktor
series transformer | přídavný transformátor
series transformer (AmE) | přídavný transformátor (v sérii)
series triggering | sériové zapalování (zářivky)
series trip | sériová nadproudová spoušť
series-tuned circuit | sériový rezonanční obvod
series-tuned wave trap | sací obvod (sériový rezonanční)
series two-terminal pair network | sériový článek s dvěma páry pólů
series varistor unit (SVU) | sériová varistorová jednotka
series voltage | sériové napětí
series weighting | sériové vážení
series winding | sériové vinutí
series working | provoz v sérii
series-wound generator | sériově vinuté dynamo
series-wound machine | sériově vinutý stroj
series-wound motor | sériově vinutý motor
serif | patkové písmo
seriograph | spotkamera
serious accident | těžká nehoda
serious injury | těžké ublížení na zdraví
serpentine | hadovitý
serpentine cooler | hadový chladič
serpentine cut | zářez ve tvaru serpentiny (vrstvové součástky)
serpentine pipe | trubkový had
serrated | drážkovaný
serrated | vroubkovaný (tvaru V)
serrated | zoubkovaný
serrated lock washer | vějířová podložka
serrated pulse | pílovitý impulz
serrated shaft | drážkovaný hřídel
serrated washer | vějířová podložka
serration | pilovitý průběh
serve one's apprenticeship | být v učení (učeň)
serve the customer | obsloužit zákazníka
serve the purpose | vyhovovat účelu
serve up | servírovat
serveability | použitelnost služby
server | server
server administrator | správce serveru
server cluster | seskupení serverů
server farm | serverová farma
server object | serverový objekt
server resources | zdroje serveru
server-side mail box | poštovní schránka na serveru
service | obsluhovat
service | poskytovat služby
service | provádět servis
service | provozovat
service | servisovat
service | udržovat a opravovat
service | obsluha
service | opravna
service | provoz (stroje, přístroje ap.)
service | servis
service | služba (zejména v komunikacích)
service | údržba a opravy
service | zaměstnání
service | obslužný
service | provozní
service (electrical) | přípojka (elektrická)
service (for customers) | služba (zákazníkům)
service (of line) | spoj (dopravní linky)
service (residential) | domovní přípojka
service access area | oblast přístupná údržbě
service access area | oblast přístupu pro údržbu
service access code | přístupový kód služby
service access delay | zpoždění pohotovosti služby
service access point | přístupové místo služby
service access point | přístupový bod služby
service access point address | adresa přístupového bodu služby
service access probability | pravděpodobnost dostupnosti služby
service accessibility | pravděpodobnost dostupnosti služby
service accessibility performance | dostupnost služby
service accessibility performance | pohotovost služby
service aid | servisní pomůcky
service air system | síť tlakového vzduchu
service alarm | služební poplachový signál
service ambient temperature | provozní teplota okolí
service and safety brake | provozní a bezpečnostní brzda
service application | žádost o službu
service arc (of space station) | provozní oblouk (kosmické stanice)
service area | oblast služby
service area | provozní oblast
service area | servisní oblast
service area (in building, IT) | oblast služeb (v budově, IT)
service area cord | propojovací kabel oblasti služeb
service assignment | servisní zásah
service attribute | atribut služby
service availability | pohotovost služby
service available area | dostupné místo služby
service band | pásmo služby (radiokomunikační)
service-based license | časově omezená licence
service bit | řídicí bit
service board | rozvodnice
service box | domovní přípojková skříň
service box | hlavní domovní skříň
service brake | provozní brzda
service brake warning light | signálka provozní brzdy (výstražná)
service braking distance | brzdná dráha při provozním brzdění
service call | požadavek na obsluhu
service call | požadavek na servis
service call | servisní zásah (na zavolání)
service call | služební hovor
service call | volání do servisního centra
service-call report | zpráva o servisním zásahu
service capacity | provozní kapacita (baterie)
service car | servisní vůz
service card | služební průkaz
service centre | obslužné středisko (služby)
service centre | servisní oddělení
service centre | servisní středisko
service channel | provozní kanál (služební)
service characteristics | provozní vlastnosti
service charge | poplatek za službu
service charge | provozní náplň
service circuit | obslužný okruh
service code | obslužný kód
service computer (in telecommunication) | řídicí počítač (v telekomunikacích)
service concentration point (in building, IT) | bod koncentrace služeb (v budově, IT)
service conditions | provozní podmínky
service conductor | vodič domovní přípojky
service connection | domovní přípojka
service connection endpoint identifier | identifikátor spojení služby (OSI)
service connection impedance | impedance přípojky
service connection line | vedení domovní přípojky
service continuity | nepřerušenost provozu
service contract | servisní smlouva
service cord | síťová šňůra
service core | bytové jádro
service cost | náklady na údržbu
service cover | servisní víko
service current | provozní proud
service current capacity | schopnost dodávky proudu
service data | provozní údaje
service data unit (SDU) | datová jednotka služby
service definition | definice služby
service delivery | dodávka elektrické energie
service delivery point | odběrné místo
service delivery point | odběrný bod
service denial | odmítnutí služby
service department | oddělení služeb pro zákazníky
service dependability | provozní spolehlivost
service description | popis služby
service desk | servisní pult (podpora)
service device | servisní přístroj
service diagnostic tool | servisní diagnostický nástroj
service diconnecting means | prostředky pro odpojení domovní přípojky
service digit | služební číslice
service digits | služební číslice
service distribution cable (IT) | rozvodný kabel služeb (IT)
service door | vchod pro obsluhu
service drop | elektrická přípojka (venkovní vedení)
service drop cable | kabelová domovní přípojka
service duct | přípojkový kanál
service duty | druh provozu (podle zatížení)
service duty test | zkouška při jmenovitém provozním zatížení
service earth | provozní uzemnění
service element | prvek služby (IT)
service engineer | servisní technik
service entrance (AmE) | domovní přípojka
service entrance box | hlavní domovní pojistková skříň
service entrance box | přípojková skříň
service-entrance cable | domovní přípojka (kabel)
service entrance cable box | hlavní domovní kabelová skříň
service entrance cable box | přípojková kabelová skříň
service entrance conductor | vstupní vedení (domovní přípojky)
service entrance disconnect device | jištění v přípojkové skříni
service entrance equipment | přípojková skříň (s jištěním a měřením)
service entrance equipment room | místnost domovní přípojky
service entrance head | nástřešník domovní přípojky
service entrance head | přípojková hlavice (instalace s trubkami)
service entrance switch | hlavní vypínač odběrného místa
service entry mast | sloup domovní přípojky
service environment | provozní podmínky okolí
service equipment | provozní vybavení
service equipment | provozní zařízení
service equipment | servisní vybavení
service experience | zkušenosti z provozu
service facility | servisní organizace
service factor | zatěžovací činitel
service feature | vlastnost služby
service fee | poplatek za služby
service-free | bezúdržbový
service-free closed lead accumulator | bezúdržbový uzavřený olověný akumulátor
service frequency | provozní frekvence
service-friendliness | snadnost údržby
service-friendly | se snadnou údržbou
service function | obslužná funkce
service fuse | hlavní domovní pojistka
service generator | servisní generátor
service hours | provozní hodiny
service illuminance | střední provozní osvětlenost
service in general interest | veřejná služba
service-independent | nezávislý na službě
service indicator | indikátor služby
service industry | odvětví služeb (terciární sféra)
service information | informace o službě
service information | servisní informace
service instruction | návod k obsluze
service instruction | předpisy pro obsluhu
service integrity | integrita služby
service intercommunication | služební komunikační spojení
service interface | rozhraní služby
service interface function block | funkční blok rozhraní služby
service interface port | port rozhraní služby
service interruption | přerušení provozu
service jack | dílenský zvedák
service jack | servisní zdířka
service junction box | domovní přípojková skříň
service lateral | zemní elektrická přípojka
service level | úroveň služby
service level agreement | dohoda o úrovni služby
service life | provozní životnost
service lift | nákladní výtah
service line | přípojka (domovní ap.)
service load | užitečné zatížení
service location | odběrné místo (elektřiny)
service location | servisní místo
service loop | servisní smyčka
service management | řízení služby
service management function | funkce řízení služby
service manual | servisní příručka
service mass | pracovní hmotnost
service mass | provozní hmotnost
service mission | servisní zásah
service mode | servisní režim
service module | obslužný modul
service network | servisní síť
service node | servisní uzel
service number | číslo služby
service observation | sledování provozu
service of lease of circuits | služba pronájmu okruhů
service of notice | doručení výpovědi
service offer | nabídka služby (služeb)
service off-time | doba přerušení služby
service opening | servisní otvor
service operability performance | provozovatelnost služby
service order table | tabulka pořadí obsluhy
service organization | servisní organizace
service-oriented | orientovaný na služby
service-oriented part | uživatelská část
service outlet (IT) | vývod služeb (IT)
service output | provozní výkonnost
service output retention | udržení provozní výkonnosti
service output test | zkouška provozní výkonnosti
service overvoltage | provozní přepětí
service pack | aktualizační balík
service panel | rozváděč (domovní ap.)
service panel | servisní panel
service period | doba používání
service period | servisní interval
service person | servisní technik
service personnel | obslužný personál
service personnel | servisní technici
service pillar | servisní sloupek
service pit | montážní jáma
service point | odběrný bod
service pole | montážní sloupek
service pole | odbočný sloup (rozvodné sítě)
service port | servisní vstup
service position (of removable part) | pracovní poloha (odnímatelné části)
service post | montážní sloupek
service post | odbočný sloup (rozvodné sítě)
service pressure | provozní tlak
service primitive | primitivum služby (základní prvek)
service primitive | servisní primitivum
service primitive | základní tvar služby
service program | obslužný program
service program (utility routine) | obslužná rutina
service property | provozní vlastnost
service provider | poskytovatel služby
service provider space | prostor poskytovatele služeb
service provisioning | poskytování služby
service provisioning time | doba čekání na poskytnutí služby
service purposes | servisní účely
service quality | kvalita služby
service range | pracovní rozsah
service rating | jmenovitý provozní výkon
service ratio | míra splnění požadavků na provoz
service regulations | provozní předpisy
service regulator | provozní regulátor (na konstantní hodnotu)
service reliability | bezporuchovost služby
service reliability | spolehlivost dodávky
service reliability | spolehlivost provozu
service reliability performance | spolehlivost poskytování služeb
service representative | zástupce servisní firmy
service request | žádost o obsluhu
service request | žádost o službu
service request state | stav žádosti o službu
service requester | žadatel služby
service required lamp | kontrolka (servis vozidla potřebný)
service requirement | provozní požadavek
service requirement (documented) | požadavky na službu (dokumentované)
service reservoir | vyrovnávací nádrž
service response | odezva na žádost o obsluhu
service retainability | pravděpodobnost nepřerušené služby
service retainability performance | nepřetržitost služby
service riser duct | instalační šachta (v budově)
service road | přístupová cesta
service robot | servisní robot
service routine | obslužná rutina
service routine | obslužný podprogram
service security | bezpečnost služby
service security | zajištěnost provozu (elektrizační sítě)
service session | servisní relace
service set | soubor služeb
service set identifier | identifikátor souboru služeb
service shop | servisní dílna
service shop | údržbářská dílna
service short-circuit breaking capacity | pracovní zkratová vypínací schopnost
service short-circuit breaking capacity | provozní zkratová vypínací schopnost
service signal | služební signál
service socket | servisní zásuvka
service space | prostor pro služby
service speed | provozní otáčky
service staff | servisní personál
service standard | norma služby
service station | čerpací stanice (se servisem)
service subscriber | abonent služby
service support | podpora servisu
service support | podpora služby
service support performance | zajištěnost služby (technická úroveň podpory)
service tap | odbočka domovní přípojky
service tapping position | provozní poloha přepínače odboček
service technician | servisní technik
service temperature | provozní teplota
service territory | distribuční oblast (území)
service test | provozní zkouška
service time | doba obsluhy
service time | doba provozu
service time | doba služby
service tools | servisní nářadí
service traffic | služební provoz (na komunikační síti)
service unavailability per customer interrupted | nepohotovost služby vztažená na zákazníka s přerušovanou dodávkou
service unavailability per customer served | nepohotovost služby vztažená na obsluhovaného zákazníka
service unit | provozní jednotka
service unit | servisní blok
service unit | servisní přístroj
service user | uživatel služby
service user abandonment probability | pravděpodobnost ustoupení uživatele od služby
service user mistake probability | pravděpodobnost omylu uživatele služby
service voltage | napětí odbočky
service voltage | provozní napětí
service warranty | záruka na poskytnutý servis
service water | technologická voda
service water installation | rozvod technologické vody
service wires | venkovní přípojka
serviceability | použitelnost
serviceability limit state | mezní stav použitelnosti
serviceability performance | provozuschopnost
serviceability ratio | činitel schopnosti fungovat (časově)
serviceable | funkční
serviceable | schopný fungování
serviceable | schopný poskytnout službu
serviceable condition | použitelný stav
serviced battery | udržovaná baterie (s řádnou údržbou)
serviceman | opravář
serviceman | údržbář
servicing | obsluha
servicing | technická péče
servicing | údržba
servicing contract | servisní smlouva
servicing cover | servisní víko
servicing diagram | plán údržby
servicing facilities | prostředky pro údržbu
servicing instructions | servisní pokyny
servicing level | obslužná rovina (rovina podlahy)
servicing manual | příručka pro údržbu
servicing opening | servisní otvor
servicing operation | činnost údržby
servicing program | servisní program
servicing requirement | požadavek na údržbu
servicing time | doba údržby
servicing valve | servisní ventil
serving | obal (kabelu)
serving | porce
serving | příslušný (pro dané území)
serving connection exchange | místní komutační ústředna
serving connection exchange | místní ústředna
serving exchange | místní ústředna (obslužná)
serving line | účastnické vedení
serving network | obslužná síť
serving port | účastnický port
serving trunk | odchozí svazek (účastnických vedení)
serving trunk group | odchozí svazek (skupina účastnických vedení)
servo | servo
servo-actuator | servopohon
servo-amplifier | servozesilovač (regulační)
servo-assisted steering | řízení s posilovačem
servo-assisted steering | servořízení
servo-booster | posilovač
servo-brake | brzda s posilovačem
servo-brake | servobrzda
servo-control | servoregulace
servo-control | servořízení
servo-controlled drive | servopohon
servo controller | servoregulátor
servo-converter | servoměnič
servo-cylinder | válec posilovače
servo-drive | regulační pohon
servo-drive | servopohon
servo feed control | servořízení posuvu
servo-follower | vlečný regulátor
servo gain factor | činitel zesílení servopohonu
servo-gear | servomechanismus
servo-governor | servoregulátor
servo-indicator | ukazatel se servopohonem
servo level transmitter | servohladinoměr
servo-loop | servoregulační obvod
servo-method (measuring) | kompenzační metoda měření se servopohonem
servo-operated recorder | zapisovač se servopohonem
servo-operated valve | servoventil (řízený servopohonem)
servo-piston | pracovní píst posilovače
servo-stability | stabilita servořízení
servo system | polohovací systém
servo system | servosystém (servopohon)
servo system | systém vlečné regulace (polohy)
servo unit | posilovač
servo unit | servomechanismus
servo-valve | regulační ventil
servo-valve | servoventil
servomechanism | servomechanismus
servomechanism | servopohon
servomotor | přestavovací motor
servomotor | servomotor
servomotor actuator | servomotorový regulační pohon
session | lekce (ve výuce)
session | relace (v síti)
session | zasedání
session connection | relační spojení
session control | řízení relace
session establishment | navázání relace
session header | záhlaví relace
session key | klíč relace
session layer | relační vrstva
session partner | účastník relace
session private key | soukromý klíč relace
session protocol | protokol relace
session public key | veřejný klíč relace
session service | relační služba
session symmetric key | symetrický klíč relace
session termination | ukončení relace
set | nasadit
set | nastavit (logický prvek do stavu I)
set | nastavit (na danou hodnotu ap.)
set | seřídit
set | sestavit
set | stanovit
set | tvrdnout
set | upravit
set | zadat (hodnotu)
set | množina
set | přijímač
set | přístroj
set | sada
set | série
set | seřízení
set | sestava
set | soubor (zařízení)
set | souprava
set | soustrojí
set | nastaven (logický prvek ve stavu I)
set | předem stanovený
set (alarm equipment) | stav střežení (alarmu)
set (collection of records) | soubor (souhrn záznamů)
set (in switching) | nastavit (ve spojování)
set (in television) | scéna (v televizi)
set about | dát se do (práce)
set aside | anulovat
set aside | dát stranou
set conditions | stanovit podmínky
set dependency | nastavená závislost
set down | usadit
set fire | zapálit
set free | uvolnit
set going | uvést do pohybu
set in | nasadit do
set-in | vsazený
set in concrete | zabetonovat
set in motion | uvést do pohybu
set indexing position | nastavená poloha indexování (NC)
set input | nastavovaný vstup
set input conditionally | nastavit vstup podmíněně
set into operation | uvést do provozu
set key | nastavovací klávesa
set level | nastavená úroveň
set limit | stanovit mez
set mode | nastavit režim
set mode | režim střežení
set noise | vlastní šum přístroje (přijímače ap.)
set of characteristic curves | soubor statických charakteristik
set of circuits | svazek okruhů
set of components | sada dílů
set of components (of polyphase quantity) | sestava složek (vícefázové veličiny)
set of contacts | sada kontaktů
set of curves | svazek křivek
set of data | množina dat
set of documents | sada dokladů
set of drawings | sada výkresů
set of instruments | sada přístrojů (měřicích)
set of machines | soustrojí
set of overhead transparencies | sada průsvitek
set of parameters | sada parametrů
set of rated values | soubor jmenovitých údajů
set of taps | sada závitníků
set of tests | sada testů
set of values | množina hodnot
set off | spustit (alarm)
set on | nasadit
set on edge | zpříčit
set on fire | vznítit
set on foot | uvést v chod
set out | uspořádat (seznam věcí)
set out | vysvětlit
set out | začít
set path | nastavená dráha
set path | žádaná dráha (NC)
set point | bod nastavení
set point | nastavená hodnota
set point | žádaná hodnota
set point (reference variable) | žádaná hodnota (referenční proměnná)
set-point (see set point) | žádaná hodnota
set-point adjuster | ovladač nastavené hodnoty
set-point assignment | přiřazení žádané hodnoty
set point command | nastavovací povel
set point command | povel nastavení žádané hodnoty
set point command | povel pro nastavení žádané hodnoty
set-point compensator | kompenzátor žádané hodnoty
set-point control (SPC) | řízení nastavené hodnoty
set-point control (SPC) | řízení žádané hodnoty
set-point control module | modul žádané hodnoty
set-point controller | regulátor (dvoupolohový)
set-point device | ovladač žádané hodnoty
set-point entry | zadávání žádané hodnoty
set-point generator | generátor nastavené hodnoty
set-point generator | zdroj žádané hodnoty
set-point output | výstup žádané hodnoty
set-point output block | blok výstupu žádané hodnoty
set-point power | nastavená hodnota výkonu
set-point setter | ovladač žádané hodnoty
set-point signal | signál žádané hodnoty
set-point source | zdroj žádané hodnoty
set-point step change | skoková změna žádané hodnoty
set-point value | žádaná hodnota
set-point-actual value deviation | odchylka (regulační)
set position | nastavená poloha
set pressure | nastavený tlak
set price | stanovit cenu
set pulse | nastavovací impulz
set-reset flip-flop (see RS flip-flop) | bistabilní klopný obvod (RS)
set-reset trigger circuit (SR) | bistabilní klopný obvod (RS)
set right | srovnat (napravit)
set screw | seřizovací šroub
set screw | stavěcí šroub
set solid | bez vůle
set speed | nastavená rychlost
set spring | stavěcí pružina
set standards | stanovit měřítko (obrazně)
set statement | příkaz nastavení
set temperature | nastavená teplota
set terminal | nastavovací vstup
set the target | stanovit cíl (plán)
set theory | teorie množin
set to | dát se do
set to zero | nastavit na nulu
set top box | set top box (převodník TV signálu)
set transformer | blokový transformátor
set up | nastavit
set up | osadit (postavit)
set up | připravit k provozu
set up | seřídit
set up | sestavit
set up | ustanovit
set up | začít
set-up | nastavení
set-up | ustavení (stroje)
set-up | nastavovací
set-up angle | úhel nastavení
set-up gauge | seřizovací měrka
set-up input | přípravný vstup
set up magnetic field | vytvořit magnetické pole
set-up message | zpráva sestavování volání
set-up mode | režim nastavování
set-up time | doba nastavení
set-up time | přípravný čas
set value | nastavená hodnota
set value | požadovaná hodnota
set variable | množinová proměnná
set voltage | pracovní napětí (relé)
set volume | nastavit hlasitost
set washer | stavěcí podložka
set-zero potentiometer | potenciometr nastavení nuly
setback | nezdar
setback | pokles
setback | překážka
setpoint (see set point) | žádaná hodnota
setscrew | stavěcí šroub
setsquare | trojúhelník (rýsovací)
settable luminaire | stavitelné svítidlo
setter | seřizovač
setting | nastavení
setting | nastavení (aktivního stavu)
setting | seřízení (mechaniky)
setting | seřizování
setting | umístění
setting | usazení
setting | vytvrzování (plastických hmot)
setting ability | nastavitelnost
setting accuracy | přesnost nařízení
setting accuracy | přesnost nastavení
setting angle | úhel nastavení
setting button | tlačítko nastavení
setting by installer | nastavení instalační firmou
setting by manufacturer | nastavení výrobcem
setting by user | nastavení uživatelem
setting chamber | usazovací nádrž
setting compound | zalévací hmota (pro kabelové soubory)
setting control | nastavovací knoflík
setting device | ovladač pro žádanou hodnotu
setting device | seřizovací přípravek
setting error | chyba nastavení
setting error | odchylka měřené hodnoty aktivace (od nastavené hodnoty, relé)
setting function | funkce nastavení
setting gauge | seřizovací měrka
setting key | klávesa nastavení
setting knob | nastavovací knoflík
setting magnet | direktivní magnet
setting mark | značka nastavení
setting of rotational direction | nastavení směru otáčení
setting operation | operace nastavení
setting out | orýsování
setting parameter | parametr nastavení
setting point | seřizovací místo
setting point | teplota tuhnutí
setting possibilities | možnosti nastavení
setting potentiometer | nastavovací potenciometr
setting pulse | nastavovací impulz (pro nastavení)
setting pulse generation | generování nastavovacího impulzu
setting range | rozsah nastavení
setting range of characteristic quantity | rozsah nastavitelnosti charakteristické veličiny
setting rate | rychlost tuhnutí
setting ratio | poměr nastavitelnosti
setting ratio of characteristic quantity | poměr nastavitelnosti charakteristické veličiny
setting ratio of specified time | poměr nastavitelnosti doby (časového relé)
setting-resetting operation | operace nastavení/resetování
setting screw | nastavovací šroub
setting stability | stálost nastavení
setting temperature | teplota tuhnutí
setting temperature | vytvrzovací teplota
setting threshold | práh nastavení
setting threshold | práh přemagnetování
setting time | čas nastavení
setting time | doba polarizace
setting time | doba přemagnetování
setting time | doba vytvrzování
setting time | nařízená doba
setting time | nastavená doba
setting time range | časový rozsah (časového relé)
setting time range | rozsah nastavení doby (časového relé)
setting to logical one | nastavení logické jedničky
setting tolerance | tolerance nastavení
setting tool | osazovací nástroj
setting-up | nastavení
setting-up | seřízení (stroje)
setting-up | usazení (stroje ap.)
setting-up mode | režim seřizování (stroje)
setting up of field | vytvoření pole
setting-up operation | operace seřizování
setting-up time | doba seřizování
setting-up time | doba spojování (vytvoření spojení, komunikace)
setting value | nastavená hodnota
setting value of characteristic quantity | hodnota charakteristické veličiny pro rozběh (relé)
setting value of characteristic quantity | hodnota nastavení charakteristické veličiny
setting value of specified time | nastavená doba zpoždění
settings | nastavení
settle | dohodnout
settle | urovnat (vyřešit)
settle | usazovat se
settle | ustálit se
settle down | doznít
settle-out | ustálit se
settle up | vyřídit
settlement | dohoda
settlement | osídlení
settlement | usazení
settlement | vyrovnání (účtu)
settling | usazování (kalu)
settling | ustálení
settling chamber | sedimentační komora
settling cone | kuželový usazovák
settling process | zakmitávání
settling tank | usazovací nádrž
settling time | doba ustálení
settling time error | chyba po dobu ustálení (měřicího přístroje)
setup | iniciace
setup waveform | průběh iniciace (napětí)
seven-bar segmented display | sedmisegmentový displej
seven-day dial | týdenní kotouč (spínacích hodin)
seven-day switch | týdenní spínací hodiny
seven-digit register | sedmimístný registr
seven-layer model (ISO/OSI) | sedmivrstvý model (ISO/OSI)
seven-segment display | sedmisegmentový displej
seven-unit teleprinter code | sedmiprvkový dálnopisný kód
sevenpack (seven semicondutor switches in one case) | sedmicové pouzdro (7 polovodičových spínačů)
severe accident | nadprojektová nehoda (v jaderné elektrárně)
severe accident | závažná nehoda
severe ambient conditions | ztížené podmínky okolí
severe carelessness | hrubá nedbalost
severe disturbance | silné rušení
severe duty condition | nepříznivé pracovní podmínky
severe-duty machine | stroj pro obtížný provoz
severe environments | ztížené podmínky okolí
severe exposure | extrémní klimatické podmínky
severe pollution | silné znečištění
severed strands | ulomené drátky (nezapájené)
severely disturbed period | interval se silným rušením
severely errored second (SFC) | sekunda s nepřijatelnou chybovostí
severest operating conditions | nejtěžší provozní podmínky
severing hazard | nebezpečí uříznutí
severity | obtížnost (podmínky okolí, provozu)
severity | stupeň přísnosti
severity | stupeň znečištění
severity | závažnost (nebezpečí ap.)
severity class | třída obtížnosti
severity factor | činitel obtížnosti (vlivu prostředí)
severity level (of test) | úroveň přísnosti (zkoušek)
severity of environmental parameter | obtížnost vlivu prostředí (parametru)
severity of test | obtížnost zkoušky
severity withstand level | úroveň odolnosti
sewage pump | kalové čerpadlo
sewing machine coupler | nástrčka a přívodka pro šicí stroj
sewing machine coupler | zásuvkové spojení šicího stroje
sewn bias-cut fabric | sešívaná diagonálně stříhaná tkanina
sextet (6 bits) | sextet (6 bitů)
sexting | sextování
SF6 (sulfur hexafluoride) | SF6 (fluorid sírový)
SF6 circuit-breaker | vypínač s SF6
SF6 compressed-gas circuit-breaker | spínač se stlačeným SF6
SF6 extra-high-voltage circuit-breaker | spínač pro zvlášť vysoké napětí s SF6
SF6 high-voltage circuit-breaker | spínač pro vysoké napětí s SF6
SF6-insulated | izolovaný SF6 (fluoridem sírovým)
SF6-insulated bus duct | přípojnicový kanál izolovaný SF6
SF6-insulated metal enclosed switchgear | kovově krytý rozváděč izolovaný SF6
SF6-insulated surge diverter | svodič přepětí izolovaný SF6
SF6 interrupter | vypínač s SF6
SF6 leakage detector | detektor netěsnosti fluoridu sírového (SF6)
SF6 metal enclosed switchgear | kovově krytý rozváděč s SF6
SF6 puffer circuit-breaker | vypínač s vyfukovacím pístem s SF6
SG (strain gauge) | tenzometr
shackle | třmen
shackle insulator | kladkový izolátor
shade | clonit
shade | stínit
shade | odstín
shade | stínidlo
shade disk | stínicí kotouč
shade luminaire | svítidlo se stínidlem
shade ring | stínicí prstenec
shade ring | stínidlový kroužek
shade temperature | teplota vzduchu ve stínu
shaded | zastíněný
shaded pole | stíněný pól
shaded-pole induction instrument | indukční měřicí přístroj se stíněným pólem
shaded-pole motor | motor se stíněným pólem
shaded-pole relay | relé se stíněným pólem
shaded transducer | směrový měnič (akustického signálu)
shading | nerovnoměrnost pozadí
shading | sluneční clona
shading | stínování
shading (camera tubes) | zastínění
shading (hatching) | šrafování
shading coil | cívka nakrátko (na děleném pólu)
shading ring | závit nakrátko (na děleném pólu)
shading signal | signál stínové korekce
shading wedge | klín stíněného pólu (děleného)
shadow | stín (vržený)
shadow angle | úhel stínu
shadow area | oblast stínu
shadow border | hranice stínu
shadow column instrument | přístroj se stínovým ukazatelem
shadow cone | kužel stínu
shadow cover rate | poměr zastínění
shadow effect | účinek stínu
shadow-free lighting | osvětlení bez stínů
shadow grid | stínová mřížka
shadow image | stínový obraz
shadow mask | stínicí maska
shadow mask alignment | přesné nastavení stínicí masky
shadow-mask tube | obrazovka se stínicí maskou
shadow masking | postup stínicí masky (mikroelektronika)
shadow region | oblast stínu
shadow shield | zaclonění
shadow zone | zóna stínu
shadowing | zaleptání (v otvorech DPS)
shadowing | zastínění
shadowless illumination | osvětlení bez stínů
shadowy light | polostín
shaft | hřídel
shaft | násada
shaft | šachta
shaft-angle digitizer | číslicový převodník úhlové polohy hřídele
shaft-angle encoder | vysílač úhlové polohy hřídele
shaft aperture | otvor pro hřídel
shaft axis | osa hřídele
shaft basis system of fits | soustava jednotného hřídele (uložení)
shaft bearing | ložisko hřídele
shaft block | zajištění hřídele (při přepravě)
shaft bore | vrtání pro hřídel
shaft bottom | dno šachty
shaft butt end | koncový čep hřídele
shaft casing | plášť šachtové pece
shaft-centre distance | osová vzdálenost hřídelů
shaft collar | nákružek na hřídeli
shaft contact | kontakt hřídele
shaft coupling | spojka hřídele
shaft current | hřídelový proud
shaft deflection | průhyb hřídele
shaft displacement | vychýlení hřídele (rozkmit)
shaft eccentricity | výstřednost hřídele
shaft encoder | hřídelový snímač polohy
shaft end | konec hřídele
shaft end mounted exciter | budič na hřídeli
shaft exciter | budič na hřídeli
shaft extension | prodloužení hřídele
shaft furnace | šachtová pec
shaft gland | hřídelová průchodka
shaft height | osová výška (motoru ap.)
shaft height | výška osy (stroje)
shaft hoist | těžní vrátek
shaft horsepower | výkon na hřídeli
shaft journal | ložiskový čep hřídele
shaft keyway | drážka hřídele
shaft load | zatížení na hřídeli
shaft loading | zatížení hřídele
shaft misalignment | vyosení hřídele
shaft-mounted fan | násuvný ventilátor
shaft mounted gearbox | násuvná převodovka
shaft-mounted speed reducer | násuvný reduktor
shaft nut | hřídelová matice
shaft of light | paprsek světla
shaft-operated mechanism | hřídelový pohon (spínače)
shaft orbit | oběžná dráha hřídele
shaft output | výkon na hřídeli
shaft packing | ucpávka hřídele
shaft position | poloha hřídele (úhlová)
shaft position encoder | snímač polohy hřídele (úhlové)
shaft power | výkon na hřídeli
shaft revolutions | otáčky hřídele
shaft runout | házení hřídele
shaft seal | hřídelová ucpávka
shaft seal | těsnění hřídele
shaft seal | ucpávka hřídele
shaft seal ring | těsnicí kroužek hřídele
shaft-sealed potentiometer | potenciometr s hřídelovou ucpávkou
shaft sealing ring | těsnicí kroužek hřídele
shaft shoulder | nákružek na hřídeli
shaft shoulder | osazení hřídele
shaft signal cable | šachtový signalizační kabel
shaft signalling plant | signální zařízení jámy
shaft stub | čep hřídele
shaft tachometer | hřídelové tachodynamo
shaft torque | moment na hřídeli
shaft train | hřídelové vedení
shaft vibration | kmitání hřídele
shaft-voltage test | měření hřídelového napětí
shaft-winding equipment | jámové těžní zařízení
shaft with joints | kloubový hřídel
shaft work | práce na hřídeli
shafting | transmise
shaftless | bez hřídele
shake-table | vibrační stůl
shake test | zkouška otřesem
shakeproof | otřesuvzdorný
shaker | vibrační stůl
shaker conveyor | střásací dopravník
shaker hearth furnace | střásací pec
shaking | otřesy
shaking | třesení
shaking table | střásací stůl
shaky | vratký
shaling | rozbití na tenké střepy (sklo)
shallow luminaire | ploché svítidlo
shalve (alarm) | odložit alarm
shank | dřík
shank | stopka (nástroje)
shannon (Sh) | shannon (Sh)
shape factor | činitel tvaru
shape irregularity | nepravidelnost tvaru
shape memory alloy | slitina s tvarovou pamětí
shape memory alloy actuator | aktuátor na bázi slitiny s tvarovou pamětí
shape-memory alloy actuator | aktor s tvarovou pamětí
shape memory alloy splice | spoj na bázi slitiny s tvarovou pamětí
shape memory polymer | polymer s tvarovou pamětí
shape of lamination | tvar svazku plechů
shape recognition | rozpoznávání tvarů
shape retention | tvarová stálost
shaped beam | tvarovaný svazek
shaped-beam antenna | anténa s tvarovaným svazkem
shaped casting | tvarový odlitek
shaped conductor | tvarované jádro (kabelu)
shaped conductor | tvarovaný vodič
shaped cutter | tvarová fréza
shaped piece | tvarovka
shaped probe | tvarovaná sonda
shaped pulse | tvarovaný impulz
shaped sheath-wire heater | tvarované trubkové otopné těleso
shaped wire | profilový drát
shaped-wire winding | vinutí z profilového drátu
shaper | obrážečka
shaper | tvarovací obvod
shaping | tvarování
shaping aperture | tvarovací otvor (clona)
shaping circuit | tvarovací obvod
shaping machine | formovací stroj
shaping machine | tvářecí stroj
shaping network | tvarovací článek
shaping pulse | tvarovací impulz
shaping unit | tvarovač
shaping unit | tvarovací jednotka
sharable (see shareable) | způsobilý sdílení
share | sdílet
share | sdílení
shareability | sdílenost (prostředků)
shareable | způsobilý sdílení
shared | sdílený
shared assets | sdílené prostředky
shared band | sdílené pásmo
shared channel | sdílený kanál
shared communication medium | sdílené komunikační médium
shared data channel | sdílený datový kanál
shared database | sdílená databáze
shared IO | sdílené vstupy a výstupy
shared key | sdílený klíč
shared line | sdílené vedení
shared lock | společné blokování (programu)
shared medium | sdílené médium
shared resource | sdílený prostředek
shared-resources system | systém se sdílenými zdroji
shared responsibility | spoluodpovědnost
shared secret (value) | sdílená tajná hodnota
shared service line | podvojná přípojka (telefonní)
shared terminal | sdílené koncové zařízení
shared-use resource | sdíleně použitelný zdroj
shared-use resource | sdílený zdroj
shared variable | sdílená proměnná
shareware (try before you buy software) | půjčovaný software
sharing | sdílení
sharp bend | ohyb (křivky ap.)
sharp corner | ostrý roh
sharp cut-off low-pass filter | dolní propust se strmým přechodem
sharp-cut-off tube | elektronka s konstantní strmostí
sharp-cut-off tube | lineární elektronka (pentoda)
sharp-cutting filter | strmý filtr
sharp edge | ostrá hrana
sharp edge | ostří
sharp-edged | ostrohranný
sharp peak | ostré maximum
sharp peak | špička
sharp picture | ostrý obraz
sharp-pointed | zahrocený
sharp pulse | jehlovitý impulz
sharp transition | ostrý přechod
sharp tuning | přesné naladění
sharpen | naostřit
sharpen | zaostřit
sharpener | ostřička
sharply focused | zaostřený
sharpness (of radiograph) | ostrost (snímku)
sharpness of directivity | směrovost (úzký svazek)
sharpness of picture | ostrost zobrazení (rozlišení)
sharpness of vision | ostrost zraku
shatterproof lamp | netříštivá žárovka (z bezpečnostního skla)
shaver | holicí strojek
shaver socket | zásuvka pro holicí strojek
shaver supply unit | napájecí jednotka pro holící strojky
shaver transformer | transformátor pro holící strojky
shaving die | přistřihovací nástroj
shavings | hobliny
shear bushing | střižné pouzdro
shear centre | střed smyku
shear force | smyková síla
shear fracture | smykový lom
shear horizontal (wave) | příčná vodorovná (vlna)
shear line | siločára smyku
shear machine | strojní nůžky
shear-mode transducer | převodník příčných kmitů
shear modulus | smykový modul
shear off | odstřihnout
shear-off-head bolt | šroub s trhací hlavou
shear pin | střižný kolík
shear-pin coupling | střižná spojka (se střižným kolíkem)
shear plate | střihací lišta
shear stability | příčná stabilita
shear strain | zkos (poměrné posunutí vrstev)
shear strength | pevnost ve smyku
shear strength | pevnost ve střihu
shear stress | smykové napětí
shear test | smyková zkouška
shear vertical (wave) | příčná svislá (vlna)
shear vibration | příčné kmity
shear wave | smyková vlna
shearing bush | střižné pouzdro
shearing force | smyková síla
shearing hazard | nebezpečí střihu
shearing machine | strojní nůžky
shearing pin | střižný kolík
shearing stress | smykové napětí
shearing test | zkouška střihem
shearing zone | střižná zóna
sheath | plášť (kabelu, z plastu nebo kovu)
sheath | jímka (teploměru)
sheath | plášť
sheath (metallic, AmE) | plášť (kabelu, z kovu)
sheath capacity | kapacita pláště (kabelu)
sheath current | proud pláštěm (kabelu)
sheath cutter | nástroj na řezání pláště
sheath cutter | odplášťovací nůž
sheath eddies | vířivé proudy v plášti (kabelu)
sheath electron | vnější elektron
sheath loss | ztráty v plášti (kabelu)
sheath loss factor | ztrátový činitel pláště
sheath puncture | probití pláště (kabelu)
sheath stripping knife | odplášťovací nůž
sheath temperature | teplota pláště
sheath testing unit | zkušební zařízení pro zkoušky pláště
sheath transposition | transpozice plášťů (kabelů)
sheath wire | příložný drát (kabelu)
sheathe | opláštit
sheathed armoured cable | opláštěný pancéřovaný kabel
sheathed cable | opláštěný kabel
sheathed electrode | obalovaná elektroda
sheathed heating element | opláštěný topný článek
sheathed metal-clad wiring cable | instalační kabel s kovovým pláštěm
sheathed thermocouple | zapouzdřený termočlánek
sheathed wire heater | trubkový topný článek (s odporovým drátem)
sheathed wire-type infrared heating unit | infrazářič s trubkovým topným článkem
sheathing | opláštění
sheathing | oplechování
sheathing compound | směs pro opláštění (kabelů)
sheathing wire armoured cable | kabel armovaný ocelovými dráty
sheave | kladka
sheave | řemenice
sheave rim | věnec řemenice
shed | shodit
shed | přístřešek
shed | stříška
shed (of insulator) | stříška (izolátoru)
shed light upon | vrhat světlo na
shed light upon | vysvětlit
shed load | shodit zátěž (vypnout)
shed overhang | přesah stříšky (izolátoru)
sheddable load | odpojitelná zátěž
shedding | prášení (odlupování, magnetického pásky)
shedding sequence | sled odlehčení
sheen | podlesk
sheet | arch
sheet | deska
sheet | list (formulář, tabulka)
sheet | list (materiál)
sheet | plech
sheet | tabule (materiálu)
sheet aluminium | hliníkový plech
sheet beam | plochý svazek (záření)
sheet-bending machine | ohýbačka na plech
sheet brass | mosazní plech
sheet capacitance | plošná kapacita
sheet conductance | plošná vodivost
sheet copper | měděný plech
sheet discharge | plošný výboj
sheet-fed rotary press | archová rotačka
sheet feeder | podávač archů
sheet feeder | podávač listů
sheet gauge | měrka na tloušťku plechu
sheet-glass drawing | tažení plochého skla
sheet heating element | topná folie
sheet metal | plech
sheet-metal box | plechová skříň
sheet-metal contact | tvarovaný plochý kontakt
sheet-metal cover | plechový kryt
sheet-metal enclosure | plechové pouzdro
sheet-metal gauge | měrka na tloušťku plechu
sheet-metal screw | šroub do plechu
sheet-metal tube | plechová trubka
sheet-metal-enclosed | zapouzdřený v plechové skříni
sheet mica | tabulková slída
sheet mill | válcovna plechu
sheet of instructions | návod
sheet reflector | plochý plechový reflektor
sheet resistance | odpor vrstvy (podél vrstvy)
sheet rolling mill | válcovna plechů
sheet secondary | deskový sekundár (levitační dráhy)
sheet steel | ocelový plech
sheet-steel box | skříňka z ocelového plechu
sheet-steel cover | oceloplechové víko
sheet-steel duct | oceloplechový kanál
sheet-steel enclosure | oceloplechová skříň
sheet-steel frame | oceloplechový rám
sheet-steel housing | oceloplechový kryt
sheet-steel shutter | oceloplechová přepážka
sheet track | deskové vedení (levitační dráhy)
sheet winding | fóliové vinutí
sheeter | archová řezačka (z kotoučů)
sheeting | fólie (hrubší, v rolích)
sheeting | tenká deska
Sheffer function (NAND) | negace logického součinu (NAND)
Sheffer function (NAND) | Shefferova funkce (NAND)
Sheffer stroke | Shefferova funkce (NAND)
shelf | police
shelf | regál
shelf (microwave oven) | podložka (tácek, mikrovlnné trouby)
shelf dryer | regálová sušička
shelf life | doba skladovatelnosti
shelf life | minimální trvanlivost
shelf life | skladovatelnost (doba)
shelf lifetime | životnost při skladování
shelf-mounted instrument | regálový přístroj
shelf test (of battery, after specified conditions of storage) | zkouška skladovatelnosti (baterie)
shell | kovový originál (gramodesky)
shell | pouzdro (ložiska)
shell | pouzdro konektoru
shell | shell (program systémového rozhraní)
shell | závitové pouzdro (objímky na žárovku)
shell (of socket) | naváděcí plášť (patice)
shell-and-tube condenser | kotlový kondenzátor (páry)
shell base (AmE) | sufitová patice (S)
shell cap | sufitová patice (S)
shell continuity | propojení pouzder (konektorů)
shell elektron | vnější elektron
shell form | plášťový (tvar)
shell-form core | plášťové jádro
shell-form transformer | plášťový transformátor
shell model | slupkový model (atomu)
shell site | záložní instalace
shell-type magnet | plášťový magnet
shell-type motor | motor s vnějším rotorem
shell-type reactor | plášťová tlumivka
shell-type transformer | plášťový transformátor
shell vacancy | neobsazený kvantový stav stav neobsazený kvantový neobsazený kvantový
shellac | šelak
shellac-impregnated paper | šelakový papír
shellacked micafolium | šelaková mikafólie
shelter | buňka (domek)
shelter | ochranná stříška
shelter | přístřešek
sheltered | zastřešený
sheltered installation | venkovní zařízení pod přístřeškem
sheltered location | zastřešené místo
sheltered location (class C) | zastřešený prostor (třída C)
shelve | odložení (alarmu)
shelved alarm | odložený alarm
shelving | odložení (alarmu)
shepherd's hook | srpek
sherardizing | difuzní zinkování
sherardizing | sherardování
sherardizing | zinkování difuzí
SHF (superhigh frequency, 3 to 30 GHz) | supervysoký kmitočet (SHF, 3 až 30 GHz)
shield | zakrývat
shield | zaštítit
shield | kryt
shield | stínicí kapacitní ochrana vinutí
shield | stínicí plášť (kabelu)
shield | štít
shield | zástěna
shield (AmE) | stínění (konstrukční součást)
shield (AmE) | stínicí kryt
shield (earthed metallic layer of cable) | stínění (vodivý plášť kabelu)
shield (for nuclear reactor) | stínění (jaderného reaktoru)
shield (mechanical barrier) | plášť (ochranný a stínicí)
shield (mechanical barrier) | stínicí kryt (ochranný a stínicí)
shield adapter | adaptér konektor-plášť
shield bonding | pospojování stínění (kabelů)
shield bonding lead | spojka stínění
shield bonding lead | vodič pospojování stínění (kabelů)
shield braid | stínicí pramenec
shield bus | přípojnice stínění (pro připojení stínění kabelů)
shield can | stínicí hrníček
shield connector | konektor stínění
shield contact | kontakt stínění (konektoru)
shield cover | stínicí kryt
shield coverage | pokrytí kabelu stíněním (%)
shield electrode | stínicí elektroda
shield grid | clonicí mřížka
shield grid | stínicí mřížka
shield latch (of socket) | západka (patice)
shield layer | stínicí vrstva
shield-mounted brushgear | štítový držák kartáčů
shield penetrating fields | pole pronikající stíněním
shield plate | stínicí plech
shield standing voltage | trvalé napětí na stínění
shield terminal | svorka stínění
shield voltage limiter | omezovač napětí na stínění
shield winding | stíněné vinutí
shield wire (overhead lilne) | zemnicí lano (venkovního vedení)
shield(ing) factor | činitel stínění
shielded | stíněný
shielded cable | stíněný kabel
shielded-conductor cable | kabel se stíněnými žilami (H-kabel, Höchstädterův)
shielded connector | stíněný konektor
shielded down-lead | stíněný svod (antény)
shielded electromagnet | stíněný elektromagnet (hrníčkový)
shielded enclosure | stíněná komora
shielded enclosure | stínicí klec
shielded enclosure | stínicí kryt
shielded enclosure | stínicí plášť (budovy ap.)
shielded gun | stíněná elektronová tryska
shielded headlamp | světlomet s clonkou
shielded instrument | stíněný měřicí přístroj
shielded joint | stíněná kabelová spojka
shielded line | stíněné vedení
shielded-loop antenna | stíněná rámová anténa
shielded metal arc welding (SMAW) | ruční obloukové svařování (s obalovanou elektrodou)
shielded pair | stíněný pár (vodičů)
shielded pole | stíněný pól (dělený)
shielded-pole instrument | Ferrarisův přístroj
shielded spark plug | stíněná zapalovací svíčka
shielded transmission line | stíněné vedení (přenosové)
shielded twisted pair | stíněná kroucená dvojlinka
shielded twisted pair | stíněný kroucený pár
shielded-type cable | stíněný kabel
shielded winding | stíněné vinutí
shielding | clonění
shielding | stínění
shielding | zakrytí (grafika)
shielding (AmE) | stínění (funkce, jev)
shielding action | stínicí účinek
shielding angle | ochranný úhel (zemnicího lana)
shielding angle | úhel clonění
shielding atmosphere | ochranná atmosféra
shielding can | stínicí hrníček
shielding concrete | protiradiační beton
shielding concrete | stínicí beton
shielding conductor | stínicí vodič
shielding container | stínicí nádoba
shielding degradation | zhoršení stínění
shielding effect | stínicí účinek
shielding effectiveness | stínicí účinnost
shielding efficiency | účinnost stínění (ochranné vodivé opatření)
shielding electrode | stínicí elektroda
shielding enclosure | stínicí pouzdro
shielding failure flashover rate | míra přeskoků stínění
shielding failure rate | míra poruch stínění
shielding material | stínicí materiál
shielding plane | rovina odstínění
shielding plate | stínicí deska
shielding ring | kapacitní prstenec vinutí
shielding tube | stínicí hadice
shielding turn | stínicí závit vinutí
shielding winding | stínicí vinutí
shift | posunout (se)
shift | přeřadit
shift | přesouvat
shift | pomůcka
shift | posun
shift | posunutí
shift | řazení
shift | směna (v práci)
shift | řazení (vozidla, lodě)
shift (in register) | posuv (v registru)
shift and throttle system | systém řazení a plynu
shift character | znak přechodu
shift character | znak přeřaďovače
shift converter | pec parního reformingu
shift converter | reaktor parního reformingu
shift engineer | směnový technik
shift foreman | vedoucí směny
shift frequency | kmitočet posuvu
shift function | funkce posuvu
shift gears | řadit
shift in | návrat registru (kódu MA 5)
shift in | vstup do kódu
shift-in character | znak návratu registru (MA 5)
shift in frequency | posun kmitočtu
shift in phase | posun fáze
shift indication (vehicle) | ukazatel zařazeného převodového stupně
shift instruction | instrukce posuvu
shift key | klávesa přeřaďovače
shift key | přeřaďovač
shift keying | modulace posuvem (kmitočtu)
shift latch | posuvná západka
shift left (in register) | posuv vlevo (v registru ap.)
shift lever | řadicí páka
shift lock | zámek přeřaďovače
shift mode selector switch | spínač jízdního programu automatické převodovky
shift operation | operace posuvu (v registru)
shift out | výstup z kódu
shift out | změna registru (MA 5)
shift-out (code SO in code set MA5) | změna (přeřazení, kód SO v abecedě MA 5)
shift-out character | znak změny registru (MA 5)
shift program | program řazení
shift pulse | impulz posuvu (v registru)
shift register | posuvný registr
shift register counter | čítač posuvného registru
shift report | směnový protokol
shift right (in register) | posuv vpravo (v registru ap.)
shift signal | signál přeřazení
shift solenoid valve | elektromagnetický ventil řazení
shift turnover | střídání směn
shift work | práce na směny
shift worker | směnový dělník
shiftable equipment | zařízení s odkladným provozem
shifted | posunutý
shifter | posouvač (fáze ap.)
shifting | posouvání
shifting | přeřaďování
shifting | přesouvání
shifting input | posuvný vstup
shifting-mode averaging | klouzavé průměrování
shilly-shally | váhat
shim | vyrovnat (podložkami)
shim | vymezovací podložka
shim coil | korekční cívka
shim element | kompenzační prvek
shim member | kompenzační prvek
shim rod | kompenzační tyč
shimming | kompenzace (hrubá regulace jaderného reaktoru)
shiny paper | lesklý papír
ship | expedovat
ship | zaslat (zboží)
ship | lodní
ship connector | lodní nástrčka (na kabelu)
ship coupler | lodní zásuvkové spojení
ship deck | lodní paluba
ship earth station | lodní pozemská stanice (kosmické radiokomunikace)
ship inlet | lodní přívodka
ship station | lodní stanice
ship-to-shore communication | komunikace mezi lodí a pobřežní stanicí
ship wiring cable | lodní kabel
shipboard cable | lodní kabel
shipboard telecommunication cable | lodní sdělovací kabel
shipborne | lodní
shipborne network | palubní síť (na lodi)
shipborne radar | lodní radar
shipborne radar | palubní radar (lodní)
shipment | náklad
shipment | zásilka
shipped | naloděný
shipped | odeslaný (zboží ap.)
shipping | přeprava
shipping address | adresa příjemce
shipping agent | lodní zasílatelství (dopravce)
shipping block | transportní blok
shipping brace | transportní pojistka (proti pohybu částí)
shipping costs | přepravní náklady
shipping damage | škody způsobené při dopravě
shipping date | datum odeslání
shipping documents | nákladní doklady
shipping inspection | výstupní kontrola
shipping length | dodací délka (kabelu ap.)
shipping note | dodací list
shipping packaging | přepravní balení
shipping sample | výběr při expedici (pro kontrolu)
shipping split | dělení pro účely transportu
shipping weight | přepravní hmotnost
ship's emergency transmitter | lodní nouzový vysílač
ship's navigation light | lodní navigační světlo
ship's propulsion | lodní pohon
ship's propulsion system | lodní pohon
shipyard | loděnice
shiver | chvění (zimou)
shivers | střepy
shock | otřást
shock | šokovat
shock | náraz
shock | otřes
shock | rána
shock | ráz
shock | šok
shock (electric) | zásah (elektrickým proudem)
shock absorber | tlumič nárazů
shock current | proud způsobující úraz
shock detector | otřesový detektor
shock driven | poháněný otřesy
shock driven energy harvester | otřesy poháněný sběrač energie
shock duration | trvání zásahu (elektrickým proudem)
shock excitation | rázové buzení
shock excitation amplitude | budicí rozkmit způsobený otřesem
shock frequency | frekvence rázů
shock front | čelo rázové vlny
shock-hazard protection | ochrana před před úrazem elektrickým proudem
shock-hazard protective device | ochrana před úrazem elektrickým proudem (zařízení)
shock-hazard-protected | chráněný před úrazem elektrickým proudem
shock level | úroveň rázů
shock load | zatížení rázy
shock machine | stroj pro zkoušky rázem
shock motion | ráz (pohybový)
shock-mounted | odpružený
shock pulse | ráz
shock pulse | rázový impulz
shock resistance | rázová odolnost
shock-resistant | odolný proti rázům
shock response spectrum (SRS) | spektrum odezvy úderu
shock response test | zkouška citlivosti na úder
shock sensor | nárazový snímač
shock sensor | otřesový senzor
shock severity | závažnost otřesů
shock stress | rázové napětí (mechanické)
shock stressing | rázové namáhání
shock switch | nárazový spínač
shock temperature chamber | cyklovací komora (tepelná)
shock tensile strength | rázová pevnost
shock test | otřesová zkouška
shock test | zkouška úderem
shock testing machine | stroj pro zkoušky rázem
shock wave | rázová vlna
shock withstand test | zkouška odolnosti proti úderu
shocked | šokovaný
shockproof | odolný proti rázům
shockproof | otřesuvzdorný
shockproof lamp | otřesuvzdorná žárovka
shockproof switch | spínač krytý proti dotyku
shockwave | rázová vlna
shockwave head | aplikátor rázové vlny
shoe | bota
shoe | patka
shoe | špalek (brzdní)
shoe brake | čelistní brzda
shoe brake | špalíková brzda
shoe of current collector | smýkadlo sběrače
shoed pole | patkový sloup
shoegear | kolejnicový sběrač
shoot | skluzavka
shoot down | zřítit (se)
shoot-through | proražení (výkonového polovodiče)
shooting | snímání (obrazu)
shooting condition | podmínky pro natáčení
shop | dílna
shop | prodejna
shop bench | ponk
shop counter | prodejní pult
shop device | dílenské zařízení
shop drawing | dílenský výkres
shop foreman | dílovedoucí
shop gauge | dílenské měřidlo
shop gauge | dílenský kalibr
shop inventory | stav zásob ve výrobě
shop order | výrobní zakázka
shop replaceable unit | jednotka vyměnitelná v dílně
shop sample | dílenský vzorek
shop scales | váhy pro obchod
shop test | dílenská zkouška
shop window | výkladní skříň
shop window lighting | osvětlení výkladní skříně
shopcase | vitrína
shopfloor control | dílenské řízení
shopfloor programming | dílenské programování
shopfloor terminal | dílenský terminál
shopping area | nákupní zóna
shopping mall | nákupní centrum
shore-based radar | pobřežní radar
shore connection system | pobřežní připojovací systém
shore connection unit | pobřežní připojovací jednotka
Shore hardness | tvrdost podle Shorea
shore plug | břehová vidlice (k připojení k břehové zásuvce)
shore-power inlet | přípojka ze břehu
shore-power socket inlet | přívodní zásuvka pro napájení ze břehu
shore socket-outlet | břehová zásuvka
shore station | pobřežní radiostanice
shore supply (rolling stock) | externí napájení (drážní vozidla)
shore supply (ship) | napájení ze břehu (loď)
short | zkratovat
short | zkrat
short | krátkodobý
short | nedostatečný
short | stručný
short address | zkrácená adresa
short-arc lamp | výbojka s krátkým obloukem
short-backfire antenna | zkrácená anténa se zpětným zářením
short-break power supply | napájení s krátkodobým přerušením
short-break standby generating set | záložní agregát s krátkodobým přerušením
short-break supply provision | napájení s krátkým přerušením při výpadku
short button | nízké tlačítko
short-chorded winding | vinutí se zkráceným krokem
short circuit | obvod nakrátko
short circuit | spojení nakrátko
short-circuit | spojit nakrátko
short-circuit | zkratovat
short-circuit | zkrat
short-circuit | nakrátko
short-circuit | zkratový
short-circuit (state) | stav nakrátko
short-circuit (state) | zkrat (stav)
short-circuit across insulation | zkrat přes izolaci
short-circuit admittance | admitance nakrátko
short-circuit alternating current component | střídavá složka zkratového proudu
short circuit analysis | analýza zkratů (v síti)
short-circuit angle | zkratový úhel
short-circuit apparent power | zdánlivý zkratový výkon
short-circuit arc | zkratový oblouk
short-circuit arcing current | proud zkratového oblouku
short-circuit armature | kotva nakrátko
short circuit between laminations | zkrat mezi plechy (skládaného jádra)
short-circuit between plates | zkrat mezi deskami (baterie)
short-circuit between terminals | zkrat mezi svorkami
short-circuit braking | brzdění zkratováním (svorek motoru)
short-circuit breaker | výkonový vypínač
short-circuit breaking | vypnutí při zkratu
short-circuit breaking capacity | zkratová vypínací schopnost
short-circuit breaking current | zkratový vypínací proud
short-circuit breaking power factor | účiník při vypínání zkratu
short-circuit breaking test | zkouška vypnutí zkratu
short-circuit calculation | výpočet zkratových proudů
short-circuit calculation | výpočet zkratů
short-circuit capability | zkratová odolnost (dílce nebo součástky)
short-circuit capacity | zkratová odolnost
short-circuit capacity | zkratová spínací schopnost
short-circuit characteristic | charakteristika nakrátko
short-circuit clearing | krátkodobé vypnutí zkratu (a opětné zapnutí)
short circuit close to generator terminals | blízký zkrat (blízko generátoru)
short-circuit conductor temperature | teplota vodiče při zkratu
short-circuit current | proud nakrátko
short-circuit current | zkratový proud
short-circuit current calculation | výpočet zkratového proudu
short-circuit current capability | maximální přípustný zkratový proud
short-circuit current carrying capacity | zatížitelnost zkratovým proudem
short-circuit current component | složka zkratového proudu
short-circuit current curve | průběh zkratového proudu
short-circuit current density | hustota zkratového proudu
short-circuit current force | zkratová síla mezi vodiči ve svazku
short-circuit current gain | proudové zesílení nakrátko
short-circuit current indicator | indikátor zkratového proudu
short-circuit current limiter | omezovač zkratového proudu
short-circuit current limiting reactor (choke) | omezující tlumivka zkratových proudů
short-circuit current rating | jmenovitý zkratový proud
short-circuit current rating | zkratová odolnost
short-circuit current sensitivity | citlivost na zkrat
short-circuit current strength | zkratová odolnost
short-circuit current test | zkouška zkratovým proudem
short-circuit current through earth | zkratový proud tekoucí zemí
short-circuit curve | zkratová křivka
short-circuit detector | detektor zkratů
short-circuit driving-point admittance | vstupní admitance obvodu nakrátko
short-circuit duration | doba trvání zkratu
short-circuit failure mode | zkratová porucha (svodiče přepětí)
short-circuit fault (AmE) | příčná porucha (v síti)
short-circuit feedback capacitance | zkratová zpětnovazební kapacita
short-circuit fire protection | ochrana před vznikem požáru ze zkratu
short-circuit flux of magnetic tape | zkratový tok magnetického pásku
short-circuit force | zkratová síla (mezi vodiči)
short-circuit forward current transfer ratio | proudový zesilovací činitel nakrátko
short-circuit forward transfer admittance | přenosová admitance nakrátko
short-circuit forward transfer admittance | strmost (zesilovacího prvku)
short-circuit fuse | zkratová pojistka (jistící při zkratu)
short-circuit generator | zkratový generátor
short-circuit high-speed release | rychlé vybavení při zkratu
short-circuit ignition device | zkratovací zapalovací zařízení
short-circuit impedance | impedance nakrátko
short-circuit impedance at short-circuit location | zkratová impedance v místě zkratu
short-circuit impedance of arc furnace installation | zkratová impedance zařízení obloukové pece
short-circuit impedance of electrical equipment | zkratová impedance elektrického zařízení
short-circuit impedance of pair of windings | impedance nakrátko dvojice vinutí
short-circuit impedance of three-phase a.c. system | zkratová impedance třífázové soustavy
short-circuit inductance | zkratová indukčnost
short-circuit input admittance | vstupní admitance nakrátko
short-circuit input capacitance | vstupní kapacita nakrátko
short-circuit input conductance | vstupní konduktance nakrátko
short-circuit input impedance | vstupní impedance nakrátko
short-circuit input power | vstupní zkratový výkon
short-circuit interrupting current | vypínací zkratový proud
short-circuit interrupting rating | jmenovitá zkratová vypínací schopnost
short-circuit interrupting test | zkouška vypnutí zkratu
short-circuit interruption | vypnutí zkratu
short-circuit limitation | omezení zkratového proudu
short-circuit limiting reactor | zkratová omezující tlumivka
short-circuit load | zkratová zátěž
short-circuit location | místo zkratu
short-circuit locking device | blokování při zkratu (zařízení)
short-circuit lock-out | blokování při zkratu
short-circuit loss | ztráty nakrátko
short-circuit losses | ztráty nakrátko
short-circuit making and breaking capacity | zkratová zapínací a vypínací schopnost
short-circuit making capacity | zkratová zapínací schopnost
short-circuit making current | zkratový zapínací proud
short-circuit method | metoda nakrátko
short-circuit operation | provoz nakrátko (obvodu nebo generátoru)
short-circuit operation | provoz ve zkratovaném stavu (obvodu nebo generátoru)
short-circuit output admittance | výstupní admitance nakrátko
short-circuit output current | výstupní proud nakrátko
short-circuit output impedance | výstupní impedance nakrátko
short-circuit performance category | kategorie zkratové vypínací schopnosti
short-circuit point | místo zkratu
short-circuit power | zkratový výkon
short-circuit power factor | účiník nakrátko
short-circuit proof | odolný proti zkratu
short-circuit proof | zkratuvzdorný
short-circuit proof output | výstup odolný proti zkratu
short-circuit proof transformer | transformátor odolný proti zkratu
short-circuit protected | jištěný proti zkratu
short-circuit protection | ochrana proti zkratu
short-circuit protection | zkratová ochrana
short-circuit protective device (SCPD) | jištění proti zkratu (přístroj)
short-circuit protective device (SCPD) | přístroj jištění proti zkratu
short-circuit rating | jmenovitý zkratový proud
short-circuit rating | maximální výdržný zkratový proud
short-circuit ratio (SCR) | zkratový poměr
short-circuit reactance | zkratová reaktance
short-circuit relay | zkratové relé
short-circuit release | zkratová spoušť
short circuit remote from generator terminals | zkrat vzdálený od generátoru
short-circuit reverse transfer admittance | zpětná admitance nakrátko
short-circuit ring | kroužek nakrátko
short-circuit run | chod nakrátko
short-circuit rupturing capacity | zkratová vypínací schopnost
short-circuit stability | stabilita při zkratu
short-circuit strength | zkratová odolnost
short-circuit stress | zkratové namáhání
short-circuit tensile force | tahová síla při zkratu
short-circuit termination | zakončení nakrátko
short-circuit test | zkouška nakrátko (elektrického stroje)
short-circuit test | zkouška zkratem
short-circuit tester | zkratová zkoušečka
short-circuit testing power | zkušební zkratový výkon
short-circuit testing station | zkratová zkušebna
short-circuit testing station | zkratovna
short-circuit testing transformer | zkušební zkratový transformátor (pro zkratové zkoušky)
short circuit through arc | zkrat obloukem
short-circuit time | doba trvání zkratu
short-circuit time constant | časová konstanta nakrátko
short-circuit time constant of armature windings | časová konstanta zkratu vinutí kotvy
short-circuit time constant of primary winding | časová konstanta nakrátko primárního vinutí
short circuit to earth | zemní zkrat
short circuit to exposed conductive part | zkrat na kostru
short circuit to frame | zkrat na kostru
short circuit to ground | zemní zkrat
short-circuit torque | moment nakrátko
short-circuit transfer admittance | převodová admitance obvodu nakrátko
short-circuit transfer impedance | převodová impedance obvodu nakrátko
short-circuit transformer | rázový transformátor
short-circuit transformer | zkratový transformátor
short-circuit transient time constant | časová konstanta přechodové složky při zkratu
short-circuit transition | zkratový přechod
short-circuit trip | zkratová spoušť
short-circuit voltage | napětí nakrátko (transformátoru)
short-circuit voltage to earth | napětí zemního zkratu
short-circuit winding | vinutí nakrátko
short-circuit withstand | zkratová odolnost
short-circuit withstand capability | zkratová odolnost
short-circuit withstandibility | zkratová odolnost
short-circuited | nakrátko
short-circuited | spojený nakrátko
short-circuited | zkratovaný
short-circuited input | vstup nakrátko
short-circuited line | zkratované vedení
short-circuited rotor | rotor nakrátko
short-circuited slip rings | zkratované sběrací kroužky
short-circuited turn | závit nakrátko
short-circuited turn | zkratovaný závit
short-circuited winding | zkratované vinutí
short-circuiter | zkratovač
short-circuiting | zkratovací ochrana před přepětím
short-circuiting | zkratování
short-circuiting | zkratovací
short-circuiting bar | zkratovací tyč
short-circuiting cable | zkratovací kabel
short-circuiting contactor | přemosťující stykač
short-circuiting device | zkratovač
short-circuiting device | zkratovací souprava
short-circuiting equipment | zkratovací souprava
short-circuiting equipment | zkratovací zařízení
short-circuiting gear | zkratovač
short-circuiting link | zkratovací propojka
short-circuiting plug | zkratovací vidlice
short-circuiting relay | zkratovací relé
short-circuiting ring | zkratovací kruh
short-circuiting switch | zkratovací spínač
short-code dialling | zkrácená volba
short code selection | zkrácená kódová volba
short-coil winding | vinutí krátké cívky
short cut | zkratka
short-cut division | zkrácené dělení
short-cut multiplication | zkrácené násobení
short-cycling | příliš krátké cyklování (nevhodný režim provozu)
short-dated | krátkodobý
short-delay electromagnetic release | krátkodobě zpožděná elektromagnetická spoušť
short description | stručný popis
short designation | zkrácené označení
short dialling | zkrácená volba
short distance | krátká vzdálenost
short-distance backscatter | přímý zpětný rozptyl
short-distance carrier circuit | nosný okruh na krátkou vzdálenost
short-distance communication | komunikace na krátké vzdálenosti
short-distance interference suppression | potlačení rušení na krátkou vzdálenost
short-distance reception | blízký příjem
short-distance short-circuit | blízký zkrat
short-distance traffic | blízký provoz (telefonie)
short-distance traffic | doprava na krátké vzdálenosti (místní)
short-distance transmitter | vysílač na krátkou vzdálenost
short-duration | krátkodobý
short-duration application | používání s krátkou dobou trvání
short-duration failure | krátkodobá porucha
short duration overvoltage | krátkodobé přepětí
short-duration power frequency voltage dry test | krátkodobá zkouška nasucho napětím o síťovém kmitočtu
short-duration power-frequency test | krátkodobá zkouška síťovým kmitočtem
short-duration power-frequency withstand voltage | krátkodobé výdržné napětí o síťovém kmitočtu
short-duration quantity | krátkodobá hodnota
short-duration signal | signál s krátkou dobou trvání
short flame coal | krátkoplamenné uhlí
short form | zkrácená forma
short-form catalog | stručný katalog
short-ground (surface) | nedobroušený (povrch)
short infrared radiation | krátkovlnné infračervené záření
short interruption | krátké přerušení
short interruption | krátké přerušení
short irradiation | krátkodobé ozáření
short-line fault | blízký zkrat na vedení
short-line-fault factor | činitel blízkého zkratu
short-line-fault transient recovery voltage | přechodné zotavené napětí při blízkém zkratu
short message | krátká textová zpráva
short message service (SMS) | služba krátkých textových zpráv (SMS)
short motor | krátký motor
short out | zkratovat (propojkou)
short-path bearing | zaměřování nablízko
short-path signal | signál s kratší dráhou
short-period | krátkodobý
short-period fading | krátkodobý únik
short-period load | krátkodobé zatížení
short-pitch coil | cívka se zkráceným krokem
short pitch winding | vinutí se zkráceným krokem
short-pitching | zkrácení kroku (vinutí)
short primary type | typ s krátkým primárem
short-primary type of linear motor | lineární motor s krátkou akční částí
short pulse | krátký impulz (úzký)
short range | krátký dosah
short range communication | komunikace krátkého dosahu
short-range device (SRD) | přístroj s krátkým dosahem
short-range device (SRD) | zařízení krátkého dosahu
short-range force | síla krátkého dosahu
short-range modem | modem pro krátké vzdálenosti
short-range near field | blízké pole krátkého dosahu
short-range planning | krátkodobé plánování
short range wireless power transfer | bezdrátový přenos energie na krátkou vzdálenost
short read | dílčí přečtení
short ring | zkrácená volba
short route signal | návěst upozorňující na krátkou kolej
short-run average cost | krátkodobé průměrné náklady
short-run marginal costs | krátkodobé dodatečné náklady
short-run production | malosériová výroba
short-run stability | krátkodobá stabilita
short-secondary type of linear motor | lineární motor s krátkou reakční částí
short-shift work | práce ve zkrácených směnách
short-shunt generator | kompaundní dynamo s paralelním derivačním vinutím
short-sighted | krátkozraký
short slot coupler | odbočnice s krátkou štěrbinou
short stack | zkrácený blok (palivových článků)
short-stator type (of linear motor) | typ s krátkým statorem (lineárního motoru)
short string | krátký řetězec
short stroke | krátký výboj blesku
short-stroke key | klávesa s krátkým zdvihem
short-term | krátkodobý
short term application | využití s krátkou dobou trvání
short-term application | používání s krátkou dobou trvání
short-term capability | krátkodobá způsobilost
short-term contract | krátkodobá smlouva
short-term credit | krátkodobý úvěr
short-term drift | krátkodobý posun nuly
short term exposure | krátkodobé vystavení účinkům
short-term flicker | krátkodobé míhání (kolísání intenzity světla)
short-term flicker indicator | ukazatel krátkodobého míhání
short-term fluctuation | krátkodobé kolísání
short-term forecasting | krátkodobá prognóza
short-term frequency stability | krátkodobá stabilita kmitočtu
short-term insurance | krátkodobé pojištění
short-term load | krátkodobé zatížení
short-term load forecast | krátkodobá předpověď odebíraného výkonu
short-term loan | krátkodobá půjčka
short-term operation | krátkodobý provoz
short-term output level instability | krátkodobá nestabilita výstupní úrovně
short-term overload | krátkodobé přetížení
short-term plan | krátkodobý plán
short-term stability | krátkodobá stabilita
short time | zkrácená pracovní doba
short-time | na zkrácený čas
short-time current | krátkodobý proud
short-time current test | krátkodobá proudová zkouška
short-time delay | krátkodobé zpoždění
short-time delay short-circuit release | krátkodobě zpožděná zkratová spoušť
short-time duty (S2) | krátkodobý chod (S2)
short-time duty cycle | krátkodobý provoz
short-time duty type (S2) | krátkodobý chod (S2)
short-time emergency loading | krátkodobé nouzové zatížení
short-time function | krátkodobá funkce
short-time interference | krátkodobé ovlivnění
short-time interruption | krátkodobé přerušení
short-time kVA rating | krátkodobý zdánlivý výkon
short-time load | krátkodobá zátěž
short-time loading | krátkodobé zatížení
short-time memory | krátkodobá paměť
short-time operation | krátkodobá činnost (práce)
short-time operation | krátkodobý chod
short-time operation | provoz se zkrácenou pracovní dobou
short-time output | krátkodobý výkon
short-time overload | krátkodobé přetížení
short-time overload capacity | krátkodobá přetížitelnost
short-time overload rating | jmenovitá krátkodobá výkonnost při přetížení
short-time rated overcurrent | jmenovitý krátkodobý nadproud
short-time rating | jmenovitá krátkodobá výkonnost
short-time service | krátkodobý provoz
short-time stability | krátkodobá stabilita
short-time test | krátkodobý test
short-time thermal withstand value | hodnota krátkodobé tepelné odolnosti
short-time thermal withstand value | hodnota krátkodobé tepelné výdržné odolnosti
short-time withstand current | krátkodobý výdržný proud
short-time withstand voltage | krátkodobé výdržné napětí
short-time work | práce se zkrácenou pracovní dobou
short-time working | práce ve zkrácené pracovní době
short-time-delay electromagnetic release | krátkodobě zpožděná elektromagnetická spoušť (zpoždění nezávislé na proudu)
short-time-delay overcurrent release | krátkodobě zpožděná nadproudová spoušť (zpoždění nezávislé na proudu)
short-time-delay short-circuit release | krátkodobě zpožděná zkratová spoušť (zpoždění nezávislé na proudu)
short-time-delay trip element | krátkodobě zpožděná spoušť
short to earth | ukostření
short to earth | uzemnění
short to ground | ukostření
short to ground | uzemnění
short-wave (see also shortwave) | krátkovlnný
short wavelength pass filter | krátkovlnná propust
short waves (SW) | krátké vlny (KV)
short-way haulage | doprava na krátké vzdálenosti
shortage | nedostatek
shortcoming | nedostatek
shortcoming | vada (nedokonalost)
shortcut | klávesová zkratka
shortcut | zkrácený povel
shortcut | zkratka
shortcut key | klávesová zkratka
shorted | zkratovaný
shorted array | pole zkratovaných proužků
shorted-emitter connection | zapojení se zkratovaným emitorem
shorted junction | zkratovaný přechod
shorted-out | zkratovaný (propojkou)
shorted-segment | zkratovaná sekce
shortened | zkrácený
shortened winding pitch | zkrácený krok vinutí
shortening | zkrácení
shortening capacitor | zkracovací kondenzátor (antény)
shortfall | nedostatek (deficit energie ap.)
shortfall in EPS (electric power system) | nedostatek výkonu v ES (elektrizační soustavě)
shorthand | těsnopis
shorthand notation | zkrácený zápis
shorting | zkratovací
shorting bar | zkratovací proužek (piezoelektrického rezonátoru)
shorting bar | zkratovací tyč
shorting bar (of piezoelectric resonator) | zkratovací elektroda (piezoelektrického rezonátoru)
shorting circuit | zkratovací obvod
shorting contact (make-before-break) | přepínací kontakt bez přerušení
shorting jack | zkratovací zdířka
shorting jumper | zkratovací propojka
shorting link | zkratovací spojka
shorting plug | zkratovací zástrčka
shorting plunger | zkratovací píst
shorting stick | zkratovací tyč
shorting stub | zkratovací pahýl
shorting wire | zkratovací vodič
shortly | krátce
shortwave | krátkovlnný
shortwave antenna | krátkovlnná anténa
shortwave broadcasting | krátkovlnný rozhlas
shortwave communication | krátkovlnné spojení
shortwave fade-out (SWF) | krátkovlnný úplný únik (SWF)
shortwave infrared radiation | krátkovlnné infračervené záření
shortwave radiation | krátkovlnné záření
shortwave transmitter | krátkovlnný vysílač
shot | snímek
shot | vstřik (lisu)
shot | vstřikovací
shot blasting | otryskávání (abrazivní)
shot current | výstřelový proud
shot effect | výstřelový jev
shot firing | nastřelování
shot-firing cable | odpalovací vedení
shot noise | výstřelový šum
shot noise reduction factor | redukční činitel výstřelového šumu
shot of steam | parní šok (žehličky ap.)
shot-of-steam iron | žehlička s parním šokem
shot shunting signal | vložené návěstidlo
shot welding | bodové svařování (impulzem)
shotgun microphone | úzce směrový mikrofon (puška)
should the occasion arise | případně
shoulder | osazení
shoulder | rameno (část těla)
shoulder (of brush) | boční drážka
shoulder attenuation | postranní útlum
shoulder belt | ramenní pás
shoulder carrying strap | závěsný pás (přes rameno)
shoulder joint (robot) | ramenní kloub (robot)
shoulder of road | krajnice
shoulder peak | vedlejší špička
shoulder screw | šroub s čepem
shoulder surfing | nakukování přes rameno (při zadávání hesla ap.)
shouldered housing | osazené těleso (ložiska)
shouldered shaft | hřídel s osazením
show | vystavovat
show | zobrazit
show through | průhlednost
showcase | vystavit
showcase lighting | osvětlení vitríny
shower-boost pump | čerpadlo pro zvýšení tlaku ve sprše
shower cabinet | sprchový kout
showering arc | trsový výboj
showering arc test | zkouška trsovým výbojem
showerproof | nepromokavý
showing round | prohlídka (výstavy ap.)
shown | uvedený (v seznamu)
shown | zobrazený (ve výkresu)
shown on larger scale | zobrazený ve zvětšení
shown on reduced scale | zobrazený ve zmenšení
showroom | předváděcí místnost
shred | hadr
shred | odřezek
shredder | rozvlákňovač
shredder | skartovací stroj
shredder | skartovačka
shrink | smršťovat (se)
shrink | srazit se
shrink | zmenšit (grafika)
shrink | smršťování
shrink fit | uložení s přesahem
shrink hole | dutina po smrštění (lunkr)
shrink on | navléct na (za tepla)
shrink ring | obruč (rotoru)
shrink ring | zděř
shrink-ring commutator | zděřový komutátor
shrink rule | modelářský metr
shrink-wrap | balit do smršťovací fólie
shrinkable joint | smrštitelná spojka
shrinkable termination | smrštitelná koncovka (kabelu)
shrinkable tube | smrštitelná hadička
shrinkage | smrštění
shrinkage | smrštivost
shrinkage allowance | přídavek na smrštění
shrinkage cavity | dutina po smrštění
shrinkage cavity | lunkr
shrinkage cavity | staženina
shrinkage crack | trhlina po smrštění
shrinkage crack | trhlina vzniklá smršťováním (při tuhnutí)
shrinkage joint | dilatační spára
shrinkage per unit area | plošná smrštivost (na jednotku plochy)
shrinkage stress | pnutí smrštěním
shrinkage test | zkouška smrštění
shrinking | smršťování
shrinking raster method | metoda smršťovacího rastru
shrinking temperature | teplota smršťování
shroud | izolační zákryt
shroud | krycí plech
shroud | ochranný kryt
shroud | příkrov
shroud insulated cable box | kabelová skříň se zesílenou izolací
shrouded insulator | stříškový izolátor
shrouded knob | páčka s ochrannou manžetou
shrouded plug | bezpečnostní banánek
shrouded push-button | chráněný tlačítkový ovladač
shrouded push-button | tlačítko s ochrannou manžetou
shrouded socket | bezpečnostní zdířka
shrouded termination | chráněná koncovka (kabelu)
shrouded transformer | transformátor s ochrannou stříškou
shrouding | krytka
shrouding | krycí
shrouding cover | krytka
shrunk | nalisovaný za tepla
shrunk | teplem smrštěný
shrunk-on | natahovaný za tepla
shrunk-on ring | zděř
shrunk ring | zděř
shuffle play | náhodné přehrávání (náhodně vybrané skladby)
shuffling | přeskupování
shunt | odvádět
shunt | paralelně zapojit
shunt | posunovat
shunt | přesunout (na jinou kolej)
shunt | bočník
shunt | paralelní zapojení
shunt | výhybka
shunt | derivační
shunt | paralelní
shunt | s derivačním buzením
shunt | s paralelním buzením
shunt admittance | příčná admitance
shunt admittance of line | příčná admitance vedení
shunt arc lamp | obloukovka s regulátorem vzdálenosti uhlíků (19. století)
shunt arm | příčná větev
shunt-arm thyristor | příčný tyristor
shunt brake | derivační brzda (paralelně zapojené vinutí)
shunt calibration | kalibrace pomocí paralelního rezistoru
shunt capacitance | paralelní kapacita
shunt capacitance of line | kapacita vedení
shunt capacitor | paralelní kondenzátor
shunt characteristic | paralelní charakteristika
shunt-characteristic motor | motor s derivační charakteristikou
shunt circuit | derivační obvod
shunt circuit | paralelní obvod (bočníkový)
shunt circuits | obvody spojené vedle sebe
shunt closing release | zapínací spoušť (napěťová)
shunt coil | derivační cívka
shunt coil | paralelní cívka
shunt compensation | paralelní kompenzace
shunt component | příčna složka
shunt conductance | příčná vodivost
shunt conductance | svodová vodivost (proti zemi)
shunt conduction motor | derivační motor
shunt-connected | paralelně zapojený
shunt connection | paralelní zapojení
shunt control | regulace derivačním zapojením
shunt converter | bočníkový převodník
shunt current | proud bočníkem
shunt dynamo | derivační dynamo
shunt element | příčný prvek
shunt excitation | derivační buzení
shunt excitation | paralelní buzení
shunt-excited antenna | bočníkově napájená anténa
shunt-excited motor | derivační motor
shunt factor | činitel bočníku
shunt fault | příčná porucha (v síti)
shunt-fed antenna | bočníkově napájená anténa
shunt feedback | napěťová zpětná vazba
shunt field | derivační buzení
shunt-field relay | relé s magnetickým bočníkem
shunt field rheostat | reostat derivačního buzení
shunt-field rheostat | derivační reostat
shunt field winding | derivační vinutí
shunt gap | paralelně řazené jiskřiště
shunt gap | paralelní jiskřiště
shunt generator | derivační dynamo
shunt impedance | příčná impedance
shunt inductor | kompenzační tlumivka
shunt inductor | paralelní tlumivka
shunt injection of centralized telecontrol signal | paralelní napájení HDO (hromadné dálkové ovládání)
shunt lead | přívod derivačního vinutí
shunt loss | příčné ztráty (vedení)
shunt machine | stroj s paralelním buzením
shunt motor | derivační motor
shunt opening release | vypínací napěťová spoušť
shunt out | přemostit
shunt power capacitor | paralelní silový kondenzátor
shunt ratio | derivační poměr
shunt reactor | kompenzační tlumivka
shunt reactor breaking capacity | vypínací schopnost pro kompenzační tlumivku
shunt reactor switch | spínač kompenzační tlumivky
shunt regulation | derivační regulace
shunt regulation | regulace příčným polem
shunt regulator | derivační regulátor
shunt relay | bočníkové relé (buzené z bočníku)
shunt relay | paralelní relé
shunt release | napěťová spoušť
shunt release | vypnutí napěťovou spouští
shunt release with capacitor unit | napěťová spoušť s kondenzátorovým modulem
shunt resistance | paralelní odpor (vnitřní)
shunt resistance | zkušební šunt
shunt resistor | rezistor zeslabování buzení
shunt resistor | rezistorový bočník
shunt route | posunová cesta
shunt safety assembly | sestava s ochranným bočníkem
shunt signal | seřaďovací návěstidlo
shunt switch | paralelní spínač
shunt T | paralelní vlnovodový spoj T
shunt thyristor | příčný tyristor
shunt T-junction | dvojitý T-článek
shunt transition | přechod zkratováním (řazení motorů)
shunt trip | napěťová spoušť
shunt tripping | vypnutí napěťovou spouští
shunt voltage drop | úbytek napětí na lanku kartáče
shunt weld | bočníkový bodový svar
shunt winding | derivační vinutí
shunt winding | paralelní vinutí
shunt wire | lankový přívod (ke kartáčům motorů)
shunt-wound DC motor | stejnosměrný derivační motor
shunt-wound generator | derivační dynamo
shunt-wound generator | derivační generátor
shunt-wound machine | derivační stroj
shunt-wound motor | derivační motor
shunted | paralelně zapojený
shunted | s bočníkem
shunted-field control | derivační řízení pole
shunted out | přemostěný
shunter | posunovač
shunter | posunovací lokomotiva
shunting | přemosťovací
shunting | paralelní zapojení
shunting | posunování
shunting bar | bočnicí souprava (ochranná pomůcka k propojení)
shunting capacitance | paralelní kapacita
shunting control position | pomocné řídicí stanoviště
shunting controller | zeslabovací kontrolér
shunting engine | posunovací lokomotiva
shunting fork | přemosťovací vidlice
shunting locomotive | posunovací lokomotiva
shunting path | přemostění
shunting points | výhybka jen pro posun
shunting resistor | zeslabovací rezistor
shunting sidings | seřaďovací nádraží
shunting signal | seřaďovací návěstidlo
shunting station | seřaďovací nádraží
shunting yard | seřaďovací kolejiště
shushing noise | syčivý šum
shut | zavřít
shut | uzavření
shut | zavřený
shut down | odstavit
shut down | vypnout
shut down | zastavit provoz
shut-down (see shutdown) | zastavení
shut eyes to | zamhouřit oči nad
shut-in | nevládný (invalidní)
shut-in | zavřen (v místnosti)
shut off | vypnout
shut off | zastavit
shut-off | uzávěr
shut-off | uzavírací ventil
shut-off | vypínací
shut-off | vypnutý
shut-off contact | vypínací kontakt
shut-off fitting | uzavírací armatura
shut off from | vyloučit z
shut-off valve | uzavírací ventil
shut out | nevpustit dovnitř
shut out | vyloučit
shut up | odmlčet se
shut up | zavři hubu
shutdown | odstavení (proces)
shutdown | odstavení (stav)
shutdown | vypnutí (zařízení, procesu)
shutdown | zastavení práce
shutdown after fault | odstavení při poruše
shutdown cascade | posloupnost odstavení
shutdown control | řízení odstavení
shutdown cycle | cyklus odstavení (stroje)
shutdown delay | zpoždění odstavení
shutdown energy | energie potřebná k odstavení
shutdown flag | příznak odstavení
shutdown maintenance | údržba po odstavení
shutdown on fault | odstavení při poruše
shutdown operation | odstavení
shutdown process | proces odstavení
shutdown program | program odstavení
shutdown relay | relé odstavení
shutdown rod | bezpečnostní tyč (reaktoru)
shutdown routine | postup při odstavení
shutdown sequence | posloupnost odstavení
shutdown solenoid | vypínací elektromagnet
shutdown stage | fáze odstavení
shutdown temperature | teplota odstavení
shutdown threshold | mez odstavení
shutdown time | doba odstavení
shutout | vyloučení
shutout | výluka
shutter | clona na reflektor (divadelní ap.)
shutter | clonka (zásuvky)
shutter | klapka (telefonní)
shutter | záklopka
shutter | zákryt
shutter | závěr
shutter | závěrka (řízení doby expozice)
shutter (of assembly) | zákryt (v rozváděči)
shutter (rolling) | roleta (vnější)
shutter glasses | závěrkové brýle (synchronní, stereoskopické televize)
shutter glasses (3D TV) | aktivní brýle (3D TV)
shutter spectacles | závěrkové brýle (synchronní, stereoskopické televize)
shutter valve | uzavírací ventil
shuttered socket-outlet | zásuvka se záklopkou
shuttering | bednění
shutting flap | uzavírací klapka
shuttle | jezdit sem a tam
shuttle | člunek (tkalcovský)
shuttle | kyvadlový
shuttle armature | dvojpólová kotva
shuttle bus | kyvadlový autobus
shuttle changing loom | člunkový automatický stav
shuttle traffic | kyvadlová doprava
shuttle train | kyvadlový vlak
shuttle transport | kyvadlová doprava
shuttleless loom | bezčlunkový stav
SI (International System of Units) | SI (Mezinárodní soustava jednotek)
SI base units | základní jednotky SI
SI derived units | odvozené jednotky SI
siccative | sikativ
siccative | sušidlo
siccative | vysoušecí
sick | nemocný
sick building syndrome | syndrom nemocné budovy
sick insurance | nemocenské pojištění
sick leave | pracovní neschopnost
sick note | neschopenka
sick pay | nemocenské dávky
sickness benefits | nemocenské dávky
SID (sudden ionospheric disturbance) | SID (náhlé ionosférické rušení)
side | boční strana
side A | strana A
side acceleration | příčné zrychlení
side actuator | boční ovladač
side anchor | boční držák
side arm | výložník (boční rameno)
side-armature relay | relé s boční kotvou
side bend test | zkouška bočním ohybem
side-break disconnector | otočný odpojovač
side-by-side mounting | těsná montáž (vedle sebe)
side circuit | kmenový okruh
side circuit | kroucený pár (čtyřky)
side circuit transposition | vykřižování kmenových vedení
side clearance | boční vůle
side conductor rail | postranní přívodní kolejnice
side contact | boční kontakt (patice)
side contact base | patice s bočními kontakty
side contact line | boční trolejové vedení
side contact rail | postranní přívodní kolejnice
side cover | boční kryt
side current collector | boční sběrač
side cutter | boční štípací kleště
side echo | boční odraz
side effect | vedlejší účinek
side electrode | vnější elektroda (zapalovací svíčky)
side elevation | bokorys
side entrance | boční vchod
side-entry luminaire | výložníkové svítidlo
side-entry plug | úhlová vidlice
side exposed to wind | návětrná strana
side flash | nepřímý úder (blesku)
side force | příčná síla
side frequency | kmitočet postranního pásma
side-groove tie | vaz na krčku izolátoru
side guide | boční vedení
side guiding | stranové vedení (pásu)
side guy | boční kotva (stožáru)
side-heading | postranní záhlaví
side impact | boční náraz
side impact air bag | boční airbag
side in tension | tahová část (při ohybu)
side lap | boční přesah
side letter | dodatečné ujednání
side light | boční světlo
side-light backlight unit | jednotka podsvícení s bočním osvětlením
side lighting | boční osvětlení
side line | vedlejší vedení
side-lit backlight unit | jednotka podsvícení s bočním osvětlením
side lobe | postranní lalok
side-lobe level | úroveň postranního laloku
side lobe suppression | potlačení postranního laloku
side lock | synchronizace vedlejším kmitočtem
side locking (of subcarrier) | synchronizace vedlejším kmitočtem (pomocné nosné)
side-looking radar (SLR) | radar s postranním pohledem
side-marker | boční obrysové světlo
side marker lamp | boční obrysové světlo
side-marker light | boční obrysové světlo
side milling cutter | kotoučová fréza
side mode | postranní vid
side mode suppression ratio | poměr potlačení postranních vidů
side mounted | bočně upevněný
side negotiation | vedlejší ujednání
side of pole mount | držák pro boční upevnění na sloup
side overhead system | vedlejší sestava (trolejového vedení)
side panel | boční panel
side plate | bočnice
side play | boční vůle
side projection | bokorys
side protection switch (AmE) | odvratná výhybka
side reaction | vedlejší reakce
side reflector | boční odrazka
side rejection | potlačení postranních odezev
side row | boční řada
side section | podélný řez
side segment (LAN) | boční segment (LAN)
side shutter | boční zákryt
side slope | paralelní profil (posunutý podélný profil)
side-stable relay | monostabilní relé
side stop | boční doraz
side stripe marking | značení bočního pásu
side tapping hole | boční výpusť
side terminal | postranní svorka
side thrust | boční síla
side-to-phantom crosstalk | přeslech mezi kmenem a sdruženým okruhem
side-to-side unbalance | nevyváženost čtyřky
side under compression | tlaková část (při ohybu)
side velocity | příčná rychlost
side view | bokorys
side-view method | metoda bočního pohledu
side wall | boční stěna
sideB | strana B
sideband | postranní pásmo
sideband analyzer | analyzátor postranních pásem
sideband attenuation | tlumení v postranním pásmu
sideband filter | filtr postranního pásma
sideband frequency | kmitočet postranního pásma
sideband interference | rušení postranním pásmem
sideband ion noise | iontový šum postranního pásma
sideband power | výkon postranního pásma
sideband rejection | potlačení postranního pásma
sideband suppression | potlačení postranního pásma
sideband transmission | přenos postranním pásmem
sidebar | postranní proužek (příčkového rezistoru)
sidebearing foundation | bočně namáhaný základ
sided light | rozptýlené světlo
sideheads | postranní záhlaví (stránka)
sidelight | boční obrysové světlo
sidelight (vessel) | boční světlo (plavidla)
sidelight (vessel) | poziční světlo (plavidla)
sideline | postranní čára
sideline | vedlejší zaměstnání
sidereal period of revolution (of satellite) | siderická perioda oběhu (družice)
sidereal period of rotation | siderická perioda rotace
sidereal time | hvězdný čas
sidescan sonar | boční sonar
sidetone | místní vazba
sidetone control | potlačení místní vazby
sidetone reduction | potlačení místní vazby
sidetone reference equivalent | vztažný útlum místní vazby
sidetone telephone set | telefonní přístroj s místní vazbou
sidewalk | ochoz
siding | obložení (zdi, vnější)
siding | vedlejší kolej
siemens (S) | siemens (S)
sieve | síto
sievert (Sv) | sievert (Sv, jednotka pro dávkový ekvivalent)
sifter | prosévací stroj
sifter | sítko
sight | hledí
sight | názor
sight | pohled
sight | zrak
sight check | zraková kontrola
sight distance | rozhled
sight glass | hledítko
sight glass | nahlížecí otvor
sight glass | pozorovací okénko
sight glass | průzor
sight glass | stavoznak
sight hole | průhledítko
sight indicator | průhledítko
sight rail | zaměřovací lavička
sighting | zaměřování
sighting distance | dohlednost návěstidla
sighting legend | seřizovací značka (plošné spoje)
sighting lens system | zaměřovací optika (pyrometru)
sighting tube | optický zaměřovač
sigma-delta modulator | modulátor sigma-delta
sign | podepsat
sign | dopravní značka (svislá)
sign | návěstní znak
sign | příznak
sign | reklama (tabule)
sign | značka
sign | znaménko
sign | informační tabule
sign | reklamní poutač
sign bit | znaménkový bit
sign change | změna znaménka
sign change function | funkce změny znaménka
sign-changing amplifier | invertující zesilovač
sign character | znak znaménka
sign checking | kontrola znaménka
sign condition | podmínka znaménka
sign control | řízení znaménka
sign control flip-flop | znaménkový klopný obvod
sign conversion | změna znaménka
sign detection | detekce znaménka
sign digit | znaménková číslice
sign element | generátor znaménka
sign evaluation | vyhodnocení znaménka
sign geometry | geometrie značky
sign in | přihlásit se (do služby, v hotelu ap.)
sign indication | indikace znaménka
sign inversion | změna znaménka
sign inverter | invertor znaménka
sign language | znakový jazyk
sign language interpretation | tlumočení do znakové řeči
sign language presentation | prezentace ve znakovém jazyce
sign lighting | reklamní osvětlení
sign lighting transformer | transformátor pro reklamní osvětlení
sign location | znaménkové místo
sign-magnitude binary code | bipolární binární kód
sign matrix | maticová značka
sign matrix | mozaikový informační panel
sign off | odhlásit se (v systému obsluhy)
sign off | ukončit rozhlasové vysílání
sign-off signal | signál ukončení
sign on | přihlásit se (v systému obsluhy)
sign out | odhlásit se (odchod z hotelu)
sign panel | informační tabule
sign plate | tabulka (dopravní značky)
sign position | pozice znaménka
sign position | znaménkové místo
sign register | znaménkový registr
sign reversal | inverze znaménka
sign reversing amplifier | invertující zesilovač
sign suppression | potlačení znaménka
sign test | test znaménka
sign your name | podepište se
signal | signalizovat
signal | hlášení
signal | návěst (drážní)
signal | návěstí
signal | návěstní
signal | semafor
signal | signál
signal | znamení (smluvené)
signal (apparatus, in railway signalling) | návěstidlo (zařízení)
signal access network | připojovací pole signalizačních prostředků
signal acquisition | sběr signálů
signal adaptation | přizpůsobení signálů
signal adapter | adaptér signálu
signal adaptive controller | řídicí jednotka s adaptací signálu
signal alarm bell | výstražný zvonek
signal amplifier | zesilovač signálu
signal-amplitude sequencing control | amplitudově závislé sekvenční řízení
signal analyzer | analyzátor signálu
signal area | signalizační pole
signal at danger | návěst Stůj
signal attenuation | útlum signálu
signal averaging | průměrování signálu (v čase)
signal back | dát zpětné návěstí
signal back light | zpětné návěstidlo
signal background | návěstní štít
signal beam (object beam, holography) | objektový svazek (holografie)
signal board | signalizační panel
signal box | signalizační skříň
signal box | stavědlo
signal bracket | návěstní krakorec
signal bridge | návěstní lávka
signal cabin | stavědlo
signal-cabin zone | stavědlový obvod
signal cable | návěstní kabel
signal cable | signální kabel
signal cable | signálový kabel
signal carrying medium | prostředí přenosu signálu
signal change | změna signálu
signal channel | signálový kanál
signal characterizer | identifikátor signálu
signal charge | signální náboj
signal circuit | návěstní obvod
signal circuit | signální obvod
signal circuit controller | návěstní řadič
signal class | třída signálu
signal clipping | ořezávání signálu
signal clustering | shlukování signálů
signal code | kód signálu
signal code | návěstní řád (předpisy)
signal collection | sběr signálů
signal colour | signální barva
signal common | referenční úroveň signálu (referenční napětí)
signal common | společný bod signálů
signal comparator | komparátor signálů
signal comparison | srovnávání signálů
signal compatibility | kompatibilita signálu
signal component | složka signálu
signal compression | komprese signálu
signal condition | stav signálu
signal conditioner | upravovač signálu
signal conditioning | úprava signálu
signal conditioning circuit | obvod úpravy signálu
signal conductor | signálový vodič
signal connection | signálové spojení
signal connection chain | řetězec signálového spojení
signal connection medium | prostředí signálového spojení
signal constellation (in digital modulation) | konstelace signálu (v digitální modulaci)
signal contraction | omezení signálu (úrovně)
signal control relay | signalizační řídicí relé
signal-controlled crossing | přejezd se světelnou signalizací
signal convention | signalizační pravidla
signal conversion | přeměna signálu
signal converter | měnič elektrických signálů (elektro na elektro)
signal converter | měnič signálu (elektro na elektro)
signal core | řídicí žíla (kabelu)
signal corps | spojovací vojsko
signal coverage | pokrytí signálem
signal cross-talk | přeslech signálu
signal current | signální proud
signal current (camera tubes) | signálový proud (snímací elektronky)
signal delay | zpoždění signálu
signal delay range | rozsah zpoždění signálu
signal designation | označení signálu
signal designator | určovač signálu
signal desk | návěstní pult
signal detector | detektor signálu (demodulátor)
signal device | návěstidlo
signal diode | signálová dioda
signal direction | směr signálu
signal dispatcher | rozdělovač signálu
signal distance | Hammingova vzdálenost
signal distortion | zkreslení signálu
signal distribution | rozdělení signálů
signal distributor | rozdělovač signálů
signal drop-out | výpadek signálu
signal earth | signálová zem (funkční uzemnění signálních obvodů)
signal edge | hrana signálu
signal electrode | signálová elektroda
signal element | jednotkový interval (signálu)
signal element | prvek signálu
signal element | signální prvek
signal element (in digital transmission) | prvek signálu (při digitálním přenosu)
signal element counter | čítač signálních prvků
signal element error | chyba signálního prvku
signal element length | délka signálního prvku (ve zprávě)
signal element timing | taktování signálních prvků
signal element timing circuit | obvod taktování signálních prvků
signal energy (per binary digit) | energie signálu (na přenášený bit)
signal energy per binary digit | energie signálu na přenášený bit
signal envelope | obálka signálu
signal equipment | návěstní zařízení
signal evaluation | vyhodnocení signálu
signal exchange | výměna signálu
signal fail | výpadek signálu
signal fault | porucha návěstidla
signal fidelity | věrnost signálu
signal flow | tok signálů
signal flow diagram | schéma toku signálů
signal flow graph | schéma toku signálů
signal flow path | cesta signálu
signal flowchart | schéma toku signálů
signal for absence of flame | signál nepřítomnosti plamene
signal for presence of flame | signál přítomnosti plamene
signal for visible light flame simulation | signál pro simulaci viditelného světla plamene
signal for work-site | návěst Pracovní místo
signal formation | tvoření signálu
signal forming | tvarování signálu
signal gantry | návěstní lávka
signal generation | generování signálů
signal generator | generátor signálu
signal generator | signální generátor
signal generator | signálový generátor
signal generator (for measuring purposes) | signální generátor (pro účely měření)
signal grid | řídicí mřížka
signal ground | signálová zem
signal group | signální skupina
signal guard circuit | ochranný obvod signálu
signal handling | zpracování signálu
signal head | návěstidlo
signal head | návěstní jednotka
signal head | semafor
signal headway | vlakový interval
signal hood | stínítko (návěstidla)
signal horn | houkačka
signal identification plate | označovací štítek návěstidla
signal imitation | imitace signálů
signal in rear | koncová návěst
signal indicator | ukazatel (stavu přístroje)
signal input | vstup signálů
signal input range | vstupní rozsah signálu
signal integrity (SI) | integrita signálů (měřítko kvality)
signal interchange | výměna signálů
signal interface | signální rozhraní
signal interface | signálové rozhraní
signal-interference ratio | poměr signál/rušení
signal interpolation | interpolace signálu
signal inversion | inverze signálu
signal isolation | oddělení signálu
signal isolator | oddělovač signálu
signal kind | druh signálu
signal lamp | návěstní světlometka
signal lamp | návěstní svítidlo
signal lamp | návěstní svítilna
signal lamp | signálka
signal lamp board | signální panel (se signálkami)
signal lamp proving | kontrola návěstního svítidla
signal latch | paměť signálu
signal lead | signálový vodič
signal level | úroveň signálu
signal level adaptation | přizpůsobení úrovně signálu
signal level characteristic | charakteristika úrovně signálu
signal level converter | měnič úrovně signálu
signal light | návěstní světlo
signal light | návěstní svítilna
signal light | signálka
signal light | signální světlo
signal light | signální svítidlo
signal light | světelné návěstí
signal light | světelné návěstidlo
signal light proving | kontrola návěstního světla
signal line | signálové vedení
signal line | signálový spoj (vodivá dráha)
signal linewidth (spectral) | šířka čáry signálu (spektrální)
signal list | seznam signálů
signal lock | návěstní stavědlo
signal logic | signální logika
signal machine | motor návěstidla
signal marker board | vzdálenostní upozorňovadlo
signal mast | sloupové návěstidlo
signal matching | přizpůsobení signálu
signal message | signalizační zpráva
signal module | návěstní modul
signal multiplication relay | signální relé (multiplikační)
signal name | název signálu
signal name domain | doména názvu signálu
signal-noise ratio | poměr signálu k šumu
signal-noise ratio (S/N) | poměr signál/šum
signal-noise ratio (see signal-to noise) | poměr signálu k šumu
signal not in use sign | kříž neplatnosti (návěstidla)
signal of electromagnetic interference | signál elektromagnetického rušení
signal off | návěst Volno
signal on | zakazující návěst
signal oscillator | signální generátor (měřicí)
signal out | zhaslé návěstidlo
signal output | výstup signálu
signal output nonuniformity of camera tube | nerovnoměrnost výstupního signálu televizní snímací elektronky
signal output part | blok výstupu signálu (k zobrazení ap.)
signal panel | návěstní panel
signal parameter | signální parametr
signal path | cesta signálu
signal pixel | pixel signálu
signal plane | signálová vrstva
signal plate | signální elektroda
signal plate | signálová elektroda
signal port | port signálů
signal port | signální port
signal port | vstup/výstup signálu
signal post | návěstní stožár
signal power | výkon signálu (vysílací)
signal preparing | úprava signálu
signal preprocessing | předzpracování signálu
signal presentation | prezentace signálu
signal processing | zpracování signálu
signal processing antenna | anténa se zpracováním signálu
signal processor | procesor signálu
signal processor | signální procesor
signal prompting | výzva signalizace
signal propagation delay | zpoždění signálu (dané rychlostí šíření)
signal propagation time | doba zpoždění signálu (daná rychlostí šíření)
signal proving | kontrola návěstí
signal quality | kvalita signálu
signal quality detection | kontrola kvality signálu
signal quality detector | detektor kvality signálu
signal quantizing | kvantování signálu
signal race | souběh signálů
signal range | rozsah signálu
signal receiver | signální přijímač
signal recognition | rozpoznání signálu
signal recording | záznam signálu
signal recording telegraphy | telegrafie se zaznamenáváním signálu
signal recovery | obnovení signálu
signal reflections | odrazy signálu
signal regeneration | obnovení signálu
signal regulations | návěstní předpisy
signal relay | návěstní relé
signal relay | signální relé
signal repetition | signál výzvy k opakování
signal reproduction | reprodukce signálu
signal resolution | rozlišení signálu
signal ribbon cable | sdělovací páskový kabel
signal routing | směrování signálu
signal safeguarding facility | prostředky zajištění bezpečnosti signálů
signal saturation | saturace signálu
signal scan | prohledávání signálů
signal selector | volič signálu
signal sender | signální vysílač
signal sequence | posloupnost signálů
signal shaping | tvarování signálu
signal-shaping amplifier | tvarovač signálu
signal-shaping network | obvod tvarování signálů
signal socket | signálová zásuvka
signal source | zdroj signálu
signal spectrum | spektrum signálu
signal spill-over | průnik signálu
signal standardization | normalizace signálu
signal state | stav signálu
signal status | stav signálu
signal status display | zobrazení stavu signálu
signal stream | proud signálů
signal strength | intenzita signálu (pole signálu)
signal stretching | prodloužení signálu
signal tilt | sklon signálu
signal tilt | zešikmení temene signálu
signal time slot | časový interval signálu
signal-to-background ratio | poměr signálu a pozadí
signal-to-bias noise ratio | odstup signálu od šumu po smazání
signal-to-crosstalk ratio (SCR) | odstup signálu od přeslechu
signal-to-disturbance ratio | poměr signálu a rušivého signálu
signal-to-erased-signal ratio after bulk erasure | odstup signálu od zbytkového signálu po hromadném mazání
signal-to-hum ratio | odstup signálu od brumu
signal-to-image ratio | poměr signálu a zrcadlového signálu
signal-to-interference protection | ochranný odstup signálu od rušení
signal-to-interference ratio | odstup signálu od rušení
signal-to-interference ratio | poměr signálu k rušení
signal tolerance | tolerance signálu
signal-to-noise improvement | zlepšení odstupu signálu od šumu
signal-to-noise ratio | odstup signálu od šumu
signal-to-noise ratio (S/N) | poměr signálu k šumu
signal-to-noise ratio of tape recorder | poměr signál-šum magnetofonu
signal-to-quantization ratio | poměr signálu a kvantovacího šumu
signal-to-quantizing distortion ratio | odstup kvantizačního zkreslení
signal-touch-potential | signalizační dotykové napětí
signal-to-weighted random noise | odstup od váženého šumu
signal tower | stavědlová věž
signal tracing | sledování signálu
signal tracking | sledování signálu
signal train | sled signálů (znaků)
signal trajectory | trajektorie signálu
signal transducer | převodník signálu (fyzikální signál na elektro nebo naopak)
signal transfer | přesun signálu
signal transfer | tranzit signálu
signal transfer efficiency | účinnost přesunu signálu
signal transfer point | signalizační tranzitní bod
signal transfer point | signální tranzitní bod
signal transfer range | rozsah přesunu signálu
signal transformation | transformace signálu
signal transformer | transformátor pro signalizační systém
signal transit time | doba průchodu signálu (fotoelektricky citlivá elektronka)
signal transition | přechod signálu
signal transmission | přenos signálu
signal type plate | typový štítek návěstidla
signal unit | signální jednotka (skupina bitů)
signal unit indicator | indikátor signální jednotky
signal value | hodnota signálu
signal variant | varianta signálu
signal variant | varianta signálu
signal variation | změna signálu
signal visibility | viditelnost návěstidla
signal voltage | signální napětí
signal waveform | tvar signálu
signal waveform quality | kvalita tvaru signálu
signal wavelength | vlnová délka signálu
signal wavelength range | rozsah vlnových délek signálu
signal wire | signální vodič
signal without identification | signál bez uvedení totožnosti
signal word | signální slovo
signaled (AmE) | signalizovaný
signaling (AmE) | signalizace
signalize | signalizovat
signalled | signalizovaný
signalled crossing | přechod se světelnou signalizací
signaller | signalizační zařízení
signalling | návěstění
signalling | signalizace
signalling and measuring | signalizace a měření
signalling and telecommunications equipment | zabezpečovací a sdělovací zařízení
signalling apparatus | signalizační zařízení
signalling block | signalizační blok
signalling cable | signální kabel
signalling channel | signalizační kanál
signalling channel | signální kanál
signalling circuit | návěstní obvod
signalling circuit (in telephone set) | signalizační obvod
signalling contact | návěstní kontakt
signalling contact | signalizační kontakt
signalling current | návěstní proud
signalling current (in telephony) | signalizační proud
signalling data | signální data
signalling device | signalizační zařízení
signalling device | signální zařízení
signalling distance | návěstní vzdálenost
signalling disturbance | rušení signalizace
signalling element | signalizační prvek
signalling element | signálový prvek (pracuje se signály)
signalling equipment | signalizační zařízení
signalling filter | signální filtr
signalling frequency | signalizační frekvence
signalling function | funkce signalizace
signalling function block | signalizační funkční blok
signalling information | signalizační informace
signalling lamp | návěstní světlomet
signalling light | návěstní světlo
signalling link | signalizační spoj
signalling link set | signální modul
signalling message | signální zpráva
signalling module | signální modul
signalling network | signalizační síť
signalling network management | řízení signalizační sítě
signalling path (in signalling) | signalizační cesta
signalling plan | signalizační plán
signalling rate | binární rychlost
signalling rate | přenosová rychlost
signalling receiver | signalizační přijímač
signalling relay | návěstní relé
signalling relay | signalizační relé
signalling route | signalizační cesta
signalling routing | signalizační směrování
signalling security | zabezpečení přenosu
signalling security (in signalling) | zabezpečení signalizace
signalling signal (in telecommunication) | signalizační signál (v telekomunikacích)
signalling switch | signalizační spínač
signalling system | návěstní soustava
signalling system | signalizační systém
signalling system | systém signalizace
signalling system | zabezpečovací systém (drážní)
signalling technique | způsob signalizace (v telekomunikacích)
signalling time-slot | signalizační interval
signalling tone | zvukový signál
signalling winding | návěstní vinutí
signalman | hláskař
signalman | hradlař
signalman's control and display system | ovládací pracoviště (drážního zabezpečovacího zařízení)
signal-spontaneous noise figure | šumové číslo spontánního signálového šumu
signatory | podepisující osoba
signature | charakteristický znak
signature | parafa
signature | podpis
signature | podpis (jednoznačné identifikování)
signature | signatura (typický sled signálů)
signature analysis | příznaková analýza
signature analyzer | analyzátor příznaků
signature certificate | certifikát podpisu
signature field | podpisová oblast
signature generation | generování digitálního podpisu
signature tune | znělka
signature verification | ověření digitálního podpisu
signboard | informační tabule
signed | označen
signed | podepsaný
signed | se znaménkem
signed | signovaný
signed constant | konstanta se znaménkem
signed data | podepsaná data (digitálně)
signed field | pole se znaménkem
signed integer | celé číslo se znaménkem
signed non-normalized mantissa | nenormalizovaná mantisa se znaménkem
signed number | číslo se znaménkem
signed packed decimal | zhuštěné desítkové číslo se znaménkem
signed representation | znázornění se znaménkem
signer | podepisující
significance | důležitost
significance | významnost
significance level | hladina významnosti
significance mask | maska významnosti
significance-start character | počáteční znak významnosti
significance test | test významnosti
significant | příznačný
significant | významný
significant change | významná změna
significant code | významový kód
significant condition | charakteristický stav
significant digit | významná číslice
significant figure | významná číslice
significant frequency | významný kmitočet
significant hazard | významné nebezpečí
significant instant | charakteristický okamžik
significant instant | významný okamžik
significant instant (in transmission) | charakteristický okamžik (při přenosu)
significant interval | charakteristický interval
significant interval | významný interval
significant level | charakteristická úroveň
significant modification | významná změna
significant non-conformance | významná neshoda
significant reduction of range | významné snížení dosahu
significant sample | charakteristický vzorek (posuzování shody)
significant state | významný stav
significant test result | významný výsledek zkoušky
significant value | platná hodnota
significant zone of occupancy | vyznačené pracovní pásmo
signification | přesný význam
signification | významnost
significative | příznačný
signify | znamenat
signing | označení znaménkem
signing | podepsání
signpost | směrník
signpost | směrová tabule
signum | signum (funkce znaménka)
signum | znaménko
SIL (safety integrity level) | SIL (úroveň neporušenosti bezpečnosti)
silence | umlčet
silence | vypnout (houkačku)
silence | ztlumit
silence | mlčení (bez signálu)
silence | ticho
silence | zrušení (zvukového signálu)
silence | ztišení (alarmu ap.)
silence-reset | zrušení/reset (zvukového signálu)
silenced breaker | tichý výkonový vypínač (VN)
silencer | tlumič (zvuku)
silencing | tlumení hluku
silencing | vypnutí (houkačky)
silencing | zrušení (akustického alarmu)
silencing and reset | zrušení a resetování
silent | bezhlučný
silent | tichý
silent alarm | tichý alarm
silent arc | klidný oblouk
silent area | mrtvá oblast (příjmu)
silent-block (bushing) | silentblok
silent consent | tichý souhlas
silent discharge | tichý výboj (studený)
silent interval | interval ticha (zvuková signalizace)
silent partner | tichý společník (podnikání)
silent period | interval ticha (zvuková signalizace)
silent period | tichý interval
silent running | tichý chod
silent zone | pásmo ticha
silica | křemen
silica gel | silikagel
silica glass | křemenné sklo
silica sand | křemenný písek
silicate | křemičitan
silicate | silikát
silicate cement | křemičitanový tmel
siliceous | křemičitý
silicide interface | silicidové rozhraní
silicious | křemenný
silicon | křemík
silicon-alloy steel | křemíková ocel
silicon-alloy transistor | křemíkový slitinový tranzistor
silicon-alloyed copper | křemíková měď
silicon boride | borid křemíku
silicon brass | křemíková mosaz
silicon bronze | křemíkový bronz
silicon carbide | karbid křemíku
silicon carbide heating element | topný článek z karbidu křemíku
silicon-carbide varistor | varistor z karbidu křemíku
silicon chip | křemíkový čip
silicon controlled rectifier (SCR, thyristor) | tyristor
silicon-controlled switch (SCS) | tetrodový tyristor
silicon crystal | krystal křemíku
silicon device | křemíková součástka
silicon diode | křemíková dioda
silicon dioxide | dioxid křemíku
silicon dioxide | oxid křemičitý
silicon fusion bonding | fúzní spojování křemíku
silicon fusion bonding | spojování křemíku přetavením
silicon gate | křemíkové hradlo
silicon gate technology | technika křemíkových hradel
silicon ingot | křemíkový ingot
silicon junction diode | křemíková plošná dioda
silicon junction power diode | výkonová křemíková plošná dioda
silicon junction rectifier | křemíkový usměrňovač
silicon-lithium detector (Si-Li detector) | detektor Si-Li
silicon melt | křemíková tavenina
silicon monoxide | monooxid křemíku
silicon monoxide | oxid křemnatý
silicon on diamond | epitaxní křemík na diamantu
silicon on insulator (SOI) | křemík na izolantu
silicon on sapphire (SOS) | křemík na safíru (SOS)
silicon-on-insulator (SOI) | křemík na izolátoru (SOI)
silicon photovoltaic cell | křemíkový fotovoltaický článek
silicon planar epitaxial transistor | křemíkový planární epitaxní tranzistor
silicon planar thyristor | křemíkový planární tranzistor
silicon p-n junction | křemíkový p-n přechod
silicon process | křemíkový proces
silicon rectifier | křemíkový usměrňovač
silicon resistor | křemíkový rezistor
silicon rod | křemíkový ingot
silicon slice | křemíkový plátek
silicon solar cell | křemíkový solární článek
silicon steel | křemíková ocel
silicon substrate | křemíková podložka
silicon substrate | křemíkový substrát
silicon temperature sensor (KTY) | křemíkový teplotní senzor (KTY)
silicon tensometer | křemíkový tenzometr
silicon transistor | křemíkový tranzistor
silicon wafer | křemíková deska
silicon wafer | křemíkový plátek
silicon wafer | křemíkový wafer
silicone | silikon
silicone fluid | silikonová kapalina
silicone-fluid-immersed transformer | transformátor ponořený v silikonové kapalině
silicone-free | bez silikonu
silicone gasket | silikonové těsnění
silicone grease | silikonový tuk
silicone insulated | izolovaný silikonem
silicone insulating liquid | silikonová izolační kapalina
silicone liquid | silikonová kapalina
silicone-liquid-filled transformer | transformátor se silikonovým olejem
silicone lubricant | silikonové mazadlo
silicone oil | silikonový olej
silicone resin | silikonová pryskyřice
silicone rubber | silikonová pryž
silicone rubber | silikonový kaučuk
silicone-rubber-insulated flexible cable | ohebný kabel s izolací ze silikonového kaučuku
silicone-rubber-insulated flexible cord | flexošňůra s izolací ze silikonového kaučuku
silicone-rubber-insulated non-sheathed cable | nestíněný ohebný kabel s izolací ze silikonového kaučuku
silicone stripping agent | vypuzovací činidlo pro silikon
silicone transformer liquid | silikonová transformátorová kapalina
silicone varnish | silikonový lak
siliconize | křemíkovat (difuzně)
siliconized steel | křemíkovaná ocel
silit | silit (spékaný karbid křemíku)
silk-covered wire | drát opředený hedvábím
silk screen printing | sítotisk
silk screening | sítotisk
sill board | parapetní deska
sill-type trunking | parapetní kanál
silo | silo
silumin | silumin
silver | postříbřit
silver | stříbro
silver | stříbrný
silver alloy | stříbrná slitina
silver-bowl lamp | žárovka se stříbřenou baňkou
silver brazing | pájení stříbrnou pájkou
silver bromide | bromid stříbrný
silver-bromide chart paper | bromostříbrný registrační papír
silver bullion | stříbrné pruty
silver chloride | chlorid stříbrný
silver-coat | stříbřit (ponořením do lázně)
silver-coated | postříbřený
silver coating | postříbření
silver coating | stříbrný povlak
silver cyanide | kyanid stříbrný
silver electrode | stříbrná elektroda
silver film | stříbrný povlak
silver-glass attach | přichycení stříbro-sklo (čipu)
silver-graphite brush | stříbrografitový kartáč
silver migration | migrace stříbra
silver oxide cadmium battery | stříbro-kadmiová akumulátorová baterie
silver oxide-zinc battery | baterie oxid stříbrný-zinek
silver plate | stříbřit (galvanicky)
silver-plated | postříbřený (galvanicky)
silver solder | stříbrná pájka
silver soldering | pájení stříbrnou pájkou
silver sponge | pěnové stříbro
silver streak | stříbrný pruh
silver strip | stříbrný proužek
silver sulphide | sulfid stříbrný
silver surcharge | příplatek za stříbro
silver-tin solder | pájka stříbro-cín
silver zinc battery | stříbro-zinková akumulátorová baterie
silver-zinc cell | stříbro-zinkový článek
silvering | postříbřování
silvering | stříbření
SIM (subscriber identification module) | SIM (modul identifikace účastníka)
SIM card (subscriber identification module) | SIM karta (modul identifikace účastníka)
similarity analysis | analýza podobnosti
similarity criterion | kritérium podobnosti
similarity index | index podobnosti
similarity law | zákon podobnosti
similarity score | skóre podobnosti
similarity transformation | podobné zobrazení
simmer | slabě vřít
simple apparatus | jednoduché zařízení
simple apparatus | jednoduchý přístroj
simple arithmetic expression | jednoduchý aritmetický výraz
simple arithmetic variable | jednoduchá číselná proměnná
simple Boolean | jednoduchý booleovský výraz
simple Boolean expression | jednoduchý booleovský výraz
simple catenary equipment | prosté řetězovkové trolejové vedení
simple class | jednoduchá třída
simple class device | sběrnicový účastník jednoduché třídy
simple concentric winding | jednoduché souosé vinutí
simple conditional expression | jednoduchý podmíněný výraz
simple cycle gas turbine | plynová turbína s jednoduchým oběhem
simple digital modulation | jednoduchá digitální modulace
simple expression | jednoduchý výraz
simple family of parts | jednoduchý soubor částí
simple function | jednoduchá funkce
simple harmonic current | sinusový proud
simple harmonic motion | jednoduchý harmonický pohyb
simple harmonic quantity | sinusová veličina
simple header boiler | komorový kotel
simple hypothesis | jednoduchý předpoklad
simple integer variable | jednoduchá celočíselná proměnná
simple integral | prostý integrál
simple integrated circuit | jednoduchý integrovaný obvod
simple interface (SI) | jednoduché rozhraní
simple-lap winding | jednoduché smyčkové vinutí
simple logical variable | jednoduchá logická proměnná
simple network | jednoduchá síť
simple operations | jednoduchá obsluha
simple operator control panel | jednoduchý ovládací panel
simple packaged crystal oscillator (SPXO) | jednoduchý zapouzdřený krystalový oscilátor (SPXO)
simple parallel winding | jednoduché paralelní vinutí (smyčkové)
simple perceptron | jednoduchý perceptron (neuronový)
simple point source | bodový zdroj
simple point source | unipól
simple pole | jednoduchý pól
simple power selsyn system | zjednodušený elektrický hřídel
simple proportion | trojčlenka
simple random sample | jednoduchý náhodný výběr
simple registration arm | jednoduchý boční držák
simple separation | jednoduché elektrické oddělení
simple separation | jednoduché oddělení
simple signal | jednoduchý signál
simple sound source | jednoduchý zdroj zvuku
simple sound source | zdroj zvuku nultého řádu
simple support | prostá podpěra
simple tariff | jednoduchý tarif
simple tension | prostý tah (síla)
simple thread | jednochodý závit
simple tone | jednoduchý tón (čistá harmonická)
simple-wave winding | jednoduché vlnové vinutí
simplex | simplex
simplex | simplexní
simplex channel | simplexní kanál
simplex circuit | simplexní okruh
simplex communication | simplexní komunikace
simplex fibre cable | simplexový vláknový kabel
simplex lap winding | jednoduché smyčkové vinutí
simplex method | simplexová metoda
simplex mode | simplexní režim
simplex operation | simplexní provoz
simplex repeater | simplexní opakovač (telefonie)
simplex search | simplexové hledání (extrému funkce)
simplex spiral winding | jednoduché spirálové vinutí (vlnové)
simplex transmission | simplexní přenos
simplex wave winding | jednoduché vlnové vinutí
simplex winding | jednoduché vinutí
simplified electric shaft | zjednodušený elektrický hřídel
simplified pressurization | zjednodušený závěr s vnitřním přetlakem
simplified technical english | zjednodušená technická angličtina
simplified winding diagram | zjednodušené schéma vinutí
simply connected | jednoduše souvislý
simulated ageing | simulované stárnutí
simulated datum | simulovaný vztažný bod
simulated flight | simulovaný let
simulated in situ directional response | simulovaná směrová charakteristika in situ
simulated in situ gain | simulovaný zisk in situ
simulated in situ gain frequency response | kmitočtová charakteristika simulovaného zisku in situ
simulated insertion directional response | simulovaná vložná směrová charakteristika
simulated insertion gain | simulovaný vložný zisk
simulated insertion gain frequency response | kmitočtová charakteristika simulovaného vložného zisku
simulated operation | simulovaný provoz
simulated programme signal | simulovaný programový signál
simulated request | simulovaná žádost
simulated series motor | simulovaný sériový motor
simulated source | simulační zdroj záření
simulated test circuit | náhradní zkušební obvod
simulated walk test | zkouška simulovanou chůzí
simulating network | simulační obvod
simulation language | simulační jazyk
simulation model | simulační model
simulation module | simulační modul
simulation program | simulační program
simulation software | simulační software
simulation test | simulační zkouška
simulator | simulátor
simulator program | simulační program
simulcast | souběžné vysílání (televize a rozhlasu)
simultaneity between poles | současnost spínání pólů
simultaneity factor | činitel současnosti
simultaneity of poles | současnost pólů
simultaneous | simultánní
simultaneous | současně probíhající
simultaneous access | simultánní přístup
simultaneous action | současné působení
simultaneous actuation | současné ovládání
simultaneous broadcast | simultánní vysílání
simultaneous broadcast | současné vysílání
simultaneous colour television system | televizní soustava se současným přenosem barev
simultaneous conformity phasing | seřízení na shodný souběh (vícechodý potenciometr)
simultaneous control | simultánní řízení
simultaneous conversations | současné hovory
simultaneous interpreting | simultánní tlumočení
simultaneous line sequential colour television system | televizní soustava se současným řádkově postupným přenosem barev
simultaneous mode | simultánní režim
simultaneous motion | simultánní pohyb
simultaneous operation | simultánní provoz
simultaneous peripheral operations online (SPOOL) | souběžné periferní operace
simultaneous processing | simultánní zpracování
simultaneous sequences convergence | konvergence simultánních sledů
simultaneous sequences divergence | divergence simultánních sekvencí
simultaneous switching | simultánní spínání
simultaneous translation | simultánní překlad
simultaneous transmission | simultánní přenos
simultaneously | simultánně
simultaneously accessible parts | části současně přístupné dotyku
sine | sinus
sine | bez (něčeho)
sine | sinusový
sine-based | sinusový
sine beat | sinusový impulz
sine beat | sinusový zázněj
sine current | sinusový proud
sine curve | sinusovka
sine dwell | sinusová prodleva (signálu)
sine function | funkce sinus
sine law | sinusová věta
sine law variation | sinusová změna
sine-modulated | sinusově modulovaný
sine modulation | sinusová modulace
sine oscillation | sinusové kmity
sine potentiometer | sinusový potenciometr
sine pulse | sinusový impulz
sine response | sinusová odezva
sine-shaped | sinusový (tvarem)
sine signal | sinusový signál
sine-squared pulse | impulz sin2 T (druhá mocnina sinusu)
sine term | sinusový člen
sine voltage | sinusové napětí
sine wave | sinusová vlna
sine-wave converter | sinusový měnič
sine-wave filter | sinusový filtr
sine-wave form | sinusový tvar (vlny)
sine-wave generator | sinusový generátor
sine-wave inverter | střídač se sinusovým výstupem
sine-wave modulation | sinusová modulace
sine-wave voltage | sinusové napětí
sine wave(s) | sinusové vlnění
singe | opálit (konce pletené izolace)
singing | houkání (oscilace)
singing | pískání (oscilace)
singing arc | zpívající oblouk
singing margin | odstup od pískání (zesilovače)
singing point | bod pískání (houkání)
singing point frequency | kmitočet pískání (okruhu ap.)
singing spark | zpívající jiskření
singing suppressor | závěra zpětné vazby (telefonie)
singing tone | pískání
single | jednorázový
single (record) | singl (gramodeska)
single-acting | jednočinný
single-action mechanical system | jednočinná mechanika (s vybavením ostatních tlačítek)
single-active arm | jedna aktivní větev
single-adress instruction | jednoadresná instrukce
single-anode magnetron | magnetron s jednou anodou
single-anode tank | nádoba s jednou anodou (elektrolyzér)
single-aperture core | prstencové jádro
single-arm anchor | jednoramenná kotva
single-arm lever | jednoramenná páka
single-arm sensor | snímač s jednou aktivní větví (můstkové zapojení)
single-armature converter | jednokotvový měnič (rotační)
single attachment station | stanice s jednoduchým připojením
single-axial stress | jednoosové napětí
single-axis drive | jednoduchý pohon
single-axis sine sweep seismic test | seizmická zkouška v jedné ose plynule proměnným kmitočtem sinusového průběhu
single-axis tracker | jednoosý sledovač
single-axle drive | pohon na jednu nápravu
single-band | jednopásmový
single-beam | jednopaprskový
single-beam CRT (cathode-ray tube) | jednopaprsková obrazovka
single-beam echo sounder | jednopaprskový sonar
single-beam oscilloscope | jednopaprskový osciloskop
single-beam scanner | jednopaprskový skener
single-bearing machine | jednoložiskový stroj
single belt | jednoduchý řemen (pohon)
single binary router | jednoduchý binární směrovač
single-bit error | chyba v jednom bitu
single-bit full-adder | jednobitová úplná sčítačka
single bit upset | logická chyba jednoho bitu (způsobená jednotlivou ionizací)
single-block mode | jednoblokový režim
single-board computer (SBC) | jednodeskový počítač
single-box brush holder | jednoduchý držák kartáčů
single break | jednoduché přerušení (kontaktů)
single-break contact element | kontaktní dílec s jednoduchým přerušením
single buffering | jednoduché vyrovnávání (v paměti)
single busbar | jednoduchá přípojnice
single-busbar substation | jednosystémová rozvodna
single-bushing voltage transformer | jednoprůchodkový transformátor napětí
single buyer | jediný kupující
single cable | jeden kabel (řešení s jedním kabelem)
single-cable | jednokabelový
single cage | jednoduchá klec
single-cage motor | asynchronní motor s jednoduchým klecovým rotorem
single capacitor bank | baterie kondenzátorů (jedna)
single-capped | jednopaticový
single-capped fluorescent lamp | jednopaticová zářivka
single-capped tungsten halogen lamp | jednopaticová halogenová žárovka
single-carbon brush | jednoduchý uhlíkový kartáč
single-carrier | jediná nosná
single-casing turbine | jednotělesová turbína
single catenary line | prosté trolejové vedení se závěsným lanem
single cell | elementární článek
single cell (fuel) | článek (jeden, palivový)
single cell battery | monočlánková baterie
single cell test | zkouška elementárního článku
single cell test | zkouška jednoho článku
single-chained list | jednoduše zřetězený seznam
single-chamber pacemaker | jednokomorový kardiostimulátor
single-chance fault | jedna závada (jen jedna)
single-channel | jednokanálový
single-channel amplifier | jednokanálový zesilovač
single-channel amplitude analyzer | jednokanálový amplitudový analyzátor
single channel analyser | jednokanálový analyzátor
single-channel communication controller | jednokanálový komunikační řadič
single-channel communication system | jednokanálový komunikační systém
single-channel control | jednokanálové řízení
single-channel instrument | jednokanálový měřicí přístroj
single-channel per carrier (SCPC) | jeden kanál na nosnou (SCPC)
single-channel per carrier transmission | přenos jediného kanálu samostatnou nosnou
single-channel pulse amplitude selector unit | jednotka jednokanálového amplitudového selektoru impulzů
single-channel recorder | jednokanálový zapisovač
single-channel simplex | jednokanálový simplex
single-character | jednoznakový
single-chip | jednočipový
single-chip computer | jednočipový počítač
single-chip module | jednočipový modul
single chip package | jednočipové pouzdro
single circuit | jednotlivý okruh
single-circuit line | jednoduché vedení (venkovní, s jedním potahem)
single circuit management system | organizér jednotlivých okruhů
single clock | jeden takt
single-coil | jednocívkový
single-coil filament | jednoduše vinuté vlákno
single-coil ignition | jednocívkové zapalování
single-coil lamp | žárovka s jednoduše vinutým vláknem
single-coil winding | jednocívkové vinutí
single colour luminaire (single colour mode) | jednobarevné svítidlo (režim jedné barvy)
single-column disconnector | jednosloupový odpojovač
single-column format | jednosloupcový formát (stránky)
single-column machine | jednostojanový stroj
single command | jednoduchý povel
single-command | jednopovelový
single-comparer phase comparison protection (AmE) | fázová srovnávací ochrana s porovnáním v jedné půlvlně
single-compartment duct | jednoprostorový kanál
single-component phosphor | jednosložkový luminofor
single-component signal | jednosložkový signál
single conductor | jednoduchý vodič (venkovního vedení)
single-conductor cable | jednožilový kabel
single-conductor coil | jednovodičová cívka
single-conductor transductor | jednovodičový transduktor
single contact | jednoduchý kontakt
single-contact relay | jednopólové relé
single contact system | prosté trolejové vedení
single contact wire | jeden trolejový vodič
single-contact-pin cap | jednokolíková patice
single-control bistable trigger circuit | bistabilní klopný obvod s jedním vstupem
single-control flip-flop | bistabilní klopný obvod s jedním vstupem
single control loop | jednoduchý regulační obvod
single converter | jednoduchý řízený usměrňovač
single cooking zone | jednoduchá varná zóna
single cord | jednožilová šňůra
single-core cable | jednožilový kabel
single-core current transformer | jednojádrový transformátor proudu
single-core sheathed cable | jednožilový opláštěný kabel
single-core type current transformer | jednojádrový transformátor proudu
single core wire | vodič s jedním supravodičovým jádrem
single-cotton enamelled wire | lakovaný drát s jednoduchým opředením bavlnou
single crystal | monokrystal
single-crystal diffractometer | monokrystalový difraktometr
single-crystal film | monokrystalová vrstva
single-crystal growing | tažení monokrystalu
single-crystal investigation | zkoumání monokrystalu
single crystal wafer | monokrystalová deska
single-crystal waveguide | monokrystalový vlnovod
single-crystalline | monokrystalický
single crystalline silicon | monokrystalický křemík
single-current circuit | jednoproudový obvod (telegrafie)
single-current pulse | impulz proudu jedné polarity
single-current transmission | přenos stejnosměrným proudem jedné polarity
single cycle | jednoduchý cyklus
single-cycle mode | jednocyklový režim
single data element | jednoduchý datový prvek
single-decade counter | jednodekádový čítač
single-degree-of-freedom system | systém s jedním stupněm volnosti
single density | jednoduchá hustota
single digit | jednociferní
single digit | jednočíslicový
single dipole | jednoduchý dipól
single-disk | jednokotoučový
single-disk brake | jednokotoučová brzda
single-disk clutch | jednokotoučová spojka
single-disk winding | jednokotoučové vinutí
single domain | monodoména
single-domain network | jednodoménová síť
single-domain particle | jednodoménová částice
single drive | jednonápravový pohon
single-drop digital communication interface (SDCI) | digitální komunikační rozhraní pro dvoubodové spojení
single-drum surface winder | obvodový navíječ Pope
single-duct raceway | jednoprostorový kabelový kanál
single-duty controller | jednoúčelový regulátor
single dwelling unit | jednobytová jednotka
single-earth | jednoduché zemní spojení
single electrode arc furnace | jednoelektrodová oblouková pec
single-electron | jednoelektronový
single-electron transistor | jednoelektronový tranzistor
single-electron tunneling | jednoelektronový tunelový jev
single element | jednotlivý prvek
single element management system | systém uspořádání jednotlivého prvku (vláknová optika)
single-element measuring instrument | jednoduchý měřicí přístroj (s jedním senzorem)
single-element relay | jednoduché relé
single-element relay | relé s jedním vinutím
single-element semiconductor | jednosložkový polovodič
single element transducer | jednoduchý převodník (s jedním měřicím prvkem)
single element transducer | převodník s jedním prvkem
single-element variable | jednoprvková proměnná
single-end infeed | napájení z jedné strany (vedení)
single-ended (signal) | asymetrický (signál)
single-ended amplifier | asymetrický zesilovač
single-ended analog input | asymetrický analogový vstup
single-ended drive | jednostranový pohon
single-ended gauge | jednostranný kalibr
single-ended impedance | asymetrická impedance
single-ended input | asymetrický vstupní obvod
single-ended input | uzemněný vstup
single-ended input impedance | impedance asymetrického vstupu
single-ended measurement | asymetrické měření
single-ended output | asymetrický výstup
single-ended output | uzemněný výstupní obvod
single-ended output impedance | impedance asymetrického výstupu
single ended ring spanner | jednostranný očkový klíč
single-ended synchronization | jednostranná synchronizace
single-ended tram | jednosměrná tramvaj
single-ended ventilation | jednostranné větrání (stroje)
single-engine | jednomotorový
single-entry bookkeeping | jednoduché účetnictví
single error | ojedinělá chyba
single error correction | oprava jedné chyby
single event | ojedinělá událost (jev)
single event burnout | propálení způsobené ojedinělou ionizační částicí
single event effect (SEE) | ojedinělá událost (jev)
single event functional interrupt | přerušení funkce způsobené ojedinělou ionizační částicí
single event transient | ojedinělý přechodný jev
single failure | jednoduchá porucha
single failure | ojedinělá porucha
single failure | podmínka jedné poruchy
single failure criterion | kritérium jedné poruchy
single fault | jeden poruchový stav
single fault condition | jednoduchá porucha
single fault condition | stav jedné poruchy
single fault condition | stav při jedné poruše
single-fault safe | bezpečný při jedné poruše
single fault to earth | ojedinělé zemní spojení
single-fault tolerance | tolerování stavu jedné poruchy
single feeder | paprskové napájecí vedení
single-filament lamp | jednovláknová žárovka
single fillet weld | jednostranný koutový svar
single-float relay | jednoplovákové relé
single flux quantum device | obvod s jedním kvantem toku
single-focussing spectrometer | spektrometr s jednoduchým zaostřováním
single force | jednoduchá síla
single free access granting | poskytnutí jednorázového volného vstupu
single-frequency current | jednofrekvenční proud
single-frequency duplex | jednofrekvenční duplex (telefonie)
single-frequency flashing light | jednofrekvenční blikající světlo
single frequency interference | rušení jedním kmitočtem
single-frequency voltage | jednofrekvenční napětí
single-fronted switchboard | rozváděč s jednostranným ovládáním
single-function | jednofunkční
single-function device | jednoúčelový přístroj
single function instrument | jednoúčelový přístroj
single function measuring instrument | jednoúčelový měřicí přístroj
single-gang rotary switch | jednopaketový otočný spínač
single-gang variable capacitor | jednoduchý proměnný kondenzátor (otočný)
single-gap break contact | rozpínací kontakt s jednoduchým přerušením
single-gap contact element | kontaktní prvek s jednoduchým přerušením
single-gap make contact | zapínací kontakt s jednoduchým přerušením
single-guide valve | ventil s jednostranným vedením
single hard error | ojedinělá tvrdá chyba (způsobená radiační událostí)
single harmonic | jednotlivá harmonická
single harmonic content | obsah jedné harmonické
single headed spanner | otevřený plochý jednostranný klíč
single-headphone | jednostranné náhlavní sluchátko
single-height board | karta jednoduché výšky
single-height p.c.b. (printed-circuit board) | deska s plošnými spoji jednoduché výšky
single-helical gear | čelní kolo se šikmým ozubením
single hole mounting | montáž do jednoho otvoru
single hole mounting | upevnění v jednom otvoru
single-hop communication satelite system | satelitní komunikační systém s jedním skokem
single-image production master | výrobní matrice s jedním obrazem
single impulse | jednotlivý impulz
single infeed | napájení z jednoho zdroje
single-injection current | injekční proud nábojů jednoho typu
single inlet | jednostranný přívod
single inline memory module (SIMM) | paměťový modul s vývody na jedné straně (SIMM)
single inline package (SIP) | jednořadé pouzdro
single-input gate | hradlo s jedním vstupem
single-input measuring relay | měřicí relé s jedním vstupem
single-input multiband amplifier | vícepásmový zesilovač se společným vstupem
single-input-energizing-quantity measuring relay | měřicí relé s jednou vstupní veličinou
single instrument | jednotlivý měřicí přístroj
single item | samostatný předmět
single-jewel bearing | jednokamenové ložisko
single-key stroke | jednotlivý úhoz
single-knob measuring bridge | měřicí můstek s jedním knoflíkem
single labyrinth seal | jednochodé labyrintové těsnění
single lacing | jednoduché vyztužení (do trojúhelníka)
single-lamp luminaire | svítidlo s jedním světelným zdrojem
single-lap winding | jednosmyčkové vinutí
single-lapped | jednosmyčkový
single-layer | jednovrstvý
single-layer board | jednovrstvá deska (s plošnými spoji)
single-layer carrier tape | jednovrstvý páskový nosič
single-layer coil | jednovrstvá cívka
single-layer perceptron | jednovrstvý perceptron (neuronový)
single layer structure | jednovrstvá struktura
single-layer winding | jednovrstvé vinutí
single-layer-sheath cable | jednoplášťový kabel
single lead | jednopólový vývod
single left shift | jednoduchý posuv vlevo
single-level encoding | jednoúrovňové kódování
single-level indexing | jednoúrovňové indexování
single-level reference designation | jednoúrovňové referenční označení
single licence (BrE) | jednoduchá licence (pro jednoho uživatele)
single license (AmE) | jednoduchá licence (pro jednoho uživatele)
single-light unit | jednosvětlová návěstní svítilna
single line | individuální vedení
single line | jednoduché vedení
single-line | jednopólová trolej
single-line | jednořádkový
single-line diagram | jednočárové schéma
single-line diagram | jednofázové schéma elektrické sítě
single-line diagram | jednopólové schéma
single-line railway | jednokolejná trať
single-line representation | jednopólové znázornění
single-line scanner | jednolinkový skener
single-line system diagram | jednofázové schéma elektrické sítě
single line-to-earth fault | jednofázové zemní spojení
single line-to-ground fault (AmE) | jednofázové zemní spojení
single link | jednoduché propojení
single-link procedure | jednoduchá spojovací procedura
single load rating | charakteristika jednorázového zatížení
single longitudinal mode laser diode | laserová dioda s jedním podélným videm
single-loop | jednosmyčkový
single-loop feedback system | jednosmyčkový regulační systém
single-manning | jednočlenné řízení
single metering | jednoduché měření spotřeby
single modal laser beam | svazek jednovidového laseru
single mode | s jednou funkcí
single-mode | jednomódový
single-mode | jednovidový
single-mode acknowledgement | jednoduché potvrzení
single mode cavity | jednovidový dutinový rezonátor
single mode component | jednovidová součástka
single-mode fibre | jednovidové vlákno
single-mode fibre splice | spoj jednovidových vláken
single-mode flashlight | svítilna (s jednou funkcí)
single-mode laser | jednovidový laser
single-mode optical fibre | jednovidové optovlákno
single-mode oscillations | jednovidové kmity
single-mode waveguide | jednovidový vlnovod
single motor transmission | ústřední pohon dvojkolí
single-operation | jednorázový
single-operation device (SOD) | jednorázový přístroj
single operator action | jednoduchá akce operátora
single out | odlišit
single out | vyčlenit
single-outage occurrence | výskyt jednoduché odstávky
single outlet cord | prodlužovací přívod
single-packet frame | rámec s jedním paketem (dat)
single packing | balení po jednom kusu
single-pair controlled two-pulse bridge connection | polořízené můstkové zapojení (usměrňovače)
single part | dílec
single part | součástka (jednotlivá)
single-part | jednodílný (z jednoho kusu)
single-part drawing | výkres součásti
single pass | jednoduchý průchod
single-pass light amplifier | jednoprůchodový optický zesilovač
single-pass weld | svar jedním tahem
single-phase | jednofázový
single-phase 3-wire system (mid-point neutral) | jednofázová symetrická síť (třívodičová, např. 2x120 V)
single-phase AC controller | jednofázový střídavý měnič
single-phase AC motor vehicle | hnací vozidlo na jednofázový proud
single-phase AC traction | jednofázová trakce
single-phase alsoc. circuit | jednofázový obvod (střídavý)
single-phase alsoc. voltage | jednofázové napětí (střídavé)
single-phase alternating current | jednofázový střídavý proud
single-phase alternator | jednofázový alternátor
single-phase appliance | jednofázový spotřebič (pro domácnosti ap.)
single-phase armature | jednofázová kotva
single-phase asynchronous motor | jednofázový indukční motor (asynchronní)
single-phase autotransformer | jednofázový autotransformátor
single-phase braking | jednofázové odporové brzdění
single-phase bridge (rectifier) | jednofázový můstkový usměrňovač
single-phase bridge connection | jednofázové můstkové zapojení
single-phase bridge pulse-width-modulated inverter | jednofázový můstkový střídač modulovaný šířkou impulzů
single-phase center-tap connection | jednofázové souměrné zapojení (s vyvedeným středem)
single-phase circuit | jednofázový obvod
single-phase commutator motor | jednofázový komutátorový motor
single-phase concentric neutral cable | jednofázový kabel s koncentrickým nulovým vodičem
single-phase concentric neutral cable | jednofázový kabel s koncentrickým středním vodičem
single-phase connection | jednofázové zapojení
single-phase converter | jednofázový měnič
single-phase current | jednofázový proud
single-phase device | jednofázový spotřebič
single-phase fault (to earth) | jednofázové zemní spojení
single-phase half-wave connection | jednofázové jednocestní zapojení
single-phase induction motor | jednofázový indukční motor
single-phase inverter | jednofázový střídač
single-phase kWh meter | jednofázový elektroměr
single-phase line | jednofázové vedení
single-phase load | jednofázová zátěž
single-phase machine | jednofázový stroj
single-phase mains | jednofázová síť
single-phase meter | jednofázový elektroměr
single-phase midpoint connection | jednofázové souměrné zapojení (se středním vývodem)
single-phase motor | jednofázový motor
single-phase neutral earthing reactor | kompenzační uzemňovací tlumivka (v nulovém bodu N)
single-phase operation | jednofázový provoz
single-phase power supply | jednofázové napájení (síť)
single-phase recloser | jednopólový recloser
single-phase reclosing | automatické jednopólové opětné zapnutí (OZ)
single-phase reclosing equipment | automatické zařízení jednopólového opětného zapínání
single-phase rectifier | jednofázový usměrňovač
single-phase reluctance motor | jednofázový reluktanční motor
single-phase reversing starter | jednofázový reverzační spouštěč
single-phase series commutator motor with short-circuited compensating winding | jednofázový sériový komutátorový motor se zkratovaným kompenzačním vinutím
single-phase series motor | jednofázový sériový motor
single-phase short circuit | jednofázový zkrat
single-phase source | jednofázový zdroj
single-phase starter | jednofázový spouštěč
single-phase supply | jednofázové napájení
single-phase synchronous generator | jednofázový synchronní generátor
single-phase system | jednofázová síť
single-phase system | jednofázová soustava
single-phase three-wire a.c. system (see split-phase) | jednofázová symetrická síť (3 vodiče, např. 2x120 V)
single-phase three-wire circuit | jednofázový třívodičový obvod (se středním vývodem)
single-phase three-wire system (mid-point neutral) | jednofázová symetrická síť (3 vodiče, např. 2x120 V)
single-phase to multiphase converter | fázový měnič (1 fáze na 3)
single-phase traction | jednofázová trakce
single phase traction system | jednofázová trakční soustava
single-phase transformer | jednofázový transformátor
single-phase transmission | jednofázový přenos
single-phase two-wire a.c. system | jednofázová dvouvodičová síť
single-phase two-wire circuit | jednofázový dvouvodičový obvod
single-phase winding | jednofázové vinutí
single-phase-to-earth fault | jednofázové zemní spojení
single-phasing | chod na jednu fázi
single-phasing | jednofázový chod
single photon emission computed tomography (SPECT) | jednofotonová emisní výpočetní tomografie (SPECT)
single-pin cap | jednokolíková patice
single-piston mechanism | jednopístový pohon
single-plane balancing | vyvažování v jedné rovině
single-plane winding | jednokotoučové vinutí
single-plate clutch | jednokotoučová spojka
single p-n junction device | součástka s jedním přechodem p-n
single-point bonding | kontaktování bod po bodě
single-point bonding | pospojování v jednom bodě (stínění)
single-point bonding | uzemnění v jednom bodě (stínění)
single point control | jednobodové řízení (v jednom bodu)
single point event | jednobodová událost
single point failure | jednobodová porucha
single-point failure | lokální porucha
single point fibre optic sensor | jednobodový optický vláknový senzor
single-point fuel injection | jednobodové vstřikování
single-point information | jednobitová informace
single point mooring | jednobodové ukotvení (na mořském dně)
single point of control | jediné místo ovládání
single point of control | jediné místo řízení
single point of control | jediný bod řízení
single point of control | ovládání jen z jednoho ovládacího přístroje
single point sensor | jednobodový snímač (snímá v jednom bodě, místě)
single-point sensor | jednobodový senzor (snímá v jednom bodě, místě)
single-polarity pulse | jednosměrný impulz
single-polarized antenna | anténa s jednou polarizací
single-pole | jednopólový
single-pole circuit-breaker | jednopólový jistič
single-pole contactor | jednopólový stykač
single-pole controllable (two-pulse) bridge connection | polořízené můstkové zapojení
single-pole cutout | jednopólový odpínač
single-pole disconnection | jednopólové odpojení
single-pole double-throw contact | jednopólový přepínací kontakt
single-pole double-throw switch (SPDT) | jednopólový přepínač (instalační)
single-pole earthed single-phase system | jednofázová síť s uzemněným pólem
single-pole flush switch (1) | jednopólový zapuštěný vypínač (instalační, pod omítku)
single-pole interruption | jednopólové přerušení (rozpojení)
single-pole mains switch | jednopólový hlavní vypínač
single-pole metal-enclosed switchgear | jednopólový rozváděč v kovové skříni
single-pole one-way switch (1/1) | jednopólový vypínač (instalační, 1/1)
single pole operated three pole device | jednopólově ovládaný třípólový přístroj
single pole operated three pole switch | třípólový spínač s jednotlivě ovládanými póly
single-pole overcurrent circuit breaker | jednopólový jistič
single-pole plug | jednopólová zástrčka
single-pole rapid reclosing | jednopólové rychlé opětné zapnutí
single-pole recloser | jednopólový recloser
single-pole reclosing | jednopólové opětné zapnutí (OZ)
single-pole reclosing equipment | automatika jednopólového opětného zapínání
single-pole reclosing equipment | zařízení jednopólového opětného zapnutí
single-pole relay | jednopólové relé
single-pole representation | jednopólové znázornění
single-pole single-throw switch (SPST) | jednopólový vypínač (instalační)
single-pole socket | jednopólová zásuvka
single-pole surface switch (1) | jednopólový spínač pro montáž na povrch (instalační, na omítku)
single-pole switch (1) | jednopólový vypínač (1)
single-pole switching device | jednopólový spínací přístroj
single-pole-multi-throw switch (SPMT) | jednopólový vícepolohový přepínač
single-pole-to-earth fault | jednopólový zemní zkrat
single-poly crystalline interface | rozhraní mezi mono- a polykrystalickým materiálem
single power-factor compensation | individuální kompenzace účiníku
single-precision | jednoduchá přesnost
single-precision arithmetic | aritmetika jednoduché přesnosti
single pressure gas-blast circuit-breaker | jednotlakový plynový vypínač
single pressure maintained mechanical system | jednočinná mechanika s aretací
single pressure non-locking mechanical system | vratná mechanika (bez aretace)
single-pressure system | soustava s jedním tlakem
single probe | jednoduchá sonda
single pulse | ojedinělý impulz
single-pulse peak current | špičkový proud jednotlivého impulzu
single-pulse source | zdroj jednotlivých impulzů
single-pulse voltage doubler connection | jednopulzní zapojení zdvojovače napětí
single purpose | jednoúčelový
single-purpose computer | jednoúčelový počítač
single-purpose machine | jednoúčelový stroj
single pushbutton | jednoduché tlačítko
single-quad | jednokvadrantový
single-quadrant | jednokvadrantový
single-quadrant drive | jednokvadrantový pohon
single-quadrant operation | jednokvadrantový provoz
single quotes | jednoduché uvozovky
single-race ball bearing | jednořadé kuličkové ložisko
single-rail track circuit | jednopásový kolejový obvod
single random failure | jednoduchá náhodná porucha
single-range instrument | jednorozsahový přístroj
single-range measuring instrument | jednorozsahový měřicí přístroj
single-range Scherbius system | podsynchronní Scherbiusova kaskáda
single-rate meter | jednosazbový elektroměr
single-rate summator | jednosazbové počitadlo
single-ratio transformer | měřicí transformátor s jedním převodem
single record | jednoduchý záznam
single-reduction | jednostupňová redukce
single-reduction gear unit | jednostupňová převodovka
single reduction gearing | jednoduchý ozubený převod
single-response receiver | jednokanálový přijímač
single ribbon | jednotlivý pásek
single right shift | jednoduchý posuv vpravo
single-row | jednořadý
single-row ball bearing | jednořadé kuličkové ložisko
single-row bearing | jednořadé ložisko
single-row connector | jednořadý konektor
single-row deep groove ball bearing | jednořadé kuličkové ložisko (s hlubokou drážkou)
single-row lead | jednořadé vývody
single-row radial ball bearing | jednořadé radiální kuličkové ložisko
single-row spot welding | jednořadé bodové svařování
single sample | jeden vzorek (jen jeden)
single sampling | jednoduché vzorkování
single sampling inspection | kontrola s jednoduchým vzorkováním
single sampling plan | plán kontroly s jednoduchým vzorkováním
single scan | jedno snímání (jeden cyklus)
single scattering | jednoduchý rozptyl
single-seated valve | jednosedlový ventil
single-secondary transformer | měřicí transformátor s jedním sekundárním vinutím
single-section insulator | jednodílný izolátor (z jednoho kusu)
single semiconductor switch | polovodičový spínač (jeden, v pouzdru)
single sequential actuation | jednoduché sekvenční spouštění
single-session CD | CD s jednou relací (nahrané vcelku)
single set of brushes | jednoduchá sada kartáčů
single-shaft combined-cycle turbine | jednohřídelové uspořádání paroplynové turbíny
single-shaft twin generator | jednohřídelový dvojitý generátor
single-sheet feed | podávání jednotlivých listů
single sheet feeding | podávání jednotlivých listů
single-shift operation | provoz na jednu směnu
single shipment | jednorázová zásilka
single shot | monostabilní klopný obvod
single-shot | jednorázový
single-shot | jednotaktní
single-shot | monostabilní
single-shot blocking oscillator | monostabilní blokovací oscilátor
single-shot multivibrator | monostabilní multivibrátor
single-shot operation | jednorázová funkce
single-shot pushbutton | mžikové tlačítko
single shot reclosing | jednorázové automatické opětné zapnutí
single-shot reclosing | jednorázové opětné zapnutí
single shot relay | intervalové relé s ovládacím signálem (tvarovač impulzu)
single shot relay | tvarovač impulzu
single-shot sweep | jednorázové vychýlení (osciloskop)
single-shot trigger circuit | jednorázový spoušťový obvod
single-shot trigger circuit | monostabilní klopný obvod
single shunt | jednoduché paralelní spojení
single-side cooling | jednostranné chlazení
single-side light emission backlight unit | jednostranně vyzařující jednotka podsvícení
single sideband (SSB) | jedno postranní pásmo
single-sideband amplitude modulation | amplitudová modulace s jedním postranním pásmem
single-sideband filter | propust postranního pásma
single-sideband operation | provoz s jedním postranním pásmem
single-sideband reduced carrier (SSRC) | vysílání s jedním postranním pásmem s omezenou nosnou
single-sideband signal | signál s jedním postranním pásmem
single-sideband suppressed carrier system (SSSC) | nosný systém s jedním postranním pásmem a potlačenou nosnou
single-sideband system | systém s jedním postranním pásmem
single-sideband telephony | telefonie s jedním postranním pásmem
single-sideband transmission | vysílání s jedním postranním pásmem
single-sideband transmitted carrier system | nosný systém s jedním postranním pásmem a plnou nosnou
single-sided | jednostranný
single-sided amplifier | zesilovač s uzemněným vstupem
single-sided assembly | jednostranná sestava (DPS)
single-sided field system (of linear traction motor) | jednostranná budicí soustava (lineárního motoru)
single-sided linear induction motor (SLIM) | jednostranný lineární indukční motor
single-sided linear motor | jednostranný lineární motor
single-sided printed board | jednostranná deska s plošnými spoji
single-sided printed board | jednovrstvá deska s plošnými spoji
single-sided printed circuit board | deska s jednostrannými plošnými spoji
single-sided rack | jednostranný stojan
single-sided stator | jednostranný stator (lineárního motoru)
single-signal method | jednosignálová metoda
single-slope converter (A-D) | jednorampový převodník (A-D)
single socket-outlet | jednoduchá zásuvka
single-source mains infeed | jednoduché přívodní vedení (jednostranně napájené)
single sourcing | odběr od jednoho dodavatele
single spacing | jednoduché řádkování
single spanner | jednostranný klíč
single-spark ignition coil | individuální cívka zapalování
single spatial mode laser diode | laserová dioda s jedním prostorovým videm
single-speed | jednootáčkový
single-speed drive | jednorychlostní pohon
single-speed floating action | funkce s plovoucím výstupem s konstantní rychlostí
single-speed floating action | integrační funkce s konstantní rychlostí
single-speed floating controller | integrační regulátor s konstantní rychlostí
single-speed floating controller | jednorychlostní regulátor s plovoucím výstupem
single-speed motor | jednootáčkový motor
single-spindle | jednovřetenový
single squirrel-cage winding | jednoduché klecové vinutí
single-stack disconnector | jednosloupový odpojovač
single-stage | jednostupňový
single-stage amplifier | jednostupňový zesilovač
single-stage compressor | jednostupňový kompresor
single-stage isolator | jednostupňový izolátor (vláknová optika)
single-stage protection | jednostupňová ochrana
single-stage pump | jednostupňové čerpadlo
single-stage repeater | jednostupňový opakovač
single-stage transformer | jednostupňový transformátor
single-stage turbine | jednostupňová turbína
single-stage winding | jednostupňové vinutí
single stator | jednoduchý stator (lineárního motoru)
single-step execution | provádění po kroku
single-step mode | krokový režim
single-step multivibrator | monostabilní klopný obvod
single step operation | krokování
single step response | odezva při jednom kroku
single-step selector | jednostupňový volič
single-step starter | jednostupňový spouštěč
single-step winding | jednostupňové vinutí
single-stepping | krokování
single stick insulator tool | jednoduchá izolátorová tyč
single-stimulus background | pozadí s jedním podnětem (zobrazování) podnětu (světelného)
single-stimulus colour appearance model | model barevného vzhledu s jedním podnětem
single-storey | jednopodlažní
single string (of insulators) | jednoduchý izolátorový řetězec
single-stroke flash | blesk s jedním výbojem (fotografický)
single-stud brush holder | jednočepový držák kartáčů
single substrate PDP (plasma display panel) | plazmový zobrazovací panel na jednom substrátu
single summation circuit | jednoduchý součtový obvod
single supply | jednoduché napájení
single-supply back-to-back test | zkouška s rekuperací s jedním napájením
single-support disconnector | jednosloupový odpojovač
single-support pantograph disconnector | jednosloupový pantografový odpojovač
single suspension | jednoduché zavěšení
single sweep | jednorázové vychýlení (časové základny)
single sweep operation | jednorázový přeběh
single-sweep time base | jednorázová časová základna
single system calculation | jednoduchý systém výpočtu
single talk | nesimultánní hovor jedním směrem
single-tank bulk-oil circuit-breaker | olejový vypínač s jednou nádobou
single tariff | jednotný tarif
single-task operation | operace s jednou úlohou
single tension pole insulator tool | jednoduchá izolátorová tyč
single-terminal measurement | jednopólové měření
single threading | jednoduché řetězení
single-throw | spínací (ne přepínací, jen dva doteky)
single-throw double-pole switch | dvojpólový vypínač (instalační)
single-throw knife switch | nožový vypínač
single-throw switch | vypínač
single thrust bearing | opěrné ložisko
single ticket | jednoduchá jízdenka (ne zpáteční)
single tier | jedna řada (stojanů ap.)
single-tier | jednořadý (stojan ap.)
single-tier arrangement | jednořadé uspořádání
single-tier winding | jednořadé vinutí
single-tone interference | rušení interferencí jedním tónem
single-trace | jednostopý
single-trace oscilloscope | jednokanálový osciloskop
single-track | s jednou dráhou
single-track commutator | jednoduchý komutátor (s jednou dráhou)
single-track line | jednokolejná trať
single tramway equipment | prosté trolejové vedení (jednovodičové)
single transfer | jednoduchý přenos
single transition | jednoduchý přechod
single transmission link | jednoduchý přenosový spoj
single-trolley system | jednoduché trolejové vedení (jednovodičové)
single tube | jednoduchá trubka
single-tuned circuit | rezonanční obvod (laděný na jednu frekvenci)
single-turn coil | cívka s jedním závitem
single-turn transformer | transformátor proudu s jedním závitem
single unit cable | kabel s jednou skupinou žil (2,3,4)
single-unit message | jednojednotková zpráva
single-use token | token na jedno použití
single-user licence (BrE) | jednoduchá licence (pro jednoho uživatele)
single-user license (AmE) | jednoduchá licence (pro jednoho uživatele)
single-user multi-tasking real-time operating system | jednouživatelský víceúlohový operační systém reálného času
single-user system | jednouživatelský systém
single-user text processor | jednouživatelský textový procesor
single-V butt-weld | svar V
single-valley semiconductor | polovodič s jedním sedlem
single-valued function | jednoznačná funkce
single-valued non-linearity | jednoznačná nelinearita
single-valued property | jednoznačná vlastnost
single-valued term | název s jedním významem
single valve unit | blok s jedním ventilem
single-variable control system | jednorozměrový regulační obvod
single-variable controller | jednoparametrový regulátor
single-variable controller | jednorozměrový regulátor
single variation (pulse) | jednorázová výchylka (impulz)
single warren | jednoduché vyztužení (do trojúhelníka)
single-way | jednocestný
single-way adaptor | adaptér (do zásuvky, pro 1 vidlici)
single-way connection | jednocestné zapojení
single-way converter | jednocestný měnič
single-way duct | jednoprostorový kanál
single-way valve | jednocestný ventil (větev měniče)
single-wheel control (ABS) | individuální regulace kol (ABS)
single-wheel drive | individuální pohon kola
single winding | jednoduché vinutí
single-winding transformer | autotransformátor
single-winding type | jednovinuťový
single wire | drát (prostý, neizolovaný, polotovar)
single wire | plný vodič
single-wire | jednovodičový
single-wire antenna | jednovodičová anténa
single-wire circuit | jednovodičový okruh
single-wire earth return line (SWER) | jednovodičové vedení se zemním zpětným spojením
single-wire feeder | jednovodičové napájecí vedení
single-wire line | jednovodičové vedení
single-wire transmission line | jednovodičové přenosové vedení
single-word statement | jednoslovný příkaz
single-wound | jednoduše vinutý
single X-ray tube exposure | jednotlivá expozice (rentgenky)
single zone (cooking) | jednoduchá varná zóna
single-curvature surface emission light source | světelný zdroj s povrchovým vyzařováním světla s povrchem s jedním poloměrem válcového zakřivení
singles rate | četnost ojedinělých jevů
singleton | jedinec
singly attached | s jedním připojením
singly fed repulsion motor | jednoduše napájený repulzní motor
singly re-entrant winding | jednoduché reentrantní vinutí
singly terminated network | článek s jednostranným zakončením
singular | singulární
singular matrix | singulární matice
singular point | singulární bod
singular value | singulární hodnota
singularity | singularita
singularization | singularizace
singulated die | jednotlivý čip (oddělený z desky)
singulation | vyčlenění
singulation (die separation) | dělení desky (na čipy)
sink | klesnout
sink | ponořit (se)
sink | nor
sink | odběratel (dat, informací ap.)
sink | odváděč
sink | příjemce (dat, informací ap.)
sink | propad
sink | spotřebič
sink | výlevka
sink current | odváděný proud
sink mark | propadlina (na odlitku)
sink mode output | výstup s režimem noru
sink node | koncový uzel
sink of heat (heatsink) | chladič
sink of power | spotřebič
sinogram | sinogram (tomografie)
sinor (see phasor) | fázor
sinor diagram | prostorový vektorový diagram
sinter | sintrovat
sinter | spékat
sinter | aglomerát
sinter | slinuté těleso
sinter bronze | slinutý bronz
sintered | slinutý
sintered alumina | slinutý korund
sintered bearing | spékané ložisko
sintered carbide | slinutý karbid
sintered electrode | spékaná elektroda
sintered foil plate | spékaná fóliová elektroda (baterie)
sintered lining | spékané obložení
sintered material | slinutý materiál
sintered metal | slinutý kov
sintered-metal contact | kontakt ze slinutého kovu
sintered plate | sintrovaná elektroda
sintered plate | spékaná elektroda
sintered tungsten-copper | slinutý materiál wolfram-měď
sintering | spékání
sintering furnace | spékací pec
sintering plant | aglomerační úpravna rud
sintering temperature | slinovací teplota
sinusoid | sinusovka
sinusoidal | sinusoidální
sinusoidal | sinusový
sinusoidal chart | sinusový zkušební obrazec
sinusoidal component of flux | sinusová složka magnetického toku
sinusoidal conditions | sinusový stav (průběh)
sinusoidal current | sinusový proud
sinusoidal distribution (of current in antenna) | sinusové rozložení (proudu v anténě)
sinusoidal filter | sinusový filtr
sinusoidal function | sinusová funkce
sinusoidal half-wave | sinusová půlvlna
sinusoidal half-wave current | sinusový půlvlnný proud
sinusoidal input (signal) | sinusový vstup (signál)
sinusoidal law | sinusová věta
sinusoidal oscillation | sinusové kmity
sinusoidal output filter | sinusový filtr (výstupní)
sinusoidal pulse width modulation | sinusová modulace šířkou impulzu
sinusoidal quantity | sinusová veličina
sinusoidal response | sinusová odezva
sinusoidal shape | sinusový tvar
sinusoidal signal | sinusový signál
sinusoidal vibration test | zkouška sinusovými vibracemi
sinusoidal voltage | sinusové napětí
sinusoidal voltage fluctuation | sinusové kolísání napětí
sinusoidal wave | sinusoidální vlna
sinusoidal wave | sinusová vlna
sinusoidally modulated | sinusově modulovaný
siphon | sifon
siphon recorder | násoskový zapisovač
siphon trap | sifon
siren | siréna
sit for examination | dělat zkoušku (student)
site | umístit
site | čtveřeček (na plátku)
site | instalace (místo)
site | místo
site | montážní místo
site | stanoviště
site | stavba
site | staveniště
site | umístění
site (web) | sídlo (na webu)
site acceptance test | přejímací zkouška na místě instalace
site acceptance test | přejímací zkouška u odběratele
site acceptance test | přejímací zkouška u zákazníka
site altitude | nadmořská výška instalace
site attenuation | útlum daný prostředím umístění (antény)
site boundary | hranice staveniště
site calibration | kalibrace na místě instalace
site conditions | podmínky na místě instalace
site configuration | konfigurace zařízení (na stavbě)
site criteria | kriteria umístění
site data | údaje o místě instalace
site data | údaje o místě instalace
site diversity reception | místní výběrový příjem
site electrical facilities | elektrická zařízení (elektrárny)
site electrical facilities | elektrické příslušenství (elektrárny)
site equivalent salinity | ekvivalentní salinita oblasti
site error | chyba lokalizace
site facilities | zařízení staveniště
site foreman | předák
site insertion loss | vložný útlum daný prostředím umístění (antény)
site-layout | situační plán
site management | vedení stavby
site manager | stavbyvedoucí
site map | mapa webového sídla
site meeting | kontrolní den stavby
site of installation | místo instalace
site of installation | montážní místo
site of installation | umístění
site operator | provozovatel zařízení (na daném místě)
site performance test | výkonová zkouška na místě instalace
site plan | situační plán
site pollution severity | stupeň znečištění oblasti
site pollution severity class | stupeň znečištění na místě instalace
site rated power | instalovaný jmenovitý výkon
site recipe | lokalizovaný předpis
site recipe | místní předpis
site rehabilitation | asanace lokality
site remediation | asanace lokality
site requirements | požadavky na místo instalace
site specific data | místně specifická data
site survey | výběr lokality
site test | zkouška na místě instalace
site testing | zkoušky na místě instalace
site weld | montážní svar
site work | stavební a montážní práce (na staveništi)
siting | volba umístění
sitting | sedění
situate | umístit
situated | situovaný
situation | situace
situation | stav
situation | umístění
situation awareness | uvědomění si situace
situation element | prvek situace
situation map | situační mapa
situational awareness | uvědomění si situace
six-bit byte | šestibitová slabika
six-channel recorder | šestikanálový zapisovač
six-decade meter | šestidekadické počitadlo (elektroměru)
six degrees of freedom (6DoF) | šest stupňů volnosti
six degrees of freedom tracking | sledování se šesti stupni volnosti
six-digit display | šestimístný displej
six-digit register | šestimístné počitadlo
six peak generator | šestipulzní zdroj vysokého napětí
six-peak high-voltage generator | šestipulzní vysokonapěťový generátor
six-phase circuit | šestifázový obvod
six-phase connection with single set of brushes | šestifázové zapojení s jednou sadou kartáčů
six-phase rectifier | šestifázový usměrňovač
six-phase transmission line | šestifázové přenosové vedení
six-place read-out | šestimístný údaj (měření)
six-pole | šestipólový
six-pulse | šestipulzní
six-pulse bridge connection | šestipulzní můstkové zapojení
six-pulse converter | šestipulzní řízený usměrňovač
six-pulse rectifier | šestipulzní usměrňovač
six-pulse star connection | šestipulzní zapojení do hvězdy
six-terminal network | šestipól
six-way jack | šestipólová zdířka
sixpack (six semicondutor switches in one case) | šesticové pouzdro (6 polovodičových spínačů)
sizable | velký (poměrně)
size | dimenzovat
size | kalibrovat
size | klížit
size | dimenze
size | klížidlo
size | rozměr
size | typová velikost
size | velikost
size | lubrikant
size accuracy | rozměrová přesnost
size control | ovládání velikosti (okének, SW)
size control | řízení rozměrů (NC)
size control | seřízení rozměrů obrazu
size down | zmenšit (konstrukčně)
size error | přeplnění (počítač)
size grading | analýza zrnitosti (materiálu)
size notation | rozměrový údaj
size of batch | velikost dávky
size of conductor | průřez vodiče
size of population | velikost dávky
size of sample | velikost výběru
size paper | klížený papír
size press | klížicí lis
size range | rozsah velikostí
size specific dose estimate | odhad dávky vzhledem k velikosti pacienta
size tolerance | rozměrová tolerance
size without tolerance | volný rozměr (bez tolerance)
sizeable | velký (poměrně)
sized | dimenzovaný
sized paper | klížený papír
sizing | dimenzování
sizing | kalibrování
sizing | klížení
sizing | lubrikace
sizing | obrábění na rozměr
sizing | odhad velikosti
sizing die | kalibrovací raznice
sizing press | kalibrační lis
sizing tool | zkušební měrka
sizzle | praskot (signálu)
skeletal gesture recognition | rozpoznávání gest podle skeletálního modelu
skeleton | kostra
skeleton | skelet
skeleton agreement | rámcová dohoda
skeleton frame | odlehčená kostra (statoru)
skeleton key | univerzální klíč (zámky)
skeleton-type distribution board | rámový rozváděč
skelp steel | pásová ocel
sketch | naskicovat
sketch | náčrtek
sketch | skica
sketch map | situační plánek
sketching | kreslení (od ruky)
skew | naklánět
skew | zešikmit
skew | podélný sklon
skew | úkos
skew | zešikmení
skew | kosý
skew | šikmý
skew-axes gear | hyperboloidní kolo
skew catenary | šikmé řetězovkové trolejové vedení
skew control | řízení kolmosti
skew coordinates | kosé souřadnice
skew correction | nastavení kolmosti (analogová televize)
skew distortion | nekolmost rastru
skew error | chyba kolmosti
skew error | ozubení obrazu (TV)
skew factor | činitel zešikmení
skew leakage | rozptyl vlivem zešikmení (drážek rotoru)
skew leakage loss | rozptylové ztráty vlivem zešikmení (drážek rotoru)
skew leakage reactance | rozptylová reaktance vlivem zešikmení (drážek rotoru)
skew lines | mimoběžné přímky
skew of pantograph head | snížení smýkadla
skew ray | šikmý paprsek
skewed | zešikmený (ne kolmý)
skewed armature | kotva se šikmými drážkami
skewed commutator | zešikmený komutátor
skewed distribution | asymetrické rozložení
skewed pole | zešikmený pól
skewed pole tip | zešikmená hrana pólu
skewed slot | zešikmená drážka
skewing | šikmý posuv (papíru)
skewing | zešikmení
skewing of slots | zešikmení drážek
skewness | šikmost
skiagram | rentgenový snímek
skiagram | skiagram
skiascope | skiaskop
skiatron | skiatron
skid | klouzat
skid | kluzná lišta
skid hearth furnace | pec s kluznou nístěji
skid-mounted | usazen na lyžinách
skid-washer | kluzná podložka
skid wire | kluzný drát
skilful | dovedný
skill | dovednost
skill based routing | směrování založené na zkušenosti
skill safeguard | bezpečnostní opatření na základě dovednosti
skill safeguard | zabezpečení znalostí
skilled | dovedný
skilled | kvalifikovaný
skilled | zkušený
skilled | způsobilý
skilled labour | kvalifikovaná práce
skilled operator | kvalifikovaná obsluha
skilled operator | kvalifikovaný pracovník
skilled person | osoba s elektrotechnickou kvalifikací
skilled person | osoba znalá
skilled person | osoba znalá
skilled person | znalá osoba
skilled person with qualification | znalá osoba s vyšší kvalifikací
skilled personnel | odborný personál
skilled trade | řemeslo
skilled worker | kvalifikovaný pracovník
skim | povrchně číst
skim | přesoustružit (komutátor)
skim | zběžně prohlédnout text
skimming | odpěňování
skimming | rychlé čtení
skimming and grinding rig | přípravek pro soustružení a broušení (komutátoru)
skin | odizolovat
skin | oloupat
skin | film
skin | pokožka
skin | povlak
skin care appliance | spotřebič pro ošetřování pokožky
skin-contact surface | povrch v kontaktu s kůží
skin depth | hloubka vniku (záření)
skin dose | absorbovaná dávka v kůži
skin effect | povrchový jev
skin effect | skinefekt
skin-effect losses | ztráty způsobené povrchovým jevem
skin hazard | nebezpečí poškození pokožky
skin hazard distance | nebezpečná vzdálenost pro pokožku
skin hazard distance | vzdálenost s nebezpečím poškození pokožky
skin impedance | povrchová impedance
skin magnetization | povrchová magnetizace
skin resistance | odpor pokožky
skin temperature | teplota pokožky
skin temperature sensor | snímač teploty pokožky
skinned wire | odizolovaný drát
skip | přeskočit
skip | vynechat
skip | přeskok
skip | sklopný vozík
skip area | oblast přeskočení
skip-back recording | skip-back záznam (zaznamenávání)
skip band | pásmo přeskoku
skip block | přeskakovaný blok
skip distance | vzdálenost skoku
skip distance focussing | fokusace ve vzdálenosti skoku
skip-feeding | posuv papíru skokem
skip flag | příznak přeskoku
skip frequency | přeskočený kmitočet
skip frequency zone | přeskakované pásmo kmitočtů
skip function | funkce přeskoku
skip hoist | skipový výtah
skip ID | ID přeskočení
skip instruction | instrukce přeskoku
skip instruction | prázdná instrukce
skip key | klávesa přeskoku
skip keying (radar) | dělení opakovacího kmitočtu impulzů
skip lot sampling plan | plán namátkové kontroly s přeskakováním dávek
skip monorails | skipový dopravník
skip over | přeskočit
skip range | šířka pásma přeskoku
skip scan | skenování s potlačením
skip truck | sklápěč
skip via | přeskakující propojovací otvor (přes více vodivých vrstev)
skip zone | pásmo přeskoku
skipped code | výpadek kódu
skipping | nepokrytí (rezistem, mezi dvěma blízkými prvky)
skips | vynechaná místa (při natírání)
skirt | lem
skirt | obruba
skirt | stříška (kabelové koncovky)
skirt-dipole antenna | rukávový dipól
skirt ratio | poměr štíhlosti (filtru)
skirt selectivity | součinitel strmosti (filtru)
skirtboard | soklová lišta
skirting | sokl (stěny)
skirting | soklová lišta
skirting board | podlahová lišta
skirting board | soklová lišta
skirting board duct | soklový instalační kanál
skirting heater | soklové topidlo
skirting trunking | soklový instalační kanál
skull unit | hlavová jednotka
sky component of daylight factor | oblohová složka činitele denní osvětlenosti
sky factor (inside) | činitel oblohy (uvnitř budovy)
sky glow | záře oblohy
sky illuminance | oblohová osvětlenost
sky luminance | jas oblohy (její části)
sky radiation (atmospheric!) | záření oblohy (nedoporučuje se, viz atmosférické z.)
sky temperature | teplota oblohy (ekvivalentní)
sky wave (deprecate, see ionospheric wave) | prostorová vlna (nevhodné, viz ionosférická vlna)
sky wire | zemnicí lano (venkovního vedení)
skylight | oblohové světlo
skylight | střešní okno
skylight | světlík
skyshine | jev rozptylu ve vzduchu (ionizujícího záření)
slab | deska
slab | plát
slab | plátek
slab coil | desková cívka
slab foundation | základová deska
slab interferometry | interferometrie plátku (optovlákna, mikroskopická)
slab light-guide plate | optický vrstvový vlnovod
slab line | tyčové vedení
slab waveguide | vrstvový vlnovod
slab winding | kotoučové vinutí
slack | průvěs
slack | vůle
slack | nenapnutý
slack | volný (nevyužitý)
slack bus | volná přípojnice nekonečného výkonu
slack busbar | volná přípojnice nekonečného výkonu
slack control | regulace průvěsu
slack hours | doba slabého provozu
slack node | volná přípojnice
slack path | nekritická cesta (operační výzkum)
slack payout | popustit průvěs (pásu papíru ap.)
slack-pay-out button | tlačítko popuštění průvěsu
slack period | doba slabého provozu (telefonického)
slack rope | volné lano (povolené)
slack-rope control | regulace povolení lana
slack-rope switch | závěsový spínač (výtahu)
slack side | volná strana (řemene)
slack stringing | průvěsové rozvinování
slack take-up | utáhnout průvěs (pásu papíru ap.)
slack-take-up button | tlačítko utáhnutí průvěsu
slack time | prodleva
slack traffic | slabý provoz (telefonický)
slack variable | doplňková proměnná
slack variable | pomocná proměnná
slack variable | přídavná proměnná
slack variable | pseudoproměnná
slacken the pace | zpomalit tempo
slackening control | regulace povolení lana
slacker | flákač
slackness | pomalost
slackness | vůle
slackness control | regulace povolení lana
slag | struska
slag bath | tavná lázeň
slag inclusion | struskový vměstek
slag removal | odstruskování
slagging door | struskové dveře
slam button | tlačítko odolné proti úderu
slang | slang
slant | zkosený
slant plane | nakloněná rovina
slanted dipole | nakloněný dipól
slash (/) | lomítko (/)
slave | podřízená stanice
slave | podřízený účastník (sítě)
slave | podřízený
slave address | adresa podřízené stanice
slave arm | pracovní rameno (manipulátoru)
slave clock | podřízený taktovač
slave computer | podřízený počítač
slave controller | vlečný regulátor
slave drive | vlečný pohon
slave frame | rámec vysílaný podřízenou stanicí
slave generator | souběžný generátor (podřízený)
slave interface | rozhraní podřízené stanice
slave mode | podřízený režim
slave motor | podřízený motor
slave operation | podřizený provoz
slave oscillator | řízený oscilátor
slave pointer | vlečený ukazatel
slave potentiometer | vlečený potenciometr
slave relay | pomocné relé
slave relay | pomocný stykač
slave start delimiter | omezovač startu rámce vysílaného podřízenou stanicí
slave state | podřízený stav (provádění programů)
slave station | podřízená stanice
slave station | vedlejší stanice
slave subsystem | podřízený subsystém
slave system | podřízený systém
slave tracking operation | vlečný podřizený provoz
slave transmitter | podřízený vysílač
slave unit | podřízená jednotka (servo)
sleep cycle | cyklus spánku (snížení příkonu)
sleep mode | režim spánku
sleep timer | časovač usínání
sleet (on overhead lines) | námraza (na nadzemním vedení)
sleet-melting | odstraňování námrazy (vyhříváním)
sleetproof | odolný proti námraze
sleeve | chránička (kabelů)
sleeve | dutinka
sleeve | manžeta
sleeve | návlečka
sleeve | objímka
sleeve | pouzdro
sleeve (insulating) | rukáv (izolační)
sleeve antenna | rukávový dipól
sleeve bearing | nedělená pánev
sleeve bearing | nedělené kluzné ložisko
sleeve bearing | nedělené pouzdro
sleeve-bearing shell | pouzdro kluzného ložiska
sleeve core | plášťové jádro
sleeve coupling | trubková spojka
sleeve-dipole (antenna) | rukávový dipól (anténa)
sleeve guide bearing | radiální kluzné ložisko
sleeve monopole (antenna) | rukávový monopól
sleeve nut | přesuvná matice
sleeve nut | převlečná matice
sleeve socket | dutinkový konektor
sleeve stub (antenna) | rukávový unipól
sleeve terminal | zdířková svorka
sleeve wire | c-drát (telefonie)
sleeved joint | trubková spojka
sleeving | hadička
sleeving | návlečka
sleeving | ohebná trubička
slender | štíhlý
slew curve (stepping motor) | mezní charakteristika (krokového motoru)
slew rate | krokovací frekvence (krokového motoru)
slew rate | strmost (proměnné)
slew rate limiting | omezení strmosti (nárůstu napětí)
slew region (stepping motor) | oblast zrychlení (krokového motoru)
slew ring | otočný věnec
slew round | otočně se klouzat
slewing | otáčení (kolem svislé osy)
slewing array antenna | anténní soustava s natáčením vyzařovacího diagramu
slewing crane | otočný jeřáb
slewing drive | pohon otoče (jeřábu)
slewing gear | otoč (jeřábu ap.)
slewing motion | otočný pohyb
slewing motion actuator | pohon otoče (jeřábu ap.)
slewing ring | otočný prstenec (ložiska)
slewing speed | rychlost otáčení (jeřábu ap.)
slice | řezat na plátky
slice | časové kvantum
slice | destička
slice | plátek
slice (CT) | řez (výpočetní tomografie)
slice (CT) | vrstva (výpočetní tomografie)
slice holder | držák plátku
slice processing | zpracování plátků
slice profile | profil řezu (tomografie)
slice sensitivity | citlivost na řezu (tomografie)
slice thickness | tloušťka řezu
slicer | oboustranný omezovač impulzů
slicer | odřezávač
slicing | oboustranné omezení
slicing | oboustranné omezování (impulzů)
slicing | řezání na plátky
slicing machine | řezací stroj na plátky
slick | hbitý (šikovný)
slide | klouzat
slide | diapozitiv (fotochemický, léta 1950)
slide | kluzné lože
slide | krycí sklíčko
slide | obrázek (obvykle v sekvenci)
slide | průsvitka
slide | skluz
slide | smýkadlo
slide | vodicí lišta
slide | kluzný
slide | posuvný
slide back | kompenzovat (při měření)
slide bar | kluznice
slide bar | pravítko (s běžcem, textového editoru ap.)
slide bearing | kluzné ložisko
slide block | smýkadlo
slide-by mode | boční přísuv
slide calliper | posuvné měřítko
slide-chair point lock and detector | výhybkový závěr s kluznou stoličkou a detektorem
slide coil | posuvná cívka
slide contact | kluzný kontakt
slide contact | posuvný kontakt
slide contact resistance | přechodový odpor sběrače
slide control | posuvný ovladač
slide fit | posuvné uložení
slide gauge | posuvné měřítko
slide in | zasunout
slide-in | zásuvný
slide-in fan unit | zásuvný blok ventilátoru
slide-in module | zásuvný modul
slide-in unit | zásuvný blok
slide library | knihovna snímků (počítačová prezentace)
slide potentiometer | posuvný potenciometr
slide projector | diaprojektor
slide projector | diaskop (na promítání diapozitivů)
slide rail | kluzná lišta
slide rail | vodicí lišta
slide resistor | posuvný rezistor
slide rod | vodicí tyč (kluzná)
slide rule | logaritmické pravítko
slide scanner | diasnímač
slide scanner | snímač diapozitivů
slide screw tuner | posuvný ladicí šroub
slide show | prezentace obrázků
slide-sorting appliance | přístroj pro třídění diapozitivů (ruční třídění)
slide switch | posuvný spínač
slide transformer | regulační transformátor (s posuvným jezdcem)
slide-type dimmer | posuvný stmívač
slide valve | šoupátko
slide wire | měrný drát (s jezdcem)
slide-wire bridge | můstek s měrným drátem
slide-wire potentiometer | drátový potenciometr
slideable | posuvný
slider | běhoun
slider | kluzný sběrač
slider | posuvný kontakt
slider | sběrací kontakt
slider coil | cívka s kluzným kontaktem
slider control | posuvný ovladač
slider pick-off | sběrací kontakt
slideway | kluzná dráha
sliding | smyk
sliding | kluzný
sliding | posuvný
sliding-action contact | kluzný kontakt
sliding bar | vodicí tyč (kluzná)
sliding-based energy harvester | triboelektrický sběrač energie
sliding bearing | kluzné ložisko
sliding block | smýkadlo
sliding block demand calculation | výpočet poptávky z klouzavých intervalů
sliding bow | třmenový sběrač
sliding-bow carbon brush | uhlík třmenového sběrače
sliding button | posuvný knoflík
sliding carriage | saně
sliding coefficient | součinitel smykového tření
sliding coil | posuvná cívka
sliding contact | kluzný kontakt
sliding contact of variable resistor | kontakt sběrače proměnného rezistoru
sliding control | posuvný regulátor (ovladač)
sliding discharge | klouzavý výboj
sliding-dolly | běžec
sliding-dolly dimmer | posuvný stmívač
sliding-dolly regulator | posuvný regulátor
sliding-dolly switch | posuvný spínač
sliding door | posuvné dveře
sliding electrode | posuvná elektroda
sliding feed table | posuvný podávací stůl
sliding fit | posuvné uložení
sliding friction | kluzné tření
sliding gate | posuvná vrata (stavidlo vodního díla)
sliding gear | posuvné kolo (převodovky)
sliding guide | kluzné vodítko
sliding inductance | posuvná indukčnost (cívka)
sliding joint | kluzný kloub
sliding joint | posuvné spojení
sliding joint | posuvný kloub
sliding key | posuvné pero
sliding-link feed-through terminal | rozpojovací svorka (řadová propojovací svorka s rozpojením obvodu)
sliding-link terminal | rozpojovací svorka
sliding load | posuvná zátěž (zakončovací impedance vedení)
sliding mode control | klouzavé řízení (v klouzavém režimu)
sliding nut | posuvná matice
sliding nut | vodicí matice
sliding outlet cover | posuvná krytka zásuvky
sliding-pressure operation | najíždění s klouzavým tlakem
sliding reference voltage | klouzající referenční hodnota napětí
sliding resistor | posuvný rezistor
sliding rod | posuvná tyč (ladění antény)
sliding roof | posuvná střecha
sliding-roof actuator | pohon posuvné střechy
sliding-rotor motor | motor s posuvným rotorem
sliding short circuit | posuvný zkratovač (zkratovací obvod)
sliding shutter | posuvný závěr
sliding sleeve | posuvná objímka
sliding speed | rychlost klouzání
sliding state | klouzavý stav (regulace)
sliding sunroof | posuvná střecha
sliding surface | kluzná plocha
sliding switch | posuvný spínač
sliding tap | přestavitelná odbočka (objímka na válcovém rezistoru)
sliding-type disconnector | posuvný rozpojovač
sliding-vane flowmeter | průtokoměr s rotačními lopatkami
sliding wheel | posuvné kolečko
sliding window | posuvné okno
slightly inductive load | málo indukční zátěž
slim light lamp | štíhlá žárovka (ozdobná)
slim-line | štíhlé provedení
slime | kal (galvanizace)
sling | smyčka
slip | prokluz
slip | prokluzování
slip | skluz
slip clutch | skluzová spojka
slip compensation | kompenzace skluzu
slip control | regulace skluzu
slip core control | regulace tvrdosti návinu
slip coupling | indukční skluzová spojka
slip detecting | detekce skluzu
slip detection | detekce
slip factor | činitel skluzu
slip fit | uložení s vůlí
slip-fit flange | násuvná příruba
slip-fit mounting | násuvná montáž
slip-fit spigot | nákružek (sloupového svítidla)
slip-fitter luminaire | sloupové svítidlo s nákružkem
slip force | kluzná síla
slip frequency | frekvence skluzu
slip frequency | kmitočet skluzu
slip friction | kluzné tření
slip gauge | koncová měrka
slip hazard | nebezpečí uklouznutí
slip in | zasunout
slip joint | posuvný kloub
slip line | skluzová přímka
slip loss | ztráty prokluzováním
slip off | svléct
slip off | vyklouznout
slip on | navléct
slip-on connector | násuvný konektor
slip-on terminal | přívod s plochými kolíky
slip-on termination | nasouvací koncovka (kabelu)
slip-on termination | násuvná koncovka (kabelu)
slip plane | rovina skluzu
slip power | skluzový výkon
slip power recovery | rekuperace skluzového výkonu
slip regulation | regulace skluzu
slip regulator | regulátor skluzu
slip relay | skluzové relé
slip resistance | skluzový odpor
slip ring | sběrací kroužek
slip ring armature | kroužková kotva
slip ring assembly | souprava sběracích kroužků s kartáči
slip ring body | náboj sběracích kroužků
slip ring brush | kartáč ke kroužkům
slip ring capacitor-start motor | kroužkový motor s rozběhovým kondenzátorem
slip ring clutch | spojka se sběracími kroužky
slip ring compartment | prostor sběracích kroužků
slip ring cover | kryt sběracích kroužků
slip ring enclosure | pouzdro se sběracími kroužky
slip ring hub | náboj sběracích kroužků
slip ring induction motor | kroužkový asynchronní motor
slip ring joint | spojení sběracími kroužky
slip ring lead | přívod sběracího kroužku
slip ring motor | kroužkový motor
slip ring rotor | kroužkový rotor
slip ring starter | spouštěč se sběracími kroužky
slip ring terminal stud | přívodní šroub sběracího kroužku
slip ring voltage | napětí na sběracích kroužcích
slip ring working surface | pracovní plocha sběracího kroužku
slip sensing | snímání skluzu
slip speed | skluzové otáčky
slip-stick | střídání statického a kluzného tření
slip stone | olejový brousek
slip torque | skluzový moment
slip-type coupler | násuvná spojka (elektroinstalační trubky)
slip-type coupling bend | násuvné koleno (elektroinstalační trubky)
slip-type Tee | násuvný T-kus (elektroinstalační trubky)
slip velocity | kluzná rychlost
slipfitter | nákružek (sloupového svítidla)
slippage | prokluz
slipped cycle | prokluz krokovacího impulzu
slipper | sběrací botka
slippery | kluzký
slipping | prokluzování
slipping | klouzavý
slipping clutch | prokluzovací spojka
slipping friction | kluzné tření
slipway | vodicí dráha (kluzná)
slit | rozřezávat (podélně)
slit | štěrbina
slit | podélně dělený
slit camera | štěrbinová kamera
slit fabric | stříhaná tkanina
slit illumination | štěrbinové osvětlení
slit lamp | štěrbinová lampa
slit material | stříhaný materiál (rohož ap.)
slitter | kotoučový nůž (pro podélné řezání)
slitter | podélná řezačka
slitting | podélné řezání (pásu)
slitting machine | podélná řezačka
sliver | tříska
sliver | úlomek
slope | náběh
slope | náklon
slope | sklon
slope | spád
slope | strmost
slope | zešikmení
slope angle | úhel sklonu
slope length | délka zkosení (mikrostruktury)
slope linearity | linearita strmosti (charakteristiky)
slope of pulse front | strmost čela impulzu
slope overload | překročení strmosti
slope overload | přemodulování náběhu
slope overload distortion (in DPCM) | strmost zkreslení přetížením (v DPCM)
slope overload distortion (in DPCM) | zkreslení přemodulováním náběhu (v DPCM)
slope resistance | diferenciální odpor
slope resistance | vnitřní odpor (elektronky)
slope time | doba náběhu (náběžné hrany impulzu)
slope triggering | spouštění strmou hranou impulzu
sloping | skloněný
sloping | úbočný
sloping hearth furnace | kotálecí pec
sloping side | zkosení (mikrostruktury)
sloping span | pole s rozdílnou výškou závěsu (venkovního vedení)
sloping span length | délka rozpětí s nestejnou výškou závěsu
sloping-top pulse | impulz se šikmým temenem
slot | drážka
slot | slot (časový příděl)
slot | štěrbina
slot | zásuvná pozice (v rámu)
slot | žlábek
slot (time) | časový příděl
slot address | adresa zásuvné pozice (v rámu)
slot anode | drážková anoda
slot antenna | štěrbinová anténa
slot antenna amplifier | zesilovač umístěný ve štěrbinové anténě
slot armour | izolace drážky
slot array (antenna) | štěrbinová soustava (anténní)
slot base | spodek drážky
slot-base packing strip | spodní drážkový těsnicí proužek
slot bottom | spodek drážky
slot bracket | držák pozice (konektorů pro rozšíření, PC)
slot cap | uzavírací proužek drážky
slot cell | izolace drážky
slot closer | uzavírací klín drážky
slot closing strip | uzavírací proužek drážky
slot-coded | s kódovanou zásuvnou pozicí
slot-coupled cavity | rezonátor se štěrbinovou vazbou
slot cover | kryt pozice
slot cross field | příčné pole drážky
slot cross-field voltage | napětí příčného pole drážky
slot depth | hloubka drážky
slot diaphragm | štěrbinová clona
slot die | drážkovací razidlo
slot discharge | výboj v drážce
slot discharge | výboj v prostoru drážky
slot-discharge analyzer | analyzátor výboje v prostoru drážky
slot end | konec drážky
slot factor | činitel tvaru drážky
slot-fed dipole | štěrbinově napájený dipól
slot field | příčné pole drážky
slot form | tvar drážky
slot-form proximity switch | štěrbinový bezdotykový spínač
slot group | skupina drážek
slot harmonic | harmonická drážek
slot identifier | označení zásuvné pozice
slot-independent | nezávislý na zásuvné pozici
slot initiator | štěrbinový bezdotykový spínač
slot insulation | drážková izolace
slot leakage | drážkový rozptyl
slot leakage coefficient | součinitel drážkového rozptylu
slot leakage conductance | drážková rozptylová vodivost
slot leakage flux | drážkový rozptylový tok
slot leakage inductance | drážková rozptylová indukčnost
slot leakage reactance | drážková rozptylová reaktance
slot leakance | drážková rozptylová vodivost
slot line | štěrbinové vedení
slot liner | drážková izolace
slot lining | vyložení drážky
slot lining | vyložení drážky (izolace, drážky motoru ap.)
slot machine | mincovní automat
slot meter | mincovní elektroměr
slot milling machine | drážkovací frézka (stroj)
slot opening | štěrbina drážky
slot packing | drážková výplňová izolace
slot packing | krycí vložka (drážky)
slot permeance | drážková magnetická vodivost
slot pitch | rozteč drážek
slot portion | drážková část cívky
slot proximity switch | štěrbinový bezdotykový spínač
slot quadrature field | příčné pole drážky
slot quadrature-field voltage | napětí příčného pole drážky
slot radiator | štěrbinový zářič
slot reader | štěrbinové čtecí zařízení
slot ripple | drážkové zvlnění
slot scanner | štěrbinový skener
slot scewing | zešikmení drážek
slot screwdriver | plochý šroubovák
slot seal | uzávěr drážky
slot shape | tvar drážky
slot side | stěna drážky
slot-side loading | zatížení stěny drážky
slot skewing | zešikmení drážek
slot skewing factor | činitel zešikmění drážek
slot space factor | činitel plnění drážky
slot terminal | drážková svorka
slot termination wedge | drážkový klín (uzavření drážky)
slot time | časový příděl
slot-top packing | vrchný drážkový těsnicí proužek
slot twist | stočení drážky
slot wedge | drážkový klín
slot welding | žlábkové svařování
slot winding | drážkové vinutí
slot-wound | s drážkovým vinutím
slotless | bezdrážkový
slotless winding | bezdrážkové vinutí
slotline (slot line) | štěrbinové vedení
slots of core | drážky rotorového svazku
slotted | drážkový
slotted | štěrbinový
slotted ALOHA system | úsekovaný systém ALOHA
slotted antenna | štěrbinová anténa
slotted armature | drážková kotva
slotted cable trunking | propojovací kanál
slotted cable trunking system | úložný elektroinstalační kanál se štěrbinami
slotted coaxial balun | štěrbinový koaxiální symetrizační člen
slotted coaxial line | štěrbinové koaxiální vedení
slotted coaxial transmission line | souosé vedení s podélnou štěrbinou
slotted core cable | kabel s uložením vláken do drážky (optických)
slotted cylinder antenna | válcová štěrbinová anténa
slotted cylinder panel | válcový štěrbinový panel
slotted diaphragm | štěrbinová clona
slotted dipole | štěrbinový dipól
slotted-head screw | šroub s drážkovou hlavou
slotted hole | drážkovaný otvor
slotted line | vedení se štěrbinou
slotted line carriage | vozík vedení se štěrbinou
slotted measuring section | měřicí úsek vedení se štěrbinou
slotted microwave quide | štěrbinový mikrovlnný vlnovod
slotted panel | štěrbinový panel
slotted-post terminal | svorka s drážkou
slotted random access | náhodný přístup s časovým dělením
slotted-ring network | kruhová síť s časovým přídělem
slotted rotor plate | drážkovaná deska rotoru
slotted shadow mask tube | obrazovka se štěrbinovou maskou
slotted signals | návěstidla na sobě závislá
slotted stripline | štěrbinové páskové vedení
slotted top (of brush) | hlava s drážkou (kartáče)
slotted trunking | propojovací kanál
slotted trunking length | propojovací kanál (díl)
slotted wall | stěna s drážkami
slotted waveguide (antenna) | štěrbinový vlnovod (anténa)
slotting | drážkování
slotting | drážkovací
slow | pomalý
slow-access storage | paměť s pomalým přístupem
slow acting | pomalé působení
slow-acting | pomalu působící
slow-acting | pomalý (pojistka ap.)
slow-acting fuse | pomalá pojistka
slow-acting relay | relé s pomalým přítahem
slow-action contact | pomalý kontakt
slow backward | pomalu zpět
slow-blow fuse | pomalá pojistka
slow break | pomalé rozpínání
slow break action | působení s pomalým rozpínáním
slow-burning insulation | pomalu hořící izolace
slow characteristic | pomalá charakteristika
slow charging | pomalé nabíjení
slow clock | zpožďující se hodiny
slow combustion | pomalé hoření
slow-consuming electrode | pomalu hořící elektroda
slow down | zpomalit
slow fading | pomalý únik
slow flashing | pomalé blikání
slow forward | pomalu vpřed
slow frequency drift | pomalý posun kmitočtu
slow-front overvoltage | přepětí s pomalým čelem
slow-front overvoltage flashover rate | četnost přeskoků způsobených přepěťovou vlnou s pomalým čelem
slow fuse | pomalá pojistka
slow fuse-link | pomalá pojistková vložka
slow make | pomalé spínání
slow make action | působení s pomalým spínáním
slow make and break function | pomalé zapínání a vypínání (polohového spínače)
slow motion | pomalý pohyb
slow-motion | zpomalený záběr
slow-motion contact | pomalý kontakt (ne mžikový)
slow-motion control knob | knoflík pro jemné ovládání
slow-motion drive | pomalý pohon (pro zpomalený pohyb)
slow-motion starter | pozvolný spouštěč
slow-moving | pomalý (pomalu se pohybující)
slow-moving machine | pomaloběžný stroj
slow neutron | pomalý neutron
slow neutron flux meter | měřič toku pomalých neutronů
slow noise-proof logic | pomalá logika odolná proti šumu
slow-operate fast-release relay | relé se zpožděným přítahem a krátkou dobou odpadu
slow-operate relay | relé se zpožděným přítahem
slow-operate slow-release relay | relé se zpožděným přítahem a odpadem
slow-operating and slow-releasing relay | relé se zpožděným přítahem a odpadem
slow-rate intermittent tone | pomalu přerušovaný tón
slow relay | pomalé relé
slow release | zpožděné vypnutí spouští
slow-release relay | relé se zpožděným odpadem
slow-releasing relay (SR) | relé se zpožděným odpadem
slow reserve of EPS | pomalá záloha ES
slow response | pomalá odezva
slow-response spinning reserve | točící se rezerva s pomalou odezvou
slow-response system | systém s pomalou odezvou
slow run | pomalý běh
slow-running engine | pomaloběžný motor
slow scan direction | směr pomalého skenování (řádkovacího skeneru)
slow scan television | televize s pomalým rozkladem obrazu
slow scan transmission | přenos s pomalým skenováním
slow speed | pomalá rychlost
slow-speed | pomalý
slow speed control | ovládání při pomalé rychlosti
slow-speed relay | pomalé relé (zpožděné)
slow speed shaft | hnaný hřídel (reduktoru)
slow-speed starting | rozběh z malých otáček
slow wave | pomalá vlna
slow wave structure | struktura pomalé vlny
slow wave structure | zpožďovací struktura (permaktronu ap.)
slow-wave structure | zpomalovací struktura
slowdown | zpomalení
slowdown point | bod zpomalení
slowing down | zpomalování
slowing-down area | zpomalovací plocha
slowing-down curve | křivka doběhu
slowing-down length | zpomalovací délka
slowing-down path | dráha doběhu
slowing-down power | zpomalovací schopnost
slowing switch (lift) | dojezdový spínač (výtah)
slowly decaying transient term | pomalu doznívající přechodový člen
SLSI (super-large-scale integration) | SLSI (super velká integrace)
SLTP session | SLTP (protokol pro bezpečnou transakci s licencí)
sludge | kal
sludge | usazenina
sludge formation | tvoření kalu
sludge pump | kalové čerpadlo
sludge-suction appliance | odsávač kalu
sludge sump | kalová jímka
sludger | kalové čerpadlo
slug | cívkové jádro (laditelné)
slug | zpožďovací závit (nakrátko, relé)
slug tuner | vložkový ladič
slugged relay | relé se zpožděným přítahem (se závitem nakrátko)
sluggish response | pomalá odezva
sluggish response | pomalý přítah
sluggish servo | pomalé servo
sluice | stavidlo
slump | sednutí (vrstvy)
slurry pump | kalové čerpadlo
slush | čvachtanice (rozbředlý sníh)
small and medium reactor (SMR) | malý a střední reaktor
small-angle scattering | rozptyl v malém úhlu
small area source | zdroj s malou plochou
small battery | malá baterie (do 12 kg)
small cap (E14) | patice mignon (E14)
small cavity oven | malá trouba (pečicí)
small computer system interface (SCSI) | standardní rozhraní pro připojení periferií k počítači (SCSI)
small customer | maloodběratel
small customers rate | sazba pro maloodběratele
small equipment | malé zařízení
small equipment | malý přístroj
small form factor connector | konektor malých rozměrů
small form factor connector | maloformátový konektor
small form factor optical transceiver | optický vysílač-přijímač malých rozměrů
small fuel cell | malý palivový článek
small fuel cell power system | malý energetický systém s palivovými články
small hydroelectric power station | malá vodní elektrárna (MVE)
small-lot production | malosériová výroba
small modular reactor (SMR) | malý modulární reaktor
small motor | motorek
small-oil-volume circuit-breaker | máloolejový jistič
small-outline (SO) | malé (pouzdro SO, integrované obvody)
small-outline integrated circuit (SOIC) | integrovaný obvod v malém pouzdru (SOIC)
small outline package (SOP) | malé pouzdro (SOP, malý obrys)
small part | drobný díl
small PC board | malá karta PC
small-power locomotive | lokotraktor
small power motor | motorek
small-power station | malá elektrárna
small power transformer | malý výkonový transformátor
small prismatic cell | malý hranolový článek
small relay driver | budicí stupeň pro malá relé
small-scale | malý
small-scale | v malém měřítku
small-scale consumers (retail) | maloodběr
small-scale consumers businesses | maloodběr elektřiny- podnikatelský sektor
small-scale consumers commercial sector | maloodběr elektřiny- podnikatelský sektor
small-scale consumers residential sector | maloodběr elektřiny- domácnosti
small scale embedded generator (SSEG) | mikrogenerátor
small-scale fire test | požární zkouška v malém měřítku
small-scale integration (SSI) | malá integrace (SSI)
small-scale production | malovýroba
small signal | malý signál
small-signal amplitude error | amplitudová chyba při malém signálu
small-signal capacitance | kapacita pro malý signál
small-signal characteristics | charakteristiky malého signálu
small-signal gain | nízkoúrovňové zesílení
small signal model | model se slabým signálem
small-signal open-circuit input impedance | vstupní impedance naprázdno (pro malý signál)
small-signal open-circuit output admittance | výstupní admitance naprázdno (pro malý signál)
small-signal open-circuit output impedance | výstupní impedance naprázdno (pro malý signál)
small-signal open-circuit reverse voltage transfer ratio (feedback voltage ratio) | zpětný napěťový činitel naprázdno (pro malý signál)
small-signal resistance | odpor při malém signálu
small-signal short-circuit forward current transfer ratio | proudový zesilovací činitel nakrátko (při malém signálu)
small-signal short-circuit forward transfer admittance | přenosová admitance nakrátko (pro malý signál)
small-signal short-circuit forward transfer admittance | strmost
small-signal short-circuit forward transfer admittance | vzájemná admitance
small-signal short-circuit input admittance | vstupní admitance nakrátko (pro malý signál)
small-signal short-circuit input impedance | vstupní impedance nakrátko (pro malý signál)
small-signal short-circuit output admittance | výstupní admitance nakrátko (pro malý signál)
small-signal short-circuit reverse transfer admittance | zpětná admitance nakrátko (pro malý signál)
small signal transistor | tranzistor pro malé signály
small-signal value of open-circuit reverse voltage | hodnota zpětného napětí naprázdno (při malém signálu)
small size equipment | menší zařízení
small-sized | malého formátu
small source | malý zdroj
small transformer | transformátorek
small-tube coaxial cable | koaxiální kabel s malým průměrem
small-type | malý (typově)
small variations method | metoda malých odchylek
small water turbine | malá vodní turbína
small wind turbine (SWT) | malá větrná turbína
smaller-the-better characteristic | čím menší tím lepší (charakteristika)
smallest programmable movement | nejmenší programovatelný pohyb (plotru)
small-signal gain (dB) | zisk při malém signálu (dB)
small-signal gain stability | stabilita zisku při malém signálu
small-signal gain wavelength variation | kolísání vlnové délky při malém signálu
smart | chytrý
smart | inteligentní
smart appliance | inteligentní spotřebič
smart arm | inteligentní robot
smart assistive system | inteligentní asistenční systém
smart bomb | inteligentní bomba (s procesorem)
smart card | čipová karta
smart card | inteligentní karta (zásuvný modul)
smart charging | inteligentní nabíjení
smart control | inteligentní řízení
smart device | inteligentní zařízení
smart distributed system (SDS) | inteligentní distribuovaný systém
smart electrical installation | inteligentní elektrická instalace
smart electrical power substation | inteligentní elektrická stanice
smart energy management appliance | inteligentní spotřebič s hospodařením s energií
smart glasses | chytré brýle
smart grid | inteligentní síť
smart grid end device | koncové zařízení inteligentní sítě
smart grid operator | provozovatel inteligentní sítě
smart home | inteligentní dům
smart landline phone | telefon pro pevnou linku (inteligentní)
smart measurement | inteligentní měření
smart meter | inteligentní elektroměr
smart meter | inteligentní měřicí přístroj
smart metering | inteligentní měření
smart metering system | inteligentní měřicí systém (IMS)
smart pill | inteligentní kapsle (medicína)
smart pill | miniaturní robot (medicína)
smart power chip | inteligentní výkonový čip
smart power device | inteligentní výkonový modul
smart sensor | inteligentní snímač
smart solution | inteligentní řešení
smart speaker | inteligentní reproduktor
smart system | inteligentní systém
smart textile system | inteligentní textil
smart transducer | inteligentní převodník
smartphone | chytrý telefon
smartphone | smartfon
smash | roztříštit
smashing | bezva (prima)
SMATV headend | hlavní stanice systému společné satelitní televizní antény (STA)
SMATV headend | stanice satelitní společné televizní antény
SMATV network | síť satelitní společné televizní antény
SMC (surface-mounted component) | součástka pro povrchovou montáž (SMD)
SMD (surface-mount device) | součástka pro povrchovou montáž (SMD)
SMD relay (surface-mount device) | relé pro povrchovou montáž (SMD)
SMD-type resistor (surface-mount) | rezistor pro povrchovou montáž (SMD)
SMD-type resistor (surface-mount) | SMD rezistor
smear | šmouha
smear removal | odstranění přemazu (ve vrtaném otvoru)
smeared bond | rozmáznuté připojení
smearing | setrvačnost (snímací elektronky)
smearing (of image) | rozmazání (obrazu)
smearing effect (of image) | šmouhování (obrazu)
smearing ratio (in solid-state image sensor systems) | poměr rozmazání (v systémech s polovodičovým obrazovým snímačem )
smectic phase (liquid crystal) | smektická fáze (kapalné krystaly)
smelt | tavit rudu
smelt | tavenina
smelt furnace | tavicí pec
smelting line | tavírna (rud)
smelting zone | tavicí zóna
smiley | smajlík
Smith diagram (chart) | kruhový diagram (činitele odrazu vedení)
Smith diagram (chart) | Smithův diagram (činitele odrazu vedení)
smith's shop | kovárna
smoke alarm | kouřový alarm
smoke density meter | měřič hustoty kouře
smoke density sensor | senzor hustoty kouře
smoke detector | detektor kouře
smoke detector | hlásič kouře
smoke-flue | kouřovod
smoke generation | vyvíjení kouře
smoke obscuration | ztemnění kouřem
smoke sensor | senzor kouře
smoke testing | smoke testování (rychlé ověření funkčnosti)
smoke ventilator | kouřový ventilátor
smoked glass | kouřové sklo
smokestack | komín
smokestack | kouřovod
smooth armature | hladká kotva
smooth-body conductor | vodič s hladkým povrchem (slaněný)
smooth burning | klidné hoření
smooth control | hladké řízení
smooth core | hladká kotva (bez drážek)
smooth curve | spojitá křivka
smooth direct current | vyhlazený stejnosměrný proud
smooth encoding law | spojitá kompresní charakteristika
smooth file | jemný pilník
smooth-finishing | hlazení (obrábění)
smooth functioning | hladké fungování
smooth limiter | omezovač se spojitou charakteristikou
smooth line | homogenní vedení
smooth non-linearity | hladká nelinearita
smooth operation | rovnoměrný chod
smooth out | vyhladit (napětí ap.)
smooth-planing machine | hladicí hoblovka
smooth running | klidný běh (stroje)
smooth running | vystředěný běh
smooth-running | s klidným během
smooth running properties | klidný běh
smooth start | hladký náběh
smooth starting | pozvolný rozběh
smooth stopping | pozvolný doběh
smooth traffic | hladký provoz
smooth traffic | provoz s vyrovnaným zatížením
smooth transition | pozvolný přechod
smooth voltage variation | pozvolná změna napětí
smooth weave stranded conductor | hladce splétaný vodič
smoothed | vyhlazený
smoothed current | vyhlazený proud
smoothed ramp | zaoblená rampa
smoothening | vyhlazování
smoothing | vyhlazení
smoothing block | blok vyhlazování
smoothing capacitance | vyhlazovací kapacita
smoothing capacitor | vyhlazovací kondenzátor
smoothing choke | vyhlazovací tlumivka
smoothing circuit | vyhlazovací obvod
smoothing element | vyhlazovací člen
smoothing filter | vyhlazovací filtr
smoothing function | vyhlazovací funkce
smoothing inductor | vyhlazovací tlumivka
smoothing module | vyhlazovací modul
smoothing network | vyhlazovací obvod
smoothing of reference value | vyhlazení referenční hodnoty
smoothing press | hladicí lis
smoothing quality | kvalita vyhlazení
smoothing reactor | vyhlazovací tlumivka
smoothing resistance | vyhlazovací odpor
smoothly moving | s hladkým chodem
smoothness | klidný chod
smoothness | uhlazenost
SMRR (series mode rejection ratio) | činitel potlačení sériového rušení
SMS (short message service) | esemeska (SMS, služba krátkých zpráv)
SMT (surface mount technology) | SMT (technologie povrchové montáže)
smurf (attack) | smurf útok (na internetu)
S-N curve | S-N křivka (únavová křivka napětí)
SN ratio (signal-to noise) | poměr signál-šum
snake (wire) | prostrčit (vodič, kabel přes ...)
snap | cvaknout
snap | prasknout
snap | uchopit
snap | udělat snímek
snap | ulomit
snap | zaklapnout (západka)
snap-acting switch | mžikový spínač
snap action | mžiková funkce (spínacího prvku)
snap action | mžikové přepnutí (tlačítka)
snap-action cam | mžiková vačka
snap-action contact | mžikový kontakt
snap action contact element | mžikový kontaktní prvek
snap-action magnetic amplifier | klopný magnetický zesilovač
snap-action mechanism | mžikové ústrojí (s pružinou)
snap-action opening | mžikové vypnutí
snap-action relay | mžikové relé
snap-action starter | mžikový startér (zářivka)
snap-action switch | mžikový spínač
snap-back diode (see step-recovery diode) | rychlá spínací dioda
snap-back test | zkouška odskakování (seizmická zkouška)
snap fit | montáž zaklapnutím
snap-fit device | přístroj pro montáž zaklapnutím
snap gauge | třmenový kalibr
snap in | zaklapnout
snap in | zapadnout
snap-in fastener | sklapka
snap into place | zaklapnout na místo (upevnit západkou)
snap lock | rychlouzávěr
snap lock | sklapka
snap magnet | přídržný magnet
snap mode | režim uchopení
snap-off diode | rychlá spínací dioda
snap on | zaklapnout na
snap-on contact | dutinkový kontakt se zajištěním
snap-on contact | kontakt se západkou
snap-on device | přístroj pro montáž zaklapnutím
snap-on fastening | upevnění na západku
snap-on marking tag | popisný štítek pro montáž zaklapnutím
snap-on mounting | montáž zaklapnutím (západky)
snap-on outer shell | násuvný vnější plášť se zajištěním
snap-on rail | montážní lišta (pro montáž zaklapnutím)
snap-on terminal | svorka pro montáž zaklapnutím
snap-on track mounting luminaire | svítidlo pro montáž na kolejnici zaklapnutím
snap-on track system | systém rychlé montáže na lištu (zaklapnutím)
snap onto | zaklapnout na
snap over | překlopit se (relé)
snap-over | přeskok (krátký výboj)
snap ring | pojistný kroužek
snap ring pliers | kleště na pojistné kroužky
snap setting | nastavení funkce uchopení (grafika)
snap-start lamp | zářivka s okamžitým startem
snap starter | mžikový startér (zářivka)
snap switch | mžikový spínač
snap to | přitáhnout k (objekt na displeji)
snap to | srovnat s (objekt na displeji)
snapshot | momentka (snímek z ruky)
snapshot | snímek
snapshot dump | dynamický výpis pamětí (při ladění)
snapshot program | snímkovací program (při ladění)
snatch | popadnout
snatch block | otevírací kladka
snatch-disconnect connector | konektor pro vytržení
snatch from | vytrhnout
snatch test | zkouška vytrhnutím
sneak current | plazivý proud
sneak path | svod
sniffing | odposlech
sniffing | sondování (úniku plynu)
snip off | odstřihnout
snooping device | odposlechové zařízení
snow load | zatížení sněhem
snow thrower | sněhová fréza
snowy picture | zasněžený obraz (rušený šumem)
SNR (signal-to-noise ratio) | poměr signál-šum
snub | zadržovat (lano)
snubber | odlehčovací obvod
snubber | omezovací obvod
snubber capacitor | omezující kondenzátor
snubber circuit | odlehčovací obvod
snubber circuit | odlehčovací obvod
snubber circuit | omezovací obvod
snubber network | omezovač
snubber resistor | omezovací odpor
snubber roll | přítlačný válec
snug | těsně přiložit
snug | přiléhavý
snug clearance fit | hybné uložení
snug fit | hybné uložení
so-called | takzvaný (tzv.)
soak | impregnovat
soak | napustit
soak | prosytit
soak | navlhnutí (vystavení teplu a vlhkosti)
soak | vstřebávání
soaked temperature condition | stav ustálené teploty
soaking | napouštění
soaking | prohřívání
soaking furnace | hlubinná pec
soaking period | doba prohřívání
soaking time (of heat treatment) | výdrž (při tepelném zpracování)
soap base | základ zmýdelnění
sociable | společenský (přátelský)
social alarm service | služba přivolání pomoci
social alarm system | systém přivolání pomoci
social engineering (attack on information) | sociální inženýrství (podvod v informatice)
social network | sociální síť
social security (AmE) | sociální pojištění (důchodové)
social security number | číslo sociálního pojištění
social virtual-reality | společenská virtuální realita
society | společnost (lidská)
Society of motion picture and television engineers (SMPTE) | Společnost filmových a televizních inženýrů)
sock (wire grip) | tažná punčoška
socket | dutinka (kontaktová)
socket | nástrčná hlavice (gola klíčů)
socket | nátrubek
socket | objímka
socket | objímka (pro zasunutí elektronky)
socket | patice (pro zasunutí relé, IO a pod.)
socket | pouzdro (kloubu ap.)
socket | spodek (pojistkový)
socket | zásuvka (část konektoru na přístroji, ve zdi ap.)
socket | zásuvka (pro zasunutí relé a pod.)
socket (appliance inlet) | přívodka (součást přístroje, zařízení)
socket (for energy meters) | zásuvka (pro odnímatelný elektroměr)
socket (for relay with base) | objímka (pro elektrické relé s paticí)
socket (of connector) | zdířka (konektoru)
socket adapter | zásuvkový adaptér
socket adapter (lights) | paticový adaptér (žárovky)
socket adapter (tools) | adaptér (nástrčkové klíče)
socket body | těleso objímky
socket body | těleso patice (relé)
socket box | zásuvková skříň
socket cap screw | inbusový šroub
socket centre contact | dutinkový středový kontakt
socket connector | konektorová zásuvka
socket connector | řadový konektor (pro desky s plošnými spoji)
socket connector | zásuvkový konektor
socket contact | dutinkový kontakt
socket contact | zásuvkový kontakt
socket contact | zdířka
socket distributor | zásuvkový rozdělovač
socket driver | nástavec pro nástrčkové klíče
socket driver | nástrčný šroubovák
socket flange | objímková příruba
socket head screw | inbusový šroub
socket head screw | šroub s drážkou ... (speciální)
socket head screw | šroub s hlavou s vnitřním šestihranem
socket inlet | přívodní zásuvka
socket joint | kulové pouzdro
socket-outlet | pevná zásuvka
socket-outlet | zásuvka
socket-outlet ACS (assembly for construction sites) | zásuvkový staveništní rozváděč
socket-outlet adapter | rozdvojka
socket-outlet base | spodek zásuvky
socket-outlet box | přístrojová krabice (pro zásuvky)
socket-outlet box | zásuvková krabice
socket-outlet branch circuit | zásuvkový obvod
socket-outlet carrier | vložka zásuvky
socket-outlet central cover | středový kryt zásuvky
socket-outlet circuit | zásuvkový obvod
socket-outlet contact | styčný kontakt (zásuvky)
socket-outlet enclosure | pouzdro zásuvky
socket-outlet engagement face | čelní plocha zásuvky (středový kryt)
socket-outlet for appliance | přístrojová zásuvka
socket-outlet for appliance | propojovací zásuvka (u přístrojů)
socket-outlet residual current device (SRCD) | proudový chránič do zásuvky
socket-outlet spur | zásuvkový obvod
socket-outlet with child protection | zásuvka s dětskou pojistkou
socket-outlet with earthing contact (Schuko) | zásuvka s ochranným kontaktem (Schuko)
socket-outlet with earthing pin (CEE7) | zásuvka s ochranným kolíkem (ČSN)
socket-outlet with interlocking switch | zásuvka s vypínačem a s blokováním (vidlice)
socket-outlet with protective cover | zásuvka s bezpečnostní krytkou
socket-outlet without earthing contact | zásuvka bez ochranného kontaktu
socket screening cap | odrušovací koncovka (zapalovacího kabelu)
socket screw | šroub s vnitřním šestihranem (inbusový)
socket-screw key | inbusový klíč
socket-screw key | nástrčkový klíč na šrouby s vnitřním šestihranem
socket screwdriver | nástrčný šroubovák
socket spanner | nástrčkový klíč
socket tester | tester zásuvek
socket wrench | gola klíč (nástrčkový)
socket wrench | nástrčná hlavice se stopkou
socket wrench | nástrčný klíč s rukojetí
socket wrench | nástrčný šroubovák
socketed tester | tester s paticemi
socle | podezdívka (sokl)
sodium-cooled reactor | reaktor chlazený sodíkem
sodium discharge lamp | sodíková výbojka
sodium lamp | sodíková výbojka
sodium lamp with intensity control | sodíková výbojka s regulací intenzity světla
sodium light | sodíkové světlo
sodium-silica glass | vodní sklo
sodium-soap grease | sodný mazací tuk
sodium-vapour lamp | sodíková výbojka
SOFC (solid oxide fuel cell) | SOFC (palivový článek s tuhým oxidem)
soft | měkký
soft-annealed copper | měkká měď (žíhaná)
soft annealing | žíhání naměkko
soft axis | měkká osa
soft bake | částečně vytvrdit
soft-bearing balancing machine | měkce uložený vyvažovací stroj
soft braking | pozvolné brzdění
soft-contoured circle of light | světelný kruh s měkkým okrajem
soft-contouring | kreslení s měkkými obrysy
soft control | softwarové řídicí prostředky
soft copper | měkká měď
soft copy | elektronická kopie
soft copy | obraz na displeji
soft-drawn wire | měkce tažený drát
soft error | měkká chyba
soft error | měkká chyba (způsobená radiační událostí)
soft error rate | četnost měkkých chyb
soft failure | měkká porucha
soft-focus lens | změkčující čočka
soft-focus spotlight | měkce svíticí bodový světlomet
soft-focussing | měkce zaostřující
soft font | zaveditelný font
soft hyphen | podmíněný spojovník
soft image | mdlý obraz (nekontrastní)
soft-iron armature | kotva z měkkého železa
soft-iron core | jádro z měkkého železa
soft-iron instrument | elektromagnetický přístroj
soft job | lehká práce
soft key | tlačítko (na displeji)
soft key (see softkey) | programovatelná klávesa
soft keyboard | programovatelná klávesnice
soft light | měkké světlo (difuzní)
soft limit | měkká mez
soft line terminator | měkký koncový znak řádku
soft-magnetic | magneticky měkký
soft magnetic material | magneticky měkký materiál
soft-magnetic part | součástka z magneticky měkkého materiálu
soft page break | podmíněná nová stránka
soft picture | mdlý obraz (nekontrastní)
soft procedure | volně stanovený postup
soft radiation | měkké záření
soft recovery | pozvolné obnovení
soft recovery diode | dioda s měkkou komutací
soft sectoring | datové sektorování (disku)
soft solder | měkká pájka
soft-solder | pájet (na měkko)
soft soldering | měkké pájení
soft start | pozvolný rozběh
soft-start | měkký start
soft-start motor controller | softstartér
soft starter | rozběhový spouštěč (motoru)
soft starter | softstartér
soft starting | pozvolný rozběh
soft-starting circuit | zapojení s pozvolným rozběhem
soft starting unit | softstartér
soft stop | měkký výpadek
soft superconductor | měkký supravodič
soft tissue | měkká tkáň
soft-touch button | knoflík s lehkým chodem
soft water | měkká voda
soft wire | vázací drát
softcopy (see soft copy) | elektronická kopie
softcopy (soft copy) | dočasná reprodukce
soften | změkčit
softener | plastifikátor
softener | změkčovadlo
softening | změkčování
softening (solder mask) | změkčení (nepájivé masky)
softening agent | změkčovadlo
softening plant | úpravna vody
softening point | bod měknutí
softening temperature | teplota měknutí
softening voltage | změkčující napětí (na kontaktu)
softkey | programovatelné tlačítko
softkey pad | blok programovatelných tlačítek
softlight | difuzní svítidlo
softpot potentiometer | páskový potenciometr
software | programové prostředky
software | programové vybavení
software | software
software agent | softwarový agent
software alpha test | test alfa verze softwaru
software as a service (SaaS) | software jako služba
software asset | softwarové aktivum (prostředek)
software baseline | základní verze software
software beta test | test beta verze softwaru
software block | softwarový modul
software centre | softwarové středisko (vývoje)
software change | změna softwaru
software code | zdrojový kód softwaru
software company | softwarová firma
software compatibility | kompatibilita softwaru
software component | komponenta softwaru
software composition analysis | analýza složení softwaru
software consumer | uživatel softwaru
software-controlled | řízený softwarem
software creator | tvůrce softwaru
software defined radio | softwarově definované rádio
software deployment | nasazení softwaru
software design | návrh softwaru
software designer | návrhář softwaru
software developer | vývojář softwaru
software development | vývoj softwaru
software development workstation | pracoviště pro vývoj softwaru
software diversity | různorodost softwaru
software element | prvek softwaru
software emulation | softwarová emulace
software engineer | softwarový inženýr
software engineering | programové inženýrství (viz softwarové i.)
software engineering | softwarové inženýrství
software engineering environment | prostředí softwarového inženýrství
software engineering tool | nástroj softwarového inženýrství
software entitlement | oprávnění na používání softwaru
software facility | programové vybavení
software failure | selhání softwaru (v důsledku softwarové vady)
software fault | chyba softwaru
software fault | softwarová vada
software fault | vada softwaru
software field trial | test beta verze softwaru
software function | softwarová funkce
software function block | softwarový modul
software hazard | nebezpečí vytvářené softwarem
software house | softwarová firma
software identification tag | identifikační štítek softwaru
software integration test | test integrace softwaru
software integrity level | úroveň integrity softwaru (neporušenosti)
software interrupt | programové přerušení
software item | softwarová položka
software level structure | úrovňová struktura softwaru
software library | softwarová knihovna
software licence | licence k softwaru
software licence agreement | licenční smlouva k softwaru
software license | softwarová licence
software licensor | poskytovatel softwarové licence
software life cycle | životní cyklus softwaru
software maintainability | udržovatelnost softwaru
software maintenance | údržba softwaru
software manufacturer | softwarová firma
software modification | modifikace softwaru
software modularity | modularita programového vybavení
software modularity | modularita softwaru
software module | softwarový modul
software off-line support tool | softwarový nástroj off-line podpory
software online support tool | softwarový nástroj online podpory
software organization | organizace softwaru (uspořádání)
software package | balík softwaru
software package | programový balík
software package | softwarový balík
software packager | sestavovatel softwarového balíku
software piracy | softwarové pirátství
software pool | sdílený software
software product | softwarový produkt
software quality | kvalita softwaru
software quality assurance | zajišťování kvality softwaru
software quality characteristic | charakteristiky kvality softwaru
software release | verze softwaru
software reliability | spolehlivost softwaru
software requirement | požadavek na software
software reset | softwarový reset (prováděný softwarem)
software robot (see bot) | softwarový agent (bot)
software safety | bezpečnost softwaru (pro vnějšek)
software safety integrity | integrita bezpečnosti softwaru
software safety integrity level | úroveň integrity bezpečnosti softwaru
software safety life cycle | životní cyklus bezpečnostního softwaru
software security | bezpečnost softwaru (před vnějškem)
software security update | bezpečnostní aktualizace softwaru
software support | softwarová podpora
software switch | softwarový přepínač
software system | softwarový systém
software testing | testování softwaru
software tool | softwarový nástroj
software transition | předání softwaru (z vývoje do údržby)
software trial | zkoušení softwaru
software-triggered strobe | softwarově spouštěný vzorkovací impulz
software unit | softwarová jednotka (základní funkční celek)
software unit test | test softwarové jednotky
software update | aktualizace softwaru (obvykle stejné verze)
software upgrade | nová verze softwaru
software usage | užívání softwaru
software validation | ověřovací zkouška softwaru
software verification | ověření programového vybavení
software verification | ověření softwaru
software version | verze softwaru
software vulnerability | zranitelnost softwaru
softwire | softwarově propojit (programově)
softwired numerical control | programované číslicové řízení
SOI (silicon-on-insulator) | SOI (křemík na izolantu)
soil box | krabice pro měření odporu půdy
soil conductivity | vodivost půdy (1/ohmxmetr)
soil-embedded foundation earth electrode | základový zemnič v půdě (pod základy)
soil moisture meter (ionizing radiation) | měřič vlhkosti půdy (využívající ionizující záření)
soil resistivity | rezistivita půdy
soil thermal diffusivity | součinitel tepelné vodivost půdy
soil thermal resistance | tepelný odpor půdy
soiled water discharge pump | výtlačné čerpadlo znečištěné vody
soiling | znečištění
soiling level | úroveň znečištění
soiling rate | růst znečištění (v čase)
soiling ratio | poměrný výkon při znečištění
sol-gel conversion actuator | aktuátor s přeměnou sol-gel
sol-gel process | metoda sol-gel
solar | sluneční
solar | solární
solar activity | sluneční aktivita
solar activity centre | centrum sluneční aktivity
solar activity index | index sluneční aktivity
solar altitude angle | výška Slunce (nad obzorem)
solar array | solární pole (sestava panelů)
solar azimuth | sluneční azimut
solar battery | solární baterie (fotovoltaických článků)
solar cell | fotovoltaický článek
solar cell power supply | fotovoltaický napájecí zdroj
solar cell power supply | napájení fotovoltaickými články
solar charger | fotovoltaická nabíječka
solar collector | sluneční kolektor
solar collector | solární kolektor
solar conjunction | sluneční konjunkce
solar constant | sluneční konstanta
solar constant | solární konstanta
solar-control glazing | determální zasklení
solar cycle | cyklus sluneční aktivity
solar declination | sluneční deklinace
solar elevation angle | výška Slunce (úhel, nad obzorem)
solar energetic particle event | zvýšení množství slunečních energetických částic
solar energy | solární energie
solar energy power station | solární elektrárna
solar factor (of glazing material) | činitel prostupu tepla (zasklení)
solar flare | sluneční protuberance
solar flux | sluneční tok
solar heated building | budova vytápěná solární energií
solar heating system | solární systém pro ohřev
solar heating system | solární tepelná soustava
solar home system | domácí solární systém
solar hot-water service | solární ohřev vody
solar hour angle | sluneční časový úhel
solar irradiance | sluneční ozáření
solar irradiance simulator | simulátor slunečního ozáření
solar irradiation | solární ozáření
solar lamp | solární lampa
solar lantern | solární lucerna
solar light | solární světlo
solar magnetism | sluneční magnetismus
solar mount | konstrukce pro solární zařízení
solar noise | sluneční šum
solar noon | sluneční poledne
solar panel | solární panel
solar photo battery | solární fotoelektrická baterie
solar photocell | solární fotoelektrický článek
solar photovoltaic | solární fotovoltaický
solar photovoltaic grade silicon | třída křemíku pro solární fotovoltaiku
solar photovoltaics | solární fotovoltaika
solar physics | sluneční fyzika
solar power | solární elektrická energie
solar power plant | solární elektrárna
solar power station | solární elektrárna
solar power tower plant | věžová solární elektrárna
solar-powered | napájený solární baterií
solar-powered | napájený solární energií
solar preheating system | solární předehřívací soustava
solar PV panel (photovoltaic) | solární fotovoltaický panel
solar radiation | sluneční záření
solar radio noise | sluneční rádiový šum
solar roof | solární střecha
solar sensor | čidlo Slunce
solar shingle | solární šindel
solar simulator | solární simulátor
solar spectrum | sluneční spektrum
solar still | solární destilační zařízení na přípravu pitné vody
solar system | sluneční soustava
solar thermal collector | solární tepelný kolektor
solar thermal electric plant | solární tepelná elektrárna
solar thermal power plant | solární tepelná elektrárna
solar thermal power station | solární tepelná elektrárna
solar time | sluneční čas
solar tracker | sledovač slunce
solar tracker | sledovač slunce
solar tracker | solární sledovací zařízení
solar vehicle | solární automobil
solar water heating | solární ohřev vody
solarimeter | solarimetr (solární ozáření plochy)
solarium | solárium
solarization | solarizace (při exponování)
solarscope | helioskop (simulátor pohybu Slunce)
solder | pájet
solder | měkká pájka
solder | pájka (měkká)
solder alloy | pájecí slitina
solder ball | kulička pájky
solder ball | kuličkový vývod (pro pájení)
solder bath | pájecí lázeň
solder-bond | pájený (spoj)
solder bridge | pájecí můstek
solder bridging | můstky vytvořené pájkou
solder bump | výstupek pájky
solder bumping | vytváření výstupků z pájky (na čipu)
solder coat | povlak pájky
solder coated lead | vývod pokrytý pájkou
solder coating | povlak pájkou
solder connection | pájený spoj (měkkou pájkou)
solder connection pinhole | pór v pájeném spoji
solder contact | pájený kontakt
solder cup | pájecí dutinka
solder destination side | strana pájení
solder dissolution | rozpouštění v pájce
solder embrittlement | zkřehnutí pájky
solder extraction tool | odpáječka
solder eye | pájecí oko
solder eyelet | pájecí očko
solder fillet | pájková výplň
solder fillet lifting | zvednutí pájkové výplně
solder fillet tearing | odtržení pájkové výplně (od plošky)
solder flow-up | protečení pájky (otvorem)
solder in | zapájet
solder-in type | zapájené provedení (pro zapojení pájením)
solder joint | pájený spoj
solder joint | pájený styk
solder joint bridging | můstky mezi pájenými spoji
solder joint misalignment | neseřízený pájený spoj
solder jumper | pájecí propojka
solder layer | pájecí vrstva
solder levelling | odtavení přebytečné pájky
solder lug | pájecí očko
solder lustre | lesk pájky (kvalita pájeného spoje)
solder mask | nepájivá maska
solder meniscus | meniskus pájky
solder meniscus | pájkový meniskus
solder-on contact | pájený kontaktní dílec
solder paste | pájecí pasta
solder paste application | nanášení pájecí pasty
solder-paste flux | tavidlo pájecí pasty
solder paste printing bleed | rozpíjení tisku pájecí pasty
solder pin | pájecí kolík
solder pin connector | konektor s pájecími kolíky
solder pin contact | pájený kolíkový kontakt
solder plate | galvanicky nanesená pájka
solder plug | výplň pájky v otvoru
solder plug | zástrčka s pájecími kontakty
solder point | pájený bod
solder pool | pájecí lázeň
solder pool | roztečení pájky
solder powder | prášková pájka
solder preform | pájková tvárnice
solder preform | předtvarovaná pájka
solder projection | nárůstek pájky (hrot)
solder reflow | přetavení pájky
solder resist | nepájivá maska
solder resist | nepájivý rezist
solder resist aperture | otvor v nepájivém rezistu
solder side | strana pájení
solder source side | strana zdroje pájky
solder splashes | rozstříknutá pájka
solder spread test | zkouška roztékání pájky
solder sputter | rozprskaná pájka
solder tag | pájecí očko
solder tag strip | pájecí lišta
solder temperature | teplota pájky
solder temperature limit | mezní teplota pájky
solder terminal | pájecí kontakt (součástka)
solder terminal | pájecí svorka (vývod)
solder terminal | pájecí vývod (součástka)
solder termination | pájený vývod
solder wave | pájecí vlna
solder webbing | pavučina pájky
solder webs | pavučiny pájky
solder wicking | vzlínání pájky
solder wire | pájecí drát
solderability | pájitelnost
solderability preservative | konzervant pájitelnosti
solderable contact | pájitelný kontakt
soldered | pájený
soldered carbon contact strip | pájená uhlíková kontaktní lišta
soldered connection | pájený spoj
soldered electrical assembly | pájená elektrická sestava
soldered electronical assembly | pájená elektronická sestava
soldered in | zapájený
soldered joint | pájený spoj
soldered junction | pájený spoj (termočlánku)
soldered twisted joint | pájený skroucený spoj
soldering | pájení
soldering | pájecí
soldering ability | pájitelnost
soldering ability | schopnost pájení
soldering attachment | připojení pájením
soldering bath | pájecí lázeň
soldering blow pipe | pájecí hořák (pro jemné práce)
soldering blowtorch | pájecí lampa
soldering box | pájecí kabelová skříňka
soldering compound | pájka (slitina)
soldering device | páječka
soldering equipment | pájecí zařízení
soldering flux | pájecí pasta
soldering flux | tavidlo (pájecí)
soldering globule | pájecí kulička
soldering gun | pistolová páječka (s transformátorem)
soldering head | pájecí hlavice
soldering iron | páječka
soldering iron | pájedlo
soldering-iron heater | topné těleso pájedla
soldering iron tip | hrot páječky
soldering jumper | pájená propojka
soldering loop | pájecí smyčka
soldering lug | pájecí očko
soldering lug strip | pájecí lišta
soldering machine | pájecí stroj
soldering mask | pájecí maska
soldering oil | pájecí olej
soldering paste | pájecí pasta
soldering point | pájecí bod
soldering post | pájecí kolík (podpěrný)
soldering side | strana pájení
soldering sleeve | pájecí kabelová spojka
soldering station | pájecí stanice
soldering strip | pájecí lišta
soldering surface | pájitelná plocha (DPS)
soldering tab | pájecí očko
soldering tag | pájecí kolíček
soldering tag | pájecí špička
soldering temperature | teplota pájení
soldering temperature resistance | odolnost proti teplotě pájení
soldering terminal | pájecí vývod (součástka)
soldering test | zkouška pájitelnosti
soldering time | doba pájení
soldering tip | pájecí hrot (páječky)
soldering tool | páječka
solderless | nepájený
solderless connection | nepájený spoj
solderless connector | nepájený konektor
solderless contact | nepájený kontakt
solderless wrap | nepájené ovinutí
solderless wrapped connection | nepájený ovíjený spoj
solderless wrapping | ovíjení bez pájení (spojování)
sole coating | jednoduchá laková vrstva
sole owner | jediný vlastník
sole plate | základová deska
sole-plate | žehlicí deska (žehličky)
solenoid | solenoid
solenoid | válcová cívka
solenoid actuator | solenoidový regulační pohon
solenoid brake | elektromagnetická brzda
solenoid braking | elektromechanické brzdění (ovládané elektromagnetem)
solenoid coil | válcová cívka
solenoid contactor | magnetický stykač
solenoid control valve | regulační ventil s magnetickým pohonem
solenoid core | jádro solenoidu
solenoid inductor | válcová cívka
solenoid magnet | válcový elektromagnet
solenoid-operated | magneticky ovládaný
solenoid operated drive | magnetický pohon (stykače ap.)
solenoid-operated mechanism | magnetický pohon
solenoid-operated valve | ventil s magnetickým pohonem
solenoid switch | magnetický spínač (ovládaný elektromagneticky)
solenoid valve | elektromagnetický ventil
solenoid valve | solenoidový ventil
solenoid valve | ventil s magnetickým pohonem
solenoidal field | nezřídlové pole
solenoidal inductor | válcový induktor
soleplate | žehlicí deska (žehličky)
soleplate (sole plate) | základová deska
solicit | vyžádat (službu ap.)
solicitor | vyvolávací program
solid | pevné skupenství
solid | plná čára
solid | těleso
solid | tuhé těleso
solid | tuhý
solid adsorbent | pevný adsorbent
solid adsorbent treatment | úprava pomocí pevného adsorbentu
solid aluminium capacitor | hliníkový kondenzátor s tuhým elektrolytem
solid aluminium electrolytic capacitor | hliníkový kondenzátor s tuhým elektrolytem
solid angle | prostorový úhel (sr)
solid bar | pevná tyč
solid body | pevné těleso
solid bond | pevné pospojování (stínění)
solid bond | přímé spojení (stínění)
solid-borne sound | zvuk přenášený pevným tělesem
solid brush | blokový kartáč
solid bushing | průchodka s pevným izolantem
solid cam | nedělený vačkový kotouč
solid carbon dioxide | suchý led
solid circuit (solid-state) | monolitický obvod
solid circuit device | součástka s monolitickými obvody
solid circular conductor | plný kulatý vodič
solid CO2 | suchý led
solid CO2 | tuhý oxid uhličitý
solid conductor | plné jádro (kabelu)
solid conductor | plný vodič
solid connection to earth | kovové uzemnění
solid connection to earth | přímé uzemnění
solid contact | tuhý kontakt (styk)
solid content | obsah pevné části (inkoust)
solid core (magnetic) | plné jádro (magnetu, neskládané)
solid-core insulator | plnojádrový izolátor
solid-coupled | spojený pevnou spojkou
solid coupling | pevná spojka
solid cylinder | plný válec
solid diagonal | tělesová úhlopříčka
solid dielectric | pevné dielektrikum
solid dielectric cable | kabel s plným dielektrikem
solid-drawn tube | bezešvá tažená trubka
solid-earthed neutral system (N) | síť s přímo uzemněným uzlem (N)
solid earthing | přímé uzemnění
solid electrical insulating material | pevný elektroizolační materiál
solid electrolyte | tuhý elektrolyt
solid electrolyte battery | baterie s tuhým elektrolytem
solid electrolyte capacitor | kondenzátor s tuhým elektrolytem
solid electrolyte cell | článek s tuhým elektrolytem
solid electrolyte fuel cell | palivový článek s tuhým elektrolytem
solid electrolyte oxygen analyzer | analyzátor kyslíku s tuhým elektrolytem
solid fault | trvalý poruchový stav
solid-film lubrication | mazání tuhým mazadlem
solid finger | pevný prst
solid flywheel | masivní setrvačník (z jednoho kusu)
solid frame | masivní kostra
solid frame | tuhý rám
solid friction | suché tření
solid fuel | tuhé palivo
solid-fuel rocket engine | raketový motor na tuhé palivo
solid gearing | tuhý ozubený převod
solid geometry | prostorová geometrie
solid grounding | přímé uzemnění
solid hotplate | plná plotna (litinová)
solid housing | kompaktní kryt
solid inclusion | pevný vměstek
solid-insulant-air insulation | izolace pevný izolant-vzduch
solid insulating material | pevný elektroizolační materiál
solid insulating material | pevný izolant
solid insulation | pevná izolace
solid insulation | tuhá izolace
solid-insulation enclosed | izolačně krytý
solid insulation enclosure | izolační kryt
solid-iron rotor | masivní rotor
solid laser (solid-state) | polovodičový laser
solid line | plná čára
solid logic | polovodičová logika
solid lubricant | tuhé mazivo
solid material | pevná látka
solid matter | pevná látka
solid measure | pevné měřítko (délky)
solid measure | prostorová míra
solid medium electric furnace | elektrická pec pro ohřev pevných těles
solid model | prostorový model (NC)
solid modeling | modelování tělesa
solid modeling | prostorové modelování (tělesa)
solid of revolution | rotační těleso
solid oxide cell (SOC) | článek s tuhým oxidem
solid oxide fuel cell (SOFC) | palivový článek s tuhým oxidem
solid panel | plnostěnný panel
solid particle | pevná částice
solid PE (protective earthing) | přímé ochranné uzemnění (PE)
solid phase | pevná fáze (skupenství)
solid-phase welding | svařování tlakem
solid pin | plný kolík (vidlice)
solid plate | plná anoda (masivní)
solid pole | masivní pól
solid-pole shoe machine | stroj s masivními pólovými nástavci
solid-pole synchronous motor | synchronní motor s plnými póly
solid-pollutant method | metoda tuhého znečištění
solid polymer fuel cell (SPFC) | palivový článek s tuhým polymerem
solid press-in termination | pevné zakončení pro zalisování
solid press-in termination | pevný vývod pro zalisování
solid rotor | masivní rotor
solid rubber plug | vidlice z tuhé pryže
solid section | plný průřez
solid shaft | plný hřídel
solid-sheet reflektor | plechový reflektor
solid short-circuit current | zkratový proud (kovového spojení)
solid-silver facing | vrstva z masivního stříbra
solid slab | plnostěnná deska
solid solution | tuhý roztok
solid state | pevné skupenství
solid state | tuhá fáze
solid-state | elektronický (ne reléový nebo elektronkový)
solid-state | monolitický
solid-state | polovodičový
solid-state | statický (viz polovodičový)
solid-state acousto-electric light scanner | polovodičový akusto-elektrický optický skener
solid-state amplifier | polovodičový zesilovač
solid-state battery | baterie v pevném skupenství
solid-state bond | spojení v tuhé fázi
solid-state camera | polovodičová kamera
solid-state circuit | monolitický obvod
solid-state circuit | polovodičový obvod
solid-state component | polovodičová součástka
solid-state computer | počítač druhé generace (tranzistory, ne elektronky)
solid-state contactor | polovodičový stykač
solid-state control | elektronické řízení
solid-state device | polovodičová součástka
solid-state disk | polovodičový disk
solid-state display device | polovodičová zobrazovací součástka
solid-state drive (SSD) | polovodičový disk
solid-state electricity meter | elektronický elektroměr
solid-state electronics | polovodičová elektronika
solid-state ignition system | polovodičové zapalování
solid-state image sensor | polovodičový obrazový snímač
solid-state interlocking (SSI) | elektronické stavědlo
solid-state klystron | polovodičový klystron
solid-state laser | polovodičový laser
solid-state light source | polovodičový světelný zdroj
solid-state lighting | polovodičové osvětlení
solid-state measuring relay | polovodičové měřicí relé
solid-state memory | polovodičová paměť
solid-state meter | elektronické počitadlo
solid-state meter | elektronický elektroměr
solid-state motor starter | polovodičový spouštěč motoru
solid state opto relay | polovodičové optorelé
solid-state output | polovodičový výstup
solid-state overcurrent relay | elektronické nadproudové relé
solid-state overload relay | elektronické relé na přetížení
solid-state physics | fyzika pevných látek
solid-state power component | výkonová polovodičová součástka
solid-state radiator | polovodičový zářič
solid-state rectifier | polovodičový usměrňovač
solid-state relay (SSR) | elektronické relé
solid-state relay (SSR) | polovodičové relé
solid-state relay (SSR) | statické (bezkontaktní) relé
solid-state sensitive switch | elektronický bezdotykový spínač
solid-state speed controller | elektronický regulátor otáček
solid-state switch | polovodičový spínač
solid-state switching device | polovodičová spínací součástka
solid-state switching system | elektronický spínací systém
solid-state technology | technika polovodičů
solid-state technology | technika tuhé fáze
solid-state time-delay relay | elektronické časové relé
solid-steel rotor | masivní rotor
solid stock | plný materiál (obrábění)
solid substance | tuhá látka
solid-tantalum chip capacitor | tuhý tantalový čipový kondenzátor
solid tantalum electrolytic capacitor | tantalový kondenzátor s tuhým elektrolytem
solid timber | masivní dřevo
solid-wall design cross bond | konstrukce s plnou stěnou
solid waste | tuhý odpad
solid wire | plný drát
solid wire | plný vodič
solid-wire connecting lead | propojovací drát
solid yoke | plné jho
solidarity principle | princip solidarity
solidification | tuhnutí (fyzikálně)
solidification | zpevnění
solidification shrinkage crack | staženina (lunkr)
solidification temperature | teplota tuhnutí
solidify | ztuhnout
solidly bonded single-core cable system | svazek jednožilových kabelů s pevně pospojovaným uzemněným stíněním
solidly bonded single-core cable system | vedení jednožilových kabelů s pevně pospojovaným uzemněným stíněním
solidly coupled | spojený pevnou spojkou
solidly earthed | přímo uzemněný
solidly earthed neutral system | síť s přímo uzemněným nulovým bodem (TN)
solidly earthed neutral system | síť TN
solidly earthed system | síť TN
solidly earthed system | účinně uzemněná sít '(TN)
solidly grounded (AmE) | přímo uzemněný
solidly grounded neutral system | síť TN
solidly grounded system | účinně uzemněná sít'
solidly mounted resonator | pevně uchycený rezonátor
solids content | obsah pevných látek
solidus | lomítko (/)
solidus | solidus
solidus line | solidus
solitary | samostatný
solitary operation | ostrovní provoz
solitary operation | samostatný provoz
soloist microphone | zpěvový mikrofon
solubility | rozpustnost
solubility product | součin rozpustnosti
soluble acidity | rozpustná kyselost
solute | rozpuštěná látka
solution | řešení (problému)
solution | řešení (rovnice)
solution | roztok
solution space | prostor řešení
solvent | rozpouštědlo
solvent | solventní
solvent cleaning | čištění rozpouštědlem
solvent-free | bezrozpouštědlový
solvent pop | puchýřek (způsobený rozpouštědlem)
solvent resistance | odolnost proti rozpouštědlům
solvent seal | těsnění proti rozpouštědlům
solvent stripper | smývací roztok
solventless | bezrozpouštědlový
sonar | sonar
sonar (sound navigation and ranging) | sonar (hydroakustický lokátor)
sonar background noise | šum pozadí sonaru
sonar calibration | kalibrování sonaru
sonar dome | kopule sonaru
sonar dome insertion loss | vložný útlum kopule sonaru
sonar dome loss directivity-pattern | směrová charakteristika útlumu kopule sonaru
sonar equation | rovnice sonaru
sonar range | dosah sonaru
sonar receiver | sonarový přijímač
sonar self-noise | vlastní šum sonaru
sonar source level | hladina vyzařování sonaru
sonar source level | úroveň zdroje sonaru (akustický tlak)
sonar system | sonar
sonar transmitter | sonarový vysílač
sone | son (1000 Hz, 40 dB)
sonic | akustický
sonic | zvukový
sonic altimeter | akustický výškoměr
sonic barrier | zvuková stěna (bariéra)
sonic boom | aerodynamický třesk
sonic depth finder | echolot (sonarový hloubkoměr)
sonic digitizer | akustický digitalizátor
sonic distance | akustická vzdálenost
sonic field | akustické pole
sonic frequency | akustický kmitočet (slyšitelný)
sonic level transmitter | akustický vysílač hladiny
sonic pen | ultrazvukové pero
sonic pressure | akustický tlak
sonic pulse | zvukový impulz
sonic speed | rychlost zvuku
sonic vibration | akustické chvění
sonic vibration | akustické kmity
sonic wave | zvuková vlna
sonics | zvuková technika (technická aplikace zvuku)
sonogram | sonogram (frekvence a amplitudy v čase)
sonograph | sonograf
sonography | sonografie
sonometer | měřič hlasitosti
sonority | zvučnost (tónová barevnost)
sonorous | zvučný (zvonivý)
sonotrode | sonotroda
soot | saze
sooted | zanesený sazemi
sooting | zanesení sazemi
sootless | nečadivý
sophisticate | detailně propracovat
sophisticated | důmyslný (stroj ap.)
sophisticated | kultivovaný (člověk)
sophisticated | propracovaný
sorbent | sorbent
sorbing agent | sorbent
sorce availability | dostupnost zdroje
sori | sori (hloubka zvlnění waferu)
sorptive material | sorpční materiál
sort | třídit
sort | třídění
sort criterion | kritérium třídění
sort file | tříděný soubor
sort generator | generátor třídicího programu
sort key | třídicí klíč
sort merge generator | třídicí a setřiďovací program
sort order | pořadí řazení
sort out | vytřídit
sort program | třídicí program
sort sequence | posloupnost třídění
sort value | třídicí hodnota
sorted | tříděný
sorter | třídič (děrných štítků ap.)
sorting | třídění
sorting | třídicí
sorting device | třídička
sorting key | třídicí klíč
sorting machine | třídič
sorting program | třídicí program
sorting speed | rychlost třídění
sorting tester | třídicí tester
sorting value | třídicí hodnota
sorting yard | seřaďovací nádraží
SOS (silicon on sapphire) | SOS (křemík na safíru)
sound | znít
sound | zvukově signalizovat
sound | zvuk
sound | akustický
sound | zdravý
sound | zvukový
sound-absorbant | materiál pohlcující zvuk
sound absorbent | zvuk pohlcující
sound absorber | akustický obklad
sound absorber | zvuk pohlcující látka
sound-absorbing | zvuk pohlcující
sound absorbing lining | zvuk pohlcující obložení
sound-absorbing lining | čalounění pohlcující hluk
sound absorbing material | materiál pohlcující zvuk
sound-absorbing material | materiál pohlcující zvuk
sound-absorbing object | objekt pohlcující ultrazvuk
sound absorption | pohlcování zvuku
sound absorption | zvuková pohltivost
sound absorption coefficient | součinitel zvukové pohltivosti (Sabineův)
sound-absorptive | zvuk pohlcující
sound absorptivity | míra zvukové pohltivosti
sound amplifier | zesilovač zvuku
sound analyser | analyzátor zvuku
sound articulation | hlásková srozumitelnost
sound attenuation | tlumení zvuku
sound attenuation coefficient | součinitel tlumení zvuku
sound bandwidth | šířka pásma zvuku
sound barrier | zvuková bariéra
sound beam | zvukový svazek
sound beam spread | rozptyl zvukového svazku
sound blaster | zvuková karta
sound board | desková ozvučnice
sound box | reprobedna
sound broadcasting (service) | rozhlasové vysílání (služba)
sound broadcasting receiver | rozhlasový přijímač
sound broadcasting transmitter | rozhlasový vysílač
sound calibrator | akustický kalibrátor
sound card | zvuková karta
sound card | zvukovka
sound carrier | nosná vlna zvukového signálu
sound carrier | nosná zvuku
sound carrier frequency | frekvence nosné zvuku
sound carrier frequency | zvukový nosný kmitočet
sound channel | zvukový kanál
sound channel | zvukový kanál
sound check | zkouška zvukové aparatury (a její nastavení)
sound chip | zvukový čip (generátor zvuků a tónů)
sound coloration | zabarvení zvuku
sound column | reproduktorový sloup
sound compression | komprese zvuku
sound conditioning | úprava akustiky prostředí
sound conditioning | úprava zvuku
sound conducted through solids | zvuk vedený pevnými tělesy
sound cone | zvukový kužel
sound control | zpracování zvuku
sound control | zvuková režie
sound control | zvuková tvorba
sound control | zvuková výroba
sound control console | zvukový režijní pult
sound control desk | zvukový režijní stůl
sound control room | zvuková režie
sound corrector | tónová clona
sound dampening | tlumení zvuku
sound damper | tlumič zvuku
sound damping | odhlučnění
sound damping | tlumení zvuku
sound-damping material | materiál tlumící hluk
sound deadening compound | zvuk pohlcující hmota
sound design | tvorba zvuků
sound detection | odposlouchávání
sound detector | detektor zvuku
sound diffraction | ohyb zvuku
sound diffusion | rozptyl zvuku
sound dissipation coefficient | součinitel zvukového rozptylu
sound distortion | zkreslení zvuku (tónů)
sound distribution | ozvučení
sound dose | dávka zvuku
sound dose | dávka zvuku
sound-editing equipment | zvukový režijní pult
sound editor | zvukový editor
sound effect filter | akustický efektový filtr
sound effects | zvukové efekty
sound emissions | emise zvuku
sound energy | akustická energie
sound energy attenuation constant | konstanta útlumu akustické energie
sound energy density | objemová hustota akustické energie
sound energy flux | tok akustické energie
sound energy flux density | hustota toku akustické energie
sound-energy flux density level | hladina hustoty toku akustické energie
sound energy level | hladina akustické energie
sound energy spectral density | spektrální hustota akustické energie
sound engineer | mistr zvuku
sound engineer | zvukový technik
sound engineering | zvuková technika
sound equipment | zvukové zařízení
sound exposition | expozice zvuku
sound exposition level | hladina expozice zvuku
sound exposure | zvuková expozice
sound exposure level | hladina zvukové expozice
sound fading | prolínání zvuku
sound field | zvukové pole
sound film | zvukový film
sound format | zvukový formát (záznamu)
sound frequency | zvukový kmitočet
sound funnel | zvukový trychtýř
sound generation | generování zvuku
sound head | snímací hlava (zvuku)
sound image | zvukový obraz (znění)
sound incidence | dopad zvuku
sound-incidence angle | úhel dopadu zvuku
sound inlet | místo vstupu zvuku
sound-insulating | zvukově izolační
sound insulation | akustická izolace
sound insulation | zvuková izolace
sound insulation (dB) | neprůzvučnost (dB)
sound-insulation material | zvukově izolační materiál
sound-in-syncs | zvuk v synchronizačních impulzech
sound intensity | akustická intenzita
sound intensity | intenzita zvuku
sound intensity level | hladina akustické intenzity
sound intensity spectral density | spektrální hustota akustické intenzity
sound investment | dobrá investice
sound isolation | akustické oddělení
sound isolation between rooms | akustické oddělení místností
sound level | hladina akustického tlaku
sound level | zvuková hladina
sound level distribution | rozložení hladiny akustického tlaku
sound level indicator | indikátor hlasitosti
sound level meter | zvukoměr
sound locator | lokátor zvuku (zdroje zvuku)
sound measurement | měření hlasitosti
sound modulation | zvuková modulace
sound module | zvukový modul (generátor)
sound monitor amplifier | zesilovač kontrolního reproduktoru
sound navigation and ranging (sonar) | zvuková navigace a měření vzdáleností (sonar)
sound on vision | zvuk v obraze (rušení)
sound-operated | ovládaný zvukem
sound oscillation | akustické kmity
sound overshooting | přemodulování (mikrofonu)
sound pair | zvukový pár (dvojlinka v telefonním kabelu, pro rozhlas)
sound panel | desková ozvučnice
sound particle acceleration | akustické zrychlení
sound particle displacement | akustická výchylka
sound particle velocity | akustická rychlost (částic)
sound path | akustická dráha
sound pattern | Chladnyho obrazce
sound pattern | zvukový průběh (signálu)
sound permeable | průzvučný
sound pickup | přenoska
sound pickup | snímač zvuku
sound pickup outfit | souprava snímačů zvuku
sound power (W) | akustický výkon (W)
sound power absorption coefficient | součinitel zvukové pohltivosti
sound power density | hustota akustického výkonu
sound power insulation | izolace akustického výkonu
sound power level | hladina akustického výkonu
sound power of source | akustický výkon zdroje
sound power output | vyzářený akustický výkon
sound power reflection coefficient | součinitel zvukové odrazivosti
sound power reflection factor | činitel zvukové odrazivosti
sound power source | výkonový akustický zdroj
sound power spectral density | spektrální hustota akustického výkonu
sound power spectrum | zvukové výkonové spektrum
sound power through surface element | akustický výkon procházející elementem plochy
sound powered telephone set | telefonní přístroj s dynamickou mikrofonní vložkou
sound pressure | akustický tlak
sound pressure contour | akustická izobara
sound pressure level (SPL) | hladina akustického tlaku
sound pressure microphone | tlakový mikrofon
sound pressure reflection coefficient | součinitel odrazu akustického tlaku
sound pressure reflection factor | činitel odrazu akustického tlaku
sound print | optický zvukový záznam
sound probe | zvuková sonda (na snímání zvuku)
sound processing | zpracování zvukových signálů
sound program channel (AmE) | rozhlasový kanál
sound program circuit (AmE) | rozhlasový okruh
sound programme | rozhlasový program
sound programme | zvukový program
sound programme channel | kanál pro zvukové pořady
sound programme channel | rozhlasový kanál
sound programme circuit (deprecated) | kanál pro zvukové pořady
sound-programme transmission equipment | zařízení pro přenos rozhlasových pořadů
sound projector | akustický zářič (směrový)
sound-proofing | zvuková izolace
sound propagation | šíření zvuku
sound propagation coefficient | součinitel šíření zvuku
sound propagation time | doba šíření zvuku
sound protecting shield | protihluková stěna
sound pulse | akustický impulz
sound radar | akustický radar
sound radiating power | vyzařovaný akustický výkon
sound radiation | akustické vyzařování
sound radiation impedance | akustická vyzařovací impedance
sound range | akustický rozsah
sound ranger | akustický dálkoměr
sound ranging altimeter | akustický výškoměr
sound ray | zvukový paprsek
sound receiver | audio přijímač
sound receiver | rozhlasový přijímač
sound receiver | zvukový snímač
sound reception | příjem zvuku
sound record | zvukový záznam
sound recorder | zvukový záznamník
sound recording | záznam zvuku
sound recording | zaznamenávání zvuku
sound-recording amplifier | zesilovač záznamu zvuku
sound-recording camera | zvuková kamera (audio-video)
sound recordist | zvukový technik (nahrávání)
sound reduction | snížení hluku
sound reduction factor | činitel útlumu zvuku
sound reduction index (dB) | index neprůzvučnosti (dB)
sound reduction index (dB) | neprůzvučnost (dB)
sound-reduction index (dB) | neprůzvučnost (činitel neprůzvučnosti)
sound-reflecting material | materiál odrážející zvuk
sound-reflecting object | objekt odrážející ultrazvuk
sound reflection | odraz zvuku
sound reflection factor | činitel odrazu zvuku
sound refraction | lom zvuku
sound refractive index | index lomu zvuku
sound reinforcement system | ozvučení
sound rejection | potlačení zvuku
sound reproduction | reprodukce zvuku
sound sensor | senzor zvuku
sound signal | zvukové výstražné znamení
sound signal | zvukové znamení
sound signal | zvukový signál
sound signalling device | přístroj se zvukovou signalizací
sound signalling device | zvukové signalizační zařízení
sound source | zdroj zvuku
sound spectrograph | řečový spektrograf
sound spectrograph | zvukový spektrograf
sound spectrum | spektrum zvuku
sound spectrum | zvukové spektrum
sound stimulus | zvukový podnět
sound strength | síla zvuku
sound studio | zvukové studio
sound supervisor | zvukový inženýr
sound suppression | potlačení zvuku
sound synthesis | syntéza zvuku
sound system | soustava ozvučení
sound system equipment | elektroakustické zařízení
sound system for emergency purposes | nouzový zvukový systém
sound tape | magnetofonový pásek
sound tape | zvukový pásek
sound the alarm | spustit zvukový poplach
sound the alert | spustit zvukové varování
sound track (see soundtrack) | zvuková stopa (záznam)
sound transducer | převodník zvuku (mikrofon)
sound transmission | přenos zvuku
sound transmission | průzvučnost (příčky)
sound transmission factor | činitel průzvučnosti
sound transmission loss | neprůzvučnost
sound transmitter (television) | vysílač zvuku (televizní)
sound-transparent | průzvučný
sound trap | zádrž zvukových frekvencí
sound truck | auto s tlampači
sound velocity | rychlost zvuku
sound vibration | akustické kmity
sound volume | hlasitost
sound volume booster | posilovač zvuku (audio booster)
sound volume range | dynamika (zvuku)
sound wave | zvuková vlna
sound wave | zvukové vlnění
sound wave velocity | rychlost zvukové vlny
sounder | akustický hlásič
sounder | bzučák
sounder | klapák (pouze pro telegrafii)
sounder | siréna
sounder | vysílač echolotu
sounding | ozvučování
sounding | znějící
sounding (depth) | měření hloubky (při plavbě)
sounding arc | zpívající oblouk
sounding balloon | balónová sonda (meteorologická a p.)
sounding device | echolot
sounding electrode | sondovací elektroda
sounding test | zkouška zvučením (poklepáním)
soundless | nezvučný
soundness test | zkouška bezvadnosti
soundproof | zvukotěsný
soundproof cabin | odhlučněná kabina
soundproof chamber | zvukotěsná komora
soundproof room | zvukotěsná místnost
soundproofing material | zvukově izolační materiál
soundtrack | soundtrack (zvukový záznam filmu ap.)
soundtrack | zvuková stopa (filmu ap.)
source | zdroj
source | zřídlo
source (FET) | emitor (FET)
source address | adresa zdroje
source admittance | admitance zdroje
source and destination identifier | identifikátor zdroje a místa určení
source aperture | apertura zdroje (ultrazvuk)
source aperture plane | rovina apertury zdroje (ultrazvuk)
source applicator | aplikátor zdroje
source area | zdrojová oblast
source carrier | nosič zdroje
source code | zdrojový kód
source coding | kódování zdroje
source coding | zdrojové kódování
source collection of data | sběr dat u zdrojů (distribuovaný)
source computer | překládající počítač
source contact | emitorový kontakt (FET)
source current | emitorový proud (FET)
source current | proud zdroje
source data | prvotní data
source data | výchozí údaje
source data block | blok prvotních dat
source database | zdrojová databáze
source device | zdrojové zařízení
source document | prvotní dokument
source drive mechanism | mechanismus pohonu zdroje
source e.m.f. (electromotive force) | napětí zdroje (naprázdno)
source earth | uzemnění zdroje
source efficiency | účinnost zdroje (záření)
source electrode (FET) | emitor (FET)
source electrode (S) | elektroda S
source encoding | zdrojové kódování
source energy | energie zdroje
source field | zdrojové pole
source file | zdrojový soubor
source follower | emitorový sledovač (FET)
source force | síla zdroje
source-free | nezřídlový
source-gate junction | přechod emitor-hradlo
source ground | uzemnění zdroje
source ground | uzemňovací bod zdroje
source handshake | navázání spojení zdrojů
source image | obraz zdroje (světla)
source image | zdrojový tvar (programu)
source impedance | impedance zdroje
source impedance ratio | impedanční poměr elektrizační soustavy
source indication alarm (radiation) | alarm indikující zdroj radiace
source information | prvotní informace
source inspection | přejímka u zdroje (dodavatele)
source item | výchozí položka
source language | zdrojový jazyk
source level | úroveň zdrojového jazyka
source library | zdrojová knihovna
source location | umístění zdroje
source material | výchozí materiál
source mismatch tolerance | tolerance nepřizpůsobení zdroje
source mode output | výstup s režimem zdroje
source module | zdrojový modul
source node | zdrojový uzel
source noise | šum zdroje
source of dust release | zdroj úniku prachu
source of energy | zdroj energie
source of error | zdroj chyby
source of harmonic current | zdroj harmonického proudu
source of harmonic disturbance | zdroj harmonického rušení
source of harmonic voltage | zdroj harmonického napětí
source of heat | zdroj tepla
source of information | informační pramen
source of interference | zdroj rušení
source of light | zdroj světla
source of optical radiation | zdroj optického záření
source of pulses | zdroj impulzů
source of radiation | zdroj záření
source of radio interference | zdroj rádiového rušení
source of release | zdroj úniku (nebezpečí výbuchu)
source point | zřídlový bod
source power efficiency | výkonová účinnost zdroje
source program | zdrojový program
source program library | knihovna zdrojových programů
source programme | zdrojový program
source range | rozsah zdroje (výkonu jaderného reaktoru)
source reflection factor | činitel odrazu zdroje
source region (FET) | emitorová oblast (FET)
source resistance | vnitřní odpor zdroje
source service access point (SSAP) | přístupové místo zdroje služby
source-side short-line fault | blízký zkrat na vedení
source signal | zdrojový signál
source statement | příkaz ve zdrojovém jazyku
source stream | zdrojový proud (dat)
source strength | intenzita zdroje
source substrate | emitorový substrát (podložka)
source switching equipment (SSE) | přepínač zdrojů energie
source tension | napětí naprázdno (viz napětí zdroje)
source tension (voltage) | napětí naprázdno
source terminal (FET) | emitorový přívod (FET)
source text | výchozí text
source text | zdrojový text
source time constant | časová konstanta zdroje
source-to-sink error check | kontrola chyb od zdroje k spotřebiči (dat)
source transducer | vstupní převodník (signálu)
source transducer | vstupný měnič signálu
source transfer state | stav přenosu (zdroje)
source voltage | napětí naprázdno
sourced data | vysílaná data
sourness | kyselost
south magnetic pole | jižní magnetický pól
south pole (of magnet) | jižní pól (magnetu)
south pole face | plocha jižního pólu
space | rozestavit (se stejným odstupem)
space | mezera
space | prostor
space | prostor (pro přenos)
space | vesmír
space | volné místo
space | vůle
space | znak mezery
space | kosmický
space (between characters and words in Morse code) | mezera (mezi znaky a slovy v Morseově kódu)
space bar | mezerník
space base | kosmická základna
space bit | bit výplně (mezery)
space byte | výplňová slabika
space capsule | kosmická kabina
space charge | prostorový náboj
space-charge boundary | ohraničení prostorového náboje
space-charge debunching | rozshlukování (prostorového náboje)
space charge density | hustota prostorového náboje
space-charge grid | mřížka s prostorovým nábojem
space-charge layer | vrstva prostorového náboje
space charge limited current | proud omezený prostorovým nábojem
space-charge limited state | stav omezení prostorovým nábojem
space charge pentode | svazková pentoda
space-charge polarization | polarizace prostorovým nábojem
space charge region | oblast prostorového náboje
space charge region (of PN junction) | oblast prostorového náboje (přechodu PN)
space charge tube | elektronka s prostorovým nábojem
space-charge-controlled tube | elektronka s prostorovým nábojem
space-charge-controlled tube | mřížková elektronka
space-charge-limited transistor | tranzistor s omezeným prostorovým nábojem
space-charge-wave tube | průletová elektronka
space code | kód mezery
space coherence | prostorová koherence
space component | prostorová složka
space condition (in Morse code) | mezerový stav (v Morseově kódu)
space coordinates | prostorové souřadnice
space current | proud prostorového náboje
space curvature | zakřivení prostoru
space curve | prostorová křivka
space data transmission network | kosmická síť pro přenos dat
space density | hustota kosmického prostoru
space diversity reception | prostorový výběrový příjem
space division | prostorové dělení
space division multiple access (SDMA) | mnohostranný přístup s prostorovým dělením
space division switching | prostorové spojování
space electronics | kosmická elektronika
space engineering | kosmické inženýrství
space envelope | vymezený prostor
space factor | činitel plnění
space factor | činitel využití prostoru
space flight | kosmický let
space geometry | prostorová geometrie
space-ground link | spoj družice-země
space harmonic | prostorová harmonická
space heater | topidlo (přenosné)
space industry | kosmický průmysl
space key | mezerník
space lab | kosmická laboratoř
space laboratory | kosmická laboratoř
space lattice | prostorová mřížka
space-like position vector | polohový vektor prostorového charakteru
space-like position vector | prostorový polohový vektor
space limit | vymezený prostor
space line | prázdná řádka
space multiplex | prostorový multiplex
space operation service | služba kosmického provozu
space optical communication system | kosmický komunikační systém v pásmu optických vln
space orientation | orientace prostoru (vektorového)
space-packaged | zapouzdřený pro kosmické použití
space perception | vnímání prostoru
space permeability | permeabilita vakua
space phase difference | prostorový fázový rozdíl
space phasor | prostorový fázor
space position | poloha v prostoru
space probe | kosmická sonda
space problem | problém s umístěním
space-qualified laser | laser pro kosmické použití
space radiocommunication | kosmická radiokomunikace
space radiocommunication system | systém kosmické radiokomunikace
space request | nároky na umístění
space requirements | požadavky na umístění
space research | výzkum vesmíru
space research service | služba kosmického výzkumu
space-saving | prostorově úsporný
space-saving | skladný
space service | kosmické služby (komunikační)
space ship | kosmická loď
space shuttle | raketoplán
space signal | signál mezery
space solution | prostorové řešení
space sound source | prostorový zdroj zvuku
space station | kosmická stanice
space structure | prostorová konstrukce
space suit | kosmický skafandr
space suppression | potlačení mezery
space system | kosmická soustava
space-time | prostoročas
space tracking | kosmické sledování
space tracking antenna | anténa pro sledování kosmických cílů
space utilization | využití místa
space vector (sinor) | prostorový vektor (sinor)
space vector diagram | prostorové vektorové schéma
space vector modulation | modulace prostorového vektoru
space vehicle | kosmická loď
space wave (tropospheric, deprecated) | prostorová vlna (nevhodné, viz troposférická)
space-wound | vinutý s mezerami
spaceborne antenna | družicová palubní anténa
spacecraft | kosmická loď
spacecraft | umělé kosmické těleso
spaced | uspořádání s mezerou
spaced antenna | prostorová anténní soustava
spaced crossed-loop antenna | rámová anténní soustava se zkříženými rámy
spaced layer winding | vrstvové vinutí s mezerami
spacer | distanční vložka
spacer | klín
spacer | oddělovač
spacer | rozpěrka
spacer | vymezovací prvek
spacer | vymezovací rozpěrka
spacer bar | distanční lišta
spacer-bar saddle | příchytka s distanční podložkou
spacer damper | tlumicí rozpěrka
spacer key | mezerník
spacer layer | distanční vrstva
spacer panel | distanční panel
spacer plate | distanční deska
spacer ring | distanční kroužek
spacer ring | rozpěrný kroužek
spacer shaft | předlohový hřídel
spacer shaft (AmE) | spojovací hřídel
spacer sleeve | distanční dutinka
spacer stud | rozpěrný šroub
spacer system | systém rozpěrek
spacer tube | distanční trubka
spacer washer | distanční podložka
spaceship | kosmická loď
spacestamp | prostorové razítko
spacing | izolační vzdálenost
spacing | prokládání (tisk s mezerami mezi znaky)
spacing | prostorová vzdálenost
spacing | rozestup
spacing | rozteč
spacing | stavební délka (izolátoru)
spacing (of lines) | vzdálenost (čar)
spacing clamp | distanční objímka
spacing contact | rozpojovací dotek
spacing error | chyba rozestupu
spacing interval | rozestup (mezi znaky, časově)
spacing layer | distanční vrstva
spacing of lines | řádkování
spacing piece | rozpěrný dílec
spacing ratio | poměr roztečí (v řádku)
spacing to diameter ratio | poměr rozteče k průměru
spacing to height ratio | poměrná rozteč svítidel (k výšce)
spacing tube | distanční trubka
spacious | rozměrný
spaciousness | vnímání prostoru (v akustice)
spacistor | spacistor (polovodičová tetroda)
spade contact | nožový kontakt
spade contact | plochý kontakt
spade terminal | vidlicové kabelové oko
spaghetti | bužírka
spaghetti | izolační trubička
spaghetti | špagetka
spaghetti code | špagetový kód (program)
spaghetti of cables | spleť kabelů
spallation reaction | spalační reakce
spallation reaction | tříštivá reakce
spalling | rozdrobení (popraskání povrchu)
spam | nevyžádaný e-mail
spam | spam
spamming | hromadné rozesílání nevyžádané pošty
span | překlenout
span | pole (venkovního vedení)
span | rozpětí
span | rozpon
span (of overhead contact line) | rozpětí (trolejového vedení)
span (overhead line) | rozpětí (venkovního vedení)
span (value, upper minus lower limit of measuring range) | měřicí rozpětí (hodnota, horní mínus dolní mez měřicího rozsahu)
span bridge cut-out device | zařízení držící rozpětí
span control | řízení rozpětí
span error | chyba rozpětí
span length | rozpětí pole (venkovního vedení)
span mast | výztužný stožár
span of jaws | rozevření čelisti
span pole (electric traction) | výztužný sloup
span rope | kotevní lano (venkovního vedení)
span shift | posun rozpětí
span wire | napínací drát (troleje)
span wire | příčné lano
span wire | příčné závěsné lano
spanner (BrE) | klíč (k utahování matic ap.)
spanner gap | velikost klíče (vidlicového)
spanner opening | velikost klíče (vidlicového)
spanwise | podélně
spar | vzpěra (příčná tyč)
spare | náhradní díl
spare | rezerva
spare | nadbytečný
spare | náhradní
spare | rezervní
spare boiler | rezervní kotel
spare cable | rezervní kabel
spare capacity | kapacitní rezerva
spare channel | rezervní kanál (přenosový)
spare circuit | rezervní obvod
spare circuit | rezervní vedení
spare equipment | rezervní zařízení
spare fuse | rezervní pojistka
spare lamp | náhradní žárovka
spare line | rezervní vedení
spare module location | rezervní pozice
spare pair | rezervní pár (kabelový)
spare pair | volný pár
spare part | náhradní díl
spare-parts catalog | katalog náhradních dílů
spare-parts inventory | seznam náhradních dílů (skladem)
spare-parts inventory | zásoby náhradních dílů
spare parts list | seznam náhradních částí (dílů)
spare-parts list | seznam náhradních dílů
spare-parts order | objednávka náhradních dílů
spare-parts service | dodávaní náhradních dílů
spare-parts stocking | skladování náhradních dílů
spare-parts supply | dodávaní náhradních dílů
spare-parts supply | zásobování náhradními díly
spare set | rezervní soustrojí
spare space | rezervní prostor
spare time | volný čas (volno)
spare turbine | rezervní turbína
spare way | rezervní vývod (rozvodnice ap.)
spare wire | rezervní vodič (vedení)
spares | náhradní díly
spark | jiskřit
spark | jiskra
spark | zapalovací jiskra
spark absorber | zhášeč jisker
spark advance | předstih zážehu
spark advance angle | úhel předstihu zapalování
spark at brake | jiskra při rozpínání
spark barrier | přepážka proti jiskření
spark blowout | vyfukování oblouku
spark breakdown | přeskok jiskry
spark chamber | jiskrová komora
spark coil | indukční cívka (zapalování)
spark control | řízení zážehu
spark counter | jiskrový detektor
spark counter | počitadlo výbojů
spark delay | zpoždění zážehu
spark detector | jiskrový detektor
spark discharge | jiskrový výboj
spark-discharge continuum | spojitost jiskrového výboje
spark drawing | dráha jiskry
spark duration | doba trvání jiskření
spark erosion | elektrojiskrová eroze
spark erosion | elektrojiskrové obrábění
spark-erosion machine | elektrojiskrový obráběcí stroj
spark extinguisher | zhášeč jisker
spark-free | bezjiskrový
spark gap | jiskřiště
spark gap in air | vzduchové jiskřiště
spark generator | jiskrový generátor
spark igniter | elektrický zapalovač
spark ignition (SI) | zážehové zapalování
spark ignition circuit | jiskrový zapalovací obvod
spark-ignition system (SIS) | systém zážehového zapalování
spark-ignition tester | tester zapalování
spark killer | zhášecí obvod
spark limit curve | mezní křivka jiskření
spark machining | elektrojiskrové obrábění
spark machining electrode | elektroda pro elektrojiskrové obrábění
spark over | jiskřit (v jiskřišti)
spark over (see sparkover) | přeskok
spark pattern | tvar jiskry
spark plug | zapalovací svíčka
spark plug body | těleso zapalovací svíčky
spark plug box spanner | trubkový klíč na zapalovací svíčky
spark plug cable | kabel zapalování
spark plug cable harness | sada zapalovacích kabelů
spark plug connector | koncovka zapalovacího kabelu
spark plug electrode | elektroda zapalovací svíčky
spark plug gap | vzdálenost elektrod zapalovací svíčky
spark plug heat range | tepelná hodnota zapalovací svíčky
spark plug insulator | izolátor zapalovací svíčky
spark plug socket | klíč na zapalovací svíčky (nástrčkový)
spark plug suppressor | odrušovací koncovka zapalovacího kabelu
spark plug terminal | koncovka zapalovacího kabelu
spark plug wire | kabel zapalovací svíčky
spark quencher | zhášecí obvod
spark quenching | zhášení jiskření
spark-quenching capacitor | zhášecí kondenzátor
spark quenching circuit | zhášecí obvod
spark-quenching device | zhášecí zařízení
spark striking | přeskok (jiskry)
spark suppression | zhášení jiskření
spark suppressor | zhášecí zařízení
spark test | průběžná zkouška napětím (kabelu)
spark test (with passing electrode) | průběžná zkouška napětím (s pohyblivou elektrodou, uloženého kabelu)
spark test apparatus | přístroj pro jiskrovou zkoušku vznícení
spark test apparatus (for intrinsically safe circuits) | jiskrový zkušební přístroj
spark timing | seřízení předstihu zapalování
spark tracking | vytváření vodivých drah plazivým jiskřením
sparking | jiskření
sparking apparatus | jiskřící zařízení
sparking ball | kulové jiskřiště
sparking coil | zapalovací cívka
sparking device | jiskřící zařízení
sparking distance | přeskoková vzdálenost
sparking out | broušení s vyjiskřováním
sparking plug (BrE) | zapalovací svíčka
sparking point | mez jiskření
sparking potential | přeskokové napětí
sparking voltage | přeskokové napětí
sparkle | jiskra
sparkle | sršet
sparkless | bezjiskrový
sparkless | nejiskřící
sparkless breaking | bezjiskrové vypnutí
sparkless commutation | bezjiskrová komutace
sparkling | sršení
sparkover | jiskrový výboj
sparkover | zapálení bleskojistky
sparkover (of arrester) | zapálení bleskojistky
sparkover characteristic | zapalovací charakteristika (svodiče přepětí)
sparkover distance | přeskoková vzdálenost
sparkover impulse voltage | přeskokové impulzní napětí
sparkover level | úroveň zapálení (bleskojistky)
sparkover of arrester | přeskok na svodiči
sparkover point | bod zapálení (bleskojistky)
sparkover test | zkouška na přeskok
sparkover test voltage | zkušební zapalovací napětí (bleskojistky)
sparkover value | hodnota zapálení (bleskojistky)
sparkover voltage | přeskokové napětí
sparkover voltage | zapalovací napětí (bleskojistky)
sparkover voltage/time curve | zapalovací křivka (bleskojistky)
sparse matrix | řídká matice
spatial | prostorový
spatial arrangement | prostorové uspořádání
spatial average | prostorový průměr
spatial-average power density | prostorově průměrná hustota výkonu
spatial-average pulse-average intensity | prostorově průměrná střední intenzita při impulzu
spatial-average temporal-average intensity | prostorově a časově průměrná intenzita
spatial brightness | prostorová jasnost
spatial broadcasting | kosmické vysílání
spatial coherence | prostorová koherence
spatial coverage | prostorové pokrytí
spatial diagram | prostorový diagram
spatial distribution | prostorové rozložení
spatial distribution of luminous intensity (of source) | prostorové rozložení svítivosti
spatial effect | prostorový efekt
spatial extent | prostorový rozsah
spatial field gradient | prostorový gradient pole
spatial filtering | prostorová filtrace
spatial frequency | prostorová frekvence
spatial frequency response method | metoda odezvy prostorové frekvence
spatial harmonic | prostorová harmonická
spatial hearing | prostorové slyšení
spatial instability | prostorová nestálost
spatial intensity distribution | prostorové rozložení svítivosti
spatial light modulator | prostorový modulátor světla
spatial non-linearity | prostorová nelinearita
spatial non-uniformity | prostorová nehomogenita
spatial peak | prostorově špičková hodnota
spatial-peak pulse-average intensity | prostorově špičková intenzita při impulzu
spatial-peak temporal-average intensity | prostorově špičková časově průměrná intenzita
spatial relation | vztah v prostoru
spatial resolution | prostorová rozlišovací schopnost
spatial resolution | prostorové rozlišení
spatial sample point | místo v prostoru pro odběr vzorku
spatial sample spacing | vzorkovací vzdálenost v prostoru
spatial separation | prostorové oddělení
spatial switch | prostorový přepínač
spatial temperature field | prostorové pole teploty
spatial wave | prostorová vlna
spatial wireless power transfer | bezdrátový přenos energie v prostoru
spatializer | generátor prostorového zvuku
spatially averaged radiance | průměrná zář v prostorovém úhlu
spatially coherent light | prostorově koherentní světlo
spatially dedicated | situovaný v daném místě
spatially interlaced image | prostorově prokládaný obraz
spatially modulated light | prostorově modulované světlo
spatially varying | prostorově proměnný
spatio-temporal filtering | časoprostorová filtrace
spatio-temporal switching | spínání polohově a časově řízené
spatter | stříkat
spatter | praskot
spatter | rozstřik
spattering off | rozprašování (vlákna v žárovce)
SPD (surge protective device) | přepěťová ochrana
SPD (surge protective device) | svodič přepětí
SPD disconnector (surge protective device) | odpojovač svodiče přepětí
SPDT (single-pole double-throw switch) | jednopólový přepínač (instalační)
SPDT switch (single-pole double-throw) | jednopólový přepínač (instalační)
speaker | hlasatel
speaker | přednášející
speaker (loudspeaker) | reproduktor
speaker cabinet | skříň reproduktoru
speaker circuit | služební kanál (telefonie)
speaker combination | sestava reproduktorů
speaker cone | kužel reproduktoru
speaker configuration | konfigurace reproduktorů
speaker enclosure | skříň reproduktoru
speaker housing | skříň reproduktoru
speaker identification | identifikace mluvící osoby
speaker key | hovorové tlačítko
speaker off | vypnutí reproduktoru
speaker on | zapnutí reproduktoru
speaker recognition | rozpoznávání mluvící osoby
speaker stand | stojan reproduktoru
speaker terminal | svorka reproduktoru
speaker verification | ověření mluvící osoby
speakerphone | hlasitý telefon
speaking | mluvící
speaking | u telefonu (přihlášení volaného)
speaking circuit | hovorový obvod
speaking clock | hlášení přesného času
speaking current | hovorový proud
speaking key | hovorové tlačítko
speaking mode | řečový mód
speaking pair | hovorové vodiče (a, b)
speaking wire | hovorový vodič (a nebo b)
spear | regulační jehla
spec (specification) | specifikace
special | odborný
special | speciální
special | zvláštní
special accessories | zvláštní příslušenství
special agreement | zvláštní dohoda
special application | zvláštní použití
special atmosphere | speciální atmosféra
special battery | speciální baterie
special bonding of shields (of cables) | speciální spojení stíněných kabelů
special case | zvláštní případ
special cause | zvláštní příčina
special character | zvláštní znak
special character combination | kombinace zvláštních znaků
special character sequence | posloupnost zvláštních znaků
special circuit | zvláštní vedení
special coating | speciální krycí vrstva
special coinbox discriminating tone | zvláštní rozlišovací tón mincovního telefonního přístroje
special colour rendering index | speciální index podání barev
special commissioner | zvláštní zmocněnec
special committee | zvláštní výbor
special conditions | zvláštní podmínky
special construction | zvláštní provedení
special contact | speciální kontakt
special container | speciální kontejner
special day group | zvláštní dny (v plánování)
special demand | zvláštní nárok
special design | zvláštní provedení
special dial tone | zvláštní oznamovací tón
special dictionary | odborný slovník
special-duty tough-rubber-sheathed flexible cord | speciální pohyblivá šňůra s pryžovou izolací
special effect | elektronický trik
special effect | trik (video)
special effects amplifier | trikový zesilovač
special effects equipment | trikové zařízení
special effects generator | trikový generátor
special effects operator | trikový specialista
special enclosure | speciální zapouzdření
special environmental conditions | zvláštní podmínky okolního prostředí
special equipment | speciální zařízení
special equipment | zvláštní vybavení
special excerpt | zvláštní výtisk
special fastener | speciální příchytka
special fastener | zvláštní upevňovací zařízení
special feature | zvláštnost
special function | zvláštní funkce
special grease | speciální tuk
special information tone | zvláštní informační tón
special installation | jednoúčelové zařízení
special instruction | zvláštní instrukce
special investigative test | zvláštní vyšetřovací zkouška
special language | odborný jazyk
special load | speciální zatížení
special location | zvláštní objekt (umístění)
special location | zvláštní stanoviště
special Lorentz transformation | speciální Lorentzova transformace
special maintenance | mimořádná údržba
special measure | zvláštní opatření
special mode of operation | zvláštní režim provozu
special need (in context of accessibility) | speciální potřeby
special offer | zvláštní nabídka
special option | zvláštní varianta
special options | zvláštní volby
special permit | zvláštní povolení
special power distribution zone | speciální zóna rozvodu napájení
special price | zvláštní cena
special protection (s) | zvláštní ochrana (s)
special protection signal | zvláštní krycí návěstidlo
special-purpose | pro zvláštní použití
special-purpose | speciální
special purpose gradient system | speciální gradientní systém
special purpose hearing aid | sluchadlo pro zvláštní použití
special-purpose machine | jednoúčelový stroj
special purpose motor | motor pro zvláštní použití
special-purpose motor | speciální motor
special purpose subsidiary signal | náhradní návěstidlo
special purpose switch | spínač zvláštního použití
special purpose tool | speciální nástroj
special purpose transformer | transformátor pro zvláštní účely
special rate | zvláštní sazba
special receiver (ripple control) | speciální přijímač (HDO)
special reduction | zvláštní sleva
special rubber-insulated cable | speciální kabel s pryžovou izolací
special send | speciální vyslání (paket)
special service conditions | zvláštní provozní podmínky
special-service lamp | svítidlo pro zvláštní účely
special state | zvláštní stav
special studio floodlight | zvláštní scénické plošné svítidlo
special supply apparatus | speciální napáječ
special tariff | zvláštní tarif
special-tariff customer | zákazník se zvláštním tarifem
special test | zvláštní zkouška
special theory of relativity | speciální teorie relativity
special tool | speciální nástroj
special training | odborné školení
special training | odborný výcvik
special unit name | zvláštní název jednotky
special version | zvláštní provedení
special warning lamp | zvláštní výstražné světlo
special wrench | speciální klíč
specialist | odborník
specialist | specialista
specialist team | tím specialistů
speciality | zvláštnost
speciality transformer | transformátor pro zvláštní účely
specialization | specializace
specialize | specializovat (se)
specialized | odborný
specialized | specializovaný
specialized dealer | specializovaný obchodník
specialized knowledge | odborné znalosti
specialized trade | specializovaný obchod
specialized use case | specializovaný případ používání
specialld | speciální hodnota nodeldu
specially | speciálně
specially prepared | speciálně upravený
specially prepared cord | speciálně upravený přívod (šňůra)
specialty | specializace (obor)
specialty (see speciality) | specialita
specific | měrný
specific | specifický
specific | určitý
specific | zvláštní
specific (massic) | specifický (měrný)
specific (quantity by mass) | měrný (množství/hmotnost)
specific absorption | měrná absorpce
specific absorption rate (SAR) | měrný absorbovaný výkon
specific acoustic admittance | specifická akustická admitance
specific acoustic impedance | specifická akustická impedance
specific acoustic reactance | specifická akustická reaktance
specific acoustic resistance | specifický akustický odpor
specific activity | měrná aktivita
specific address | konkrétní adresa
specific advertising | cílená reklama
specific air resistance | měrný aerodynamický odpor
specific air resistance | měrný odpor vzduchu
specific apparent power | měrný zdánlivý výkon
specific application | specifická aplikace
specific application | specifické použití
specific attenuation coefficient | specifický součinitel útlumu
specific burn-up | měrné vyhoření
specific capacitance | měrná kapacita
specific capacity (of primary battery) | měrná kapacita (primární baterie)
specific characteristic | specifická charakteristika
specific clause | zvláštní ujednání
specific cleaning time | specifická doba čištění
specific code | specifický kód
specific conductance | měrná vodivost
specific consumption of electrical energy | měrná spotřeba elektrické energie
specific core loss | měrné ztráty (plechového jádra)
specific core loss | ztrátové číslo (plechů)
specific cost | měrné náklady
specific creepage distance | měrná povrchová cesta
specific cymomotive force (s.c.m.f., in given direction) | měrná cymomotorická síla (v daném směru)
specific detectivity (D*) | specifická detektivita (D*)
specific detectivity (D*) | specifická zjistitelnost
specific effective radiant power | specifický efektivní zářivý výkon
specific effective UV radiant power | specifický efektivní UV zářivý výkon
specific electric energy consumption | měrná spotřeba elektrické energie
specific electrode consumption | měrný úbytek elektrod
specific emission | měrná emise (emisní proud)
specific energy | měrná energie
specific energy absorption rate | specifická míra absorpce energie
specific energy consumption | měrná spotřeba energie
specific energy consumption | specifická spotřeba energie
specific energy consumption of electric vehicle | měrná spotřeba energie elektrického vozidla
specific energy of impulse current | specifická energie impulzního proudu
specific enthalpy | měrná entalpie
specific entry | specifický záznam
specific fibrillation charge | specifický fibrilační náboj
specific fibrillation energy | specifická fibrilační energie
specific field strength-distance product | měrná cymomotorická síla (v daném směru)
specific flow resistance | měrný odpor proudění
specific flow resistance | normovaný odpor proti proudění vzduchu
specific flux | specifický magnetický indukční tok
specific fuel consumption | měrná spotřeba paliva
specific gravity (see density) | hustota
specific heat | měrné teplo
specific heat capacity | měrná tepelná kapacita
specific heat capacity at constant pressure | měrná tepelná kapacita za stálého tlaku
specific heat capacity at constant volume | měrná tepelná kapacita za stálého objemu
specific heat conductance | měrná tepelná vodivost
specific heat consumption in fuel | měrná spotřeba tepla v palivu
specific heat output | měrný topný výkon
specific illumination | měrné osvětlení
specific inductive capacity (see relative permittivity) | relativní permitivita
specific insulation resistance | měrný izolační odpor
specific interference | poměrný přesah
specific internal insulation resistance | měrný odpor vnitřní izolace
specific intrinsic induction | měrná polarizace
specific ionic mobility | měrná pohyblivost iontů
specific iron loss | měrné ztráty v železe (plechového jádra)
specific latent heat | měrné skupenské teplo
specific lighting index | index měrného osvětlení
specific line capacity | měrná kapacita vedení na jednotku délky
specific loading | měrné zatížení
specific loading (of electrical machine) | měrné proudové zatížení (elektrického stroje)
specific magnetic resistance | měrný magnetický odpor
specific mechanical load | specifické mechanické zatížení
specific mode | specifický režim
specific needs | specifické potřeby
specific output | hmotnostní výkon
specific output | měrný výkon
specific plane sensitivity | měrná citlivost k plošnému zdroji
specific poll | zvláštní výzva
specific power | měrný výkon (W/kg)
specific power loss | měrné výkonové ztráty (W/kg)
specific power of arc furnace installation | měrný výkon zařízení s obloukovou pecí (W/kg)
specific pressure | měrný tlak
specific product | specifický produkt
specific production rate (of arc furnace) | měrná rychlost tavby (obloukové pece)
specific radiant intensity | měrná zářivost
specific reactive power | specifický jalový výkon
specific reference | zvláštní odkaz
specific regulations | zvláštní předpisy
specific reluctance | měrná reluktance
specific requirements | zvláštní požadavky
specific resistance | měrný odpor
specific resistance due to curves | měrný odpor v obloucích (jízdní)
specific resistance on inclined track (gradient) | měrný odpor v sklonu
specific rolling resistance | měrný valivý odpor (jízdní)
specific saturation magnetization | hmotová hustota magnetizace nasycení
specific snow weight | specifická váha sněhu (kN/m3)
specific solderability | specifická pájitelnost
specific speed | měrné otáčky
specific surface area (of catalist) | měrná plocha povrchu (katalyzátoru)
specific surface insulation resistance | měrný povrchový odpor (izolace)
specific surface loading | měrné plošné zatížení (W/cm2)
specific tangential force | měrná tečná síla
specific term | speciální termín (odborný název)
specific term | zvláštní ujednání o lhůtě (smlouvy ap.)
specific thermal capacity | měrná tepelná kapacita
specific thermal conductivity | měrná tepelná vodivost
specific thermal resistance | měrný tepelný odpor
specific total loss | měrné celkové ztráty
specific tractive power | měrná tažná síla
specific train resistance | měrný jízdní odpor (vlaku)
specific unbalance | měrné nevyvážení
specific use of life | poměrné využití životnosti
specific volume | měrný objem
specific wall admittance | specifická akustická admitance stěny
specific wall impedance | specifická akustická impedance stěny
specific weight | měrná váha
specific wired interconnection | specifické kabelové propojení
specific wired interconnection | specifické propojení vodiči (pro danou aplikaci)
specification | přesný popis
specification | směrnice
specification | specifikace (soupis stanovených požadavků)
specification | specifikování (určení základních vlastností)
specification | technické požadavky (soupis)
specification | ustanovení
specification data | specifikační údaje (soupis technických vlastností)
specification data | technické údaje
specification draft | základní návrh (normy)
specification drawing | výkres specifikace
specification fault | poruchový stav způsobený specifikací
specification file | specifikační soubor
specification language | specifikační jazyk
specification limit | mez specifikace
specification sheet | list technických údajů
specification tamplate | vzor specifikace
specifications | předpisy
specifications | směrnice
specifications | technické podmínky
specifications | technické údaje
specifications (of work and services) | technická specifikace (výkaz prací a služeb)
specifications of classification society | směrnice klasifikační organizace
specificator | specifikátor (poznávací příznak kategorie)
specified | předepsaný
specified | specifikovaný
specified | stanovený
specified | určený
specified achromatic light | specifikované nepestré světlo (bílé)
specified breakaway torque | stanovený odtrhový moment
specified characteristic | specifikovaná charakteristika
specified characteristic | stanovená charakteristika
specified characteristic curve | stanovená charakteristická křivka
specified conditions | určené podmínky
specified current | stanovený proud
specified discharge magnitude | specifikovaná velikost výboje
specified discharge magnitude | stanovená velikost výboje
specified dropout value | stanovená hodnota napětí při odpadu (relé)
specified dry lightning impulse withstand voltage | stanovené výdržné napětí při atmosférickém impulzu za sucha
specified dry power-frequency withstand voltage | stanovené výdržné napětí o síťovém kmitočtu za sucha
specified dry switching impulse withstand voltage | stanovené výdržné napětí při spínacím přepětí za sucha
specified failing load | stanovená pevnost v lomu
specified light distribution | stanovené rozložení světla
specified lightning impulse withstand voltage | stanovené výdržné napětí při atmosférickém impulzu
specified load | stanovené zatížení
specified matching socket | specifikovaná přizpůsobovací zásuvka
specified measuring range | stanovený měřicí rozsah
specified mechanical failing load | stanovená pevnost v lomu
specified non-drop-out value | stanovená nadnávratová hodnota (relé)
specified non-pick-up value | stanovená hodnota nepřítahu (relé)
specified operating range | specifikovaný provozní rozsah
specified operating range | stanovený provozní rozsah
specified operating region | stanovená oblast provozu
specified pick-up value | stanovená hodnota přítahu (relé)
specified power | stanovený výkon
specified pressure | stanovený tlak
specified process interface | stanovené procesní rozhraní
specified puncture voltage | stanovené průrazné napětí
specified range | stanovený rozsah
specified release value | stanovená hodnota odpadu (relé)
specified requirement | specifikovaný požadavek
specified terminal condition | smluvně specifikovaný finální stav (budování zařízení)
specified test conditions | stanovené zkušební podmínky
specified test current | stanovený zkušební proud
specified test current method | zkušební metoda se stanoveným zkušebním proudem
specified time (of time relay) | doba zpoždění (časového relé)
specified time all-or-nothing relay | dvoustavové časové relé
specified-time measuring relay | časové měřicí relé
specified-time relay | časové relé
specified tolerance band | stanovené pásmo tolerance
specified ultimate tensile strength | stanovená mez pevnosti v tahu
specified value | specifikovaná hodnota
specified value | stanovená hodnota
specified wet power-frequency withstand voltage | stanovené výdržné napětí o síťovém kmitočtu za mokra
specified wet switching impulse withstand voltage | stanovené výdržné napětí při spínacím přepětí za mokra
specified withstand layer conductivity | stanovená výdržná vodivost vrstvy
specified withstand salinity | stanovená výdržná slanost (obsah soli)
specifier | specifikátor
specifier | zadavatel
specify | blíže určit
specify | předepsat
specify | specifikovat
specify | stanovit
specify | uvést
specify explicitly | výslovně uvést
specify expressly | uvést výslovně
specify measures | určit opatření
specimen | vzorek
specimen | zkušební vzorek
specimen signature | podpisový vzor
speck | barevná skvrna
speck | malá skvrna
speckle | zrnění
speckle noise | skvrnitý šum (optovlákno)
speckle noise | zrnění (obrazu)
speckle pattern | zrnění
speckling | zrnění (obrazu)
spectacle | podívaná
spectacles | brýle
spectacular | velkolepý
spectator | divák
spectator zone | zóna diváků (v laserové show)
spectral | spektrální
spectral absorbance | spektrální absorbance
spectral absorption index | index spektrální pohltivosti
spectral absorptivity | spektrální absorptivita
spectral absorptivity | spektrální pohltivost
spectral analysis | spektrální analýza
spectral analyzer | spektrální analyzátor
spectral attenuation | spektrální útlum
spectral band | spektrální pásmo
spectral bandwidth | šířka spektrálního pásma
spectral basis function | základní spektrální funkce
spectral broadening | rozšíření spektrální čáry
spectral centroid | spektrální centroid (frekvenční těžiště)
spectral characteristic | spektrální charakteristika
spectral chromaticity coordinate | spektrální trichromatická souřadnice
spectral colour | spektrální barva
spectral component | spektrální složka
spectral concentration | spektrální hustota
spectral concentration | spektrální koncentrace
spectral concentration of photometric quantity | spektrální hustota fotometrické veličiny
spectral concentration of radiometric quantity | spektrální hustota zářivé veličiny
spectral density | spektrální hustota
spectral deviation (of irradiance) | spektrální odchylka (ozářenosti)
spectral distribution | spektrální distribuce
spectral distribution | spektrální složení
spectral distribution curve of photometric quantity | křivka spektrálního složení fotometrické veličiny
spectral distribution curve of radiometric quantity | křivka spektrálního složení zářivé veličiny
spectral emission bandwidth | šířka pásma emisního spektra
spectral emissivity | spektrální emisivita
spectral energy distribution | spektrální rozložení energie
spectral external radiant efficiency of fluorescent specimen | spektrální energetická účinnost při vnějším ozáření fluorescenčního vzorku
spectral full width half maximum | plná šířka spektra v polovině maxima
spectral interleaving | spektrální přeskupování
spectral internal absorptance | spektrální činitel vnitřního pohlcení
spectral internal transmittance | spektrální činitel vnitřního prostupu
spectral internal transmittance density | spektrální prostupová optická hustota
spectral internal transmittance density | spektrální transmisní optická hustota
spectral irradiance | spektrální intenzita ozáření
spectral irradiance | spektrální ozářenost
spectral irradiance distribution | rozložení spektrální ozářenosti
spectral lamp | spektrální výbojka
spectral line | spektrální čára
spectral line shift | posun spektrální čáry
spectral line width (see spectral linewidth) | šířka spektrální čáry
spectral linear absorption coefficient | spektrální lineární součinitel pohlcení
spectral linear attenuation coefficient | spektrální lineární součinitel zeslabení
spectral linear scattering coefficient | spektrální lineární součinitel rozptylu
spectral linewidth | šířka spektrální čáry
spectral luminance factor | činitel spektrálního jasu
spectral luminous efficacy | spektrální světelný účinek
spectral luminous efficiency | poměrná spektrální světelná účinnost
spectral luminous efficiency curve | křivka poměrné spektrální světelné účinnosti
spectral luminous efficiency of individual observer | poměrná spektrální světelná účinnost individuálního pozorovatele
spectral mask | spektrální maska (frekvencí)
spectral mass attenuation coefficient | spektrální hmotnostní součinitel zeslabení
spectral match | shoda spekter
spectral mismatch correction factor | opravný činitel spektrálního nepřizpůsobení
spectral noise density | spektrální hustota zvuku
spectral optical depth | spektrální optická hloubka
spectral optical thickness | spektrální optická tloušťka
spectral pattern | spektrální vzor (zkušební)
spectral peak | spektrální pík (lokální maximum)
spectral photocurrent | spektrální fotoproud
spectral photometer | spektrální fotometr
spectral photon irradiance | spektrální fotonová ozářenost
spectral power density | spektrální hustota výkonu
spectral power distribution | spektrální rozložení vyzařovaného výkonu
spectral purity | spektrální čistota
spectral quality | spektrální kvalita
spectral quantum efficiency of fluorescent process | spektrální kvantová energetická účinnost procesu fluorescence
spectral radiance | spektrální zář
spectral radiance | spektrální zářivost
spectral radiant intensity | spektrální zářivost
spectral radiated energy distribution | spektrální rozložení vyzařované energie
spectral range | spektrální rozsah
spectral reflectance | spektrální činitel odrazu
spectral reflection factor | spektrální činitel odrazu
spectral region | spektrální oblast
spectral representation | spektrální zobrazení
spectral response | spektrální citlivost
spectral response | spektrální odezva
spectral response curve (of photocathode) | křivka spektrální odezvy (fotokatody)
spectral responsivity | spektrální odezva
spectral responsivity | spektrální responsivita
spectral selectivity | spektrální selektivita
spectral sensitivity | spektrální citlivost
spectral-sensitivity characteristic | charakteristika spektrální citlivosti
spectral sensitivity curve | křivka spektrální citlivosti
spectral shift | spektrální posun
spectral shift reactor | reaktor s posunutím spektra (neutronů)
spectral source strength | spektrální intenzita zdroje (záření)
spectral stimulus | spektrální podnět
spectral transmission factor | spektrální činitel prostupnosti
spectral transmissivity | spektrální propustnost
spectral transmissivity | spektrální transmisivita
spectral transmittance | spektrální činitel prostupu
spectral transmittance | spektrální prostupnost
spectral transmittance curve | spektrální křivka činitele prostupu
spectral view | zobrazení spektra
spectral weighting function | spektrální váhová funkce
spectral width | šířka spektra
spectral width | spektrální šířka
spectral window (of optical waveguide) | spektrální okno (optického vlnovodu)
spectrally neutral | spektrálně neutrální
spectrally non-selective | spektrálně neselektivní
spectro-radiometry | měření spektra záření
spectro-radiometry | spektroradiometrie
spectrogram | spektrogram
spectrograph | spektrograf
spectrometer | spektrometr
spectrometric | spektrometrický
spectrometric radiation portal monitor | spektrometrický portálový monitor záření
spectrometry | spektrometrie
spectrophotometer | spektrofotometr
spectrophotometric | spektrofotometrický
spectrophotometry | spektrofotometrie
spectroradiometer | spektroradiometr
spectroscope | spektroskop
spectroscopic ellipsometry | spektroskopická elipsometrie
spectroscopic lamp | spektrální výbojka
spectroscopic personal radiation detector | spektroskopický osobní detektor radiace
spectroscopy | spektroskopie
spectrum | spektrum
spectrum (plural spectra) | spektrum
spectrum (see spectral) | spektrální
spectrum analysis | spektrální analýza
spectrum analyzer | spektrální analyzátor
spectrum bandwidth | šířka pásma spektra
spectrum colour | spektrální barva
spectrum component | spektrální složka
spectrum density | spektrální hustota
spectrum density level | hladina spektrální hustoty
spectrum level | hladina spektrální hustoty
spectrum line | spektrální čára
spectrum locus | čára spektrálních barev
spectrum pressure level (acoustic) | spektrální hladina akustického tlaku
spectrum shift | posun spektra
spectrum stabilizer | stabilizátor spektra
spectrum template | spektrální šablona
specular | zrcadlový
specular absorption factor | činitel zrcadlové pohltivosti (v difuzním poli)
specular angle | zrcadlový úhel
specular component | odražená složka
specular gloss | zrcadlový lesk
specular light reflector | zrcadlový reflektor světla
specular light reflector film | zrcadlová odrazová vrstva (pro světlo)
specular louvre | zrcadlová mřížka
specular optics | zrcadlová optika
specular optics luminaire | svítidlo se zrcadlovou optikou
specular reflectance | zrcadlová reflektance
specular reflection | zrcadlový odraz
specular reflector | zrcadlový odrážeč
specular reflector | zrcadlový reflektor
specular-reflector luminaire | zrcadlové svítidlo
specular surface | zrcadlová plocha
specular symmetry | zrcadlová symetrie
speculate | přemýšlet
speculate | spekulovat
speculum plating | galvanické pokovení zrcadlovým bronzem
speech | hovor (hledisko signálu)
speech | projev
speech | řeč (mluvený projev)
speech | hovorový
speech + duplex (equipment) | zařízení "hovor+duplex"
speech + simplex (equipment) | zařízení "hovor+simplex"
speech amplifier | hovorový zesilovač
speech analysis | analýza řeči
speech analysis system | systém pro analýzu řeči
speech analyzer | analyzátor řeči
speech audiometry | audiometrie řeči
speech band | pásmo hovorových kmitočtů
speech band inversion | inverze hovorového pásma
speech bandwidth | šířka hovorového pásma
speech channel | hovorový kanál
speech chopping | rozsekání hovoru
speech circuit | hovorový kanál
speech circuit | hovorový okruh
speech circuit (in telephone set) | hovorový obvod
speech clipping | ořezávání řeči
speech coding | kódování řeči
speech communication | hovorová komunikace
speech compression | komprese řeči
speech concentrator | hovorový koncentrátor
speech constraints | hovorová omezení
speech control | ovládání řečí
speech crosstalk signal | hovorový přeslechový signál
speech current | hovorový proud
speech digit signalling | signalizace digitálním hovorovým kanálem
speech digitization | digitalizace řeči
speech digitizing | digitalizování řeči
speech discrimination | srozumitelnost řeči
speech encoding | zakódování řeči
speech encoding system | soustava s kódováním řeči
speech enhancement (signal processing) | vylepšení řeči (zpracování signálu)
speech filter | hovorový filtr
speech frequency | hovorový kmitočet
speech frequency | řečová frekvence
speech frequency range | rozsah hovorových kmitočtů
speech hearing loss | ztráta sluchu pro řeč
speech imitated signal | signál napodobení řeči
speech input | řečový vstup
speech input amplifier | mikrofonový zesilovač
speech intelligibility | srozumitelnost řeči
speech intelligibility index | index srozumitelnosti řeči
speech interference | rušení hovoru
speech interference level | úroveň rušení hovoru
speech inversion | inverze hovorového pásma
speech level | hovorová úroveň
speech modulated carrier (wave) | nosná modulovaná hovorem
speech mutilation | komolení hovoru
speech output | hovorový výstup
speech output | řečový výstup
speech path | hovorová cesta
speech path switching | přepojování hovorových cest
speech pattern | řečový vzor (základní struktura)
speech perception | vnímání řeči
speech power | hovorový výkon (signál)
speech processing | zpracování řeči
speech processor | řečový procesor
speech quality | kvalita řeči (signálu)
speech recognition | rozpoznávání řeči
speech recognition system | systém pro rozpoznávání řeči
speech recognizer | rozpoznávač řeči
speech recorder | záznamník hovorů
speech sampling | vzorkování hovoru
speech scrambler | hovorový skrambler
speech scrambler | utajovač hovoru
speech sidetone | místní vazba hovoru
speech signal | hovorový signál
speech signal | řečový signál
speech simulated signal | signál napodobení řeči
speech spectrogram | řečový spektrogram
speech spurt | hovorový proud
speech synthesis | syntéza řeči
speech synthesis system | systém pro syntézu řeči
speech synthesizer | řečový syntetizér
speech template | řečová šablona
speech test | hlasová zkouška (zařízení)
speech to text interpretation | převod řeči na text
speech-to-text conversion | převod řeči na text
speech training | trénování řeči (funkční jednotka)
speech transmission | přenos řeči
speech transmission index | index přenosu řeči
speech volume | hlasitost hovoru
speed | spěchat
speed | uhánět
speed | frekvence otáčení
speed | otáčky (rychlost otáčení)
speed | rychlost
speed | rychlost (m/s)
speed above critical | nadkritické otáčky
speed actual value | skutečná hodnota otáček
speed actual value | skutečná hodnota rychlosti
speed actual value encoder | vysílač skutečné hodnoty otáček (číslicový)
speed actual value evaluation | vyhodnocení skutečné hodnoty otáček
speed actual value evaluation | vyhodnocení skutečné hodnoty rychlosti
speed adaptation | přizpůsobení otáček
speed adjusting | seřizování otáček
speed adjustment | seřízení otáček
speed at continuous rating | rychlost při jmenovitém trvalém výkonu
speed at end of notching | rychlost při plném napětí (kontroléru)
speed at one-hour rating | otáčky při hodinovém výkonu
speed at safe commutation limit | otáčky při mezní komutaci
speed by field control | otáčky při řízeném buzení
speed calling | zkrácená volba
speed camera | radar s kamerou
speed cascade | rychlostní kaskáda (řízení)
speed change | řazení převodových stupňů
speed change gear | převodovka
speed change gearbox | převodovka
speed changer | měnič rychlosti
speed changer | zařízení pro změnu rychlosti (otáček)
speed changer motor | motor zařízení pro změnu otáček
speed changing | měnění otáček
speed characteristic | rychlostní charakteristika
speed check | kontrola otáček
speed comparator | mezní komparátor otáček
speed constancy | stálost otáček
speed control | regulace otáček
speed control | řízení otáček
speed control | řízení rychlosti
speed control by field weakening | řízení otáček buzením
speed control by means of brush-shifting | řízení otáček natáčením kartáčů
speed control by secondary power-conversion | řízení otáček kaskádou
speed control by shunting the armature | řízení otáček odporem paralelně ke kotvě
speed control error | regulační odchylka otáček
speed control error | regulační odchylka rychlosti
speed control loop | regulační obvod otáček (rychlosti)
speed control range | rozsah řízení otáček
speed control range | rozsah řízení rychlosti
speed control with resistance in series with the armature | řízení rychlosti odporem v sérii s kotvou
speed controller | regulátor otáček
speed controller | regulátor rychlosti
speed controller input | vstup regulátoru otáček
speed controller output | výstup regulátoru otáček
speed conversion | konverze rychlosti
speed converter concentrator | koncentrátor s převodem rychlosti
speed correction signal | korekční signál regulace otáček
speed counter | otáčkoměr
speed curve | otáčková křivka
speed decrease | pokles otáček
speed demand | žádané otáčky
speed-dependent | závislý na otáčkách
speed-dependent | závislý na rychlosti
speed-dependent current limiting | omezení proudu závislé na otáčkách
speed-dependent field weakening | oslabení pole závislé na otáčkách
speed-dependent power-assisted steering | servořízení závislé na rychlosti (vozidla)
speed-dependent volume | hlasitost závislá na rychlosti (vozidla)
speed designation of fuse-links | označení rychlosti tavné vložky
speed detecting element | snímač rychlosti
speed deviation | odchylka otáček
speed difference | rozdíl frekvence otáček
speed difference | rozdíl otáček
speed direction | směr otáčení
speed direction reversal | reverzace otáčení
speed discrimination | rozlišení rychlosti
speed discriminator | diskriminátor rychlosti
speed droop | statický pokles otáček
speed drop | pokles otáček (velký)
speed encoder | číslicový vysílač otáček
speed equalization | vyrovnávání rychlosti
speed error | odchylka otáček
speed error | odchylka rychlosti
speed feedback | zpětná vazba otáček
speed feedback adjustment | přizpůsobení signálu zpětné vazby otáček
speed feedback evaluation | vyhodnocení zpětné vazby otáček
speed feedback loss | výpadek signálu zpětné vazby otáček
speed fluctuation | kolísání otáček
speed fluctuation | kolísání rychlosti
speed follower | podřízený pohon s řízením otáček
speed frequency | pólová frekvence (součin otáček a počtu pólpárů)
speed gear | rychlostní stupeň
speed governor | regulátor otáček
speed holding | udržování otáček (stabilizace)
speed hunting | kolísání otáček
speed increase | zvýšení otáček
speed-increasing gearing | převodovka do rychla
speed independence | nezávislost na rychlosti
speed index | index rychlosti (ukazatel)
speed indicator | otáčkoměr
speed-lever | řadicí páka
speed limit | mezní otáčky
speed limit | mezní rychlost
speed limit device | omezovač rychlosti
speed limit execution board | rychlostník
speed limit termination indicator | rychlostník na konci úseku s omezením rychlosti
speed limiter | omezovač otáček
speed-limiting device | omezovač otáček (rychlosti)
speed locking | udržování otáček
speed log | lodní rychloměr
speed map | otáčková charakteristika motoru
speed master | řídicí pohon (řízení otáček)
speed match | shoda otáček
speed measurement | měření otáček
speed measurement | měření rychlosti
speed meter | otáčkoměr
speed monitor | hlídač otáček
speed monitoring | hlídání otáček
speed of actuation | rychlost ovládání
speed of contrast perception | rychlost vnímání kontrastu
speed of current alteration | rychlost změny proudu
speed of drive | rychlost pohonu
speed of driven side | otáčky hnaného hřídele
speed of electromagnetic waves in vacuum | rychlost elektromagnetických vln ve vakuu
speed of lift | zdvihová rychlost
speed of light | rychlost světla
speed of light (in vacuum) | rychlost světla (ve vakuu)
speed of light in vacuum | rychlost světla ve vakuu
speed of make | rychlost zapnutí
speed of melting | rychlost tavení
speed of operation | pracovní rychlost
speed of operation | rychlost spínání
speed of perception | rychlost vnímání
speed of perception of form | rychlost vnímání tvarů
speed of propagation | rychlost šíření (záření)
speed of propagation of light | rychlost šíření světla
speed of response | dynamika odezvy
speed of response | rychlost odezvy
speed of revolution | rychlost otáčení
speed of rotation | rychlost otáčení (1/s)
speed of rotation (anode) | rychlost otáčení (anody)
speed of seeing | rychlost vidění (vnímání zrakem)
speed of sensation of light stimulus | rychlost vnímání zrakových podnětů
speed of sound | rychlost šíření zvuku
speed of sound | rychlost zvuku
speed parameter | parametr rychlosti
speed per hour | hodinová rychlost
speed-power chart | výkonová charakteristika motoru
speed-power diagram | výkonová charakteristika motoru
speed-power product | součin rychlosti a výkonu
speed preselection | předvolba otáček
speed ramp | rozběhová rampa
speed range | rozsah otáček
speed range | rozsah rychlosti
speed range under armature control | rozsah otáček při řízení kotvy
speed range under field control | rozsah otáček při řízení buzení
speed ratio | poměr otáček
speed ratio | převodový poměr (převodovky)
speed ratio | rychlostní poměr (maximální k jmenovité)
speed ratio control | řízení převodového poměru
speed reading | indikace otáček
speed recorder | tachograf
speed reducer | reduktor (otáček)
speed reducing transmission | převod do pomala
speed reduction | redukce otáček
speed reduction gear | reduktor otáček
speed reduction ratio | převodový poměr reduktoru
speed reference | referenční proměnná otáček
speed reference | referenční proměnná rychlosti
speed reference setting | nastavení referenční proměnné otáček
speed reference setting | nastavení referenční proměnné rychlosti
speed reference value | hodnota referenční proměnné otáček
speed reference value | hodnota referenční proměnné rychlosti
speed regulating rheostat | regulační reostat otáček
speed regulating set | regulační kaskáda (otáček)
speed regulating signal | návěst pro změnu rychlosti
speed regulation | stabilizace otáček
speed regulation | stabilizace rychlosti
speed regulation characteristic | otáčková charakteristika
speed regulator | regulátor otáček
speed regulator | stabilizátor otáček
speed restriction | nejvyšší traťová rychlost
speed restriction execution signal | hlavní návěstidlo s rychlostní návěstní soustavou
speed restriction warning signal | předvěst s rychlostním náveštěním
speed reversal | reverzace otáček
speed reversal | reverzace rychlosti
speed rise | zvýšení otáček
speed rise on load rejection | zvýšení otáček při odpojení zátěže
speed rise time | doba nárůstu otáček
speed search | rychlé vyhledávání
speed selector | přepínač otáček
speed sensing | snímání otáček
speed sensitive volume control | řízení hlasitosti v závislosti na rychlosti (vozidla)
speed sensor | snímač otáček
speed sensor | tachodynamo
speed set-point | žádaná hodnota otáček
speed set-point | žádaná hodnota rychlosti
speed setting | nastavení otáček (referenční proměnné)
speed setting potentiometer | potenciometr nastavení otáček (referenční proměnné otáček)
speed setting range | rozsah nastavení otáček
speed signal | signál otáček
speed signal | signál rychlosti
speed signal adaptation | přizpůsobení signálu otáček
speed signal adaptation | přizpůsobení signálu rychlosti
speed signalling | rychlostní návěstní soustava
speed stability | stabilita otáček
speed-stabilizing flywheel coupling | stabilizační setrvačníková spojka
speed steadiness | stabilita otáček
speed synchronism | synchronní otáčky
speed threshold | práh otáček
speed-time curve | jízdní diagram
speed-torque characteristic | momentová charakteristika (točivý moment na otáčkách)
speed-torque characteristic | závislost točivého momentu na otáčkách
speed-torque curve | momentová křivka
speed-torque diagram | momentová charakteristika motoru
speed transducer | převodník otáček
speed-transforming gear | převodovka
speed transmitter | snímač otáček
speed transmitter | vysílač otáček
speed trap | úsek měření rychlosti (na silnici)
speed trim | korekce otáček
speed trim signal | korekční signál otáček
speed under load | otáčky při zatížení
speed up | zrychlit
speed-up capacitor | zrychlovací kondenzátor
speed-up factor | činitel zrychlení
speed variation | kolísání rychlosti
speed variation by field control | změna otáček řízením buzení
speed variator | měnič otáček
speed variator | variátor
speed voltage generator | tachodynamo
speed warning board | předvěstník
speeder gear | zařízení pro změnu otáček
speeder motor | regulační motor otáček (zařízení pro změnu otáček)
speeding | překročení povolené rychlosti
speedometer | rychloměr
speedometer | tachometr
speedy | plynule rostoucí
speedy | rychlý
speedy operation | rychlé spínání
speedy reserve of EPS (hot reserve of electric power system) | rychlá záloha ES (teplá)
spell-check | zkontrolovat pravopis
spell-check | kontrola pravopisu
spell-checker (see spelling ch.) | korektor pravopisu (program)
spelling check | kontrola pravopisu
spelling checker | korektor pravopisu (program)
spend | spotřebovat
spend | vyčerpat (se)
spend | vynakládat
spent electrolyte | opotřebovaný elektrolyt
spent fuel | vyhořelé palivo
spent fuel element | vyhořelý palivový článek
spent fuel pool | bazén pro vyhořelé palivo
spent fuel processing | zpracování vyhořelého paliva
spent gases | spálené plyny
sphere | koule
sphere | pole (působnosti ap.)
sphere gap | kulové jiskřiště
sphere luminaire | kulové svítidlo
sphere of action | okruh činnosti
sphere of business | oblast podnikání
sphere photometer | kulový fotometr
sphere photometry | sférická fotometrie
sphere-spectroradiometer | kulový spektroradiometr
sphered raceway | kulová drážka (ložiska)
spherical | kulový
spherical aberration | sférická aberace
spherical antenna | kulová anténa
spherical array | sférická anténní soustava
spherical bearing | kulové ložisko
spherical capacitor | kulový kondenzátor
spherical coil | kulová cívka
spherical connector | kulový konektor
spherical coordinates | sférické souřadnice
spherical diffraction | kulový ohyb
spherical diffraction | sférická difrakce
spherical diffusion | sférická difuze
spherical function | sférická funkce
spherical illuminance | kulová intenzita osvětlení
spherical illuminance | kulová osvětlenost
spherical irradiance | kulová intenzita ozáření
spherical irradiance | kulová ozářenost
spherical irradiance | prostorová ozářenost
spherical joint | kulový kloub
spherical lens | sférická čočka
spherical luminous intensity | kulová svítivost
spherical mirror | kulové zrcadlo
spherical mirrors interferometer | interferometr s kulovými zrcadly
spherical polar coordinates | sférické polární souřadnice
spherical radiation pattern | prostorový diagram záření
spherical reflector | sférický reflektor
spherical reflector antenna | anténa s kulovitým reflektorem
spherical reproducing stylus tip | sférický reprodukční snímací hrot
spherical reproducing stylus tip radius | poloměr sférického reprodukčního snímacího hrotu
spherical robot | sférický robot
spherical-roller bearing | soudečkové ložisko
spherical-roller thrust bearing | axiální soudečkové ložisko
spherical seat | kulové uložení
spherical sound field | pole kulových zvukových vln
spherical source | kulový zdroj
spherical spark gap | kulové jiskřiště
spherical specular reflector | kulový zrcadlový reflektor (svítidla)
spherical spindle end | kulový čep hřídele
spherical spotlight | kulové bodové svítidlo
spherical spreading | sférické šíření (ve tvaru koule)
spherical support seat | kulová opěra
spherical surface | kulová plocha
spherical valve | kulový ventil
spherical vessel | kulová nádoba
spherical wave | kulová vlna
spherical wave front | kulová vlnoplocha
spherical wave front | kulové čelo vlny
spherically seated bearing | kloubově uložené ložisko
spheroid | rotační elipsoid
spherule | kulička
sphygmomanometer | sfygmomanometr
sphygmomanometer | sfygmometr
sphygmomanometer | tonometr
spicule crystal | jehlicový krystal
spider | hvězdice (rotoru)
spider | křížový čep kloubu
spider | pavouk
spider | rotorová hvězdice
spider | spider (dvoumístný kabriolet)
spider arm | nosný trám
spider arm | rameno hvězdice
spider bonding | kontaktování pomocí pavouka
spider lead | pavoučí vývod
spider line | nitkový kříž
spider rim | věnec rotorové hvězdice
spider shaft | žebrový hřídel
spider spanner | vícestranný klíč
spider-type rotor | hvězdicový rotor
spider web | hvězdicový rámeček
spider web | montážní rámeček
spider-web coil | pavučinová cívka
spider webs | vláknový kříž (optika)
spidernet | pavoučí síť
spigot | středicí kolík
spigot | vodicí trn
spike | jehlový impulz
spike mode emission | jehlovitá emise
spike mode emission | záblesk (emise)
spike monitor | hlídač jehlových impulzů
spike noise | jehlový šum
spike train | sled jehlových impulzů
spiked bumper | zubová opěrka
spill containment sump | jímací nádrž
spill current | přetékající proud (při přesycení transformátoru proudu)
spill light | neužitečné světlo
spill over | přetéct
spill-over | přetečení (dat)
spill-over area | mimoprovozní oblast
spill-over factor | činitel přetečení
spill-over power | přetékající výkon
spill-over route | přelivová cesta
spill ring | prstencová mřížka (svítidla)
spill shield | clonící mřížka
spill shield | mřížka (svítidla)
spill water | přepadová voda
spilling | unikání (páry ap.)
spillover | přelití hráze
spillover | přetečení
spillover | přezáření (za přijímač)
spillway (of hydro power station) | přepad (vodní elektrárny)
spin | odstřeďovat
spin | příst
spin | rotovat
spin | točit (se, rychle)
spin | odstředění
spin | rychlý točivý pohyb
spin | spin
spin | točení
spin | zkrut (kabelu ap.)
spin axis | osa otáčení
spin coat | odstředivé nanášení
spin coating | odstředivé nanášení vrstev
spin coupling | spinová vazba
spin degeneracy | degenerace spinem
spin-down | zastavení otáčení
spin dryer | odstředivka (prádla)
spin extraction | odstřeďování
spin extractor | odstředivka
spin glass | spinové sklo
spin magnetic quantum number | spinové magnetické kvantové číslo
spin moment | spin (moment)
spin off | odkutálet se
spin-on | odstředivé nanášení
spin quantum number | spinové kvantové číslo
spin speed | otáčky odstřeďování
spin-spin coupling | spinová vazba
spin stabilization | stabilizace rotace (družice)
spin-stabilized satellite | rotačně stabilizovaná družice
spin-tuned magnetron | magnetron přelaďovaný otáčením ladicího mechanismu
spin-up | rozběh otáčení
spin-wave resonance | rezonance spinových vln
spinal cord stimulator | míšní stimulátor
spindle | trn
spindle | vřeteno
spindle bearing | ložisko vřetena
spindle bush | pouzdro vřetena
spindle deflection | prohnutí vřetena
spindle drive | pohon vřetena
spindle end | ložiskový čep
spindle head | hlava vřetena
spindle measuring system | vřetenový systém měření (posuvu)
spindle mechanism | vřetenový pohon
spindle motor | vřetenový motor
spindle-operated potentiometer | vřetenový potenciometr
spindle orientation | poloha vřetena
spindle oscillation | kmitání vřetena
spindle positioning | polohování vřetena
spindle return motion | zpětný pohyb vřetena
spindle speed | otáčky vřetena
spindle speed compensation | kompenzace otáček vřetena
spindle speed function | otáčková funkce (vřetena)
spindle speed range | rozsah otáček vřetena
spindle stop | zastavení vřetena
spine robot | páteřový robot
spinner | kryt náboje (rotoru větrné turbíny)
spinner | spřádací stroj
spinning | odstředivé lití
spinning | odstřeďování
spinning | spřádání
spinning antenna | otočná anténa
spinning frame motor | spřádací motor
spinning machine | spřádací stroj
spinning pump | zvlákňovací čerpadlo
spinning reserve | točivá záloha
spinning reserve of system | točivá rezerva systému
spinning rotor | spřádací turbína
spinoff | vedlejší produkt vývoje
spinthariscope | spintariskop (druh scintilačního detektoru záření)
spiral | spirála
spiral | spirálovitý
spiral | spirálový
spiral (see helical) | spirálový (viz šroubovicový)
spiral aeolian vibration damper | spirálový tlumič vibrací způsobených větrem
spiral antenna | spirálová anténa
spiral bevel gear | spirálové kuželové kolo
spiral binder tape | protispirála (kabelu)
spiral binding | ochranná spirála
spiral cable | spirálový kabel (šňůra)
spiral case | spirálová skříň (vodní turbíny)
spiral chute | spirálový skluz
spiral coil | spirálová cívka
spiral conveyor | šnekový dopravník
spiral cooler | spirálový chladič
spiral disconnect | spirálový nástavek
spiral dislocation | šroubová dislokace
spiral-eight cable | kabel s dvojitými křížovými čtyřkami
spiral-fluted tap | závitník se šroubovitými drážkami
spiral-four quad | křížová čtyřka
spiral gear | čelní kolo se šikmými zuby
spiral gear | šnekový převod
spiral gear drive | šnekový pohon
spiral groove | spirálová drážka
spiral-groove bearing | ložisko se spirálovou drážkou
spiral heating element | spirálový topný článek
spiral heating wire | topná spirála
spiral inductor | spirálová cívka (plochá)
spiral inlet | spirálový vtok (turbíny)
spiral interpolation | interpolace šroubovice (NC)
spiral-jaw clutch | rohatková spojka
spiral link stick | tyč se spirálou
spiral parity | spirálová parita
spiral pipe | spirálově svařovaná trubka
spiral quad | křížová čtyřka
spiral quad formation machine | křížová čtyřkovačka (kabelový stroj)
spiral recording | spirálový záznam
spiral resistor | spirálový rezistor
spiral scanning | spirálový rozklad
spiral spring | spirálová pružina
spiral track | spirálová stopa
spiral track recording system | spirálový záznam
spiral-type heat exchanger | spirálový výměník tepla
spiral winding | spirálové vinutí
spiral winding | vlnové vinutí
spiral wire | drátová spirála
spiral wrap | svazkovací spirála
spiral wrapping | spirálové ovinutí
spirit | líh
spirit duplicator | lihový rozmnožovací stroj
spirit of enterprise | podnikatelský duch
splash apparatus | stříkající zařízení (zkušební)
splash-feed lubrication | mazání rozstřikem
splash lubrication | mazání rozstřikem
splash plate | chránič rozstřiku
splash-proof | chráněný proti stříkající vodě
splash-proof luminaire | svítidlo chráněné proti stříkající vodě
splash-proof machine | stroj chráněný proti stříkající vodě
splash-proof motor | motor chráněný proti stříkající vodě
splash zone | zóna zaplavování
splashing | stříkající
splashing water | stříkající voda
splashwater | stříkající voda
splatter | rozstřik (barvy mimo znak)
splay | natočení (kapalný krystal)
splay | nepřesné vrtání (šikmé ap.)
splice | slepit konce (pásku)
splice | spojit (kabely, žíly)
splice | spojit splétáním (lano, kabel)
splice | kabelová spojka (lisovací)
splice | slepka
splice | spojka (lisovací, vodičů)
splice | spojka (vodičů)
splice | styk
splice (optical fibre permanent joint) | nerozebíratelná spojka (optických vláken)
splice (optical fibre) | optický svar (spoj)
splice box | spojková skříň (optických vláken)
splice closure (fibre) | spojková kazeta (optických vláken)
splice distributor (fibre optic) | optický rozváděč
splice enclosure | spojková skříň (optických vláken)
splice holder | držák optických spojů
splice joint | kabelový spojovač
splice joint | spletený spoj lana
splice loss | ztráty ve spoji (optovláken)
splice organizer | organizér pro optická vlákna
splice piece | spojka (vodičů)
splice plate | styková příložka (konstrukce)
splice protection | ochrana spoje (vláknová optika)
splice protector | chránítko spoje
splice reinforcement tube | zpevňovací dutinka spojky (kabelu)
splice release block | blok svorek
splice sleeve | pouzdro kabelové spojky
splice tray | spojková kazeta (vláknová optika)
spliced joint | splétaný spoj
spliced ladder | nastavitelný žebřík
splicer | lepička (magnetofon. pásku)
splicer | přípravek k spojování kabelů (žil)
splicer (optic fiber) | svářečka optických vláken
splicing | mechanický střih (slepením pásků)
splicing | slepení (konců)
splicing | spojování (lan)
splicing (data streams) | spojování (proudů dat)
splicing (fibres) | spojování (vláken)
splicing cart | spojkovací vůz
splicing connector | rychlosvorka (nasouvací)
splicing tape | lepicí pásek
spline | funkce spline (křivítko v CAD)
spline | křivítko
spline | pero (do drážky)
spline | spline křivka (spojitá)
splined hub | náboj s klínovým drážkováním
splined shaft | drážkovaný hřídel
splined shaft milling cutter | fréza na drážkované hřídele
splines | drážkování
splinter | tříska
split anode | dělená anoda
split antenna | dělená anténa
split banding | dělená bandáž
split batch | dělená dávka
split-beam cathode-ray tube | obrazovka s děleným svazkem
split-beam echo sounder | sonar s děleným paprskem
split-beam method | metoda děleného svazku
split-beam oscilloscope | dvoupaprskový osciloskop
split bearing | dělené ložisko
split brush | dělený kartáč
split bus panelboard | rozváděč s dělenými přípojnicemi
split-cage motor | motor s dělenou klecí
split cam | dělená vačka
split coil winding | přestupné vinutí
split concentric cable | kabel s děleným koncentrickým jádrem
split concentric winding | dělené koncentrické vinutí
split conduit | dělená chránička
split contact | dělený kontakt (zdvojený)
split-core current transformer | klešťový transformátor proudu
split-core type current transformer | transformátor proudu s děleným jádrem
split differential compound winding | dělené diferenciální kompaundní vinutí
split DIP package (dual-in-line package) | dělené dvouřadé pouzdro (DIP)
split echo suppressor (AmE) | poloviční zábrana ozvěny
split-field induction motor | asynchronní motor s děleným polem
split finger | dělený prst
split frame | dělený rám
split housing | dělená skříň
split hub | dělený náboj
split inductor | rozdělený induktor
split junction box | dělená odbočná krabice
split key | dělený klíč
split lock washer | pružná podložka
split loom tubing | dělená ohebná hadice
split mandrel method | metoda děleného závitu
split outlet | dělená dvojzásuvka (dva okruhy)
split pedestal bearing | dělené stojanové ložisko
split phase | pomocná fáze (motoru s děleným polem)
split phase distribution system (single-phase 3-wire system) | jednofázová symetrická síť (např. 2x120 V)
split phase motor | motor s pomocnou fází
split phase starting | spouštění s pomocnou fází
split phase winding | dělené vinutí (pomocná fáze)
split pilot protection | ochrana děleným proudu (s pomocným vodičem)
split pin | závlačka
split-pin hole | otvor pro závlačku
split plug | banánová zástrčka (s děleným kolíkem)
split pole | dělený pól
split pole | pomocný pól
split-pole motor | motor s dělenými póly
split-pole motor | motor s pomocným pólem
split-pole rotary converter | rotační měnič s dělenými póly
split-range control | regulace s děleným rozsahem
split-range control | řízení s děleným rozsahem
split-ranging | dělené rozsahy
split reel | dělená cívka (k navíjení pásku)
split rotor | dělený rotor
split screen | dělená obrazovka (osciloskopu)
split series motor | sériový motor s děleným polem
split sleeve bearing | kluzné ložisko s děleným pouzdrem
split stator | dělený stator
split-stator capacitor | otočný kondenzátor s děleným statorem
split stream | dělený proud (vstřikovací ventil)
split tank circuit | dělený paralelní rezonanční obvod (uzemněný střed)
split throw winding | přestupné vinutí (točivého stroje)
split transaction | dělená transakce
split-tube balun | štěrbinový koaxiální symetrizační člen
split-type air conditioner | dělená klimatizační jednotka
split-type bobbin | cívka s oddělenými vinutími (na kostře)
split-type current transformer | klešťový transformátor proudu
split-type current transformer | transformátor proudu s děleným jádrem
split up | rozložit (na základní součásti)
split washer | pružná podložka
split winding | dělené vinutí
splitter | dělič (na více výstupů)
splitter | odbočnice
splitter | rozbočovač
splitter box (for cable) | rozdělovací hlava (kabelu)
splitting | rozdělení
splitting | rozštěpení
splitting | větvení
splitting box | přepojovací krabice
splitting ratio | dělicí poměr
splitting time | doba rozpojení (hovorové cesty)
splitting-up | rozdělení
splitting-up into subassemblies | rozdělení do podsestav
SPM (scanning probe microscope) | mikroskop se skenovací sondou
spoil | zkazit (se)
spoil | zemina z výkopu
spoiled | zkažený
spoke | rameno (rotoru)
spoken command | mluvený povel
spoken subtitle | mluvené titulky
spoken subtitles | mluvené titulky
spokes | paprsky (praskliny na gramodesce ap.)
spoking | paprskovité rušení (radar)
sponge grease | houbovitý tuk
sponge rubber | pěnová pryž
spongy | porézní
sponsor type | sponzorský typ
spontaneous binary information | spontánní binární informace
spontaneous discharge | samovolné vybíjení
spontaneous emission | spontánní emise
spontaneous emission noise | šum spontánní emise
spontaneous fission | spontánní štěpení
spontaneous ignition | samovznícení
spontaneous-ignition temperature | teplota samovznícení
spontaneous magnetization | spontánní magnetizace
spontaneous polarization | spontánní polarizace
spontaneous radiation | spontánní záření
spontaneous transition | spontánní přechod (kvantový)
spontaneous transmission | spontánní přenos
spontaneous transmission | změnový přenos
spoof | podvod (v komunikaci ap.)
spoof (in communication) | podvádět (blufovat, v komunikaci)
spoofing | podvádění
spoofing | podvržení
spool | navíjet
spool | převíjet
spool | cívka (k navíjení)
SPOOL (simultaneous peripheral operations online) | souběžné periferní operace
spool insulator | kladkový izolátor
spool-on torch | hořák s cívkou drátu (svařování)
spool winding | cívkové vinutí (s kostrou)
spooler | navíječka
spooling speed | rychlost převíjení
spoolless coil | samonosná cívka
sporadic data | sporadická data
sporadic E layer | sporadická vrstva E
sporadic failure | nepravidelně se vyskytující porucha
sporadic ionization | sporadická ionizace
sporadic message | sporadická zpráva
sporadic message data service | datová služba sporadických zpráv
sporadic phase | sporadická fáze (sporadického vysílání)
sporadic transmission | sporadické vysílání (neperiodické)
sports lighting | osvětlení sportovního hřiště
spot | zahlédnout
spot | místo
spot | puntík
spot | skvrna
spot | spot (krátká reklama v televizi ap.)
spot | okamžitý
spot (in cathode-ray tube) | stopa
spot beam (of satellite antenna) | bodový svazek (antény družice)
spot brightness | jas světelného bodu
spot bright-up | rozsvícení bodu
spot cash | okamžité placení
spot check | namátková kontrola
spot colour | přímá barva (barviva)
spot colour | speciální barva (barviva)
spot contact | bodový kontakt
spot defect | bodová porucha (krystalové mřížky)
spot delivery | okamžitá dodávka
spot detector | místní hlásič
spot diagram | bodový diagram (čočky)
spot diameter | průměr stopy (optika)
spot displacement | posunutí stopy (výchylka)
spot distortion | zkreslení stopy
spot drill | navrtávák
spot exposure | bodová expozice (světlem, mikroelektronika)
spot facing | zarovnávání (otvorů)
spot-film device | spotkamera
spot frequency | diskrétní frekvence
spot lamp | bodové svítidlo
spot lighting | bodové nasvícení
spot market | krátkodobý trh
spot market | spotový trh
spot microphone | bodový mikrofon
spot misalignment | posunutí bodu (osciloskopu)
spot mura | bodová nerovnoměrnost jasu
spot network | místní síť (napájená z více stran)
spot-network-type substation | místní distribuční stanice (napájená z více stran)
spot noise | bodový šum
spot noise factor (ratio, of linear two-port device) | šumový činitel (lineárního čtyřpólu)
spot noise figure (dB, of linear two-port device) | šumové číslo (lineárního čtyřpólu, dB)
spot noise temperature (of one-port device) | šumová teplota (dvojpólu)
spot of light | světelná stopa
spot position | poloha světelného bodu
spot reading apparatus | epizodicky pracující snímač
spot reading apparatus | přístroj pro sporadické použití
spot-reading equipment | přístroj pro sporadická měření
spot recorder | zapisovač se světelným paprskem
spot sample | jednotlivý výběr (vzorku)
spot size | velikost bodu (skenování)
spot size | velikost bodu (světelného)
spot solder | bodové pájení
spot speed | vychylovací rychlost (osciloskopu)
spot transmission | bodový přenos
spot unblanking | rozsvícení bodu
spot velocity | vychylovací rychlost (osciloskopu)
spot weld | bodový svar
spot welder | bodová svářečka
spot welder | bodovka (svařování)
spot welding | bodování (svařování)
spot welding | bodové svařování
spot wobble | zvlnění řádků
spotdrill | navrtávák
spotlight | bodové světlo
spotlight | bodový reflektor
spotlight | bodový světlomet
spotlight | hledací světlomet
spotlight | světlo světlometu
spotlight | světlomet (menší, přenosný)
spotlight | úzkoúhlý světlomet
spotlight effect | jasové zvýraznění (části obrazu)
spotlighting | bodové osvětlení
spotted | skvrnitý
spottiness | skvrnitost obrazu
spotting drill | navrtávák
spotting out | vytváření skvrnek
spout | hrdlo (instalační krabice)
spout | hubice
spout | vyústění (vlnovodu ap.)
spout outlet | vývodové hrdlo (elektroinstalační krabice)
sprag clutch | uzávěrka zpětného chodu
sprag freewheel | volnoběžka
spray | rozprášená mlha
spray apparatus | skrápěcí zařízení
spray booth | stříkací kabina
spray can | sprej (plechovka)
spray chamber | rozprašovací komora
spray coating | nanášení naprašováním
spray condenser | sprchový kondenzátor
spray cooled roof | víko chlazené rozstřikem
spray cooler | sprchový chladič
spray cooling tower | sprchová chladicí věž
spray dryer | rozprašovací sušička
spray drying process | proces sušení rozprašováním
spray extraction appliance | extrakční čisticí stroj s rozprašováním
spray extraction appliance | tepovač
spray extraction machine | extrakční čisticí stroj s rozprašováním
spray extraction machine | tepovač
spray freeze-drying | sublimační sušení s rozprášením
spray freezer | rozstřikovací zmrazovač
spray-galvanize | zinkování stříkáním
spray getter | rozprašovací getr
spray gun | stříkací pistole
spray iron | žehlička s postřikem
spray jet | vodní tříšť
spray nozzle | rozprašovací tryska
spray nozzle | tryska vytvářející vodní tříšť
spray oil | olejová mlha
spray-oil cooling | chlazení olejovou mlhou
spray orifice | otvor trysky
spray point | kartáč (pásového VN generátoru)
spray-proof | chráněný proti stříkající vodě
spray robot | stříkací robot
spray seat | sprchovací sedátko
spray-type air cooler | sprchový chladič vzduchu
spray-water | stříkající voda
spray-water-protected | chráněný proti stříkající vodě
sprayed coating | stříkaný povlak
sprayer | rozprašovač
spraying | kropení (déšť)
spraying | stříkání
spraying water | stříkající voda
spread | šířit (se)
spread | rozloha
spread | roztékání
spread (in road lighting) | dosah (světlometu)
spread (in values) | rozptyl (hodnot)
spread (of projector, AmE) | úhel poloviční svítivosti (světlometu)
spread (values) | rozsah (hodnot)
spread angle | úhel otevření (vyzařování)
spread factor (winding) | činitel rozlohy vinutí
spread footing with pier (AmE) | hřibovitý základ
spread mooring | rozprostřené ukotvení (na mořském dně)
spread of beam | rozšiřování svazku (světelného ap.)
spread out | rozšiřovat se (vlny)
spread overhaul repair in EPS (electric power system) | rozšířená generální oprava v ES
spread reflection | rozptylný odraz
spread spectrum modulation | modulace s rozprostřeným spektrem
spread spectrum signal | signál s rozprostřeným spektrem
spreader compartment | rozdělovací prostor
spreader roll | rozpínací válec (papírenský)
spreading | rozšiřování
spreading agent | smáčedlo
spreading loss | útlum šířením (vlnění v prostoru)
spreading loss | útlum zvuku divergencí
spreading of conductor (in terminal) | rozvětvení vodiče (ve svorce)
spreading roller | nanášecí váleček
spreadsheet | tabulka (matice informací)
spreadsheet format | formát tabulky
spreadsheet processor | tabulkový procesor
spreadsheet program | tabulkový kalkulátor
spreadsheet program | tabulkový procesor (program)
spring | pružina
spring | vyskočení
spring | zřídlo
spring-action lid | víčko s pružinou
spring-actuated | ovládaný pružinou
spring-actuated mechanism | pružinová mechanika
spring adjuster | nástroj pro justování kontaktních pružin
spring-and mass system | soustava pružiny a hmotnosti
spring-applied brake | pružinová brzda
spring assembly | svazek pružin
spring back | odpružit
spring balance | pružinová váha
spring barrel | vodicí pouzdro pružiny
spring bearing | lůžko pružiny
spring bellows | vlnovec
spring bias | předpětí pružiny
spring-biased | předpružený
spring box | pérovník
spring buffer | izolační dřík (relé)
spring cage (terminals) | klecová pružina (svorky)
spring catch | pružinová západka
spring charging time | doba napnutí pružiny
spring clamp | pružinová svorka
spring clamp connecting device | spojovací dílec s pružinovou svorkou
spring clamp connecting device | spojovací součástka s pružinovou svorkou
spring clamp connection | spoj s pružinovou spojkou
spring clamp connection | spojení s pružinovou svorkou
spring clamp terminal | pružinová svorka
spring clamp termination | vývod s pružinovou svorkou
spring clip | pružinová příchytka
spring clutch | pružinová spojka
spring collet | kleština
spring compression | stlačení pružiny
spring constant | konstanta pružiny
spring contact (battery) | pružinový kontakt (pro baterie)
spring contact (resilient) | pružný kontakt
spring contact probe | testovací hrot s pružinovým kontaktem
spring cup | miska pružiny
spring-dashpot element | tlumičový prvek (regulace)
spring deflection | ohyb pružiny
spring diaphragm actuator | pohon membránovou pružinou
spring drive | pružinový pohon
spring-driven clock | hodinový strojek s pružinou
spring-driven clockwork | hodinový strojek s pružinou
spring-driven electrically wound clockwork | hodinový strojek s pružinou s elektrickým natahováním
spring-driven hand-wound clockwork | hodinový strojek s pružinou s ručním natahováním
spring dynamometer | pružinový dynamometr
spring-energized seal | hřídelový těsnicí kroužek
spring-energized seal | simerink
spring energy store | pružinový střádač
spring excursion | dráha pružiny
spring finger | tlačný prst (svazek plechů)
spring flap cover | kryt zásuvky s pružinou
spring force | síla pružiny
spring hammer | pružinový buchar
spring hook | karabina
spring jack | zdířka
spring leaf actuator | pružná páčka
spring loaded | napružený
spring loaded | odpružený
spring loaded bearing | odpružené ložisko
spring-loaded brake | pružinová brzda
spring loaded brake with electromagnetic release | pružinová brzda s magnetickým uvolněním
spring-loaded clip | sonda s háčkem
spring-loaded cone brake | pružinová kuželová brzda
spring-loaded connection | napružený styk
spring-loaded detent | pružinová západka
spring-loaded key | odpružená klávesa
spring-loaded plunger | odpružený kontakt (objímka žárovky)
spring-loaded plunger | odpružený píst
spring-loaded sealing ring | simerink
spring-loaded terminal | pružinová svorka
spring-loaded thrust bearing | odpružené axiální ložisko
spring loading | odpružení
spring lock | střelkový zámek
spring lock washer | pružná podložka
spring-mass damper system | tlumicí systém s pružinou a setrvačnou hmotou
spring-mass system | soustava s pružinou a hmotností
spring mechanism | pružinový pohon
spring motor | pružinový pohon
spring-mounted | pružně uložený
spring-mounted contact | pružný kontakt
spring-operated brake | pružinová brzda
spring-operated impact-test apparatus | zkušební zařízení s pružinovým kladivem
spring-operated mechanism | mžiková mechanika
spring-opposed diaphragm actuator | membránový pohon s odpružením
spring-opposed piston actuator | pístový pohon s odpružením
spring pack | pružinový svazek
spring pad | sedlo pružiny
spring pile | pružinový svazek
spring pressure | tlak pružiny
spring rate | konstanta pružiny
spring reserve | rezerva chodu (pružiny)
spring retainer | miska pružiny
spring return pressure | vratný tlak pružiny
spring-return switch | vratný spínač s pružinou
spring ring | rozpěrný kroužek
spring scale | pružinová váha
spring set | pružinový svazek (relé)
spring steel | pružinová ocel
spring stop | doraz pružiny
spring-stored energy | energie pružinového střádače
spring-suspended | pružně zavěšený
spring suspension | pružinový závěs
spring switch | pružinový spínač
spring tag | vývod pružinových svazků
spring tension | napětí pružiny
spring tensioner | napínač pružiny
spring terminal | pružinová svorka
spring the leak | puknout
spring up | vyskočit
spring washer | pojistná podložka
spring washer | pružná podložka
spring winding time | doba natáhnutí pružiny
spring wire | pružinový drát
springing | pružení
springless piston actuator | nucený pohon pístem (paličkou)
sprinkle | skrápět
sprinkler | postřikovač
sprint (development) | sprint (vývoje)
sprocket | naváděcí perforace
sprocket | ozub
sprocket | řetězové kolo
sprocket chain | kloubový řetěz
sprocket-feed fanfold stationery | skládaný papír s perforací
sprocket hole | vodicí otvor
sprocket holes | vodicí perforace (papír, film)
sprocket wheel | řetězové kolo
sprocket wheel | vodicí kolečko (perforace)
SPST switch (single-pole single-throw) | jednopólový vypínač (instalační)
spun casting | odstředivé lití
spun concrete | odstřeďovaný beton
spun fibreglass | skelná příze
spun optical fibre | stáčené optické vlákno
spur | odbočka vedení
spur | odbočovací větev
spur | výběžek
spur | výčnělek
spur | výztuha (stožáru)
spur amplifier | vedlejší zesilovač
spur amplifier | vedlejší zesilovač
spur box | odbočná krabice
spur cable | kabelová odbočka
spur feeder | napájecí vedení
spur feeder | vedlejší napáječ
spur gear | kolo s čelním ozubením
spur-geared motor | motor s čelním soukolím
spur gearing | čelní soukolí
spur joint | traťová spojka (vláknová optika)
spur line | odbočné vedení
spur network | rozvodná síť (v budově)
spur toothing | přímé ozubení
spur track | vedlejší kolej
spur unit | odbočnice
spur wheel | kolo s čelním ozubením
spurious alarm | nežádoucí alarm
spurious attenuation | útlum nežádoucí odezvy
spurious bit | falešný bit
spurious count (radiation-counter tube) | falešný impulz
spurious e.m.f. (electromotive force) | nežádoucí emn (elektromotorické napětí)
spurious echo | nežádoucí odrazy
spurious emission | nežádoucí emise
spurious emission | rušivá emise
spurious emission (of transmitting station) | nežádoucí vyzařování (vysílače)
spurious-free | bez rušení
spurious frequency | nežádoucí kmitočet
spurious frequency | parazitní kmitočet
spurious image | parazitní obraz (televize)
spurious measurement | chybné měření (falešný signál)
spurious mode | nežádoucí vid
spurious-mode oscillations | kmity nežádoucích vidů
spurious modulation | nežádoucí modulace
spurious noise | nežádoucí šum
spurious operation | nežádoucí aktivace
spurious oscillations | nežádoucí kmity
spurious oscillations | parazitní oscilace
spurious output power | rušivý výstupní výkon
spurious peak | nežádoucí špička
spurious pulse | nežádoucí impulz
spurious radiation | nežádoucí vyzařování
spurious reactance | parazitní reaktance
spurious reflection | nežádoucí odraz
spurious reflection | parazitní odraz
spurious resonance | nežádoucí rezonance
spurious resonance | parazitní rezonance
spurious resonance | vedlejší rezonance
spurious resonance rejection | potlačení parazitní rezonance
spurious response | nežádoucí odezva
spurious response | parazitní odezva
spurious response frequency | kmitočet nežádoucí odezvy
spurious response frequency | kmitočet rušivé odezvy
spurious response rejection | potlačení nežádoucí odezvy
spurious response rejection ratio | činitel potlačení nežádoucí odezvy
spurious response rejection ratio | činitel potlačení parazitních kmitočtů
spurious response rejection ratio | činitel potlačení rušivých odezev
spurious response rejection ratio | činitel potlačení signálu na parazitním kmitočtu
spurious returns | nežádoucí ozvy
spurious shutdown | nežádoucí odstavení (neočekávanou událostí)
spurious sideband | nežádoucí postranní pásmo
spurious signal | nežádoucí signál
spurious switching | nežádoucí spínání
spurious trip | nežádoucí vybavení (spouště)
spurious tripping | nežádoucí vybavení (spouště)
spurious voltage | nežádoucí napětí
sputter | naprašovat
sputter coating | katodové naprašování
sputter etching | leptání iontovým bombardováním
sputtering | naprašování
sputtering | rozprašování
sputtering equipment | zařízení pro naprašování
sputtering of cathode | odprašování katody
sputtering of cathode | rozprašování katody
sputtering target | katoda naprašování (terč)
spyware | špionážní software
square | umocnit na druhou
square bracket | hranatá závorka [ ]
square braided | křížově opletený
square butt-weld | tupý svar (I)
square corner reflector | pravoúhlý koutový odrážeč
square corners | pravoúhlé rohy
square cross-section | čtvercový průřez
square cut | řez v pravém úhlu
square-ended shaft | čtvercový čep hřídele
square-frame | čtvercová konstrukce (motoru ap.)
square-frame motor | čtvercový motor
square-frame motor | čtyřhranný motor
square function | kvadratická funkce
square head | čtvercová hlava (šroubu)
square-head bolt | šroub s čtvercovou hlavou
square-head screw | šroub se čtvercovou hlavou
square hole | čtvercový otvor
square hysteresis loop | pravoúhlá hysterezní smyčka
square inch | čtverečný palec
square law | kvadratická závislost
square-law capacitor | kvadratický otočný kondenzátor (s kvadratickým průběhem)
square-law characteristic | kvadratická charakteristika
square-law counter-torque | kvadratický moment zatížení (závislost momentu na otáčkách)
square law detection | kvadratická detekce
square law detector | kvadratický detektor
square law error (of magnetoresistor) | kvadratická odchylka magnetorezistoru
square-law function | kvadratická funkce
square-law load torque | kvadratický moment zatížení (závislost momentu na otáčkách)
square-law load torque characteristic | kvadratický průběh momentu zatížení (závislost momentu na otáčkách)
square-law rectification | kvadratické usměrňování
square-law scale | kvadratická stupnice
square loop (antenna) | čtvercový dipól (rámový)
square-loop ferrite | ferit s pravoúhlou hysterezní smyčkou
square-loop reactor | tlumivka s pravoúhlou hysterezní smyčkou
square matrix | čtvercová matice
square measure | plošná míra
square metre | čtvereční metr
square nut | čtvercová matice
square of error | druhá mocnina chyby
square plain taper key | pero s plochými čely
square pulse | obdélníkový impulz
square pulse train | sled obdélníkových impulzů
square push button | čtvercové tlačítko
square resistance | odpor vrstvy (podél vrstvy)
square root | odmocňovat
square root | druhá odmocnina
square-root element | odmocňující prvek
square root extraction | odmocňování
square-root extractor | odmocňovač
square root function | funkce druhé odmocniny
square section | čtvercový průřez
square shaft end | čtvercový čep hřídele
square shaft end | čtyřhranný konec hřídele
square signal | obdélníkový signál
square splines | čtvercové drážkování
square stack | čtvercový svazek (plechů)
square steel | čtyřhranná ocel
square thread | plochý závit
square-tooth clutch | zubová spojka
square-topped pulse | seříznutý impulz
square torque to speed characteristic | kvadratická charakteristika momentu a otáček
square turret | čtyřhranná revolverová hlava
square type of construction | čtvercová konstrukce (motoru ap.)
square voltage | obdélníkové napětí
square washer | čtyřhranná podložka
square wave | obdélníková vlna
square wave | pravoúhlá vlna
square-wave | obdélníkový (tvar impulzu)
square-wave current | obdélníkový průběh proudu
square-wave generator | generátor obdélníkových kmitů
square-wave modulation | obdélníková modulace
square-wave pulse | obdélníkový impulz
square-wave pulses | obdélníkové impulzy (pravoúhlé, 1:1)
square-wave response (camera tubes) | odezva na obdélníkový signál
square-wave response characteristic (camera tubes) | přenosová charakteristika pro obdélníkovou vlnu
square-wave signal | obdélníkový signál
square-wave spatial frequency | prostorová frekvence pravoúhlé vlny
square-wave step response | odezva na skokový impulz
square-wave voltage | obdélníkové napětí
square waveguide | vlnovod čtvercového průřezu
square weld | svar I (tupý)
square window chart | zkušební obrazec čtvercového okna
squared | druhá mocnina z
squared | na druhou
squared | pravoúhlý
squared degressive feed | kvadraticky klesající přísuv
squared four-magnitude | čtverec čtyřvelikosti
squared interval (in general theory of relativity) | čtverec intervalu, (v obecné teorii relativity)
squared paper | čtverečkovaný papír
squared pulse | pravoúhlý impulz
squared space-time distance | čtverec prostoročasové vzdálenosti
squaring circuit | tvarovač obdélníkových impulzů
squaring element | umocňující prvek
squashing | rozmačkání
squeak | skřípat
squeal | ječet
squeegee | stěrka
squeeze | stlačit
squeeze section | stlačitelný úsek (vlnovodu)
squeezed arc | stlačený oblouk (elektrický)
squeezer | formovací lis
squegger | záznějový oscilátor
squelch | tiché ladění
squelch | umlčovač
squelch (AmE) | umlčování
SQUID (superconducting quantum interference device) | SQUID (supravodivý kvantový interferometr)
squint | šilhat
squint | šilhání
squint | úchylka vyzařování
squint angle | úhel šilhavosti
squint angle | úhlová odchylka vyzařování
squirrel cage | klecové vinutí
squirrel-cage antenna | klecová anténa
squirrel-cage armature | kotva s klecovým vinutím
squirrel-cage damper winding | klecové tlumicí vinutí
squirrel-cage induction motor (AmE) | asynchronní motor s kotvou nakrátko
squirrel-cage induction motor (AmE) | klecový asynchronní motor
squirrel-cage motor | motor s klecovým rotorem
squirrel-cage motor | motor s kotvou nakrátko
squirrel-cage rotor | klecový rotor
squirrel-cage rotor | rotor s kotvou nakrátko
squirrel-cage winding (AmE) | klecové vinutí
squirt | stříknout
squirt oiler | stříkací olejnička
SR (shift register) | posuvný registr (SR)
SRCD (socket-outlet residual current device) | proudový chránič do zásuvky
SRD ( superradiant diode) | SRD (superzářivá dioda)
SREMP (source electromagnetic pulse) | SREMP (EMP ve zdrojové oblasti)
sRGB colour space | barevný prostor sRGB
SRQ (service request) | žádost o službu (SRQ)
SSI (small-scale integration) | malá integrace (SSI)
SSR (solid-state relay) | polovodičové relé
ST-cut | řez ST
St. Andrew's cross | výstražný kříž
stab connector | vpichovací konektor
stabbing hazard | nebezpečí propíchnutí
stabilisation (see stabilization) | stabilizace
stabilise (BrE) | stabilizovat (se)
stability | stabilita
stability | stálost
stability | ustálenost
stability (of measuring instrument) | stabilita (měřicího přístroje)
stability (of measuring instrument) | stálost (měřicího přístroje)
stability behaviour | ustálené chování
stability boundary curve | okrajová křivka stability
stability calculation | výpočet stability
stability characteristic | křivka stability
stability class | třída stability
stability condition | podmínka stability
stability control | řízení stability
stability criterion | kritérium stability
stability date (standard) | datum příští prověrky (normy)
stability domain | oblast stability
stability error | chyba stability
stability factor | činitel stability
stability grade | třída stability
stability limit | mez stability
stability margin | rezerva stability
stability of discharge | stálost výboje
stability of rest position | stabilita klidové polohy
stability of solution | stabilita řešení
stability problem | problém stability
stability region | oblast stability
stability theory | teorie stability
stability under alternating load | stabilita při střídavém zatížení
stability zone | oblast stability
stabilization | stabilizace
stabilization | ustálení
stabilization bake | stabilizační vypékání
stabilization factor | činitel stabilizace
stabilization period | doba stabilizace
stabilization time | doba stabilizace
stabilization time | doba zahoření
stabilization time (for elementary relays) | doba ustálení
stabilize (AmE) | stabilizovat (se)
stabilized | stabilizovaný
stabilized backfill | teplotně stabilizační zásyp
stabilized condition | ustálený stav
stabilized current characteristic | charakteristika ustáleného proudu
stabilized current source | zdroj ustáleného proudu
stabilized design | provedení se stabilizací teploty
stabilized design | stabilizované provedení (doprovodného ohřevu)
stabilized discharge | ustálený výboj
stabilized load characteristic | stabilizovaná zatěžovací charakteristika
stabilized master oscillator | stabilizovaný řídicí oscilátor
stabilized output characteristic | charakteristika ustáleného výstupu
stabilized output characteristic | stabilizovaná výstupní charakteristika
stabilized power supply | stabilizované napájení
stabilized power supply | stabilizovaný napájecí zdroj
stabilized power supply | stabilizovaný výkonový zdroj
stabilized power supply unit | stabilizovaná napájecí jednotka
stabilized shunt | stabilizační derivační buzení
stabilized shunt (for motor) | se stabilizačním derivačním buzením (motor)
stabilized shunt generator | generátor se stabilizačním derivačním buzením
stabilized shunt motor | motor se stabilizačním derivačním buzením
stabilized shunt-wound machine | stabilizovaný derivační stroj
stabilized superconducting wire | stabilizovaný supravodivý vodič
stabilized supply | stabilizované napájení
stabilized supply | stabilizovaný zdroj
stabilized supply | stabilizovaný zdroj napájení
stabilized voltage | stabilizované napětí
stabilized voltage characteristic | charakteristika ustáleného napětí
stabilized voltage regulator | stabilizátor napětí
stabilized voltage source | zdroj stabilizovaného napětí
stabilizer | stabilizátor
stabilizer diode | stabilizační dioda
stabilizer tube | stabilizační výbojka
stabilizing circuit | stabilizační obvod
stabilizing feedback | stabilizační zpětná vazba
stabilizing network | stabilizační obvod
stabilizing resistor | stabilizační rezistor
stabilizing series winding | stabilizační sériové vinutí
stabilizing transformer | stabilizační transformátor
stabilizing winding | kompenzační vinutí
stabilizing winding | stabilizační vinutí
stabistor | stabistor
stable | neproměnný
stable | stabilní
stable | stálý
stable characteristic | stabilní charakteristika
stable coalition | stabilní skupina
stable current | stálý proud
stable current source | zdroj stálého proudu
stable equilibrium position | stabilní rovnovážná poloha
stable gain | ustálené zesílení
stable isotope | stabilní izotop
stable limit cycle | stabilní mezní cyklus
stable node | stabilní uzel
stable operating conditions | ustálený stav
stable operating point | ustálený pracovní bod
stable operation | ustálený provoz
stable oscillation | ustálené kmitání
stable power source | stabilní zdroj napájení
stable process | stabilní proces
stable region | stabilní oblast
stable resonator | stabilní rezonátor
stable state | stabilní stav
stable state | ustálený stav
stable system | stabilní soustava
stack | nahromadit
stack | naskládat na sebe
stack | navrstvit
stack | komín
stack | sloupec
stack | stoh
stack | svazek (plechů)
stack | zásobník
stack (of available generators) | ekonomicky řazené generátory
stack (of cells) | svazek (článků)
stack address | adresa zásobníku
stack address register | adresový registr zásobníku
stack assembly unit | sestava svazku (palivových článků)
stack-beam antenna | anténa s několika svazky
stack-beam radar | radar s několika svazky
stack end frame | koncový rám svazku
stack height | výška sloupce
stack indicator | ukazatel zásobníku
stack instruction | instrukce zásobníku
stack list | zásobníkový seznam
stack memory | zásobníková paměť
stack of laminations | svazek plechů
stack pin | fixační kolík (při obrábění desek)
stack pin | naváděcí kolík (při obrábění desek)
stack pointer | ukazatel zásobníku
stack register | registr zásobníku
stack storage | zásobníková paměť
stack system | stohovací mechanismus
stack terminal | vývod svazku palivových článků
stack test | zkouška svazku palivových článků
stack up | naskládat
stackable | stohovatelný
stackable | vedle sebe (způsob montáže)
stackable module | modul pro těsnou montáž (vedle sebe)
stackable module | modul pro vrstvenou montáž
stacked antenna | patrová anténa
stacked array | patrová anténa
stacked bar graph | vrstvový histogram
stacked electronic module | vrstvený elektronický modul
stacked module | vrstvený modul
stacked photovoltaic cell | vrstvený fotovoltaický článek
stacked symbology | vršená symbolika
stacked units | patrové uspořádání modulů (nad sebou)
stacked via | vrstvené via (propojovací otvor)
stacked winding | patrové vinutí
stacker | odkládací zásobník
stacker | zakladač
stacker select | volba odkládacího zásobníku
stacking | patrové umístění
stacking | stohování
stacking | stohování (součástek)
stacking | svazkování (článků)
stacking | vrstvení
stacking factor (of laminated or strip-wound core) | činitel plnění (jádra)
stacking fault (crystallographic) | porucha vrstvení (krystalografie)
stacking frame | stohovací zařízení
stacking frame | svazkovací zařízení
stacking machinery | dobývací a zakládací stroje
stacking mandrel | svazkovací trn
stacking of sets | patrování přístrojů
stacking stand | svazkovací stojan
stacking transport | odkládací mechanismus (dokladů)
stadium illumination | osvětlení stadiónu
staff | osazenstvo
staff | personál
staff | štáb
staff-hour | člověkohodiny
staff locating system | lokalizační systém (personálu)
staff rest room | odpočívárna pro personál
staff retraining | rekvalifikace zaměstnanců
staffed | s obsluhou (s personálem)
stage | etapa
stage | jeviště
stage | konstrukce
stage | plošina
stage | stupeň (konstrukční jednotka)
stage (of series connection) | úsek (sériového zapojení)
stage-by-stage converter | kaskádní měnič
stage-by-stage selecting | stupňový výběr
stage flood | jevištní světlomet
stage heating | postupný ohřev
stage lighting | osvětlení jeviště
stage lighting | scénické osvětlení
stage lighting console | osvětlovací pult (scénického osvětlení)
stage lighting control system | systém řízení scénického osvětlení
stage lighting dimmer | regulátor scénického osvětlení
stage lighting system | osvětlení jeviště
stage microphone | jevištní mikrofon
stage projector | jevištní světlomet
stagger | klikatě uspořádat
stagger | klikatost (trolejového vodiče)
stagger amplifier | zesilovač s rozloženě laděnými obvody
stagger angle | úhel přesazení (kartáčů)
stagger time | odstupňovat čas
stagger-tuned | rozloženě laděný
stagger-tuned amplifier | zesilovač s rozloženě laděnými obvody
staggered | střídavě uspořádaný
staggered | stupňovitě uspořádaný
staggered arrangement | střídavé uspořádání
staggered arrangement | stupňovité uspořádání
staggered brushes | přesazené kartáče
staggered-contact connector | konektor s kontakty do šachovnice
staggered dropper | vystřídaný věšák
staggered riveting | vystřídané nýtování
staggered-slot rotor | rotor s odstupňovanými drážkami
staggered slotting | vystřídané drážkování
staggered split-core cage rotor | rotor se skládaným jádrem a stupňovou klecí
staggering | odstupňování
staging | rozdělení do stupňů (turbína)
stagnate | váznout
stagnation | váznutí
stagnation point | bod s nulovou rychlostí
stagnation point | ustálený bod
stagnation pressure | aerodynamický tlak
stagnation temperature | ustálená teplota
stain | zabarvit
stain | skvrna
stain proofing | odolnost proti vzniku skvrn
stain resistance | odolnost proti korozi
staining | skvrnitost
stainless | nerez
stainless | korozivzdorný
stainless | nerezavějící
stainless steel | nerezová ocel
stair-step | schodovitý
stair-step pulse | schodovitý impulz
stair-step sweep | stupňovité vychylování
staircase | schodiště
staircase | schodišťový
staircase | schodovitý
staircase converter | stupňovitý měnič napětí
staircase generator | generátor schodovitých impulzů
staircase generator | generátor stupňovitého signálu
staircase lighting time switch | schodišťový automat
staircase lighting time switch | schodišťový časový spínač (relé)
staircase lighting timer | schodišťový automat
staircase signal | schodovitý signál
staircase waveform | schodovitý tvar (signálu)
stairlift | schodišťová sedačka (výtah)
stairs | schodiště
stairway | schodiště (větší)
stake | kůl
stake contact | kolíkový kontakt pro desky
stake out (line) | vytyčit (vedení)
stakeholder | zainteresovaná strana
stakeholder | zúčastněná strana
staking (mechanical) | osazování lepením (součástek)
staking error | chyba ukládání do zásobníku
stale | starý (opotřebovaný)
stale air | spotřebovaný vzduch
stale air extraction | odsávání opotřebovaného vzduchu
stale air extraction | odvětrávání
stale air extraction for road tunnels | odvětrávání silničních tunelů
stale alarm | zastaralý alarm
stale data | zastaralá data
stalk | násada
stall | uváznout
stall | zastavit (přetížením)
stall condition | stav zablokování
stall point | bod uváznutí
stall prevention | prevence zablokování (motoru při přetížení)
stall-protected | chráněn při zablokování
stall protection | ochrana při zablokování (motoru při přetížení)
stall region | oblast uváznutí
stall relay | relé ochrany motoru proti zablokování rotoru
stall relay | relé reagující na přetížení zablokováním rotoru během spouštění
stall release | spoušť reagující na přetížení zablokováním rotoru během spouštění
stall sensitive | citlivý na zablokování během spouštění (rotoru motoru)
stall stability | odolnost proti zablokování (motoru při přetížení)
stall time | doba zablokování (motoru)
stall torque | moment zablokování (rotoru)
stalled | zablokovaný
stalled motor | zablokovaný motor
stalled motor | zabrzděný motor
stalled rotor | zablokovaný rotor
stalled rotor | zabrzděný rotor
stalled-rotor condition | stav s blokovaným rotorem
stalling torque | moment uváznutí (zablokování)
stamp | razit
stamp | razítkovat
stamp | kolek
stamp | razidlo
stamp | razítko
stamp | razník
stamp | známka (poštovní)
stamp machine | razící stroj
stamped | lisovaný
stamped | oznámkovaný
stamped printed wiring | ražené plošné spoje
stamped terminal | lisované kabelové oko
stamper | syn (lisovací matrice gramodesky)
stamping | lisování (plechu)
stamping | ražené plechy (pro jádro)
stamping | ražení
stamping | výlisek
stamping die | raznice
stamping press | razicí lis
stamping shop | lisovna
stamping tool | razník
stand | postavit
stand | stát
stand | vydržet (namáhání)
stand | montážní stojan
stand | podstavec
stand | regál
stand | stánek (výstavní)
stand | stanovisko
stand | stativ
stand | stojan
stand | válcovací stolice
stand-alone | autonomní
stand-alone | nezávislý
stand-alone | samostatně stojící
stand-alone | samostatný
stand-alone air-core coil | samostatná cívka bez jádra
stand-alone computer | samostatný počítač
stand-alone control unit | nezávislá řídicí jednotka
stand-alone fuel cell power system | samostatný napájecí zdroj s palivovými články
stand-alone gas detection equipment | nezávislé zařízení pro detekci plynu
stand-alone gas detection equipment | samostatný detektor plynů
stand-alone inverter | samostatný střídač
stand-alone merging unit | samostatně stojící slučovací jednotka
stand-alone microgrid | samostatná mikrosíť
stand-alone mode | autonomní režim
stand-alone operation | autonomní provoz
stand-alone operation | samostatný provoz
stand-alone photovoltaic system | samostatný fotovoltaický systém
stand-alone power supply | samostatný napájecí zdroj
stand-alone system | autonomní systém
stand-alone unit | samostatný blok
stand-alone word processor | samostatný textový automat
stand by | být v záloze
stand-by (see standby) | pohotovost
stand by contract | dodržet smlouvu
stand firm | odolávat
stand for | zastoupit
stand idle | stát nevyužitý
stand in need of | mít zapotřebí
stand of rolls | válcovací stolice
stand off | odstavit
stand off | udržovat odstup
stand-off | distanční dílec
stand-off | odstup (mezi substrátem a součástkou)
stand-off solder terminal | pájecí kolík s osazením
stand out | vyčnívat
stand still | zastavit (se)
stand test | zkouška na zkušebním stavu
stand the test | obstát při zkoušce
stand up | odolat
stand up for | zastat se
standard | norma
standard | pravidlo
standard | předpis
standard | standard (obvyklé provedení)
standard | úroveň
standard | vzor
standard | cejchovní
standard | normalizovaný
standard | normální (běžný)
standard | normální (podle normy)
standard | normovaný (postup ap.)
standard | normový
standard | standardní (obvyklé úrovně)
standard (measurement) | etalon
standard (measurement) | normál (viz etalon)
standard (value) | normál (hodnota)
standard acceleration of free fall | normální zrychlení volného pádu
standard acceleration of gravity | normální tíhové zrychlení
standard accuracy classes | normální třídy přesnosti
standard accuracy limit factors | mezní činitele normální přesnosti
standard air line | normálové vzdušné vedení
standard ambient condition | normální podmínky okolního prostředí
standard approximated function | normální aproximační funkce
standard artificial mains network | normální náhradní síť
standard assembly | standardní montážní skupina
standard assignment | normální přiřazení
standard atmosphere | normální atmosféra
standard atmospheric conditions | normální atmosférické podmínky
standard atmospheric conditions for referee tests | normální atmosférické podmínky pro porovnávací zkoušky
standard atmospheric conditions for reference | vztažné normální atmosférické podmínky
standard atmospheric conditions for tests | normální atmosférické podmínky pro zkoušky
standard atmospheric pressure | normální atmosférický tlak
standard attenuation curve | normální křivka zeslabení (záření)
standard bayonet cap | standardní bajonetová patice
standard-board drawing | výkres standardní desky
standard bus interface | normální sběrnicové rozhraní
standard cable | normovaný kabel
standard cable equivalent (see Standard Cable Mile) | normální útlum vedení
standard cap | normovaná patice
standard capacitor | kapacitní etalon
standard casing | standardní opláštění
standard cathode circuit | normální katodový obvod
standard cell | normální článek (primární)
standard charge | obvyklý poplatek
standard chopped lightning impulse | normální useknutý atmosférický impulz
standard chromaticity diagram | normální diagram chromatičnosti
standard chromaticity diagram | normální trojúhelník barev
standard circuit | standardní obvod
standard clear sky (CIE) | jasná obloha podle CIE
standard clock | normální generátor taktů
standard colorimetric observer | standardní kolorimetrický pozorovatel
standard colorimetric system | standardní kolorimetrická soustava
standard colour | normální barva
standard combined switching impulse | normalizovaný kombinovaný spínací impulz
standard combined voltage | normalizované kombinované napětí
standard command | běžný povel
standard commercially available part | normální běžně prodávaný dílec
standard comparison efficiency | normální porovnatelná účinnost (světelného zdroje)
standard complement | standardní vybavení
standard component | normovaná součástka
standard conditions | normální podmínky
standard conditions | standardní podmínky
standard conditions for assisted drying | normální podmínky přídavného sušení
standard conditions for construction | normální konstrukční podmínky (pro konstrukci přístrojů)
standard conditions for construction and operation | normální konstrukční a provozní podmínky
standard conditions for testing | normální zkušební podmínky
standard configuration | standardní konfigurace
standard configured system | standardně konfigurovaný systém
standard configuring | standardní konfigurování
standard cost | normované náklady
standard cut-out | normovaný výřez
standard cycle | standardní cyklus
standard data element | normalizovaný datový prvek
standard data element type | normalizovaný typ datového prvku
standard default length | standardní délka
standard default size | standardní velikost
standard design | normální provedení
standard design | standardní provedení
standard deviate observer | standardní pozorovatel s definovanou odchylkou
standard deviation | směrodatná odchylka
standard deviation of population | směrodatná odchylka základního souboru
standard deviation of variate | směrodatná odchylka náhodné proměnné
standard device | normál (přístroj)
standard dimensioned motor | normalizovaný motor (normalizované rozměry)
standard dimensions | normalizované rozměry
standard display | standardní zobrazení
standard drilling cycle | standardní cyklus vrtání
standard duty | normální provoz (z hlediska podmínek)
standard-duty device | přístroj pro normální provoz
standard duty periods | normální intervaly provozu
standard-duty-type switch | spínač pro normální provoz
standard dynamic range | normální dynamický rozsah
standard electrode potential | normální potenciál elektrody
standard electrode potential | standardní elektrodový potenciál
standard electromotive force (e.m.f.) | normální elektromotorické napětí (emn)
standard electronic module | standardní elektronický modul
standard equipment | standardní vybavení (obvyklé)
standard error | směrodatná chyba
standard erythema dose | standardní erytémová dávka
standard excitation | normální buzení
standard flow nozzle | normální dýza
standard font | standardní font
standard frequency | jmenovitý kmitočet (elektrické sítě)
standard frequency | kmitočtový normál
standard frequency | normální kmitočet
standard frequency and time signal service | služba kmitočtových normálů a časových signálů
standard-frequency generator | cejchovní frekvenční generátor
standard-frequency generator | generátor kmitočtových normálů
standard frequency service | služba kmitočtových normálů
standard function | standardní funkce
standard function block | blok standardních funkcí
standard function library | knihovna standardních funkcí
standard function package | sada standardních funkcí
standard gap | normální jiskřiště
standard gauge | normální rozchod
standard gauge | porovnávací měrka (kalibr)
standard general sky (CIE) | obecná obloha podle CIE
standard geometrical form | standardní geometrický tvar
standard grade | třída přesnosti pro etalon
standard graphic drawing primitive | standardní základní grafický prvek
standard hoisting machine | standardní zdvihací stroj
standard hole | jednotná díra
standard-hole system | soustava jednotné díry
standard hydrogen electrode | normální vodíková elektroda
standard hydrogen electrode | standardní vodíková elektroda
standard hydrogen potential | normální vodíkový potenciál
standard illuminant | normalizovaný druh světla
standard illuminant | normalizovaný iluminant
standard immunity window | okno standardní odolnosti
standard impulse current | normální impulzní proud
standard incandescent lamp | normalizovaná žárovka (konstrukce)
standard individual | normální osoba (posluchač, akustika)
standard input | normální vstup
standard instruction | standardní instrukce
standard instrument | etalon (přístroj)
standard instrument | standardní přístroj (obvyklý)
standard insulation level | normální izolační hladina
standard interchange format | normalizovaný výměnný formát
standard interface | normalizované rozhraní
standard interface | standardní interface
standard label | standardní návěstí
standard laboratory conditions | normální laboratorní podmínky
standard lamp | etalonový světelný zdroj
standard lamp | stojanové svítidlo
standard level | normální hladina
standard light source | normální světelný zdroj
standard lighting | normální osvětlení
standard lightning impulse | normalizovaný atmosférický impulz
standard lightning impulse sparkover voltage of arrester | zapalovací napětí bleskojistky při normálním atmosférickém impulzu
standard lightning impulse voltage sparkover test | napěťová zkouška zapálení bleskojistky při normálním atmosférickém impulzu
standard lightning voltage impulse | normalizovaný atmosférický impulz napětí
standard limit | normální mez
standard limit | normovaná mez
standard limiting value | normální mezní hodnota
standard line | normální vedení (etalon)
standard litre | normální litr
standard load | normální zatížení
standard M gradient | normální gradient M
standard magnet | normální magnet
standard measure | etalon
standard measurement depth | standardní hloubka měření
standard measurement uncertainty | normální nejistota měření
standard measuring device | normální měřicí přístroj
standard meter | etalonový elektroměr
standard microphone | standardní mikrofon
Standard Mile (Cable, BrE) | normální míle (kabely, 0,9221 decibelů)
standard mode | normální režim
standard model | sériový model
standard module | standardní modul
standard monitoring program | standardní kontrolní program
standard motor | normální motor
standard mounting station | standardní montážní pozice
standard multifunction unit | standardní kombinační člen
standard musical pitch | komorní "a" (440 Hz)
standard musical pitch | normální hudební ladicí kmitočet (440 Hz)
standard musical pitch | standardní ladicí kmitočet
standard N gradient | normální gradient N
standard noise factor | normální šumový činitel
standard noise figure | normální šumové číslo
standard noise generator | generátor normálního šumu
standard noise temperature | normální šumová teplota
standard of authenticated accuracy | etalon ověřené přesnosti
standard of authenticated accuracy | úřední etalon
standard of measurement | etalon (měření)
standard of resistance | etalon odporu
standard ohm | normální ohm
standard on data to be provided | norma poskytování údajů
standard operating conditions | normální provozní podmínky
standard operating duty cycle test | zkouška cyklem normálního provozního zatížení
standard operating procedure | standardní provozní postup
standard operator panel | standardní panel operátora
standard operator routine | standardní obslužní rutina
standard option | standardní přídavné vybavení
standard orifice | standardní clona
standard original-referred colour image data | normalizovaná data barevného obrazu originálu
standard oscillator | normální oscilátor (základní)
standard outlines | normální vnější rozměry
standard output-referred colour image data | normalizovaná data barevného obrazu výstupu
standard oven | standardní pec
standard overall average noise figure | normální celkové šumové číslo
standard overcast sky (CIE) | zatažená obloha podle CIE
standard paper size | normální formát papíru
standard part | normalizovaná součástka
standard part | normální součástka (běžná)
standard pattern | normalizovaný vzor plošných spojů
standard peripherals | standardní periferie
standard phase-to-earth insulation level | normální hladina izolace fázového vodiče proti zemi
standard phase-to-phase insulation level | normální hladina izolace mezi fázovými vodiči
standard photometric observer (CIE) | standardní fotometrický pozorovatel (CIE)
standard pitch | základní tón (komorní "a")
standard play mode | normální přehrávání
standard plug and socket-outlet | normalizovaná vidlice a zásuvka
standard plug-in station | normální zásuvná pozice
standard population | standardní soubor (statistika)
standard potential | normální potenciál
standard power (of internal combustion engine) | mezinárodní jmenovitý výkon (spalovacího motoru)
standard practice | běžná praxe
standard pressure | normální tlak
standard price | obvyklá cena
standard process | normální proces
standard product | normalizovaný výrobek
standard product | sériový výrobek
standard propagation | normální šíření (rádiových vln)
standard pulse | normální impulz
standard quality | standardní kvalita
standard rack | normální stojan
standard radiator | normální zářič
standard radio atmosphere | normální rádiová atmosféra
standard radio horizon | normální rádiový horizont
standard radio receiver | normální radiopřijímač
standard radioactive solution | etalonový radioaktivní roztok
standard radioactive source | etalonový zářič radioaktivity
standard range | normalizovaná řada
standard rated withstand voltage | normální jmenovité výdržné napětí
standard rating | normální výkon
standard ratings | normální jmenovité hodnoty
standard receiver | standardní přijímač (HDO)
standard reference atmosphere | normální referenční atmosféra
standard reference atmospheric conditions | normální referenční atmosférické podmínky
standard reference conditions | normální referenční podmínky
standard reference position | normální referenční poloha
standard reference power | normální referenční výkon
standard reference range of frequency | normální referenční frekvenční rozsah
standard reference range of frequency | standardní referenční kmitočtový rozsah
standard reference tension | normální referenční napětí
standard reference value | normální referenční hodnota
standard refraction | normální lom
standard refractive modulus gradient | normální gradient modulu lomivosti
standard refractivity gradient | normální gradient lomivosti
standard replay chain | standardní reprodukční kanál
standard-required facility | normou požadované vybavení
standard requirements | standardní technické požadavky
standard requirements for construction | normální požadavky na konstrukci
standard resistance value | normalizovaná hodnota odporu
standard resistor | etalon odporu
standard resolution power | normální rozlišovací schopnost
standard rod gap | normální hrotové jiskřiště
standard route | normální cesta
standard rules | standardní pravidla
standard scene-referred colour image data | normalizovaná data barevného obrazu scény
standard section | normalizovaný profil
standard series | normalizovaná řada
standard services | normální služby
standard set | standardní přístroj
standard shaft | jednotný hřídel
standard shaft system | soustava jednotného hřídele
standard sheet | noremní list
standard sheet | normální list (papíru)
standard short-duration power-frequency voltage | normální krátkodobé střídavé napětí o síťovém kmitočtu
standard size | normální velikost
standard-size specimen | zkušební vzorek normálních rozměrů
standard solenoid | normální cívka
standard solution | standardní řešení
standard source | etalonový zdroj
standard source | standardní zdroj
standard source (light) | normální zdroj světla
standard specification | standardní specifikace
standard sphere gap | normální kulové jiskřiště
standard-square system (72x72 mm) | standardní rastr (72x72 mm)
standard state | stav podle normy
standard surface | etalon povrchu
standard switching impulse | normalizovaný spínací impulz
standard target | normalizovaný terčík
standard telegram | normalizovaný telegram
standard temperature | normální teplota
standard temperature and pressure | normální teplota a tlak
standard test | normální zkouška
standard test adapter | normálový zkušební adaptér
standard test conditions | normální zkušební podmínky
standard test connector | normálový zkušební konektor
standard test fibre | normální zkušební vlákno
standard test finger | normalizovaný zkušební prst
standard test gas | normální zkušební plyn
standard test interface language (STIL) | standardní jazyk rozhraní pro testování
standard test pressure factor | zkušební tlakový činitel
standard test programme | normální zkušební program (spotřebiče)
standard test specimen | normální zkušební vzorek
standard test value | normální zkušební hodnota
standard thread | normalizovaný závit
standard threshold of hearing | normální práh slyšení
standard threshold of hearing | standardní práh slyšení
standard time | normální čas (úřední)
standard time of day | normální denní čas
standard tolerance | normální tolerance
standard transmission line | normální přenosové vedení
standard tuning frequency | komorní "a" (440 Hz)
standard tuning frequency | normální ladicí kmitočet (440 Hz)
standard two-resonator method | metoda měření pomocí dvou rezonátorů
standard type | normální provedení
standard type | sériové provedení
standard type | základní typ
standard type of construction | standardní provedení (konstrukce)
standard types | přednostní typy (standardní)
standard unabsorbed field strength | normální intenzita pole bez absorpcí
standard unabsorbed field strength | standardní intenzita pole bez absorpcí
standard uncertainty | standardní nejistota
standard uncertainty of measurement | normální nejistota měření
standard unit | standardní modul (konstrukční jednotka)
standard user | normální uživatel
standard value | normální hodnota
standard value | normativní hodnota
standard Venturi tube | normální Venturiho trubice
standard version | normální provedení
standard viewing position | normální poloha pozorování
standard visual approach slope indicator system | standardní sestupová soustava pro vizuální přiblížení
standard voltage | jmenovité napětí (normální)
standard voltage | normální napětí
standard voltage cell | normální napěťový článek
standard voltage cell | referenční napěťový článek
standard-voltage generator | cejchovní generátor napětí
standard-voltage generator | generátor normálních napětí
standard voltage shape for test | normální tvar napětí pro zkoušku
standard volume indicator | VU-metr
standard volume label | standardní návěstí nosiče dat
standard walk test target | normální cíl zkoušky chůzí
standard walk test target (SWT) | standardní cíl pro zkoušku chůzí
standard watt-hour meter | etalonový elektroměr
standard waveform | normální tvar (vlny, signálu)
standard wire gauge (SWG, BrE) | britská míra pro velikost drátu
standard withstand voltage (Uw) | normální výdržné napětí (Uw)
standardization | normalizace
standardization | typizace
standardization (processing standards) | normalizace (tvorba norem)
standardization coefficient | normalizační součinitel
standardize | normalizovat
standardize | typizovat
standardized | normalizovaný
standardized 64 kbit/s digital signal | normalizovaný digitální signál 64 kbit/s
standardized appliance coupler | normalizovaná nástrčka a přívodka
standardized bivariate normal distribution | normalizované dvojrozměrné rozdělení
standardized component | normalizovaná součástka
standardized configuration | normalizovaná konfigurace
standardized digital signal | normalizovaný digitální signál
standardized display | normalizované zobrazení
standardized interface | normalizované rozhraní
standardized normal distribution | normované normální rozdělení
standardized probability distribution | normované rozdělení pravděpodobnosti
standardized profile | normalizovaný profil (sada parametrů)
standardized random variable | normovaná náhodná proměnná
standardized signal | normalizovaný signál
standardized term | normalizovaný termín
standardized terminology | normalizovaná terminologie
standardized value | normalizovaná hodnota
standardized variate | normalizovaná náhodná proměnná
standardized voltage | normalizované napětí
standardized wind speed | normalizovaná rychlost větru
standardizing body | normotvorný orgán
standards body | normalizační orgán
standards conversion | převod (televizních) norem
standards converter | převáděč televizní normy
standards for developing and operation of transmission system | standardy rozvoje a provozu PS
standards laboratory | cejchovní laboratoř
standards of designation | normy označování
standards of practice | standardní postupy
standards office | oddělení norem
standards programme | plán normalizace
standards project | normalizační úkol
standby | pohotovostní stav
standby | připravenost (k provozu)
standby | záloha
standby | pohotovostní
standby | záložní
standby | záskokový
standby availability time | doba pohotovosti v záloze
standby battery | záložní baterie
standby block | záložní blok
standby bus | záložní systém přípojnic
standby capacity | pohotovostní výkon
standby changeover facility | zařízení pro přepnutí na zálohu
standby charge | poplatek za rezervování odebíraného výkonu
standby circuit | záložní obvod
standby computer | záložní počítač
standby condition | pohotovostní stav
standby control system | záložní řídicí systém
standby converter | záložní měnič
standby cooling | záložní chlazení
standby cooling system | záložní chladicí systém
standby current | klidový proud
standby current | odebíraný proud v pohotovostním stavu
standby Diesel generator | záložní motorgenerátor se vznětovým motorem
standby duration | doba trvání pohotovostního stavu
standby duration | doba trvání zálohy
standby earth-fault protection | záložní ochrana zemního spojení
standby electric source | záložní elektrický zdroj
standby electric supply system | záložní elektrický napájecí systém
standby electrical source | záložní elektrický zdroj
standby electrical supply system | záložní elektrický napájecí systém
standby electricity supply | záložní napájení elektrickou energií
standby energy | energie spotřebovaná v pohotovostním režimu
standby equipment | záložní zařízení
standby generating plant | záložní elektrický agregát
standby generating set | záložní elektrický agregát
standby generator | záložní generátor
standby hand control | záložní ruční ovládání
standby hand control switch | přepínač záložního ručního řízení
standby lighting | náhradní osvětlení
standby loss | ztráty v pohotovostním režimu
standby losses | ztráty v pohotovostním režimu
standby mode | pohotovostní režim
standby operation | záložní provoz
standby outage in EPS (electric power system) | výpadek zálohy v ES
standby period | doba zálohování
standby period | doba záložního napájení
standby position | pohotovostní poloha
standby power | pohotovostní příkon
standby power | příkon v pohotovostním režimu
standby power | záložní napájení
standby power consumption | klidový příkon
standby power consumption | spotřeba energie v pohotovostním režimu
standby power generating plant | záložní elektrárna
standby power supply | záložní napájení
standby power supply system | systém záložního napájení (elektrickou energií)
standby protection | záložní ochrana
standby redundancy | pohotovostní redundance
standby redundancy | pohotovostní zálohování
standby redundant UPS (uninterruptible power supply) | pohotovostní záložní zdroj nepřerušovaného napájení
standby reserve | pohotovostní záloha (stojící rezerva)
standby service | pohotovostní služba
standby source | záložní zdroj
standby stage | záložní stupeň
standby state | pohotovostní stav
standby status | pohotovostní stav
standby supply | záložní napájení
standby supply system | systém záložního napájení
standby switch | záložní vypínač
standby system | záložní systém
standby tariff | tarif pro výpomocnou dodávku
standby time | doba pohotovostního stavu
standby transmission route | záložní přenosová cesta
standby turbine | záložní turbína
standby unit | záložní jednotka
standby-unset mode | režim v pohotovosti (bez střežení)
standing | stanoviště
standing | stálý
standing | stojatý
standing | stojící
standing | zavedený
standing alarm | trvající výstraha
standing charge | stálý poplatek
standing charge tariff | tarif se stálým platem
standing DC component | stálá stejnosměrná složka
standing DC component | stejnosměrný posuv
standing ladder | dvojitý žebřík
standing lamp | stojanové svítidlo
standing loss | ztráty v ustáleném stavu
standing order | trvalý příkaz (platby z účtu)
standing platform | plošina
standing surface | stanoviště
standing surface wave | stojatá povrchová vlna
standing vibration | stojaté chvění
standing wave | stojatá vlna
standing wave | stojaté vlnění
standing wave antenna | anténa se stojatou vlnou
standing-wave apparatus (acoustic) | Kundtova trubice (k zobrazení stojatého akustického vlnění)
standing-wave detector | detektor stojaté vlny
standing-wave field | pole stojatých vln
standing-wave indicator | indikátor stojatých vln
standing-wave linear accelerator | lineární urychlovač se stojatou vlnou
standing-wave loss factor | ztrátový činitel stojatého vlnění (při nepřizpůsobení)
standing-wave maximum | maximum stojaté vlny
standing-wave meter | měřič stojatých vln
standing wave minimum | uzel (stojaté vlnění)
standing-wave minimum | minimum stojaté vlny
standing-wave node | uzel stojaté vlny
standing-wave parametric amplifier | parametrický zesilovač se stojatou vlnou
standing-wave ratio (SWR, in transmission line) | poměr stojatých vln (PSV, v přenosovém vedení)
standing-wave tube | Kundtova trubice (k zobrazení stojatých akustických vln)
standstill | klid (stroje)
standstill | klidový stav (stroje)
standstill | nečinnost (stroje)
standstill | stabilizace (uklidnění)
standstill | stání (stroje)
standstill | zastavení
standstill brake | přídržná brzda
standstill excitation | buzení v klidu
standstill field | buzení v klidu
standstill heating | vyhřívání v klidovém stavu
standstill locking | uváznutí
standstill moment | krouticí moment v klidovém stavu
standstill voltage | napětí v klidovém stavu
staple | sešít (svorkou)
staple | skoba
staple | svorka (do sešívačky)
staple fibre | stříhané vlákno
staple remover tool | rozešívačka svorek
stapler | sponkovačka
stapler (office) | sešívačka (kancelářská)
stapling gun | sponkovačka
star | hvězda
star | hvězdicový
star (connection) | hvězdicový spoj
star branching device | hvězdicová vláknová odbočnice
star bus | hvězdicová sběrnice
star-bus transmission | přenos po hvězdicové sběrnici
star circuit | obvod v zapojení do hvězdy
star configuration | hvězdicové uspořádání
star-connected | spojený do hvězdy
star-connected | zapojený do hvězdy
star-connected device | spotřebič zapojený do hvězdy
star-connected m-phase winding | m-fázové vinutí zapojené do hvězdy
star connection | zapojení do hvězdy
star contactor | stykač hvězdy
star coupler | hvězdicový propojovač
star coupler | hvězdicový vazební člen
star-delta connection | zapojení hvězda-trojúhelník
star-delta conversion | přeměna hvězdy na trojúhelník
star-delta relay | časové relé pro rozběh "hvězda-trojúhelník"
star-delta starter | spouštěč hvězda-trojúhelník
star-delta starter with braking position | spouštěč hvězda-trojúhelník s polohou pro brzdění
star-delta starting | spouštění hvězda-trojúhelník
star-delta switch | přepínač hvězda-trojúhelník
star-delta time-delay relay | časové relé pro přepínání hvězda-trojúhelník
star-double star starting | spouštění přepínáním hvězda-dvojitá hvězda
star double-star starting | spouštění hvězda-dvojitá hvězda
star ground layout | hvězdicová uzemňovací soustava
star hub | centrální stanice (hvězdicové sítě)
star-interconnected-star connection | zapojení hvězda-lomená hvězda
star layout | uspořádání do hvězdy
star-mesh conversion | přeměna hvězdy na trojúhelník
star network | hvězdicová sít'
star of active video (SAV, timing reference signal) | začátek aktivní části (řádku)
star pattern camera | hvězdicová kamera
star point | uzel (kabelového distribučního systému)
star point | uzel (vícefázového prvku, v zapojení do hvězdy)
star point | uzel (zapojení do hvězdy)
star-point connection | zapojení s uzlem hvězdy
star-point current transformer | transformátor proudu v zapojení do hvězdy
star-point terminal | svorka uzlu hvězdy
star-point terminal box | svorková skříň uzlu sítě
star-polygon conversion | přeměna hvězdy na mnohoúhelník
star-polygon transformation | přeměna hvězdy na mnohoúhelník
star quad | křížová čtyřka
star-quad cable | kabel s křížovými čtyřkami
star rectifier circuit | obvod usměrňovače v zapojení do hvězdy
star-ring network | hvězdicová kruhová síť
star sensor | senzor hvězd
star-star connection | rozvětvené hvězdicové spojení
star-star network | rozvětvená hvězdicová síť
star structure | hvězdicová struktura (sítě)
star system | hvězdicová sít'
star topology | hvězdicová topologie (sítě)
star turret | hvězdicová revolverová hlava
star-type earth electrode | paprskový zemnič
star-type network | hvězdicová síť
star voltage | fázové napětí (v zapojení do hvězdy)
star washer | vějířová podložka
star-zigzag connection | zapojení hvězda-lomená hvězda
starchy | škrobený
start | nastartovat
start | rozjet se
start | spouštět
start | spustit
start | startovat
start | uvést v chod
start | začít
start | náběh
start | rozběh
start | spouštění
start | spuštění
start | start
start | uvedení do chodu
start | začátek
start (of fluorescent lamp) | zapálení (zářivky)
start address | počáteční adresa
start bit | startovací bit
start button | spouštěcí tlačítko
start character | znak pro začátek
start character (STX, hex:02) | začátek textu (STX, hex:02)
start condition | stav startu (aktivace relé)
start control | řízení rozběhu
start converter | rozběhový měnič
start delimiter | oddělovač začátku (zprávy)
start dialling signal | signál k volbě
start diameter | počáteční průměr (navíjení)
start direct on line | spustit přímo (ze sítě)
start element | rozběhový prvek
start flag | příznak start
start from cold state | studený start
start from ground zero | začínat od nuly
start ID | ID startu
start impulse | spouštěcí impulz
start interlock | blokování spuštění
start into running motor | letmo spouštět (běžící motor a měnič)
start marker | startovací značka
start of charging | start počitadla (fakturačního)
start of header (SOH) | začátek záhlaví (SOH)
start of message | začátek zprávy
start of production | začátek výroby
start of shipping | začátek dodávek
start of text (STX) | začátek textu (STX)
start of winding | začátek vinutí
start-of-block signal | signál začátku bloku
start-of-heading signal | signál začátku záhlaví
start-of-pulsing signal (KP) | signál začátku volby
start-of-text character | znak začátku textu
start-of-text signal | signál začátku textu
start out working | dát se do práce
start path | náběh (dráha)
start pattern | vzor pro začátek
start point | výchozí bod
start position | počáteční poloha
start position | poloha start
start position | stav spouštění
start preconditioning | podmínky povolení startu
start preconditioning circuit | obvod blokování startu
start program | spouštěcí program
start pulse | spouštěcí impulz
start record | počáteční záznam
start relay | spouštěcí relé
start routine | spouštěcí program
start running | rozbíhat se
start signal | rozběhový signál
start signal | signál startu (aktivace relé)
start signal | spouštěcí signál
start spindle feed (NC) | začátek posuvu vřetene
start-stop apparatus | arytmický přístroj
start-stop apparatus | start-stop přístroj
start-stop command | povel start-stop
start-stop control | ovládání zap/vyp
start-stop control | řízení zapnutí a vypnutí
start-stop curve | mezní charakteristika krokového motoru (frekvence/moment)
start-stop cycle | arytmický cyklus
start-stop distortion | arytmické zkreslení
start-stop frequency | frekvence start-stopu (krokování)
start-stop logic | logika zapnutí a vypnutí
start-stop modulation | start-stop modulace
start-stop operation | arytmický provoz
start-stop region | oblast krokování (krokového motoru)
start-stop sequencing | řízení zapnutí a vypnutí (sekvenční)
start-stop signal | arytmický signál
start-stop signal | start-stop signál
start-stop stepping rate | frekvence krokování
start-stop system of data transmission | arytmický systém přenosu dat
start-stop system of telegraphy | arytmický telegrafní systém
start-stop telecontrol transmission | arytmický přenos dálkového ovládání
start-stop telecontrol transmission | přenos dálkového ovládání start-stop
start-stop torque | krokovací moment (krokového motoru)
start-stop transmission | arytmický přenos
start-stop transmission | start-stop přenos
start test | test při spuštění
start test | zkouška spuštění
start the program | spustit program
start time | doba zapnutí
start time (relay) | doba rozběhu (relé)
start-to-finish (SF) | start činnosti (A) podmiňuje ukončení činnosti (B)
start-to-start (SS) | start činnosti (A) podmiňuje start činnosti (B)
start under load | spouštět pod zátěží
start up | najíždět
start up | spustit
start-up | rozběh
start-up | spouštění
start-up | spuštění
start-up | uvedení do chodu
start-up | uvedení do provozu
start-up | náběhový
start-up | rozběhový
start-up block | modul spouštění
start-up cascade | spouštěcí posloupnost
start-up control | řízení spouštění
start-up costs | náklady na uvedení do provozu
start-up current | náběhový proud
start-up drift | počáteční drift
start-up earth-fault protection | blokování startu při zemním spojení
start-up energy | energie potřebná ke startu
start-up engineer | technik uvádění do provozu
start-up frequency | spouštěcí frekvence
start-up lock-out time | doba do zablokování po spuštění (zapalování)
start-up manual | příručka uvádění do provozu
start-up mode | režim spouštění
start-up peak | špička při zapnutí
start-up procedure | procedura uvedení do provozu
start-up program | spouštěcí program
start-up sequence | postup při spouštění
start-up sequence | spouštěcí posloupnost
start-up steps | kroky uvedení do provozu
start-up time | doba náběhu
start-up time | doba spouštění
start-up time | náběhová doba
start-up torque | rozběhový moment
start value | počáteční hodnota
start value | rozběhová hodnota (relé)
start without load | rozběhnout (se) bez zatížení
start working | začít provoz
started | spuštěný (provoz)
starter | doutnavkový zapalovač (zářivky, startér)
starter | spouštěč (el. motoru)
starter | startér (doutnavkový zapalovač zářivky)
starter (for discharge lamp) | zapalovač (pro výbojky)
starter (of engine) | startér (motoru)
starter battery | startovací baterie
starter button | tlačítko startéru
starter canister | baňka startéru
starter circuit | obvod startéru
starter circuit | obvod startéru (výbojky, zářivky)
starter coil | zapalovací cívka (výbojky)
starter duty factor | zatěžovatel spouštěče
starter duty rating | zatěžovatel spouštěče
starter earth cable | ukostřovací kabel startéru
starter gap | spouštěcí výbojová dráha
starter generator | startér-generátor
starter ground cable | ukostřovací kabel startéru
starter holder | objímka pro startér (doutnavkový zapalovač)
starter interlock | blokování spouštěče
starter key | klíč zapalování
starter motor | startér (vozidla)
starter-motor relay | relé startéru
starter notch | poloha spouštění (přepínače)
starter overrunning clutch | volnoběžka startéru
starter pinion | pastorek startéru
starter position | poloha spouštění (přepínače)
starter rheostat | spouštěcí reostat
starter rotor | rotor startéru
starter socket | objímka startéru (doutnavkového zapalovače)
starter solenoid | elektromagnet startéru
starter switch | spínač spouštěče
starter switch | startér (zářivky)
starter switch (engine) | spínač startéru
starter transfer current | komutační proud startéru
starterless ballast | předřadník pro přímý start (zářivky)
starterless fluorescent lamp | zářivka pro zážeh bez startéru
starting | rozběh
starting | rozjezd
starting | spouštění
starting | uvedení do provozu
starting | zapálení (zářivky ap.)
starting | spouštěcí
starting address | počáteční adresa
starting against high-inertia load | těžký rozběh
starting aid | zapalovací pomůcka
starting amortisseur | rozběhová klec (tlumicí)
starting anode | zapalovací anoda
starting at no load | rozběh bez zatížení
starting battery | startovací baterie
starting behavior | rozběhové vlastnosti
starting cable | startovací kabel
starting cage | rozběhová klec (synchronního motoru)
starting capability | startovací schopnost
starting capacitance | rozběhová kapacita
starting capacitor | rozběhový kondenzátor
starting capacity | výkon při spouštění
starting characteristic | rozběhová charakteristika
starting choke | rozběhová tlumivka
starting circuit | spouštěcí obvod
starting circuit | zapalovací obvod
starting circuit-breaker | motorový spouštěč (jistič)
starting clutch | rozběhová spojka
starting coil | rozběhová cívka
starting command | povel start
starting command | zapínací povel
starting compensator | spouštěcí transformátor
starting condition | spouštěcí podmínka
starting contactor | stykač spouštěče
starting control | řízení spouštění
starting converter | rozběhový měnič
starting coupling | rozběhová spojka
starting current | rozběhový proud
starting current | startovací proud (startérem)
starting current inrush | zapínací proudový ráz
starting current ratio | poměr rozběhového proudu
starting current ratio | poměr záběrného proudu k jmenovitému proudu
starting cycle | spouštěcí cyklus
starting delay | zpoždění zapálení (zářivky ap.)
starting device | pomocné startovací zařízení
starting device | zapalovací zařízení (výbojky ap.)
starting device with operating time limitation | zapalovací zařízení s časovým omezením provozu
starting drawbar pull | rozběhová tažná síla
starting duration | doba náběhu
starting electrode | spouštěcí elektroda
starting electrode | zapalovací elektroda
starting electrode (of arc furnace) | startovací elektroda
starting electrode (of electrode salt bath furnace) | startovací elektroda
starting element | spouštěcí člen
starting energy | rozběhová energie
starting equipment | spouštěcí zařízení
starting event | spouštěcí událost (grafu ap.)
starting force | rozběhová síla
starting frame delimiter | omezovač začátku rámce
starting frequency | frekvence spouštění (počet startů za minutu)
starting friction | statické tření
starting fuel | startovací palivo
starting heat | teplo vzniklé při rozběhu (motoru)
starting impulse | spouštěcí impulz
starting inhibit circuit | obvod blokování startu
starting instant | okamžik startu
starting interlock | blokování startu
starting jitter | neklid při startu
starting kick | zapalovací ráz (výbojky)
starting load | zatížení při rozběhu
starting load factor | obtížnost rozběhu (poměr momentů)
starting lockout | blokování startu
starting logic | spouštěcí logika (řízení)
starting material | výchozí materiál
starting method | způsob spouštění
starting moment | rozběhový moment
starting motor | spouštěcí motor (pomocný)
starting-motor cut-out speed | vypínací otáčky rozběhového motoru
starting notch | poloha spouštění (přepínače)
starting of oscillation | rozkmitání
starting of unit | spouštění bloku
starting on full voltage | rozběh s plným napětím
starting on reduced voltage | rozběh sníženým napětím
starting open-phase protection | blokování startu při výpadku fáze
starting operation | rozběhový provoz (v provozu jen při rozběhu motoru)
starting operation | spouštění
starting oscillations | zapalovací kmity
starting performance | rozběhové vlastnosti
starting period | interval spouštění
starting point | výchozí bod
starting position | počáteční poloha
starting power | výkon při spuštění
starting power (of meter) | záběrný výkon (elektroměru)
starting preconditions | podmínky povolení startu
starting process | proces spouštění
starting properties | rozběhové vlastnosti
starting pulse | spouštěcí impulz
starting pulse | startovací impulz
starting pulse | zapalovací impulz
starting quality | rozběhové vlastnosti
starting reactor | spouštěcí tlumivka
starting relay | spouštěcí relé
starting relay with mho characteristic | admitanční spouštěcí relé
starting resistor | rozjezdový odporník
starting resistor | spouštěcí rezistor
starting rheostat | spouštěcí reostat
starting sequence | spouštěcí posloupnost
starting sequence control | řízení posloupnosti spouštění
starting sequencing control | řízení posloupnosti spouštění
starting signal | odjezdové návěstidlo
starting state | výchozí stav
starting step | rozběhový stupeň
starting strip | zapalovací proužek
starting stripe (AmE) | zapalovací proužek
starting switch | spínač startéru
starting switch | startovací spínač
starting-switch assembly | sestava spínače startéru
starting system | systém spouštění
starting temperature rise | oteplení při rozběhu
starting test | rozběhová zkouška
starting time | doba rozběhu
starting time (of arc discharge lamp) | doba zápalu (výbojky)
starting time constant | rozběhová časová konstanta
starting torque | rozběhový moment
starting tough loads | těžký rozběh
starting tractive effort | rozběhová tažná síla
starting tractive effort | tažná síla při rozjezdu
starting tractive torque | rozběhový tažný točivý moment
starting transformer | spouštěcí transformátor
starting under load | rozběh se zatížením
starting unit | startovací vozík
starting-up | roztáčení (motoru)
starting-up | uvedení do chodu
starting-up current | rozběhový proud
starting value | hodnota pro spuštění
starting value | počáteční hodnota
starting value | výchozí hodnota
starting velocity | počáteční rychlost
starting voltage | počáteční napětí
starting voltage (of discharge lamp) | zápalné napětí
starting winding | rozběhové vinutí
starting with braking | brzděný rozběh
starting with starting coupling | spouštění rozběhovou spojkou
starting with starting motor | spouštění rozběhovým motorem
starting with support | podporovaný rozběh
startle reaction | reakce trhnutí sebou
startless fluorescent lamp | zářivka bez zapalovače
starts in succession | navazující starty
start-stop character | znak start-stop
startup (company) | startup (začínající společnost)
startup (see start-up) | spouštění
STATCOM (static synchronous compensator) | STATCOM (elektronický synchronní kompenzátor)
state | prohlásit
state | stanovit
state | operační krok (mikroprocesoru)
state | stav
state analyzer | analyzátor stavů
state automaton | stavový automat
state-based alarm | stavový alarm
state body | státní orgán
state boundary | mez stavu
state boundary | mezní hodnota stavu
state change | změna stavu
state chart | stavový diagram
state control | regulace v stavovém prostoru
state control | státní dozor
state controller | stavový regulátor
state data | stavová data (údaje)
state diagram | stavový diagram
state equation | stavová rovnice
state estimation | odhad stavu
state-feedback control | stavová regulace
state-feedback control | stavové zpětnovazební řízení
state function | stavová funkce
state graph | stavový diagram
state indication | indikace stavu
state information | informace o stavu zařízení
state information | stavová informace
state information | stavové hlášení
state interlinkage | kombinace stavů
state library | státní knihovna
state linkage content | obsah kombinace stavů
state machine | řadič (elektronické sekvenční řízení)
state machine | stavový mechanismus (sekvenční řízení)
state machine | stavový stroj
state menue | stavové menu
state network | státní síť
state observer | pozorovatel (řízeného systému)
state of adaptation | stav po adaptaci (oka)
state of affairs | poměry
state of charge | stav nabití
state of development | stav vývoje
state of emergency | výjimečný stav
state of energy | energetický stav (pásový model)
state of energy (%, ESS) | stav energie (%, úložiště)
state of equilibrium | rovnovážný stav
state of health | technický stav (baterie)
state of magnetization | stav magnetování
state of matter | skupenství
state of occupancy | stav obsazení
state of rest | klidový stav
state of system | stav systému
state of the art | současný stav techniky
state of unbalance | stav nevyváženosti
state of usable charge (%, EESS) | stav akumulované elektrické energie (%, úložiště)
state-of-the-art | nejnovější
state-of-the-art | podle nejnovějšího stavu techniky
state-owned company | státní společnost
state-phase diagram | fázová křivka (v komplexní rovině)
state probality | pravděpodobnost stavu
state quantity | stavová veličina
state register | stavový registr
state-sequence diagram | tabulka přechodů (stavových)
state signal | stavový signál
state space | stavový prostor
state-space representation | znázornění stavového prostoru
state table | stavová tabulka
state table | tabulka stavů
state transition | přechod (stavu)
state transition diagram | diagram přechodů
state transition diagram | diagram přechodů stavů
state transition diagram | diagram stavových přechodů
state transition diagram | tabulka přechodů (stavových)
state transition equation | přechodová stavová rovnice
state transition matrix | matice přechodových stavů
state transition matrix | přechodová matice
state transition table | přechodová tabulka (stavů)
state transition table | tabulka přechodů
state transition time | doba přechodu
state variable | stavová proměnná
state variable theory | teorie stavových proměnných
state vector | stavový vektor
stated | uvedený
statement | příkaz (programování)
statement | prohlášení
statement | sdělení
statement | výrok
statement execution time | doba provedení příkazu
statement label | návěstí příkazu
statement list | seznam příkazů
statement of call account | výtah z účtu za volání
statement of operational requirements | stanovení podmínek nasazení
statement of work | specifikace činností
statement of work | specifikace činností (dodávaných)
statement testing | testování jednotlivých příkazů
statement trace | postup provádění příkazu
static | statická elektřina
static | elektronický (ne elektromechanický)
static | statický
static accuracy | statická přesnost
static action | statické zatížení (působení sil na konstrukci)
static air gap | statická vzduchová mezera
static analysis | statická analýza
static B (H) loop | statická smyčka B(H)
static backlight unit | statická jednotka podsvícení
static balance | statická vyváženost
static balancer | uzlový vyvažovací transformátor
static balancing | statistické vyvažování
static balancing machine | statický vyvažovací stroj
static behavior | statické chování
static bending radius | poloměr ohybu (kabelu)
static binding | statická vazba
static calculation | statický výpočet
static characteristic | statická charakteristika
static charge | statický náboj
static clutch torque | statický moment spojky (přenášený)
static compensator (VAr) | statický kompenzátor jalové energie
static compliance | statická poddajnost
static contact force | statická přítlačná síla
static contact force | statický přítlak (sběrače proudu)
static control | potlačení elektrostatických jevů
static control garment | antistatický oděv
static control system | statický systém řízení
static convergence | statická konvergence
static converter cascade | měničová kaskáda (polovodičových měničů)
static converter drive | pohon s měničem
static convertor | měnič (elektronický)
static crosstalk | statický přeslech
static current | klidový proud
static damp-heat test | statická zkouška vlhkým teplem
static deflection | prohnutí (statický průhyb)
static deflection of shaft | prohnutí hřídele
static design | návrh statiky regulace
static device | elektronická součástka (ne elektromechanická)
static discharge | statický výboj
static driving | statické buzení
static dump | statický výpis
static electric losses | elektrické ztráty v statickém režimu
static electrical machine | statický elektrický stroj (nepohyblivý)
static electricity | statická elektřina
static electricity control | omezení statické elektřiny
static electricity control | potlačení statické elektřiny
static electrification | nabíjení statickou elektřinou
static equilibrium | statická rovnováha
static error | statická chyba
static event detector | detektor elektrostatického náboje
static excitation | statické buzení (polovodičové)
static exciter | polovodičový budič
static feedback controller | elektronický regulátor
static field | elektrostatické pole
static force | statická síla
static forward current transfer ratio | statická hodnota proudového zesilovacího činitele
static forward current transfer ratio | statický proudový zesilovací činitel
static frequency converter | frekvenční měnič (polovodičový, ne rotační)
static friction | statické tření
static friction factor | statický činitel tření
static friction torque | moment statického tření
static head | výtlačná výška (čerpadla)
static hysteresis loop | statická hysterezní smyčka
static image | statický obraz
static image resolution | rozlišení při statickém zobrazování
static imbalance | statická nevyváženost
static induction | elektrostatická indukce
static induction thyristor | tyristor řízený polem
static input | statický vstup (hladina)
static inverter | střídač (polovodičový)
static J (H) loop | statická smyčka J(H)
static key | statický klíč (na delší dobu)
static Kraemer system | podsynchronní kaskáda
static Kraemer system | statický Kraemerův systém
static level meter | statický hladinoměr
static load | statická zátěž
static load | statické zatížení (mechanické)
static load gauge | ložná míra statického obrysu
static load rating | statická nosnost
static load test | zkouška statickým zatížením
static losses | statické ztráty
static M (H) loop | statická smyčka M(H)
static magnetic field | statické magnetické pole
static magnetization | statické magnetování
static magnetization curve | statická magnetovací křivka
static margin | statické rozpětí (napětí)
static measuring relay | měřicí relé (elektronické)
static memory | statická paměť
static memory test | test paměti na statické chyby
static meter | elektroměr (elektronický)
static meter | elektronický elektroměr
static meter | statický elektroměr
static mixer | statické míchadlo
static mode | statický režim
static model | statický model
static moment | statický moment
static object | statický objekt
static optimization | statická optimalizace
static overcurrent relay | nadproudové relé (elektronické)
static overload relay | relé na přetížení (elektronické)
static overvoltage | statické přepětí
static parameter | statický parametr
static permittivity | statická permitivita
static potential | statický potenciál
static power | statický příkon (v nevybuzeném stavu)
static power converter | výkonový měnič
static pressure | statický tlak
static pressurization | staticky přetlak (natlakování)
static pressurization with continuous flow of protective gas | přetlak s trvalým průchodem ochranného plynu
static pressurization with leakage compenzation | přetlak s vyrovnáním ztrát
static product | statický produkt (neproveditelný, jen k posouzení)
static properties | statické vlastnosti
static RAM (SRAM, random access memory) | statická paměť RAM (bez obnovování)
static reactive-power compensator | kompenzátor (jalového výkonu, elektronický)
static read-write memory | statická paměť (pro čtení a zápis)
static reference profile | referenční statický obrys
static regulator | stabilizátor (napětí, elektronický)
static relative permittivity | statická relativní permitivita
static relay | elektronické relé
static relay | statické relé (bez mechanického pohybu)
static relay with output contact | statické relé s výstupním kontaktem
static relay without output contact | bezkontaktní polovodičové relé (s polovodičovým výstupem)
static relocation | statické přemístění (programu)
static resistance | statický odpor
static response | statická reakce (při pomalé změně)
static ring | stínicí kruh
static sample structure | statická struktura vzorkování
static screen | elektrostatické stínění
static seal | statické těsnění
static sensibility | statická citlivost (akustika)
static services of hydroelectric power station | statické služby VE
static soft error | setrvalá měkká chyba
static stability | statická stabilita
static stability limit | mez statické stability
static stall torque | statický moment (při blokovaném rotoru)
static state | statický stav
static storage | statická paměť
static strength | statická pevnost
static stress | statické napětí
static suction head | sací výška (čerpadla)
static sustain margin | statické udržovací rozpětí (napětí)
static switch | polovodičový spínač
static switching component | elektronická spínací součástka
static switching system | elektronický spínací systém
static synchronous compensator (STATCOM) | synchronní kompenzátor (elektronický)
static system | statický systém
static test | statická zkouška
static testing | statické testování (bez provádění)
static threshold | práh statické citlivosti
static time-delay relay | časové relé (elektronické)
static torque | statický moment (při blokovaném rotoru)
static transfer system (power, STS) | polovodičový přepínač napájení
static unbalance | statická nevyváženost
static value of forward current transfer ratio | statická hodnota proudového zesilovacího činitele
static VAR compensator | kompenzátor jalové energie (elektronický)
static variable | statická proměnná
static volt-ampere characteristic | statická voltampérová charakteristika
static volt-ampere characteristic of thermistor | statická voltampérová charakteristika termistoru (pro termistory se záporným teplotním součinitelem)
static watt-hour meter | elektroměr pro měření činné energie (elektronický)
static watt-hour meter | statický činný elektroměr
static wire | zemnicí lano (venkovního vedení)
statical | statický
statically demagnetized state | staticky odmagnetovaný stav
statically determined | staticky určitý
statically excited | staticky buzený
statically excited machine | staticky buzený stroj (bezkartáčový)
statically indeterminate | staticky neurčitý
statically neutralized state | staticky neutralizovaný stav
staticizer (deprecated) | sériově paralelní převodník
statics | atmosférické poruchy
statics | statika
stating | uvádějící
station | datová stanice
station | nádraží
station | pozice (CAMAC)
station | stanice
station address | adresa stanice
station amplifier | zesilovací kabelová stanice
station answerback | identifikační kód stanice
station auxiliaries | zařízení vlastní spotřeby (elektrárny)
station-auxiliaries distribution board | rozváděč vlastní spotřeby
station-auxiliaries switchgear | rozvodna vlastní spotřeby
station auxiliary power | vlastní spotřeba (elektrárny)
station-auxiliary power | příkon vlastní spotřeby
station battery | staniční baterie
station blackout | výpadek elektrárny
station circuit-breaker | staniční vypínač
station class arrester | omezovač pro elektrické stanice
station control level | úroveň řízení stanice
station cubicle | staniční rozvodná skříň
station directory | adresář stanic
station earth | staniční uzemnění
station essential auxiliary load | nezbytný odebíraný výkon pomocných zařízení stanice
station extension | přípojka účastnické stanice
station ground | staniční uzemnění
station identification | identifikace stanice (rozhlasové vysílání)
station identification device | odpovídací generátor
station identifier | identifikátor stanice
station interrogation command | celkový dotaz do stanice
station interrogation command | dotazový povel na stanici
station interrogation command | generální dotaz na stanici
station-keeping satellite | korigovaná družice
station level | úroveň stanice
station line | přípojné vedení (telefonie)
station number | číslo pozice (CAMAC)
station number | číslo účastnické stanice
station post insulator | staniční podpěrka
station power requirements | vlastní spotřeba (elektrárny)
station selector | volič stanic
station service consumption | vlastní spotřeba elektrárny
station service distribution board | rozváděč vlastní spotřeby elektrárny
station service generator | generátor pro vlastní spotřebu (elektrárny)
station service load | vlastní spotřeba elektrárny
station service plant | rozvodna vlastní spotřeby
station service power | vlastní spotřeba (elektrárny)
station service switchboard | rozváděč vlastní spotřeby (elektrárny)
station service switchgear | rozváděč vlastní spotřeby (elektrárny)
station service transformer | transformátor vlastní spotřeby (elektrárny)
station status | stav stanice
station status word | stavové slovo stanice
station-type arrester | staniční bleskojistka
station-type cubicle switchgear | skříňový rozváděč vlastní spotřeby
station-type lightning arrester | staniční bleskojistka
station-type transformer | staniční transformátor
station wiring | kabeláž ústředny
stationarity | neproměnnost
stationary | nehybný
stationary | nepřenosný
stationary | pevně zabudovaný
stationary | stacionární
stationary appliance | nepřenosný spotřebič
stationary armature | stacionární kotva
stationary-armature machine | stroj se stacionární kotvou
stationary assembly | stacionární rozváděč
stationary battery | stacionární baterie
stationary battery | staniční baterie
stationary battery installation | stanice stacionárních baterií
stationary contact member | pevný kontaktní dílec
stationary cooking range | nepřenosný sporák
stationary crane | stacionární jeřáb
stationary electrical equipment | stacionární elektrické zařízení
stationary engineer | energetik (podnikový ap.)
stationary engineer | provozní inženýr (energetických zařízení)
stationary equipment | nepřenosné zařízení
stationary equipment | stabilní zařízení (pevně namontované)
stationary equipment | stacionární zařízení
stationary field | stacionární pole (časově)
stationary-field electromagnetic multiple-disk clutch | elektromagnetická vícekotoučová spojka se stacionárním polem
stationary-field machine | elektrický stroj se stacionárním polem
stationary fuel cell power system | stacionární energetický systém s palivovými články
stationary grid | pevná mřížka
stationary harmonics | časově neproměnný obsah harmonických
stationary information source | stálý zdroj informací
stationary installations | stacionární zařízení
stationary load | stacionární zátěž
stationary message source | stálý zdroj zpráv
stationary-mounted | pevně zabudovaný
stationary-mounted | pevně zamontovaný
stationary-mounted device | pevně zabudovaný přístroj
stationary-mounted switchgear | pevně zabudované spínací zařízení
stationary-mounted unit | stacionární jednotka
stationary noise | stálý šum
stationary office machine | nepřenosný kancelářský stroj
stationary operation | stacionární provoz
stationary orbit | stacionární dráha
stationary part | nehybná část
stationary phase | ustálená fáze
stationary plant | stacionární zařízení
stationary point | stacionární bod
stationary pole | stacionární pól
stationary radiotherapy | stacionární radioterapie
stationary random | stacionární náhodný
stationary random | ustálený náhodný
stationary random function | stacionární náhodná funkce
stationary random noise | ustálený náhodný šum
stationary random process | ustálený náhodný proces
stationary rectifier | stacionární usměrňovač
stationary satellite | stacionární družice
stationary secondary battery | stacionární baterie (akumulátor)
stationary state | setrvalý stav
stationary structure | stacionární konstrukce
stationary telephone | stacionární telefon
stationary test | stacionární zkouška
stationary test | zkouška na stojícím vozidle
stationary test | zkouška na zkušebním stavu
stationary transformer | nepřenosný transformátor
stationary transformer | staniční transformátor
stationary use | stacionární použití
stationary vibration | stacionární vibrace
stationary vibration | stojaté kmitání
stationary wave (deprecated) | stacionární vlna (nevhodné)
stationery | papírnické zboží
statistic | statistika (funkce)
statistic | statistický
statistical | statistický
statistical accuracy | statistická přesnost
statistical alarm | statistický alarm
statistical analysis | statistická analýza
statistical bit rate | statistická přenosová rychlost
statistical calculation | statistický výpočet
statistical coding | statistické kódování
statistical computing | statistické výpočty
statistical control (process) | statistické řízení (procesu)
statistical data | statistické údaje
statistical degrees of freedom | statistické stupně volnosti
statistical delay of ignition | statistické zpoždění zapalování
statistical delta modulation | statistická delta modulace
statistical design | statistický návrh
statistical distribution | statistické rozdělení
statistical distribution analyzer | analyzátor statistického rozdělení
statistical error | náhodná chyba (statistická)
statistical estimation | statistický odhad
statistical evaluation | statistické vyhodnocení
statistical failure risk | statistické riziko poruchy
statistical fluctuation | statistické kolísání
statistical hypothesis | statistická hypotéza
statistical impulse withstand voltage | statistické impulzní výdržné napětí
statistical lightning impulse withstand voltage | statistické výdržné napětí při atmosférickém impulzu
statistical lightning overvoltage | statistické přepětí atmosférického výboje
statistical metering | statistické měření spotřeby
statistical methods | statistické metody
statistical model | statistický model
statistical overvoltage | statistické přepětí (>2%)
statistical process control | statistické řízení procesu
statistical quality control | statistické řízení kvality
statistical quality inspection | statistická kontrola kvality
statistical safety factor | statistický činitel bezpečnosti
statistical sampling | statistické vzorkování
statistical software | statistický software
statistical sound power absorption coefficient | statistický součinitel zvukové pohltivosti
statistical switching impulse withstand voltage | statistické výdržné napětí při spínacím impulzu
statistical switching overvoltage | statistické spínací přepětí
statistical test | statistická zkouška
statistical test | statistický test
statistical testing | statistické testování
statistical tolerance | statistická tolerance
statistical tolerance interval | statistické rozpětí tolerance
statistical tolerance limit | statistická mez tolerance
statistical tolerancing | stanovení statistických mezí tolerance
statistical variations | statistické kolísání
statistical withstand voltage | statistické výdržné napětí
statistically independent image | statisticky nezávislý snímek (ultrazvukový)
statistically optimal system | statisticky optimální systém
statistics | statistika
statistics on request | statistika na vyžádaní
stator | stator
stator | statorový
stator back | zadní část statoru
stator bar | statorová tyč
stator bore | vrtání statoru
stator casing | těleso turbíny
stator circuit | obvod statoru
stator-circuit starter | spouštěč v obvodu statoru
stator-circuit terminal box | statorová svorkovnice
stator circuit-breaker | statorový jistič
stator circularity | kruhovost statoru
stator coil | cívka statoru
stator concentricity | souosost statoru
stator contactor | statorový stykač
stator core | jádro statoru (skládané)
stator core lamination | statorový plech
stator coupling | spojka statoru
stator-critical motor | statorově kritický motor (z hlediska oteplení)
stator current | statorový proud
stator current limitation | omezení statorového proudu
stator earth fault protection | ochrana při zemním spojení statoru
stator end-winding | čelo vinutí statoru
stator-excited commutator motor | komutátorový motor napájený do statoru
stator-fed | s napájeným statorem
stator-fed three-phase ac. commutator shunt motor | třífázový komutátorový derivační motor napájený do statoru
stator field | statorové pole
stator frame | kostra statoru
stator frame | statorová kostra
stator frequency | statorová frekvence
stator ground-fault protection | ochrana při zemním spojení statoru
stator inductance starter | spouštění s indukčností v statorovém obvodu
stator interturn fault protection | ochrana při mezizávitovém zkratu v statoru
stator iron | svazek plechů statoru
stator-joint coil | cívka děleného statoru
stator-joint winding bar | tyč vinutí děleného statoru
stator leakage reactance | statorová rozptylová reaktance
stator punching | statorový plech
stator rail | statorová základní deska
stator resistance starter | statorový odporový spouštěč
stator resistance starting | spouštění odporem ve statoru
stator-resistance starting circuit | obvod spouštění odporem v sérii se statorem
stator retaining ring | pojistný kruh statoru
stator slot | statorová drážka
stator slot harmonics | harmonické statorových drážek
stator stacker | stroj na svazkování statorových plechů
stator starter | statorový spouštěč
stator terminal box | statorová svorkovnice
stator terminals | statorové vývody
stator voltage | statorové napětí
stator winding | statorové vinutí
stator winding bar | statorová tyč
stator winding isolation | izolace statorového vinutí
stator yoke | statorové jho
status | status
status | stav
status accounting | evidování stavů (změn konfigurace)
status as supplied | stav při dodání
status bar | stavový řádek
status bit | stavový bit
status byte | stavová slabika
status byte | stavový byte
status channel | stavový kanál
status code | indikační kód (výsledku operace)
status condition | podmínka stavu
status description | popis stavu
status discrepancy | nesrovnalost stavu
status discrepancy alarm | alarm nesrovnalosti stavu
status discrepancy monitoring | hlídaní nesrovnalosti stavu
status display | zobrazení stavu
status flag | stavový příznak
status group | stavová skupina
status image | obraz stavu
status index | stavový index
status indication | indikace stavu
status indicator | indikátor stavu
status indicator | stavový indikátor
status information | stavová informace
status inquiry | dotaz na stav
status interrogation | dotaz na stav
status key | stavový klíč
status line | řádek stavových informací
status logic | stavová logika
status message | stavové hlášení
status output | stavový výstup (binární)
status processing | zpracování stavů
status quo | současný stav
status register | stavový registr
status report | hlášení stavu
status request | dotaz na stav
status signal | stavový signál
status table | stavová tabulka
status test | zkouška stavu (zařízení)
status up until now | stav až do současnosti
status word | stavové slovo
statutory regulations | zákonná ustanovení
Stauffer lubricator | Staufferova maznice
stay | setrvat
stay | ukotvit
stay | zůstat (na místě)
stay | kotevní lano
stay | kotva (kotevní táhlo, lano, stožáru)
stay | opěra
stay | ukotvení
stay | vzpěra
stay | zastavení
stay (in electric traction) | kotva (u trakčního vedení)
stay block | kotevní blok (vedení)
stay bolt | kotevní šroub
stay brace | podpěra
stay clip | kotevní úchytka
stay hook | kotevní hák
stay in alignment | být v jedné ose
stay pole | kotevní tyč
stay ring | rozváděcí kolo (natáčivé, vodní turbíny)
stay rod | kotevní spojnice
stay staple | kotevní skoba
stay stopper | kotevní hák
stay strap | kotevní třmen
stay vanes | rozváděcí lopatky (pevné, vodní turbíny)
stay wire | kotevní drát
stay wire | kotevní lano
stayed support | podpěrný bod s kotvou
staying | ukotvení
stayput slam button | hřibové tlačítko s aretací (ovládané i úderem)
steadiness of rotation | stálost otáček
steady | opěra (u soustruhu)
steady | stabilní
steady | stejnoměrný
steady | ustálený
steady air flow | nevířivé proudění vzduchu
steady arm | boční držák
steady carrier | ustálená nosná
steady current | ustálený proud
steady current resistance | ohmický odpor (při ustáleném stejnosměrném proudu)
steady discharge | ustálený výboj
steady flow | laminární proudění
steady flow | ustálený tok
steady level | ustálená hladina
steady light | nepřerušované světlo
steady-light indication | indikace stálým světlem
steady-light indicator module | indikační modul se stálým světlem
steady load | ustálená zátěž
steady load | ustálené zatížení
steady-load conditions | stav s ustáleným zatížením
steady-load test | zkouška se stálým zatížením
steady operation | činnost v ustáleném stavu
steady operation | ustálený provoz
steady oscillations | ustálené kmity
steady pin | fixační kolík
steady radiation | ustálené záření
steady short-circuit current | trvalý zkratový proud
steady short-circuit current | ustálený zkratový proud
steady state | ustálený stav
steady-state | ustálený
steady-state acceleration | ustálené zrychlení
steady-state accuracy | přesnost v ustáleném stavu
steady-state availability | ustálená pohotovost
steady-state balanced operation | ustálený vyvážený provoz
steady-state behavior | ustálené chování
steady-state characteristic | charakteristika v ustáleném stavu
steady-state component | ustálená složka (signálu)
steady-state condition | ustálený stav
steady-state conditions | podmínky ustáleného stavu
steady-state control deviation | regulační odchylka v ustáleném stavu
steady-state control difference variable | regulační odchylka v ustáleném stavu
steady-state current | ustálený proud
steady-state deviation from desired value | ustálená odchylka od žádané hodnoty
steady-state deviation of n-th order | regulační odchylka n-tého řádu systému v ustáleném stavu
steady-state difference | odchylka v ustáleném stavu
steady-state electric field | ustálené elektrické pole
steady-state error | odchylka v ustáleném stavu
steady-state error | trvalá chyba
steady-state gain | přenosový činitel (v ustáleném stavu)
steady-state impedance | ustálená impedance
steady state impulse voltage magnitude | ustálená velikost impulzního napětí
steady-state instability (of power system) | statická nestabilita
steady-state internal voltage | ustálené napětí hlavního pole
steady-state load characteristic | statická charakteristika zatížení
steady-state motion | ustálený pohyb
steady-state of system | ustálený chod soustavy
steady-state operation | ustálený provoz
steady-state operation of system | ustálený chod soustavy
steady-state oscillation | ustálené kmitání
steady-state peak voltage | ustálené vrcholové napětí
steady-state performance | statické chování (systému)
steady-state power conditions | podmínky ustáleného stavu napájení
steady-state power loss | ustálený ztrátový výkon
steady-state power system stability | statická stabilita sítě
steady-state primary injection test | statická zkouška ochrany přiložením napětí na primární stranu
steady-state pull-out power | statický výkon zvratu
steady-state ramp delay | zpoždění rampy v ustáleném stavu
steady-state rating | dimenzování pro ustálený stav
steady-state rating | jmenovité údaje pro ustálený stav
steady-state regime | ustálený režim
steady-state regulation | statická regulace
steady-state short-circuit current | zkratový proud v ustáleném stavu
steady-state solution | řešení v ustáleném stavu
steady-state speed regulation | statická regulace otáček
steady-state stability | statická stabilita
steady-state stability limit | mez statické stability
steady-state stability of power system | statická stabilita elektrizační soustavy
steady-state stability of power system | statická stabilita sítě
steady-state tape tension | tah pásku v ustáleném stavu
steady-state temperature | ustálená teplota
steady-state temperature distribution | rozložení teploty v ustáleném stavu
steady-state type solar simulator | solární simulátor typu stálého světla
steady state unavailability | ustálená nepohotovost
steady-state value | ustálená hodnota
steady-state vibration | ustálené chvění
steady state voltage | ustálené napětí
steady-state voltage change | změna ustáleného napětí
steady-state voltage regulation | ustálená úchylka napětí
steady-state voltage tolerance | tolerance ustáleného napětí
steady-state voltage tolerance band | toleranční pásmo ustálených napětí
steady-state working voltage | ustálené pracovní napětí
steady temperature | ustálená teplota
steady temperature condition | ustálený teplotní stav
steady thermal state | tepelně ustálený stav
steady value | ustálená hodnota
steady voltage | ustálené napětí
steadying zone | zóna uklidnění
stealth recording | utajené nahrávání (kradmé)
steam | pařit
steam | usilovně makat
steam | pára
steam | parní
steam admission | přívod páry
steam ageing | stárnutí v páře
steam bleeding | odběr páry
steam boiler | parní kotel
steam boiler plant | kotelna
steam circuit | parní okruh
steam cleaner | parní čistič
steam condenser | parní kondenzátor
steam condition | stav páry (tlak, teplota, ...)
steam-convection oven | kombinovaná parní trouba
steam cooker | pařák
steam cooker | parní vařič
steam cooker | parní varný spotřebič
steam cooker | spotřebič pro ohřev párou
steam drive | parní pohon
steam economizer | parní ohřívák napájecí vody
steam-electric power station | parní elektrárna
steam exhaust | výfuk páry
steam extraction | odběr páry
steam feed heater | parní ohřívák napájecí vody
steam feed pump | parní napáječka
steam function | parní funkce
steam function | vaření v páře
steam generating station | parní elektrárna
steam generation | výroba páry
steam generator | kotel
steam generator | parní generátor
steam generator | parní vyvíječ
steam generator | parogenerátor
steam generator | vyvíječ páry
steam heat network | parní tepelná síť
steam iron | napařovací žehlička
steam-jet vacuum pump | paroproudová vývěva
steam line | parní potrubí
steam oven | parní trouba
steam piping | parní potrubí
steam power plant | parní elektrárna
steam power station | parní elektrárna
steam powered generating set | parní elektrocentrála
steam pressure | tlak páry
steam rate | měrná spotřeba páry
steam reforming | parní reforming
steam sterilizer | parní sterilizátor
steam superheater | přehřívák páry
steam supply | přívod páry
steam supply line | přívodní parní potrubí
steam system | parní systém
steam tracing | parní doprovodní vytápění
steam trap | odlučovač kondenzátu
steam trap | parní odlučovač
steam turbine | parní turbína
steam turbine condenser | kondenzátor pro parní turbíny
steam turbine set | parní turbosoustrojí
steam valve | parní ventil
steamtight | parotěsný
steel alloy | legovaná ocel
steel armour | ocelový pancéř
steel band | pásová ocel
steel base | ocelový podstavec
steel cabinet | ocelová skříň
steel cable | ocelové lano
steel casting | lití oceli
steel casting | ocelový odlitek
steel clad | pancéřovaný
steel conduit | ocelová elektroinstalační trubka
steel conduit thread | pancéřový závit (PG)
steel construction | ocelová konstrukce
steel container | ocelová nádoba
steel-cored aluminium conductor | kombinované lano AlFe
steel-cored copper conductor | kombinované lano CuFe
steel cubicle | ocelová skříň
steel foundry | slévárna oceli
steel frame | ocelový skelet
steel framework | ocelová příhradová konstrukce
steel girder | ocelový nosník
steel-grid resistor | odporník z ocelového meandru
steel measuring tape | ocelové pásmo (měřicí)
steel mill | válcovna oceli
steel-on-steel bearing | ocelové ložisko
steel penetration | pronikání ocelí
steel pipe | ocelová trubka
steel plant | ocelárna
steel platform | ocelová plošina
steel pole | ocelový sloup
steel ratio (of aluminium/steel conductor) | poměr plochy ocele (hliníko-ocelové lano)
steel-reinforced aluminium alloy conductor (AACSR) | lano z hliníkové slitiny vyztužené ocelí (Aldrey Fe)
steel-reinforced aluminium conductor | kombinované lano AlFe
steel-reinforced aluminium conductor (ACSR) | hliníkové lano vyztužené ocelí (AlFe)
steel-reinforced copper cable (SRCC) | kombinované lano CuFe
steel reinforcement | ocelová výztuž
steel spring | ocelová pružina
steel spring bellows | ocelový vlnovec
steel strip | pásová ocel
steel structure | ocelová konstrukce
steel tape | ocelový pás
steel-tape armour | pancéř z ocelové pásky
steel-tape armoured cable | kabel s ocelovým páskovým pancéřem
steel-tape armouring | pancéřování ocelovou páskou (kabelu)
steel tape measure | ocelové pásmo (měřicí)
steel tower | ocelový stožár (příhradový)
steel trunking | oceloplechový kanál
steel tube | ocelová trubka
steel wire | ocelový drát
steel-wire armoured cable | kabel s pancéřem z ocelových drátů
steel-wire armouring | pancéřování ocelovým drátem (kabelu)
steel works | ocelárna
steep | strmý
steep current impulse | strmý proudový impulz
steep curve | strmá křivka
steep front | strmé čelo
steep front impulse | impulz se strmým čelem
steep-front impulse protective level | ochranná hladina při impulzu se strmým čelem
steep-front impulse withstand voltage | výdržné napětí při přepětí se strmým čelem
steep-front overvoltage | přepětí se strmým čelem
steep-lead-angle thread | strmý závit
steep pulse | strmý impulz
steep-sided impulse | impulz se strmým čelem a týlem
steep switching edges | strmé spínací hrany
steep wavefront | strmé čelo vlny
steeping | impregnace máčením
steepness | strmost
steepness of ramp | strmost rampy
steepness of skirts (filter) | strmost boků útlumu (filtru)
steepness of wave front | strmost čela vlny
steerable | řiditelný
steerable antenna | řiditelná anténa
steerable-beam antenna | anténa s řiditelným svazkem
steerable satellite beam | řiditelný svazek antény družice
steered beam | vychýlený svazek
steering | řízení (vozu ap.)
steering | řízení směru (lodě ap.)
steering angle sensor | snímač úhlu natočení kol
steering assembly | řízení (vozu, sestava)
steering booster | posilovač řízení
steering column | sloupek řízení
steering column controls | ovládací prvky na sloupku řízení
steering engine | kormidelní stroj
steering gear control system | řídicí systém kormidelního zařízení
steering gear power unit | pohon kormidelního zařízení
steering servo | posilovač řízení
steering signal | řídicí signál
steering system | kormidelní systém
steering system | systém řízení (vozidla)
steering wheel | volant
steering-wheel lock | zámek volantu
Stefan-Boltzmann's law | Stefanův-Boltzmannův zákon
steganography | steganografie (technika ukrývání dat v jiných datech)
Steinmetz connection | Steinmetzovo zapojení (třífázového motoru s kondenzátorem)
stellar noise | hvězdný šum
stellarator | stelarátor
stem | dřík (ventilu)
stem | kmen
stem | stonek
stem | stopka
stem (of tube) | čerpací trubka
stem hanger | stopkový závěs (svítidla)
stem height | výška nožky (žárovky)
stem mounting | trubkový závěs
stem press | stisk (v žárovce)
stem-type thermostat | stopkový termostat
stencil | šablona
stencil border | okraj šablony
stencil foil | fólie šablony
stencil frame | rám šablony
stencil printing | šablonový tisk (sítotisk)
step | kráčet
step | krokovat
step | krok (funkce)
step | krok (programování)
step | schod
step | stupeň
step | takt
step (of controller) | stupeň (kontroléru)
step-action controller | stupňový regulátor
step amplitude (0 to 100%) | plná amplituda (0 - 100%)
step-and-repeat | krokování
step-and-repeat | opakování po krocích
step-and-repeat camera | krokovací kamera
step angle | úhel kroku (krokového motoru)
step angle error | úhlová chyba kroku (krokového motoru)
step attenuator | odstupňovaný zeslabovač
step backward | krok vzad
step-by-step adjusting command | povel nastavování krok po kroku
step-by-step control | krokové řízení motorového pohonu
step-by-step control | stupňové řízení
step-by-step controller | krokový řadič
step-by-step instructions | instrukce krok za krokem
step-by-step method | kroková metoda
step-by-step method of heterochromatic comparison | kroková metoda vícebarevného srovnávání
step-by-step operation | krokování
step-by-step program | krokovací program
step-by-step regulation | stupňová regulace
step-by-step regulator | stupňový regulátor
step-by-step selection | kroková volba
step-by-step selector | krokový volič
step-by-step switch | krokový spínač
step-by-step test | stupňovitá zkouška
step change | skoková změna
step change in load | skoková změna zatížení
step change of current | skoková změna proudu
step change of reference variable | skoková změna referenční proměnné
step-change point | bod skokové změny
step-change signal | signál skokové změny
step changing switch | přepínač odboček
step control | krokové řízení
step control | stupňové řízení
step controller | krokový regulátor
step controller | stupňový regulátor
step counter | krokoměr
step counter | počitadlo kroků
step criterion | podmínky přechodu (sekvenčního řízení)
step display module | modul zobrazení kroku
step disturbance | skoková porucha
step down | snížit (napětí, transformátorem ap.)
step-down converter | snižovací měnič (stejnosměrný)
step-down gear | převod do pomala
step-down gear | redukční převod
step-down gear | snižovací převod
step-down gearing | redukční převodovka
step-down ratio | snižovací převod (transformátoru)
step-down regulator | snižovací regulátor
step-down station (steam) | redukční stanice (páry)
step-down substation | snižovací stanice
step-down transformer | snižovací transformátor
step enabling | povolení přechodu (sekvenčního řízení)
step enabling condition | podmínka uvolnění přechodu (sekvenčního řízení)
step enabling condition | stav umožňující skokovou změnu
step filter | stupňovitý filtr
step flag | příznak kroku
step-forced response | odezva na skokovou změnu
step forward | krok vpřed
step-frequency radar waveform | tvar radarové vlny se stupňovitě se měnící frekvencí
step function | schodovitá funkce
step function | skoková funkce
step function generator | generátor skokové funkce
step generator | generátor schodovité funkce
step height | výška stupně
step images (on wafer) | postupně přenášet obrazy (na wafer)
step in | vstoupit do (zasáhnout)
step index | skokový profil (indexu lomu)
step-index fibre | vlákno se skokovým profilem indexu lomu
step-index multimode fibre | vícevidové vlákno se skokovým profilem indexu lomu
step-index optical fibre | optovlákno se skokovým profilem (indexu lomu)
step-index optical waveguide | optický vlnovod se skokovým profilem indexu lomu (optovlákno)
step-index profile | skokový profil indexu lomu
step input | skokovitý vstupní signál
step integrator | přírůstkový integrátor
step integrity | přesnost kroku (krokový motor)
step joint | schodovitý spoj
step junction | skokový přechod
step ladder | štafle
step-like filter | klínový filtr
step-like waveform | stupňový tvar (vlny, signálu)
step load change | skoková změna zatížení
step logic element | sekvenční člen (řízení)
step motion | krokový chod
step motor | krokový motor
step of drawing | krok kresby
step oscilloscope | paměťový osciloskop
step out | vykročit
step out (of synchronism) | vypadnout ze synchronismu
step plating | stupňové pokovování
step position | poloha kroku (krokového motoru)
step position information | informace o poloze krokování
step range | odstupňování (rozsah stupně)
step recovery diode | rychlá spínací dioda
step regulator | krokový regulátor
step relay | krokové relé
step response | odezva na skok
step response | skoková odezva
step response integral | integrál odezvy při skokovém signálu
step response time | doba skokové odezvy
step response time (measurement) | doba ustálení (po skokové změně)
step rise time | doba regulační odezvy
step running time | trvání kroku
step scale | polotónová stupnice šedi
step sequence | posloupnost kroků
step sequence | sled kroků
step sequencing | krokování
step setting mode | režim s přímým nastavením kroku (sekvenčního řízení)
step-setting operation | krokový režim provozu
step size | velikost kroku
step soldering | pájení po krocích (různé teploty)
step starter | stupňový spouštěč
step stencil | stupňovitá šablona
step-stress hardening | zvýšení odolnosti stupňovitým namáháním
step stress test | zkouška stupňovitým namáháním
step switch | krokový přepínač
step switching | krokové spínání
step switching mechanism | krokový pohon spínače
step tariff | odstupňovaný tarif
step through | překrokovat
step twist | stupňový zkrut
step-type | stupňovitý
step up | transformovat na vyšší úroveň
step up | vystupňovat
step up | vystupňovat
step up | zrychlit (převodem do rychla)
step up | zvýšit o stupeň
step up | zvyšovat po krocích
step-up | zvyšovací
step-up controller | zvyšovací regulátor
step-up converter | zvyšovací měnič (stejnosměrný)
step-up gear | převod do rychla
step-up gear | zvyšovací převod
step-up gearing | zvyšovací převodovka
step-up ratio | zvyšovací převod (transformátoru)
step-up regulator | zvyšovací regulátor
step-up substation | zvyšovací stanice
step-up transformer | zvyšovací transformátor
step-variable | stupňovitě proměnný
step voltage | krokové napětí
step-voltage generator | generátor stupňovitého napětí
step-voltage regulator | stupňovitý regulátor napětí
step-voltage testing | zkouška napěťovým skokem
step wave generator | generátor stupňovitého signálu
step wedge | stupňovitý klín (optika)
step wheel | krokovací točítko (spínače)
step width | šířka stupně
stepless | plynulý
stepless drive | pohon s plynulým převodem
stepless speed variation | plynulá změna otáček
stepless speed variation | plynulá změna rychlosti
steplessly adjustable | plynule nastavitelný
steplessly variable | plynule měnitelný
stepped | stupňovitý
stepped attenuator | stupňovitý zeslabovač
stepped characteristic | stupňovitá charakteristika
stepped control | nespojité řízení
stepped cumulative frequency plot | stupňovitá křivka součtu četností
stepped curve | stupňovitá křivka
stepped-curve distance-time protection | distanční ochrana se stupňovitou charakteristikou
stepped-down | snížený (transformací na nižší napětí)
stepped fuse wire | stupňovitý tavný vodič (pojistky)
stepped-impedance transformer | stupňový impedanční transformátor
stepped iron core | odstupňované železné jádro
stepped leader | stupňovitý vstřícný výboj (blesku)
stepped leader | stupňovitý výboj (blesku)
stepped leg | odstupňované jádro (transformátoru)
stepped lens | stupňovitá čočka
stepped limiting value | odstupňovaná mezní hodnota
stepped lower limiting value | odstupňovaná dolní mez
stepped roller | stupňovitá kladka
stepped shaft | osazený hřídel
stepped speed control | stupňové řízení otáček
stepped start-stop system of data transmission | arytmický krokový systém přenosu dat
stepped start-stop system of telegraphy | krokový arytmický telegrafní systém
stepped tolerance | odstupňovaná tolerance
stepped tolerance zone | odstupňované toleranční rozpětí
stepped-type distance protection | stupňovitá distanční ochrana
stepped-up | zvýšený (transformací na vyšší napětí)
stepped upper limiting value | odstupňovaná horní mez
stepped wave | schodovitá vlna
stepped-wave inverter | střídač se schodovitým výstupným napětím
stepped winding | přestupné vinutí
stepper | krokový motor
stepper drive | krokový pohon
stepper motor | krokový motor
stepping | krokování
stepping | odstupňování
stepping accuracy | přesnost krokování
stepping coil | krokovací cívka
stepping command | povel krokování
stepping condition | podmínka přechodu (krokového řízení)
stepping counter | krokový čítač
stepping device | krokové zařízení
stepping down | redukční
stepping down | snižovací
stepping error (stepping motor) | chyba kroku (nepřesnost krokového motoru)
stepping frequency | krokovací frekvence
stepping magnet | krokový magnet
stepping module | krokovací modul
stepping motor | krokový motor
stepping potentiometer | stupňovitý potenciometr
stepping rate | krokovací frekvence
stepping rate | rychlost krokování
stepping relay | krokové relé
stepping switch | krokový spínač
stepping switch | krokový volič
stepping through | krokování
stepping transformer | transformátor se stupňovou regulací napětí
stepping tube | počítací doutnavka
stepping up | zvyšovat (transformací)
steps per revolution | počet kroků na otáčku
stepwise | stupňovitě
stepwise excitation | stupňovité buzení
stepwise loading | postupné zatěžování
stepwise refinement | postupné zjemňování
stepwise rise | skokový nárůst
steradian | steradián
stereo (stereophonic) | stereo (stereofonní)
stereo amplifier | stereozesilovač
stereo-base | stereofonní báze
stereo broadcasting | stereofonní vysílání
stereo imaging | prostorové zobrazování
stereo pair | stereopár (stereoskopický pár obrazů)
stereo receiver | stereo přijímač
stereo sound | stereo zvuk
stereo tape | pásek pro stereofonní záznam
stereo television | stereotelevize
stereofluoroscopy | prostorová skiaskopie
stereogram | stereogram
stereogram | stereoskopický snímek (rentgenový)
stereograph | stereogram
stereographics | stereografika
stereometric | prostorový
stereopair | stereoskopická dvojice (snímků)
stereophonic | stereofonní
stereophonic (multiplex) signal | stereofonní (multiplexní) signál
stereophonic broadcasting | stereofonní vysílání
stereophonic decoder | stereofonní dekodér
stereophonic effect | stereofonní jev
stereophonic encoder | stereofonní kodér
stereophonic hearing | stereofonické slyšení
stereophonic mixer | stereofonní režijní pult
stereophonic receiver | stereofonní přijímač
stereophonic record | stereofonní deska
stereophonic recording | stereofonní záznam
stereophonic reproduction | stereofonní reprodukce
stereophonic sound | stereofonní zvuk
stereophonic sound system | stereofonní zvukové zařízení
stereophonic television | stereofonní televize
stereophony | stereofonie
stereophotography | stereofotografie
stereoradiography | stereoskiagrafie
stereoradioscopy | stereoskiaskopie
stereoreceiver | stereopřijímač
stereorecording | stereofonní záznam
stereoscopic | stereoskopický
stereoscopic cassette charger | stereoskopický měnič kazet
stereoscopic display | stereoskopický displej
stereoscopic effect | stereoskopický efekt
stereoscopic glasses | stereoskopické brýle
stereoscopic image | stereoskopický obraz
stereoscopic photography | stereoskopická fotografie
stereoscopic picture | stereoskopický obrázek
stereoscopic picture tube | stereoskopická obrazovka
stereoscopic spectacles | stereoskopické brýle
stereoscopic television | stereoskopická televize
stereoscopic television camera | stereoskopická televizní kamera
stereoscopic television projector | stereoskopický televizní projektor
stereoscopic television receiver | stereoskopický televizní přijímač
stereoscopic view | stereoskopický pohled
stereoscopic vision | prostorové vidění
stereotactic frame of reference | stereotaktický referenční rámeček
stereotactic radiosurgery | stereotaktická radiochirurgie
stereotactic radiotherapy | stereotaktická radioterapie
stereotactic registration point | stereotaktický referenční bod soukrytu
sterilization | sterilizace
sterilizer | sterilizátor
stern light (of vessel) | záďové světlo
stethoscopic headphone | stetoskopické sluchátko
stethoscopic test | stetoskopická zkouška (poklepem)
stick | nalepit (se)
stick | přilepit (se)
stick | řídicí páka
stick | tyč
stick circuit | přídržní obvod (relé)
stick clamp | tyčová objímka
stick device | tyčový nástroj
stick fast | uváznout
stick for flexible spanner head | tyč s kloubem na nástrčné klíče
stick input | vstup od řídicí páky (letectví)
stick insulator | tyčový izolátor
stick light (source) | proužkový zdroj světla
stick light guide | proužkový světlovod
stick light guide | tyčinkový světlovod
stick light-guide | světlovodná tyčka
stick light-guide directivity | směrovost světlovodné tyčky
stick light-guide reflector | reflektor světlovodné tyčky
stick magazine | tyčový zásobník
stick-operated | ovládaný páčkou
stick out | vyčnívat
stick reflector | proužkový reflektor
stick-slip | trhavé klouzání
stick-slip | zadrhávání
sticker | nálepka
sticker diagram | nálepka se schématem
sticking | paměťový efekt (obrazu)
sticking | uchování (obrazu)
sticking (of contact) | lpění (kontaktu)
sticking-plaster | náplast
sticking relay | relé jehož kotva lepí
sticky | lepivý
stiction | statické tření (mikromechanika)
stiction | stikce
stiff frame | tuhý rám
stiff nut | samosvorná matice
stiff paper | karton
stiff source | tvrdý zdroj
stiff speed control | tuhé řízení rychlosti
stiff system | tvrdá síť
stiffener board | výztužná deska
stiffenig ring | výztužný kroužek
stiffening element | výztužná vložka
stiffness | tuhost
stiffness of installation with flexible conductors | tuhost zařízení s ohebnými vodiči
stiffness under flexure | tuhost v ohybu
stilb (sb) | stilb (sb, zrušená jednotka plošného jasu)
stile | bočnice (žebříku)
Stiles-Crawford effect (of first kind) | Stilesův-Crawfordův jev
still | destilovat
still | uklidnit
still | nehybný
still air freezing | zmrazování v klidném vzduchu
still camera | fotoaparát
still frame | zastavený obraz
still frame | zmrazený obraz
still framing | stojící obrázek
still image | statický obrazový záznam
still picture | statický obraz
still picture | zastavený obraz
still-picture television (SPTV) | přenos statických televizních obrazů
still picture video telephony | videotelefonie s nepohyblivým obrazem
still projector | diaprojektor
still store | paměť statických obrazů
still viewer | prohlížečka diapozitivů
still water level | tichá vodní hladina
stillage | podstavec
stimulated Brillouin scattering | Brillouinův stimulovaný rozptyl
stimulated emission | stimulovaná emise
stimulated radiation | stimulované záření
stimulated Raman scattering | Ramanův stimulovaný rozptyl
stimulation | podnět
stimulation | stimulace
stimulation energy | stimulační energie
stimulator (in electrotherapy) | stimulátor (v elektroterapii)
stimulus | podnět
stimulus | spouštěcí impulz
stimulus | stimul (spouštěcí vstupní signál)
stimulus ear | stimulované ucho
stimulus of light | světelný podnět
stimulus signal | stimulační signál
stipple | postříkat barvou
stipple | tečkovat (grafika)
stipulate | smluvně stanovit
stipulated value | smluvená hodnota
stipulation | smluvní ustanovení
stir up | rozvířit
Stirling engine | Stirlingův motor
stirred zone (friction stir welding) | oblast promíšení (třecí svařování promíšením)
stirrer | míchadlo
stirring coil | míchací cívka
stirrup | třmen (závěsný)
stirrup bolt | třmenový svorník
stirrup handle | třmenová rukojeť
stirrup-operated mechanism | třmenový pohon
stirrup terminal | třmenová svorka
stitch | steh
stitch (together) | sestavit (jednotlivá pole mikrostruktury)
stitch bond (microelectronic) | stehový spoj (mikroelektronika)
stitch catenary suspension | řetězovkové trolejové vedení s přídavným lanem
stitch field array | sestava mikrostruktur
stitch weld | stehový svar
stitch welding | stehové svařování
stitch welding | těsné bodové svařování
stitch wire | přídavné lano (trolejového vedení)
stitched catenary suspension | závěs s přídavným lanem
stitcher | sešívačka
stitching accuracy | přesnost sestavení mikrostruktur
STM machining (scanning tunnelling microscope) | opracování STM (skenovacím tunelovacím mikroskopem)
stochastic adaptive control system | stochastické adaptivní řízení
stochastic control | stochastické řízení
stochastic effect | náhodný účinek
stochastic error | náhodná chyba
stochastic model | stochastický model (pravděpodobnostní)
stochastic process | stochastický proces
stochastic programming | stochastické programování
stochastic quantity | stochastická veličina
stochastic routing | stochastické směrování
stochastic system | stochastický systém
stochastic variable | stochastická proměnná (pravděpodobnostní)
stock | mít na skladě
stock | uskladnit
stock | materiál
stock | sklad
stock | špalek
stock | zásoba
stock bin | zásobník
stock card | skladová karta
stock control | řízení skladových zásob
stock goods | zboží na skladě
stock holding | skladové hospodářství
stock in trade | celkový stav zásob
stock inlet | přívod látky
stock inventory | stav zásob na skladě
stock keeper | vedoucí skladu
stock keeping | skladování (zboží)
stock keeping unit | skladová jednotka (zboží)
stock list | seznam zboží na skladě
stock of spare parts | sklad náhradních dílů
stock-on-hand | použitelné zásoby
stock records | skladová evidence
stock turnover | obrat zásob
stock up | zaskladnit
Stockbridge damper | Stockbridgeovův tlumič vibrací
stocked | v zásobě
stockless production | výroba bez meziskladování
stockman | skladník
stocktaking | inventura (skladu)
stoichiometric coefficient | stechiometrický koeficient
stoichiometric composition | stechiometrické složení
stoichiometric number | stechiometrické číslo
stoichiometric ratio | stechiometrický poměr
Stokes line | Stokesova spektrální čára
Stokes theorem | Stokesova věta
stolen vehicle recovery system | pokrádežový systém pro navracení odcizených vozidel
stone bolt | kotevní šroub do zdiva
stop | potlačit
stop | přestat
stop | ucpat (se)
stop | zastavit
stop | clona (optická)
stop | doraz
stop | přestávka
stop | stop
stop | tečka
stop | zarážka
stop | zastavení
stop adjustment | nastavení zarážky
stop band | nepropustné pásmo
stop band | potlačené pásmo
stop band attenuation | útlum potlačeného pásma
stop band rejection | útlum potlačeného pásma
stop bandwidth | šířka potlačeného pásma
stop bar | dorazová lišta
stop bit | koncový bit
stop bit | zakončovací bit
stop-board | neproměnné návěstidlo s návěstí Stůj
stop button | stop tlačítko
stop button | zastavovací tlačítko
stop catch | západka
stop category | kategorie zastavení
stop character | znak pro konec
stop-clutch device | spojka s prokluzem na koncích
stop-cock | uzavírací kohout
stop code | instrukce zastavení
stop command | povel stop
stop command | povel zastavení
stop condition | podmínka zastavení
stop control | ovladač zastavení (ovládací prvek)
stop control | řízení vypnutí
stop control circuit | obvod řízení zastavení
stop control system | systém řízení zastavení
stop distance | vzdálenost zastavení
stop dog | zarážka
stop element | závěrný prvek
stop end | izolační čepička
stop filter | zádrž
stop frequency | kmitočet zádrže
stop frequency band | potlačené frekvenční pásmo
stop instruction | instrukce zastavení
stop interval | přestávka
stop joint | závěrná spojka (kabelu)
stop key | stop klávesa
stop knob | aretační tlačítko
stop lamp | brzdové světlo
stop lever | aretační páčka
stop light | brzdové světlo
stop light switch | spínač brzdových světel
stop message | zpráva stop
stop number | clonové číslo (objektivu)
stop output | výstup pro signál zastavení
stop pattern | vzor pro konec
stop pin | dorazový kolík
stop-point | bod zastavení
stop position | pozice pro zastavení
stop pulse | závěrný impulz
stop quarter-wave filter | čtvrtvlnná zádrž
stop quarter-wave filter | omezovací čtvrtvlnný filtr
stop screw | dorazový šroub
stop sign | dopravní značka STOP
stop signal | absolutní návěst Stůj
stop signal | signál stop
stop signal | závěrný signál
stop size | velikost clony
stop-start unit | jednotka start-stop
stop statement | příkaz zastavení
stop station | pozice pro zastavení
stop status | stav zastavení
stop strength | pevnost dorazu
stop switch | stop tlačítko
stop tail lamp | koncová a brzdová svítilna
stop time | doba zastavení
stop time at start | prodleva při startu
stop timer | časovač zastavení
stop trip | spoušť zastavení
stop up | zacpat (se)
stop valve | uzavírací ventil
stopcock | uzavírací kohout
stope cable | porubní kabel
stopgap | náhrada (prozatímní)
stopover | přerušení cesty
stopover | zastávka na cestě
stoppage | prostoj
stoppage | zablokování
stoppage | zastavení (provozu ap.)
stopped | zastaven
stopped state | zastaveno
stopper | zarážka
stopper | zátka
stopper circuit | zádrž (obvod)
stopping | zastavení
stopping box | pevný závěr (d)
stopping box with setting compound | zalití zalévací hmotou (m)
stopping brake | brzdění do zastavení
stopping criterion | kritérium ukončení (algoritmu, výpočtu)
stopping distance | zábrzdná dráha
stopping performance | schopnost nouzového zastavení (celková doba)
stopping performance monitor | monitorovací zařízení funkce zastavení
stopping plug Ex | vývodková zátka EEx
stopping plug Ex | záslepka EEx
stopping power | brzdný výkon
stopping resistor | brzdný rezistor
stopping sequence | posloupnost zastavení
stopping sequence control | řízení posloupnosti zastavení
stopping sequencing control | řízení posloupnosti zastavení
stopping time | doba zastavení
stopping zone | zóna zastavení
stopwatch | stopky (hodinky)
stopway | dojezdová dráha (letectví)
stopway light | návěstidlo dojezdové dráhy (letectví)
stopway lighting | návěstidla dojezdové dráhy (letectví)
storage | akumulace (energie)
storage | akumulační kapacita (vodní nádrže)
storage | archivace (dat)
storage | hromadění
storage | sklad
storage | skladování
storage | úložiště
storage | úložiště (dat)
storage | uskladňování
storage | zásoba
storage (module, unit) | paměť (funkční jednotka)
storage (of machine) | uskladnění (stroje)
storage allocation | přidělování paměti
storage and retrieval system | systém ukládání a vyhledávání
storage and transport conditions | podmínky skladování a přepravy
storage and transportation conditions | podmínky pro skladování a přepravu
storage area | oblast paměti
storage area | skladový prostor
storage area | úložiště dat
storage area network | síť pro úložiště dat
storage battery (AmE) | akumulátorová baterie
storage bin | zásobník
storage bistabil circuit | paměťový klopný obvod
storage camera tube | snímací paměťová elektronka
storage capability | akumulační schopnost
storage capacitor (LCD) | paměťový kondenzátor (LCD)
storage capacity | kapacita paměti
storage capacity | kapacita úložiště
storage capacity | kapacita úložiště (dat)
storage capacity | kapacita zásobníku
storage capacity | retenční kapacita (vodní nádrže)
storage cell | akumulátorový článek
storage cell | paměťová buňka
storage charge | skladné
storage conditions | podmínky skladování
storage container | úložný kontejner
storage control | řízení paměti
storage CRT (cathode-ray tube) | paměťová obrazovka
storage density | hustota záznamu paměťového média
storage depreciation | znehodnocení skladováním (baterie)
storage device | paměť (zařízení)
storage device | paměťové zařízení
storage device (SD) | akumulátor (baterie)
storage device failure | porucha akumulátoru
storage device low voltage | nízké napětí akumulátoru
storage display tube | paměťová obrazovka
storage dump | výpis obsahu paměti
storage effect | paměťový jev
storage element | paměťová buňka
storage element | paměťový prvek
storage energy | akumulovaná energie
storage environment | prostředí skladování
storage error | chyba paměti
storage expenses | náklady na skladování
storage fan heater | akumulační kamna s ventilátorem
storage flip-flop | paměťový klopný obvod
storage fragmentation | rozčlenění paměti
storage gate electrode | elektroda paměťového hradla
storage ground | skladovací plocha
storage heater | akumulační kamna
storage heating | akumulační vytápění
storage installation | paměťové zařízení
storage integrator | akumulační integrátor
storage key | paměťový klíč (bezpečnostní)
storage keyboard | paměťová klávesnice
storage layer | akumulační vrstva
storage layout | rozvržení paměti
storage life | doba skladovatelnosti
storage life | skladovatelnost (doba)
storage location | paměťové místo
storage location | skladové místo
storage management | řízení paměti
storage map | mapa paměti
storage medium | paměťové médium
storage of call content | archivace obsahu jednotlivých volání
storage operation | operace v paměti
storage oscilloscope | paměťový osciloskop
storage overflow | přeplnění paměti
storage overlapping | překrývání paměti
storage pile | skládka
storage plant | vodní akumulační elektrárna
storage plate | akumulační elektroda
storage pool | sdružené paměťové prostředky
storage pool (spent fuel) | bazén pro vyhořelé palivo
storage power station | akumulační elektrárna
storage pressure | tlak v zásobníku (vzduchu)
storage principle | princip střádání (akumulace, paměti)
storage-programmable logic control | logická řídicí jednotka s programovatelnou pamětí
storage-programmable logic control | řídicí automat s programovatelnou pamětí
storage protection | ochrana paměti
storage pump | akumulační čerpadlo (akumulační elektrárny)
storage radiator | akumulační kamna
storage register | registr paměti
storage relative humidity | relativní vlhkost skladování
storage relay | paměťové relé
storage reservoir | akumulační nádrž
storage resource pool | sdružené paměťové prostředky
storage risk | riziko skladování
storage shed | skladištní hala
storage size | kapacita paměti
storage size | velikost úložiště
storage space | paměťový prostor
storage space | sklad
storage stability | skladovatelnost
storage stack | paměťový zásobník
storage state | stav na skladě
storage state | stav skladování
storage structure | struktura paměti
storage subsystem | akumulační subsystém
storage subsystem (of energy) | subsystém akumulace (energie)
storage surface | akumulační povrch
storage tank | akumulační nádrž
storage target | target (paměťové obrazovky)
storage temperature | teplota skladování
storage temperature range | rozsah teplot pro skladování
storage temperature range | rozsah teplot skladování
storage test | zkouška skladování (vzhledem k vlastnostem)
storage time | doba akumulace (náboje)
storage time | doba skladování
storage tube | paměťová elektronka
storage type | typ paměti
storage unit | paměťová jednotka
storage volume | akumulační objem
storage water heater | akumulační ohřívač vody
storage water heater | bojler
storage zone | paměťová oblast
store | akumulovat
store | skladovat
store | ukládat do paměti
store | uskladnit
store | sklad
store | zásoba
store (see storage) | paměť (funkční jednotka)
store and forward | přepojování zpráv
store and forward operation | střádačový provoz (uložení zprávy a následné vyslání)
store and forward switched network | síť s přepojováním zpráv
store and forward switching | přepojování zpráv (s uložením do paměti)
store away | odložit
store capacity | kapacita paměti
store content | obsah paměti
store dump | výpis obsahu paměti
store in non-volatile mode | uložit do stálé paměti (nezávislé na napájení)
store room | skladová místnost
store room | skladovací prostory
store temporarily | uložit dočasně do paměti
store up | akumulovat
store up | zaskladnit
stored | akumulovaný
stored | uložený (v paměti)
stored | uskladněný
stored air volume | zásoba vzduchu
stored charge | akumulovaný náboj
stored command | uložený povel (v paměti)
stored data | uložená data
stored energy | akumulovaná energie
stored-energy apparatus (X-ray) | rentgenka s akumulátorem energie
stored energy constant | konstanta akumulované energie (součinitel)
stored-energy generator (X-ray) | rentgenka s akumulátorem energie
stored-energy high-voltage generator | akumulační vysokonapěťový zdroj
stored-energy indicator | ukazatel stavu střádače
stored-energy mechanism | střádač (spínače)
stored energy mode | režim s akumulovanou energií
stored energy operation | střádačové ovládání
stored-energy operator | střádačový pohon
stored-energy spring mechanism | pružinový střádač (spínače)
stored-energy time | doba chodu na akumulovanou energii
stored heat | akumulované teplo
stored kinetic energy traction | setrvačníková trakce
stored network map | mapa sítě (v paměti)
stored program | vnitřní program (uložený v paměti)
stored-program | programovatelný (s vnitřním programem)
stored-program computer | počítač s vnitřním řízením (programem)
stored-program control (SPC) | řízení programem uloženým v paměti
stored-program controlled exchange | programově řízená ústředna
stored-program controller (SPC) | programem řízený automat
stored-program logic | programově řízená logika
stored-program NC | programem řízené číslicové řízení (NC)
stored-program switching system | spojovací systém s programovým řízením
stored record | záznam uložený v paměti
stored trace | paměťový obraz (osciloskopu)
storehouse | sklad (budova, hala)
storehouse | skladiště
storekeeper | skladník
storekeeper (AmE) | obchodník (majitel prodejny)
storekeeping | vedení skladu
stores foreman | vedoucí skladu
stores inventory | skladový stav
stores management | vedení skladu
storey (BrE) | podlaží
storey level | úroveň podlaží
storing | uskladnění
storing (data) | ukládání (dat do paměti)
storing capacity | akumulační kapacita
storm | bouře
storm guy (pole) | kotevní lano (sloupu)
storm surge | bouřkové vzedmutí hladiny
stormproof | odolný proti bouři
story (AmE) | podlaží
stove | sušit v peci
stove | pec
stove enamel | vypalovací email
stoved-enamel wire | drát s vypalovacím emailem
stoving | vypálení (laku)
stoving varnish | vypalovací lak
stowed position | přepravná poloha
straggling | rozptyl (rozměrově)
straight amplification | přímé zesílení
straight angle | přímý úhel
straight away | ihned
straight-bar spring | torzní tyč
straight-beam probe (ultrasonic) | sonda s přímým paprskem (ultrazvuk)
straight bearing seat | válcové uložení ložiska
straight bevel gear | kuželové kolo s přímými zuby
straight binary code | přímý binární kód (přirozený)
straight binary number | přímé dvojkové číslo
straight blade | rovná lopatka
straight bracket | přímý výložník
straight calibration line | kalibrační přímka
straight conductor | natažený vodič
straight conduit | přímá elektroinstalační trubka
straight connector | přímý konektor
straight-cut | podélně řezat
straight-cut control | přímočaré řízení (NC)
straight-cut fabric | přímo stříhaná tkanina
straight-cut gear | čelní ozubené kolo s přímým ozubením
straight disk-type sander | přímá talířová rovinná bruska
straight-edge | příměrné pravítko (pro kontrolu přímočarosti)
straight filament | nesvinuté vlákno
straight filament | rovné vlákno
straight-forward receiver | zesilovač s přímým zesílením
straight grinder | přímá bruska
straight horizontal scale | vodorovná stupnice
straight inductive load | čistě indukční zátěž
straight insertion sort | řazení přímým vkládáním
straight joint | spojka (přímá)
straight lead | přímý vývod
straight line | přímá trať
straight line | přímka
straight-line | přímkový
straight-line approximation | přímková aproximace
straight-line characteristic | přímková charakteristika
straight-line chart | nomogram
straight-line code | kód bez cyklů
straight-line coding | programování bez cyklů
straight-line commutation | přímková komutace
straight-line control | pravoúhlé řízení
straight-line flow | laminární proudění
straight-line frequency tuning | lineární frekvenční ladění
straight-line interpolation | lineární interpolace
straight-line motion | přímočarý pohyb
straight-line path | přímočará dráha
straight-line programming | programování bez cyklů
straight-line propagation | přímočaré šíření
straight-line relationship | lineární vztah
straight-line segment | úsečka
straight-line support | nosný stožár
straight-line tower | nosný stožár
straight-lined | přímočarý
straight load | podélná zátěž
straight motion | přímočarý pohyb
straight motion | translační pohyb
straight-on wiring | přímé propojení
straight pattern valve | přímý ventil
straight polisher | přímá leštička
straight reception | přímý příjem (bez heterodynu)
straight resistive load | čistě odporová zátěž
straight-roller bearing | radiální válečkové ložisko
straight run | přímý úsek vedení
straight scanning | nepřetržité skenování
straight seated bearing | pevné ložisko
straight-seated bearing | ložisko s pevným uložením
straight shunt-wound motor | čistě kompaundní motor
straight-stem thermocouple | termočlánek s přímou stopkou
straight thread | válcový závit
straight-through amplifier | přímý zesilovač
straight-through connection | přímé propojení
straight-through current transformer | průvlakový transformátor proudu
straight-through joint box | rovná kabelová spojka
straight-through lead | přímo procházející vývod
straight-through receiver | přijímač s přímým zesílením
straight-through shaft | průběžný hřídel
straight-through terminal block | blok propojovacích svorek
straight-through transformer | průvlekový měřicí transformátor
straight-tooth gear wheel | kolo s přímým ozubením
straight trunking unit | přímý přípojnicový díl
straight vertical scale | svislá stupnice
straight-way valve | průtočný ventil (přímý)
straighten | napřímit
straighten up | srovnat
straightening | rovnání
straightening machine | rovnací stroj
straightforward | přímý
straightforward circuit | přímý okruh (vedení)
strain | napnout
strain | deformace
strain | poměrné prodloužení
strain | prodloužení
strain | napínací
strain | tahový
strain (see stress) | pnutí (tahové)
strain ageing | stárnutí pnutím
strain amplitude | amplituda deformace
strain anisotropy | magnetoelastická anizotropie
strain-bearing centre | nosný prvek (kabelu)
strain bridge | tenzometrický můstek
strain cell | tenzometrický prvek
strain cracking | trhlina způsobená namáháním
strain dependent resistor | tenzometrický rezistor
strain distribution | rozložení pnutí
strain effect | jev způsobený namáháním
strain ellipsoid | deformační elipsoid
strain energy | deformační práce
strain energy of distortion | deformační práce
strain field | pole pnutí
strain gauge (SG) | tenzometr
strain-gauge bridge | tenzometrický můstek
strain-gauge measuring bridge | tenzometrický můstek (měřicí)
strain-gauge rosette | tenzometrická rozeta
strain-gauge torque transducer | tenzometrický snímač momentu
strain goniometer | deformační goniometr
strain hardening | deformační zpevnění
strain-hardening | zpevňování tažením (za studena)
strain insulator | tahový izolátor
strain insulator string | kotevní izolátorový řetězec
strain limiting device | omezovač namáhání
strain margin | rezerva v prodloužení
strain measurement | měření deformace
strain pole | kotevní stožár
strain portal structure | výztužný portál
strain range | rozsah deformace (měření)
strain rate | deformační rychlost
strain relief | mechanické odlehčení
strain relief | odlehčení tahu
strain-relief bushing | objímka s odlehčením tahu (kabelu)
strain relief clamp | svěrka pro mechanické odlehčení
strain relief connector | mechanicky odlehčený konektor
strain relief grip | punčoška pro odlehčení tahu (kabelu)
strain relief slot | odlehčovací zářez
strain-relief test apparatus | zkušební zařízení pro odlehčení v tahu
strain sensing element | tenzometrický prvek
strain sensitive resistance wire | tenzometrický odporový drát
strain sensitivity | deformační citlivost
strain sensor | senzor deformace
strain-stress relation | vztah deformace a napětí
strain support | výztužný podpěrný bod
strain tensor | tenzor deformace
strain trace | trasa měřicích bodů deformace
strain-type insulator | tahový izolátor
strain variation diagram | graf změny deformace
strained crystal | deformovaně upnutý krystal
strained suspension | zavěšení na napjatých vláknech
strainer | cedník (filtr kapaliny)
strainer | sací koš
strainer | síto
strainer basket | sací koš
straining | namáhání
straining | napínání
straining beam | zavětrování
strainometer | dilatometr
strand | splétat
strand | drát (slaněného vodiče)
strand | vlákno
strand (group of fibres) | pramenec
strand insulation | izolace vodičů (vinutí)
stranded | slaněný
stranded cable | ohebný kabel (se slaněnými vodiči)
stranded cable | stočený kabel
stranded circular conductor | slaněný kulatý vodič
stranded conductor | lanko (vodič)
stranded conductor | lankový vodič
stranded conductor | lanované jádro (kabelu)
stranded conductor | slaněný vodič
stranded conductor | slaněný vodič (pro venkovní vedení)
stranded copper conductor | slaněný měděný vodič
stranded copper wire | měděné lanko
stranded steel wire | ocelové lano
stranded wire (see s. conductor) | lankový vodič
stranded wire cable | kabel se slaněnými vodiči
stranded wire coil | cívka s lankovým vodičem
stranded wire line | venkovní vedení se slaněnými vodiči
strander | stáčecí linka (výroba kabelů)
stranding | stáčení (drátů)
stranding | stáčení (kabelu)
stranding cage | stáčecí koš
stranding element | slaňovací prvek
stranding line | stáčecí linka (výroba kabelů)
stranding machine | stáčecí stroj (výroba kabelů)
strap | propojit (páskou)
strap | stáhnout páskou
strap | lamela
strap | pás
strap | plechová páska
strap | propojovací páska
strap | řemínek
strap | spojka (pásková)
strap | třmen
strap | vázací páska
strap binder | vázací popruh
strap brake | pásová brzda
strap extension | prodlužovací popruh
strapped joint | styčnicový spoj (svar)
strapped magnetron | magnetron s fázovacími spojkami
strapping | opáskování (obalu)
strapping machine | páskovací stroj
strapping tool | páskovací nářadí
strategic | strategický
strategic plan | strategický plán
strategic transformer | strategický transformátor
strategy | strategie
stratification | vrstevnaté trhliny
stratification | rozvrstvení (statistické)
stratified | vrstevnatý
stratified dielectric | vrstvené dielektrikum
stratified insulating material | vrstvený izolační materiál
stratified sample | namátkový vzorek z různých vrstev
stratified sampling | skupinový výběr (z více vrstev)
stratopause | stratopauza
stratosphere | stratosféra
stratovision | stratovize
stratum (pl: strata) | vrstva
straw rope | vodicí lano
stray | bloudit
stray | rozptyl
stray | bludný
stray | rozptylový
stray cage | rozptylová klec
stray capacitance | rozptylová kapacita
stray conductance | rozptylová vodivost
stray core | rozptylové jádro
stray coupling | parazitní vazba
stray coupling | rozptylová vazba
stray current | bludný proud
stray-current corrosion | koroze bludnými proudy
stray current zone | zóna bludných proudů
stray discharge | vedlejší výboj
stray earth currents | bludné zemní proudy
stray electron | rozptylový elektron (volný)
stray emission | parazitní emise
stray emission | rozptylová emise
stray field | rozptylové pole
stray-field energy | energie rozptylového pole
stray-field generator | generátor s rozptylovým polem
stray flux | rozptylový tok
stray illumination | rozptýlené osvětlení
stray inductance | rozptylová indukčnost
stray light | neužitečné světlo
stray light | parazitní světlo
stray light | rozptýlené světlo
stray load loss | přídavné rozptylové ztráty (při zatížení)
stray load torque | rušivý moment (závislý na zatížení)
stray loss torque | přídavný moment ztrát rozptylem
stray losses | ztráty rozptylem
stray magnetic field | rozptylové magnetické pole
stray magnetic flux | rozptylový magnetický tok
stray optical radiation | bludné optické záření
stray power | rozptylový výkon
stray radiation | neužitečné záření
stray radiation | rozptylové záření
stray reactance | rozptylová reaktance
stray torque | rušivý moment (vyšších harmonických)
stray transformer | rozptylový transformátor
strays | atmosférické poruchy
strays | rušivé signály rozptylové vazby
streak | proužek (barevný)
streak | proužek (čmouha na magnetickém pásku)
streak | záblesk světla
streak test pattern | zkušební obrazec pro kontrolu fází
streaking | fáze v obraze
streaking | pruhy (barevné)
streaking (luminance or colour) | fáze v obraze (jasu nebo barvy)
streaking (luminance or colour) | pruhy (jasu nebo barvy)
stream | streamovat
stream | dráha
stream | přenos (přímý, bez ukládání)
stream | proud
stream | průtok
stream analyzer | analyzátor průtoku
stream chromatograph | průtokový chromatograf
stream control transmission protocol | přenosový protokol řízení proudu
stream format | proudový formát (dat)
stream gap | mezera proudu
stream mode | režim proudu dat
stream of information | proud informací
stream out | vytékat
stream sensor | senzor proudění
stream tube | proudnice
stream type | typ proudu (dat)
streamer | trsový výboj
streamer (tape streamer) | streamer (pásková jednotka s kontinuálním záznamem)
streamer drive | pásková jednotka s kontinuálním záznamem
streamer tape cartridge | streamer kazeta
streamer tape unit | pásková jednotka (streamer, s kontinuálním záznamem dat)
streaming | kanálový jev (únik záření z reaktoru)
streaming | proudění
streaming | streaming
streaming | streamování
streaming | streamovací
streaming data | streamovaná data
streaming mode | režim streamování
streaming permission | povolení k streamování
streaming potential | potenciál proudění
streaming transfer | streamovací přenos
streamline | zefektivnit
streamline | proudnice
streamline flow | laminární proudění
streamlined terminal lug | proudnicové kabelové oko (hladké, pro snížení namáhání elektrickým polem)
streamlined wire | proudnicový vodič (profilový)
streamlining | zeštíhlení (firmy ap.)
street cabinet | venkovní skříň (rozvodná)
street illumination | pouliční osvětlení (osvětlení silnic)
street lantern | pouliční svítilna
street lighting | pouliční osvětlení
street-lighting cable | kabel pro pouliční osvětlení
street lighting luminaire | svítidlo pouličního osvětlení
street lighting receiver | přijímač pouličního osvětlení
street manhole | kabelová šachta
street railway | tramvaj (dráha)
streetcar (AmE) | tramvaj (vozidlo)
streetlamp | pouliční lampa
streetlight | pouliční lampa
streetlighting | pouliční osvětlení (veřejné osvětlení)
strength | intenzita
strength | pevnost
strength | síla
strength at low temperatures | pevnost při nízkých teplotách
strength class | třída pevnosti
strength coefficient | součinitel pevnosti
strength-duration curve | křivka závislosti intenzity na době trvání
strength in tension | pevnost v tahu
strength limit | mez pevnosti
strength member | tahový prvek
strength of line | šířka spektrální čáry
strength of overhead lines insulators | pevnost izolátorů venkovních vedení (elektromechanická)
strength of simple sound source | amplituda objemové rychlosti monopólu
strength recovery | zotavení pevnosti
strength reduction | snížení pevnosti
strength test | zkouška pevnosti
strengthen | posílit
strengthen | zpevnit
stress | namáhat
stress | mechanické napětí (vnější sílou)
stress | namáhání
stress | napětí (síla na plochu, tenzor)
stress | pnutí (vnitřní)
stress | stres
stress (Pa) | napětí (Pa)
stress analysis | analýza namáhání
stress at rest | zbytkové napětí
stress concentration | koncentrace napětí
stress condition | podmínky zkoušky namáháním
stress condition | stav napětí
stress-cone | napěťový kužel pro řízení pole
stress-cone termination | ukončení kuželem pro řízení pole
stress control (electrical cables) | řízení pole (VN kabely)
stress control coating | povlak pro řízení pole (polovodivý)
stress control system | systém řízení elektrického namáhání izolace
stress corresponding to the yield point | minimální hodnota meze průtažnosti materiálu
stress corrosion | koroze vyvolaná mechanickým napětím
stress corrosion | koroze vyvolaná pnutím
stress corrosion | koroze za mechanického namáhání
stress corrosion cracking | korozní praskání (při mechanickém namáhání)
stress crack | trhlina vzniklá namáháním
stress-crack corrosion | koroze při vzniku trhlin namáháním
stress cracking | vznik trhlin namáháním
stress cycle | cyklus namáhání
stress-cycle diagram | Wöhlerova křivka únavy
stress due to torsional vibration | namáhání torzními kmity
stress effect | jev působení namáhání
stress-energy tensor | tenzor napětí a energie
stress field | pole napětí (mechanického)
stress grading component | díl pro řízení elektrického pole
stress grading material | materiál pro řízení pole (izolační)
stress grading material | materiál snižující napěťový gradient
stress grading protection | ochrana snižující napěťový gradient (vinutí)
stress irradiance | namáhání ozářením
stress-life characteristic | únavová křivka
stress load | namáhání mechanickým napětím
stress measuring diffractometer | difraktometr pro měření napětí
stress migration | migrace vyvolaná namáháním
stress model | model namáhání
stress of busbars | namáhání přípojnic (silové)
stress of overhead line conductor (loading) | namáhání vodiče venkovního vedení
stress of overhead lines (loading) | namáhání stožárů venkovních vedení
stress profile (of system) | profil namáhání (systému)
stress range | rozsah napětí (mechanického)
stress ratio | poměr sil při namáhání
stress relief | odlehčení pnutí
stress relief | uvolnění vnitřního pnutí
stress-relief annealing | odstranění pnutí vyžíháním
stress-relieve | odstranění pnutí vyžíháním
stress-relieved | žíhaný
stress relieving | žíhání k odstranění pnutí
stress-relieving heating | vyžíhání
stress reversal | reverzace napětí (mechanického)
stress ring | zděř
stress rupture strength | mez pevnosti při tečení
stress-strain curve | deformační křivka (napětí-deformace)
stress-strain diagram | tahový diagram
stress test | zkouška namáháním
stress testing | testování extrémním zatížením
stress voltage | elektrické napětí způsobující namáhání
stressability | zatížitelnost pnutím
stressed material | namáhaný materiál
stressing | namáhaní
stretch | napnout
stretch | natáhnout (se)
stretch | prodloužit
stretch | prodlužovat
stretch | rozprostírat (se)
stretch | roztáhnout
stretch | rozloha
stretch | roztažení
stretch | úsek
stretch at break | mezní prodloužení
stretch factor | činitel prodloužení
stretchable conductor | roztažitelný vodič
stretchable electronic device | roztažitelné elektronické zařízení
stretchable insulator | roztažitelný izolant
stretchable substrate | roztažitelný substrát
stretchable wiring | roztažitelné spoje
stretcher | napínák
stretcher | nosítka (pro raněné)
stretcher leveller | rovnací stroj
stretching | dloužení
stretching | prodlužování
stretching device | napínák
stretching force | napínací síla
stretching roll | rozpínací válec
stretching system | dloužící linka
stricter requirements | zvýšené požadavky
strictly confidential | přísně důvěrné
strictly monotonic | ostře monotónní
strike | narazit
strike (arc) | zapálit (oblouk)
strike (key) | stlačit (klávesu)
strike accross | přeskočit (oblouk, jiskra)
strike deposit | základní pokovení
strike out | vyškrtnout
strike plating | základní pokovení
strike the spark | vytáhnout jiskru
striker | úderník (pojistkové vložky)
striker | vybavovací zařízení
striker (fuse-link) | ukazatel stavu pojistky
striker fuse | pojistka s ukazatelem stavu
striker pin | úderník
striking (arc, spark) | zapálení (oblouku, jiskry)
striking current | zapalovací proud
striking distance | přeskoková vzdálenost
striking-hammer test | zkouška rázovým kladívkem
striking-in distance | délka přibližovacího úseku
striking of arc | zapálení oblouku
striking pulse | zapalovací impulz
striking surge | zapalovací napěťový ráz
striking voltage | zapalovací napětí
string | navléct
string | řetěz
string | řetězec
string | struna
string | vlákno
string (a line) | natáhnou vodiče venkovního vedení
string array | pole řetězců
string cable | kabel řetězce (fotovoltaika)
string command | instrukce pro práci s řetězci
string constant | řetězcová konstanta
string delimiter | koncový znak řetězce
string foundation | pásové základy
string galvanometer | vláknový galvanometr
string insulator unit | závěsný izolátor
string inverter | střídač řetězce (fotovoltaického)
string item | řetězcová položka
string literal | řetězcový literál
string matching | porovnávání řetězce
string of attempts | opakované pokusy o spojení
string of digits | řetězec číslic
string operation | operace s řetězcem
string search | vyhledávání řetězce
string size | délka řetězce
string together | zkombinovat
string together | zřetězit
string variable | proměnná typu řetězec
stringent | přísný
stringent demand | přísný požadavek
stringent operating conditions | přísné provozní podmínky
stringent requirements | přísné požadavky
stringing | napínání
stringing | tažení (vodičů venkovního vedení)
stringing | vytahování nití (při nanášení lepidla ap.)
stringing block | montážní kladka (k zavěšení tažených vodičů)
stringing block earth | uzemnění montážní kladky
stringing block sling | smyčka montážní kladky
stringing equipment | zařízení k tažení vodičů (venkovního vedení)
stringing equipment | zařízení pro napínání vodičů (venkovního vedení)
stringing operation (overhead lines) | tažení vodičů (nadzemních vedení)
stringing section (of power line) | tažební úsek (vodičů vedení)
stringing sheave | montážní kladka (k zavěšení tažených vodičů)
stringing tension | namáhání tahem při tažení (kabelů)
stringing traveller | montážní kladka (k zavěšení tažených vodičů)
strip | odizolovat (vodič)
strip | odplášťovat (kabel)
strip | oloupat
strip | stáhnout
strip | svléct (se)
strip | lišta
strip | pás
strip | pásek
strip | proužek
strip | stripování
strip accumulator | zásobník pásu (válcovací linky ap.)
strip annealing line | pásové žíhací zařízení
strip beam gun | elektronové dělo s plochým svazkem
strip cathode | pásková katoda
strip ceiling luminaire | pásové stropní svítidlo
strip chart | pásový graf (na pásu papíru ap.)
strip chart recorder | páskový zapisovač
strip conductor | pásový vodič
strip-conductor earth electrode | pásový zemnič
strip ducting | instalační lišta
strip earth conductor | pásový uzemňovací vodič
strip entering | zavedení pásu
strip guide | vedení pásu
strip head | začátek pásu
strip heater | topný pásek
strip insulation | pásková izolace
strip lamp (AmE) | pásková žárovka (s wolframovým páskem)
strip lead | páskový vývod
strip lighting | pásové zářivkové osvětlení
strip lighting | zářivkové pásy
strip loop control | regulace smyčky pásu
strip mill | pásová válcovna
strip off | odizolovat (kabel)
strip off | sloupat
strip-on-edge winding | páskové vinutí z pásku vinutého na hranu
strip printer | pásková tiskárna
strip processing line | úpravárenská linka (pásu)
strip recorder | páskový zapisovač
strip sensor | detektor pásu
strip speed | rychlost pásu
strip steel | pásová ocel
strip storage | zásobník pásu (válcovací linky ap.)
strip tail | konec pásu
strip tension | tah pásu
strip-tensioning control | regulace tahu pásu
strip terminal | páskový vývod
strip terminal block | svorkovnice
strip thickness | tloušťka pásu
strip-type heater | topný pás
strip waveguide | páskový vlnovod
strip waveguide modulator | páskový vlnovodový modulátor
strip width | šířka pásu
strip winding | páskové vinutí
strip-wound | s navinutým páskem
strip-wound coil | pásková cívka
strip-wound core | vinuté jádro
strip-wound magnetic core | vinuté magnetické jádro
strip-wound toroidal core | vinuté toroidní jádro
stripe | proužek
stripe | pruh (barevný)
striplight | pásové svítidlo
stripline | páskové vedení
stripline antenna | anténa na páskovém vedení
stripline circulator | cirkulátor na páskovém vedení
stripline filter | páskový filtr
stripline resonator | páskový rezonátor
strippable protective coating | sloupatelný ochranný povlak
strippable screen | sloupatelná stínicí mezivrstva
stripped wire | odizolovaný drát
stripped wire | odizolovaný vodič
stripper | odplášťovací nůž (na kabely, s kuličkou)
stripper | odstraňovač starých nátěrů
stripper (cladding-mode stripper) | odplášťovací nástroj (optokabelu)
stripping | demontáž
stripping | oddělování (obalu, bednění ap.)
stripping | odizolování
stripping | rozklad
stripping | vypuzování
stripping | stíratelný
stripping (in network) | vyjímání (v síti)
stripping column | destilační kolona
stripping compound | odlupovací povlak (galvanizace)
stripping force | stahovací síla
stripping gas | vypuzovací plyn
stripping knife | nůž na odříznutí izolace
stripping operation | odizolování (pracovní operace)
stripping solution | rozpouštědlo
stripping tool | odizolovací kleště
stripping tool | párací nástroj (optokabel)
strobe | snímat vzorkováním
strobe | vzorkovat
strobe | časování
strobe | stroboskop
strobe | vzorkovací impulz
strobe | vzorkovací signál
strobe | vzorkovací
strobe effect | stroboskopický efekt
strobe input | vstup pro vzorkovací impulz
strobe light | stroboskopické světlo
strobe pulse | vzorkovací impulz
strobe signal | vzorkovací signál
strobe timing light | stroboskopická pistole
strobing | natrhávání obrazu
strobing | vzorkování (při výměně dat s řadičem)
stroboscope | stroboskop
stroboscope lamp | stroboskopická lampa
stroboscopic | stroboskopický
stroboscopic effect | stroboskopický jev
stroboscopic lamp | stroboskopická lampa
stroboscopic light | stroboskopické světlo
stroboscopic test | stroboskopický test
stroke | čárka (znaku, písmena)
stroke | hlazení
stroke | pojezd
stroke | tep
stroke | úder
stroke | úhoz
stroke | zdvih
stroke (of lightning) | dílčí výboj blesku
stroke (of lightning) | úder blesku
stroke character generator | úsečkový generátor znaků
stroke device | snímač sledu poloh
stroke duration | doba dílčího výboje
stroke interval | interval mezi dílčími výboji (blesku)
stroke length | délka čárky
stroke length | délka tahu
stroke length | délka zdvihu
stroke path | dráha blesku
stroke pattern | typ tahu
stroke speed | rychlost pojezdu
stroke speed | rychlost tahu
stroke time | doba zdvihu
stroke to earth | úder blesku do země
stroke width | šířka tahu
stroke width | tloušťka čárky
strong authentication | silná autentizace (kryptografické ověření pravosti)
strong local minimum | ostré lokální minimum
strong master | silná řídicí stanice
strong node | silný uzel
strong part | intenzivní část (průběhu)
strong part of time-history | rozhodující část časového průběhu
strong point | silná stránka
strong secret | silné tajemství
strong typing (of data) | přísná kontrola typu (dat)
strontium | stroncium
Strowger selector | Strowgerův volič
structogram | strukturogram
structogram editor | strukturový editor
structural | konstrukční
structural | strukturální
structural accoustic | akustika pevných těles
structural adhesive | konstrukční lepidlo
structural anode | konstrukční anoda
structural arrangement | strukturální uspořádání
structural battery | konstrukční baterie
structural battery | strukturní baterie (tvoří konstrukci)
structural change | strukturální změna
structural defect | porucha struktury (mřížky)
structural design | konstrukční řešení
structural detail | konstrukční detail
structural drawing | konstrukční výkres
structural earth electrode | náhodný zemnič
structural element | konstrukční prvek
structural frame | rámová konstrukce
structural instability | strukturální nestabilita
structural insulation board | izolační deska (zvukově)
structural matrix | strukturální matice
structural parameter | strukturální parametr
structural part | konstrukční díl
structural part | nosná část
structural problem | strukturální problém
structural protective barrier | stínící zeď
structural separation | prostorové oddělení (stavebně-technicky)
structural shape | konstrukční tvar
structural shielding | stavební stínění
structural stability | strukturální stabilita
structural steel | konstrukční ocel
structural vector | vektor struktury (testování)
structural viscosity | strukturní viskozita
structurally similar construction | strukturálně podobná konstrukce
structure | strukturovat
structure | struktura
structure | konstrukce
structure | objekt (stavební)
structure | skladba
structure | složení
structure | zařízení (konstrukce)
structure (of overhead line) | podpěrný bod (venkovního vedení)
structure-adaptive control system | strukturně adaptivní řídicí systém
structure adaptive controller | řídicí jednotka s adaptací struktury
structure base earth | uzemnění konstrukce
structure-based testing | strukturované testování
structure bill of materials | strukturovaný kusovník
structure-borne noise | hluk přenášený konstrukcí
structure-borne sound (noise) | hluk šířený konstrukcí (hmotou)
structure building | vytváření struktury
structure chart | schéma struktury
structure chart | strukturní diagram
structure chart editor | strukturový editor
structure clash | kolize struktur
structure configuration | konstrukce hlavy stožáru
structure diagram | strukturální diagram
structure diagram | strukturogram
structure earth | náhodný zemnič (konstrukce)
structure earth | uzemněná konstrukce
structure editor | strukturový editor
structure footing resistance | zemní odpor paty stožáru
structure gauge | průjezdný průřez
structure member | prvek struktury
structure model | strukturní model
structure of cost | struktura nákladů
structure of program | struktura programu
structure of system | struktura systému
structure recognition | rozpoznávání struktury
structure selector | volič struktury
structure to be protected | chráněná stavba
structure to soil resistance | odpor konstrukce-půda
structure-to-electrolyte potential | potenciál zařízení-elektrolyt
structure-to-soil potential | potenciál konstrukce proti půdě (katodová ochrana)
structured | strukturovaný
structured analysis | strukturovaná analýza
structured append | strukturované napojení
structured cabling | strukturovaná kabeláž
structured chart (Nassi-Schneidermann) | strukturální diagram
structured control language (SCL) | strukturovaný řídicí jazyk (SCL)
structured data | strukturovaná data
structured data type | strukturovaný typ dat
structured design | strukturovaný návrh
structured field | strukturované pole
structured light | strukturované světlo
structured program | strukturovaný program
structured programming | strukturované programování
structured query language (SQL) | strukturovaný dotazový jazyk (SQL)
structured text | strukturovaný text
structured wiring | strukturovaná kabeláž
structurel synthesis | syntéza struktury
structuring (of system) | strukturování
strut | výztuha (konstrukce)
stub | juxta (kontrolní ústřižek)
stub | kupon (kontrolní)
stub | pahýl
stub | pata stožáru
stub | připojovací vývod sběrnice
stub | špalek
stub (in programm) | fiktivní modul (náhražka, v programu)
stub (of support) | základový díl (podpěrného bodu)
stub cable | odbočný kabel
stub end | hlava (ingotu)
stub-end conductor (overhead line) | výběhové lano (vedení)
stub line | pahýlové vedení
stub line | výběhové vedení
stub matching | přizpůsobení pahýlovým vedením
stub network | koncová síť
stub shaft | slepý hřídel
stub terminal | praporec (přívodu/vývodu)
stub tooth | zkrácený zub (nízký)
stub tuner | laditelný pahýl
stuck-at fault | trvalá porucha
stuck-at one | trvalá jednička
stuck-at zero | trvalá nula
stuck bias-cut fabric | slepovaná diagonálně stříhaná tkanina
stuck contact | ulpělý kontakt
stud | čep
stud | svorník
stud | trn
stud (of bulb) | tyčinka (žárovky)
stud bolt | svorník
stud-casing thyristor | šroubovací tyristor
stud clamping unit | svorníkový svorkový dílec
stud coupling | šroubení s vnějšími závity
stud finder | hledač kovu (šroubů pod nátěrem ap.)
stud mount package | svorníkové pouzdro
stud-mount termination | svorníkový vývod (DPS)
stud-mounting thyristor | šroubovací tyristor
stud terminal | připojovací svorník
stud terminal | svorníková svorka
stud torque | utahovací moment
stud-type thyristor | svorníkový tyristor
stud via | propojovací otvor s kolíkem
stud welding | přivařování svorníků
student | student
student | účastník školení
studies | studie
studies | zkoumání (vědecké)
studio | studio
studio broadcast | vysílání ze studia
studio camera | studiová kamera
studio camera | televizní kamera
studio control desk | režijní pult
studio floodlight | plošné studiové svítidlo
studio floodlight | scénické plošné svítidlo
studio lighting | ateliérové osvětlení
studio lighting | studiové osvětlení
studio luminaire | scénické svítidlo
studio microphone | studiový mikrofon
studio monitor | studiový monitor (kontrolní displej)
studio spotlight | scénický bodový světlomet
studio technics | studiová technika
studio transmission | přenos ze studia
study | studie
study drawing | studijní skica
study group | studijní skupina
stuff | nacpat
stuff | vkládat
stuff | hmota
stuff | materiál
stuff | věc (předmětná)
stuffable digit time-slot | interval pro vyrovnávání (vkládáním impulzů)
stuffing | ucpávka
stuffing | utěsnění
stuffing | výplň
stuffing | vyplňování (vkládání bitů)
stuffing | vyrovnávací
stuffing bit | vyrovnávací bit
stuffing box | těsnění kabelového přívodu
stuffing capacity | maximální četnost vkládání impulzů
stuffing character | vyrovnávací znak
stuffing digit | vkládaná číslice
stuffing instant | okamžik vkládání
stuffing rate | četnost vkládání impulzů
stuffing ratio | poměr vkládání impulzů
stuffing service digit | řídicí vkládaná číslice (pro vyrovnávání)
stuffing subframe | vyplňování subrámce
stun gun | paralyzér
stunning circuit | omračovací obvod
stunning equipment | omračovací zařízení
style | konstrukční provedení
style | provedení (tvar)
style | styl (tvar)
style | vzor
style checker | korektor stylu (program)
style file | soubor stylů
style sheet | předlohový list
styled luminaire | stylové svítidlo
styling | dizajn (návrh tvaru)
stylus | hrot
stylus | pero (elektronické)
stylus | pisátko
stylus carrier | rameno pisátka
stylus drag | tření hrotu (gramofon)
stylus force | svislá síla na hrot
stylus recorder | zapisovač s hrotem
stylus tip radius | poloměr snímacího hrotu
sub-array | podsestava
sub-billing | rozúčtování
sub-busbar | podružná přípojnice
sub-carrier (see subcarrier) | subnosná (frekvence)
sub-component | dílčí součást
sub-conductor | dílčí vodič
sub-contractor (see subcontractor) | subdodavatel
sub-D connector (subminiature) | konektor sub-D (subminiaturní)
sub feeder | podružné napájecí vedení
sub-frame | podrámec
sub-frame | subrámec
sub-frame modulation | modulace dílčími snímky (generování šedé)
sub-harmonic (see subharmonic) | subharmonický
sub-harmonic component | subharmonická složka
sub-harmonic frequency | subharmonická frekvence
sub-harmonic frequency | subharmonický kmitočet
sub item | dílčí objekt
sub-line-frequency components | subharmonické složky síťového kmitočtu
sub-miniature fuse-link | subminiaturní tavná pojistková vložka
sub-Nyquist sampling | vzorkování pod Nyquistovým kmitočtem
sub-reference position | dílčí referenční poloha
sub-section (of assembly) | oddíl (rozváděče)
sub-segment | subsegment
sub-surface texture | podpovrchová textura
sub-synchronous oscillation | subsynchronní kmity
sub-synchronous resonance | podsynchronní rezonance
sub-synchronous satellite | subsynchronní družice
sub-system (see subsystem) | subsystém
sub transient reactance of synchronous machine | rázová reaktance synchronního stroje
sub transient voltage of synchronous machine (E´´) | rázové napětí synchronního stroje
subaction | subakce
subaddress | subadresa
subaddressing | subadresování
subapplication instance | instance podaplikace
subapplication type | typ podaplikace
subaqueous acoustics | hydroakustika
subaqueous cable | říční kabel
subassembly | montážní podskupina
subassembly | podsestava
subassembly | předmontáž
subaudio | podzvukový (z hlediska kmitočtu)
subaudio channel | podhovorový kanál
subaudio frequency | podzvukový kmitočet
subaudio sound | infrazvuk
subband | dílčí pásmo
subband coding | kódování dílčích pásem
subboard | subkarta
subcabinet | podružný rozdělovač (skříň)
subcadmium neutron | subkadmiový neutron
subcarrier | pomocná nosná
subcarrier amplitude modulation | amplitudová modulace subnosné
subcarrier dot pattern | bodová struktura subnosné
subcarrier frequency | kmitočet subnosné
subcarrier frequency modulation | frekvenční modulace subnosné
subcarrier multiplexing (SCM) | multiplexování s pomocnou nosnou (SCM)
subcarrier oscillator | oscilátor subnosné
subcarrier spacing | rozestup subnosných
subcarrier transmission | přenos subnosnou
subcentre | podústředna
subchannel | dílčí kanál
subchannel phase transmission | přenos se sfázováním dílčích kanálů
subcircuit | podružný obvod
subcircuit distribution board | podružný rozváděč
subclass | podtřída
subcode (in CD and DAT systems) | subkód (v systému CD a DAT)
subcommittee | podvýbor
subcondition | dílčí podmínka
subconductor (of bundle) | dílčí vodič (svazku)
subcontract | smlouva o subdodávce
subcontracting industry | dodavatelský průmysl
subcontracting part | součást od subdodavatele
subcontractor | poddodavatel
subcontractor | subdodavatel
subcontractor source inspection | přejímka u subdodavatele
subcontrol station | podřízená řídicí stanice
subcontroller | podřízený regulátor
subcooled | podchlazený
subcooler | podchlazovač
subcooling | podchlazování
subcritical | podkritický
subcritical assembly | podkritický soubor
subcritical crack growth | podkritický růst trhlin
subcritical damping | podkritické tlumení
subcritical multiplication | podkritická multiplikace (neutronů, jaderné štěpení)
subcritical reactor | podkritický reaktor (jaderný)
subcycle | subcyklus
subdean | proděkan
subdirectory | podadresář
subdistribution | podružný rozvod
subdistribution board | podružný rozváděč
subdivide | dále dělit
subdivided core | dělené jádro
subdivided earthing system | dělená uzemňovací soustava
subdivided winding | dělené vinutí
subdivision | členění (podrozdělení)
subdomain | dílčí oblast
subdomain | subdoména
subdrawer | kazeta
subdued (tone) | tlumený (tón)
subdued light | tlumené světlo
subelement | dílčí prvek
subentry | dílčí položka
subexchange | podústředna
subexpression | podvýraz
subexpression | závorkový výraz
subfamily | podskupina
subfamily (of electronic components) | podsoubor (elektronických součástek)
subfeeder | podružné napájecí vedení
subfield | dílčí pole
subfield | subpole
subfigure | dílčí obrázek
subfloor | pod podlahou
subfloor | podpodlažní
subfolder | podsložka (nižší úrovně)
subform | odvozenina
subfractional motor (subfractional horse-power) | miniaturní motorek
subfunction | dílčí funkce
subgrade | podloží
subgraph | podgraf
subgroup | podskupina
subgroup control | řízení podskupiny
subharmonic | subharmonická (složka)
subharmonic | subharmonický
subharmonic beat | subharmonický zázněj
subharmonic frequency | subharmonický kmitočet
subharmonic generator diode | diodový dělič kmitočtu
subharmonic oscillations | subharmonické kmity
subharmonic resonance | subharmonická rezonance
subharmonic response | subharmonická odezva
subharmonics | subharmonické kmity
subhead | dílčí záhlaví
subhead | podkapitola
subheading | dílčí záhlaví
subimage | dílčí obraz
subindex | dílčí index
subjacent | podložní
subject | osoba
subject | předmět
subject | subjekt
subject | téma
subject | věc (v dopisu)
subject | podmíněný (podléhající)
subject (in camera system) | subjekt (v kamerovém systému)
subject (to) | podléhat
subject dictionary | oborový slovník
subject domain | předmětná doména
subject entry | předmětový záznam
subject field | obor (vědní oblast)
subject index | předmětový rejstřík
subject matter | podstata
subject of conversation | předmět jednání
subject of standardization | předmět normalizace
subject software | předmětný software
subject survey | tematický přehled
subject system | předmětný systém
subject test position | zkušební poloha osoby
subject to approval | podléhající schválení
subject to change without notice | změny vyhrazeny (bez oznámení)
subject to fire hazard | s nebezpečím požáru
subject tool | předmětný nástroj
subject tracking | sledování subjektu
subjective | subjektivní
subjective brightness | subjektivní jas
subjective error | subjektivní chyba (měření ap.)
subjective image quality assessment | subjektivní hodnocení kvality
subjective noise meter | subjektivní hlukoměr
subjective perception | subjektivní vnímání
subjective test | subjektivní test
sublayer | dílčí vrstva
sublayer | podvrstva
sublease | dát do podnájmu
sublevel | dílčí úroveň
sublimate | sublimovat
sublimation front | sublimační fronta
sublimation refining | sublimační rafinace
sublist | dílčí seznam
subload | dílčí zátěž
subloop | podřízený regulační obvod
subluminal speed | podsvětelná rychlost
submacro | dílčí makroinstrukce
submagnal base | jedenáctikolíková patka (noval)
submain distribution | podružný rozvod
submain distribution board | podružný rozváděč
submarine cable | podmořský kabel
submarine line | podmořské vedení
submarine sound signal | hydroakustický signál
submaster station | uzlová stanice (dálkového ovládání)
submenu | dílčí menu
submenu | podmenu
submerged arc furnace (SAF) | oblouková pec se zakrytým obloukem
submerged arc heating | ohřev s ponořeným obloukem
submerged-arc welding | svařování pod tavidlem
submerged arc-resistance furnace | oblouková pec s ponořeným obloukem
submerged arc-resistance furnace (SAF) | pec odporově-oblouková
submerged arc-resistance furnace installation | zařízení s obloukovou pecí s ponořeným obloukem
submerged outfall | výusť pod hladinou
submerged repeater | podmořský opakovač
submersible | ponorný
submersible connector | ponorný konektor
submersible lighting fitting | ponorné svítidlo
submersible luminaire | ponorné svítidlo
submersible motor | ponorný motor
submersible pump | ponorné čerpadlo
submersible-pump motor | motor ponorného čerpadla
submersible transformer | ponorný transformátor
submersion | ponoření
submersion depth | hloubka ponoření
submeter | podružný elektroměr
submetering | podružné měření (elektroměrem)
submicron | submikronový (pod tisícinu mm)
submicron circuit technology | technika submikronových obvodů
submicroscopic | submikroskopický
subminiature | subminiaturní
subminiature coaxial cable | subminiaturní koaxiální kabel
subminiature connector | subminiaturní konektor
subminiature D connector (sub-D) | sub D konektor (subminiaturní)
subminiature fuse-link | subminiaturní pojistková vložka
subminiature lamp | subminiaturní žárovka
subminiature lampholder | subminiaturní objímka
subminiature motor | subminiaturní motor
subminiature relay | subminiaturní relé
submission | nabídka
submission | podání (zprávy, návrhu)
submission call | předané volání
submit | podrobit (se)
submit | předložit
submit | podání (služba)
submode | dílčí režim
submodel | dílčí model
submodule | karta
submodule | submodul
submount | podložka (substrát)
submultiple | díl (opak násobku)
submultiple of unit | díl jednotky (veličiny)
subnet | podsíť
subnetwork | dílčí síť
subnetwork | podsíť
suboffice | pobočka
suboptimal | suboptimální
suboptimal control system | přibližně optimální řídicí systém
suboptimization | dílčí optimalizace
subordinate | podřazený
subordinate | podřízený
subordinate block | podřízený blok
subordinate control loop | podřízený regulační obvod
subordinate controller | podřízený regulátor
subordinate level | podřízená úroveň
subordinate manual control | podřízené ruční ovládání
subordinate manual control | podřízené ruční řízení
subordinate resonance | vedlejší rezonance
subordinated | podřízený
subordinated control circuit | podřízený regulační obvod
subordinated controller | podřízený regulátor
subordination | podřízenost
subparameter | dílčí parametr
subpixel | subpixel (bod)
subpixel arrangement | uspořádání subpixelů
subpixel defect | vadný subpixel (bod)
subpixel pitch | rozteč mezi subpixely
subprocess | dílčí postup
subprocess | dílčí proces
subproduct | dílčí produkt
subprogram | podprogram
subrack | kostra (pro DPS ap.)
subrack | vana (pro zásuvné moduly)
subrack | zásuvný rám
subrack coupling | propojení nosných rámů (mezi sebou)
subrack expansion | rozšiřující propojení nosných rámů (mezi sebou)
subrack interface board | karta rozhraní nosných rámů
subrack interfacing | rozhraní nosných rámů (mezi sebou)
subrack link | propojení nosných rámů (mezi sebou)
subrack tier | řada nosných rámů
subrange | dílčí rozsah
subrecipe | dílčí předpis (receptura)
subreflector | pomocný reflektor
subrefraction | subrefrakce
subregion | dílčí oblast
subroutine | podprogram
subroutine | subrutina
subroutine (procedure) | subrutina (procedura)
subroutine call | vyvolání subrutiny
subroutine entry | vstup do subrutiny
subroutine identifier | identifikátor podprogramu
subroutine jump | skok do podprogramu (s návratem)
subroutine level | úroveň podprogramů
subroutine library | knihovna podprogramů
subroutine package | sada podprogramů
subschema | subschéma
subscribe | smluvně odbírat
subscribe | zapsat se
subscribed | předplacený
subscribed demand | smluvní výkon
subscribed value | indexovaná hodnota
subscriber | abonent
subscriber | předplatitel
subscriber | smluvní odběratel
subscriber | účastník
subscriber (see also subscriber´s) | účastnický
subscriber access | účastnický přístup
subscriber account | účet účastníka (konto, na webu ap.)
subscriber-busy signal | signál "účastník obsazen"
subscriber cable | účastnický kabel
subscriber carrier system | účastnický přenosový systém
subscriber concentrator | účastnický koncentrátor (vedení)
subscriber equipment | účastnické zařízení
subscriber exchange | účastnická ústředna
subscriber extension station | pobočka (telefonní)
subscriber extension station | vedlejší stanice (telefonní)
subscriber feeder | účastnický napáječ
subscriber identity module (SIM) | modul identifikace účastníka (SIM)
subscriber installation | účastnické zařízení
subscriber loop | přípojné vedení
subscriber loop | účastnické vedení
subscriber loop multiplexer | účastnický multiplexor
subscriber number | účastnické číslo
subscriber protocol | účastnický protokol
subscriber rental | základní účastnický poplatek (nájemné za přípojku)
subscriber service line | účastnické vedení
subscriber serving exchange | přípojná ústředna
subscriber set | účastnický přístroj
subscriber store | účastnická paměť
subscriber system (in transmission planning) | účastnický systém (část telefonního okruhu)
subscriber tap | účastnická odbočka
subscriber telephone set | účastnický telefonní přístroj
subscriber terminal | koncové zařízení účastníka
subscriber terminal | účastnický terminál
subscriber terminal equipment | účastnické koncové zařízení
subscriber trunk dialling (STD) | účastnická dálková volba
subscriber usage meter | indikátor účastnických poplatků
subscriber usage meter | počitadlo účastnických poplatků
subscriber's (see subscriber) | účastnický
subscriber's (telephone) station | účastnická (telefonní) stanice
subscriber's channel selector | účastnický kanálový volič
subscriber's check meter | indikátor účastnických poplatků
subscriber's check meter | počitadlo účastnických poplatků
subscriber's convertor | účastnický konvertor
subscriber's convertor | účastnický převaděč
subscriber's feeder | účastnický napáječ
subscriber's installation | účastnické zařízení
subscriber's lead-in | účastnická přípojka
subscriber's line | přípojné vedení
subscriber's line | účastnická přípojka
subscriber's line | účastnické vedení
subscriber's line flexible network | pružná síť účastnických vedení
subscriber's line rigid network | pevná síť účastnických vedení
subscriber's loop | účastnická smyčka
subscriber's main station | hlavní účastnická telefonní stanice
subscriber's meter | účastnické počitadlo
subscriber's outlet | účastnická zásuvka
subscriber's private meter | účastnické počitadlo (podružné)
subscriber's service line | účastnická přípojka
subscriber's station | účastnická stanice
subscriber's telephone line | účastnická přípojka
subscriber's uniselector | třídič
subscribing | indexování (textový editor)
subscript | index (dolní)
subscript bounds | meze indexů
subscript character | indexovaný znak (posazený níže v textu)
subscript expression | indexový výraz
subscript list | seznam indexů
subscripted address | indexovaná adresa
subscripted name | indexovaný název
subscripted variable | indexovaná proměnná
subscripting | indexování (prvků v matici)
subscription | předplacení
subscription | předplatné
subscription | předplatné (na určitou dobu)
subscription | příspěvek
subscription | úpis
subscription-based license | licence na základě předplatného
subscription television | placená televize
subsection | pododdíl
subsequence | dílčí posloupnost
subsequent | další (v posloupnosti)
subsequent | následný
subsequent address | následující adresa
subsequent address message (SAM) | následná směrová zpráva
subsequent block | následný blok
subsequent equalization | následná korekce (vyrovnání)
subsequent failure | následná porucha
subsequent instruction | následující instrukce
subsequent line | následující řádka
subsequent operation | následující operace
subsequent signal unit (SSU) | následující signální jednotka
subsequent stage | následný stupeň
subsequent stroke | následný úder blesku
subsequent telegram | následná zpráva
subsequently connected | zapojený v sérii
subsequently listed | následující (v seznamu)
subset | podmnožina
subset (subscriber set) | účastnický přístroj
subside | klesnout (půda ap.)
subsidence ratio | útlum (pokles)
subsidiary (company) | dceřiná společnost
subsidiary circuit | pomocný obvod
subsidiary control | podřízená regulace
subsidiary control | podřízené řízení
subsidiary control llop | podřízená regulační smyčka
subsidiary distribution box | podružný rozváděč
subsidiary distribution point | podružný rozvodný bod
subsidiary line | vedlejší vedení
subsidiary quantity | pomocná veličina
subsidiary signal | přivolávací návěstidlo
subsidiary source | vedlejší zdroj
subsidize | subvencovat (dotovat)
subsidy | dotace
subsistent | existující
subslot | subslot (časový příděl)
subsonic (see also infrasonic) | infrazvukový
subsonic filter | infrazvukový filtr
subsonic frequency | infrazvukový kmitočet
subsonic speed | podzvuková rychlost
subspace | podprostor
subspan oscillation | kmitání dílčího rozpětí (vodičů vedení)
substack | dílčí svazek palivových článků
substage illuminator | vestavné svítidlo
substance | látka
substance | podstata
substandard | cejchovní přístroj
substandard | podprůměrný
substandard grade | podprůměrná kvalita
substandard meter | cejchovní elektroměr
substandard method | cejchování cejchovním přístrojem
substandard quality | nestandardní kvalita
substantial | podstatný
substantial evidence | podstatný důkaz
substantial improvement | podstatné zlepšení
substantially sinusoidal | v podstatě sinusový
substantiate | dokázat (tvrzení)
substation | elektrická stanice
substation | podružná stanice
substation | rozvodna
substation | trakční napájecí stanice
substation (subscriber station) | účastnická stanice
substation automation system (SAS) | automatizovaný systém stanice (rozvodny)
substation auxiliaries (consumption) | vlastní spotřeba elektrické stanice
substation cable distribution board | rozváděč pro distribuční transformovny
substation circuit breaker | vypínač rozvodny
substation control and protection system | systém řízení a ochran rozvodny
substation control room | dozorna elektrické stanice
substation control room | velín elektrické stanice
substation layout | uspořádání elektrické stanice
substation local backup protection | místní záložní ochrana elektrické stanice
substation relay building | domek ochran
substation relay kiosk | domek ochran
substation relay room | místnost ochran elektrické stanice
substation relay room | místnost ochran rozvodny
substation return conductor | připojovací vodič zpětného obvodu
substation state supervision | dohled nad stavem elektrické stanice
substation structures | konstrukce rozvodny
substation telecontrol room | místnost řídicí techniky rozvodny
substation transformer | staniční transformátor
substation vault | kobka rozvodny
substitute | dosadit
substitute | nahradit
substitute (SUB) | substituce (SUB)
substitute bus | náhradní systém přípojnic
substitute character | náhradní znak
substitute circuit | náhradní obvod
substitute component | náhradní součást
substitute material | náhradní materiál
substitute mode | nahrazovací režim
substitute value | náhradní hodnota
substitute value | substituční hodnota
substitution | dosazení (do rovnice)
substitution | náhrada (vylepšená)
substitution | substituce
substitution antenna | substituční anténa
substitution conduction | substituční vodivost
substitution diagram | náhradní schéma
substitution error | substituční chyba
substitution measurement | substituční měření
substitution method | substituční metoda
substitution method of measurement | substituční metoda měření
substitution operation | substituční operace
substitution power | náhradní výkon
substitutional atom | substituční atom
substitutional braking | vystřídané brzdění (vlaku)
substitutional impurity | substituční příměs
substitutional resistance | náhradní odpor
substitutional site (lattice) | substituční pozice (v krystalové mřížce)
substitutional vacancy | substituční díra (v krystalové mřížce)
substrate | nosný podklad
substrate | podložka
substrate | substrát
substrate bending test | zkouška ohybu substrátu
substrate bias | předpětí substrátu
substrate current | proud substrátu
substrate doping | dotování substrátu
substrate heater | ohřev substrátu
substrate material | podkladový materiál
substrate silicon | substrátový křemík
substrate to mask alignment | ustavení substrátu proti masce
substream identification | identifikace subproudu (dat)
substring | dílčí řetězec
substructure | dílčí struktura
substructure | spodní stavba
substructure | základy
subsurface | podpovrchový
subsurface corrosion | podpovrchová koroze
subsurface erosion | podpovrchová eroze
subsurface layer | podpovrchová vrstva
subsurface structure | podpovrchová struktura
subsynchronous | podsynchronní
subsynchronous | subsynchronní
subsynchronous converter cascade | podsynchronní kaskáda měničů
subsynchronous motor | podsynchronní motor
subsynchronous reluctance motor | podsynchronní reluktanční motor
subsynchronous Scherbius system | podsynchronní Scherbiusova kaskáda
subsynchronous torque interaction (SSTI) | subsynchronní torzní interakce
subsystem | subsystém
subsystem-level integration | integrace na úrovni subsystému
subtable | podtabulka
subtangent | subtangenta
subtask | vedlejší úloha
subtelegram | subtelegram (formátované zprávy)
subtelephone frequency | podtelefonní kmitočet
subtelephone transmission | podtelefonní přenos
subtense | přepona
subtense | tětiva
subterranean cable | úložný kabel
subterranean line | podzemní vedení
subthreshold | podprahový
subtitle | titulek
subtitle | titulky pro neslyšící
subtitles | titulky
subtitling | podtitulkování
subtotal | mezisoučet
subtract | odečíst
subtract carry | přenos při odčítání
subtract counter | odčítací čítač
subtract key | odčítací klávesa
subtract pulse | odčítací impulz
subtract statement | příkaz odčítání
subtracting counting input | odčítací vstupní čítač
subtracting register | odčítací registr
subtraction | odčítání
subtractive | odčítací
subtractive colour system | systém subtraktivního míšení barev
subtractive process | subtraktivní proces
subtractive process | ubírání (materiálu)
subtractor | odčítačka
subtrahend | menšitel
subtransient | rázový (krátkodobý přechodný)
subtransient | subtransientní (krátkodobý přechodný)
subtransient current | rázová složka proudu
subtransient internal voltage | rázové napětí hlavního buzení
subtransient open-circuit time constant | rázová časová konstanta naprázdno
subtransient phenomenon | rázový jev
subtransient reactance | rázová reaktance
subtransient short-circuit current | rázový zkratový proud
subtransient short-circuit time constant | rázová časová konstanta nakrátko
subtransient state | krátkodobý přechodný stav
subtransient state | subtransientní stav
subtransient time constant | rázová časová konstanta
subtransient voltage of synchronous machine | napětí za rázovou impedancí synchronního stroje
subtransient voltage waveform deviation | rázová změna průběhu napětí
subtree | podstrom
subtype | podtyp
subunit | zásuvný modul
suburban environment | předměstské prostředí
subvention | podpora
subversive biometric capture subject | podvratný subjekt biometrického zachycení
subversive user | podvratný uživatel
subway (AmE) | metro
subway (BrE) | podchod
subwindow | dílčí okénko
subwoofer | hloubkový reproduktor
subzone | dílčí zóna
succeed to | nastoupit (do funkce ap.)
succeeding values | po sobě následující hodnoty
success criteria | kritéria úspěšnosti
success ratio | poměr úspěšnosti
successful | úspěšný
successful call | úspěšná komunikace
successful call | úspěšné volání
successful call attempt | úspěšné volání
successful call attempt | úspěšný pokus o volání
successful reclosing | úspěšné opětné zapnutí
successful reclosure | úspěšné opětné zapnutí
succession | sled
successive | následující
successive | postupný
successive approximation | postupná aproximace
successive approximation converter | převodník s postupnou aproximací
successive approximation register (SAR) | registr postupné aproximace
successive cycles | zřetězené cykly
successive discharge test | napěťová zkouška s postupným zvyšováním napětí
successive fault | následný poruchový stav
successive pattern | sekvenční struktura
successive stroke | následný úder blesku
successively | postupně
successor | následník
suck from | odsát
suck in | nasávat
suck off | odsát
suck up | vyčerpat
sucking | odsávání
sucking booster | stroj na snižování napětí
sucking coil | variometr
sucking disk | přísavka
suction | sání
suction air | nasávaný vzduch
suction blower | sací ventilátor
suction box | odsávací skříň (papírenského stroje)
suction capacity | sací schopnost
suction fan | sací ventilátor
suction filter | sací filtr
suction head | sací výška
suction lift | sací výška
suction line | sací potrubí
suction pressure | tlak v sání
suction roll | sací válec
suction side | sací strana
suction temperature | teplota sání
suction trap | odlučovač kapalného chladiva v sání
suction valve | sací ventil
sudden | náhlý
sudden change | náhlá změna
sudden change | skoková změna
sudden fade-out | náhlý únik
sudden failure | náhlá porucha
sudden fall | prudký pokles
sudden frequency change | náhlá změna kmitočtu
sudden interruption | náhlé přerušení
sudden ionospheric disturbance (SID) | náhlé ionosférické rušení (SID)
sudden load | náhlé zatížení
sudden load change | náhlá změna zatížení
sudden load rejection | náhlé odpojení zátěže
sudden loading | náhlé zatížení
sudden power variation | náhlá změna výkonu
sudden-power-change relay | relé náhlé změny výkonu
sudden pressure relay | relé náhlého zvýšení tlaku
sudden release | náhlé vybavení
sudden release of gas | náhlý únik plynu
sudden rise | náhlý vzrůst
sudden short circuit | náhlý zkrat
sudden short-circuit current | rázový zkratový proud
sudden short-circuit test | zkouška náhlým zkratem
sudden temperature change | náhlá změna teploty
sudden torque application | momentový ráz
sudden variation | náhlé kolísání
sudden voltage change | náhlá změna napětí
sudden-voltage-change relay | relé náhlé změny napětí
suddenly applied load | náhlé připojení zátěže
suddenly applied torque | momentový ráz
suffer injury | utrpět zranění
suffer loss | utrpět ztrátu
suffice | stačit
sufficient | postačující
sufficient condition | postačující podmínka
suffix | přípona (např. objednacího čísla)
suffix (in a.c. signalling) | přípona (u signalizace střídavým proudem)
suffix notation | postfixový zápis
sugar centrifuge | cukrovarnická odstředivka
suggest | navrhnout
suggestion | návrh
suggestion | rada
suitable (for) | vhodný (pro)
suitcase | kufřík
suite | sestava (skříní)
suite | souprava
suite of cabinets | řada skříní (sestava)
suite of racks | řada stojanů (sestava)
sulfur (AmE, see sulphur) | síra
sulky | přívěs (kolesna)
sulphate | sulfát
sulphocarbonitriding | sulfokarbonitridace
sulphur (BrE) | síra
sulphur burner | pec na spalování síry
sulphur content meter for hydrocarbons (ionizing radiation) | měřič obsahu síry v uhlovodících (využívající ionizující záření)
sulphur dioxide | oxid siřičitý
sulphur dioxide measuring equipment | přístroj pro měření dioxidu siřičitého
sulphur-free | bez síry
sulphur hexafluoride (SF6) | fluorid sírový (SF6)
sulphur hexafluoride circuit-breaker | vypínač s SF6
sulphuric acid | kyselina sírová
sulphurous acid | kyselina siřičitá
sum | sečíst
sum | částka
sum | součet
sum | suma
sum block | sumátor (funkční blok)
sum byte | součtová slabika
sum check (see checksum) | kontrolní součet
sum counter | součtový čítač
sum digit | kontrolní číslice
sum frequency | součtový kmitočet
sum function | součtová funkce
sum key | součtová klávesa
sum mixing | součtové směšování
sum of digits | součet číslic
sum of squares | součet čtverců
sum of two matrices | součet dvou matic
sum output | součtový výstup
sum signal | součtový signál
sum total | celkem (celková suma)
sum up | rekapitulovat
sum up | sečíst
sum without carry | součet bez přenosu
summand | sčítanec
summarized | souhrnný
summary column | součtový sloupec
summary outline | krátké shrnutí
summary sheet | součtový list
summary status data | souhrnná stavová data
summated pulse output | součtový impulzní výstup
summating meter | integrační měřicí přístroj
summating register | integrační počitadlo
summation | sumace
summation amplifier (summing amplifier) | součtový zesilovač
summation balance metering | integrační bilanční měření
summation call metering | počítání hovorů (poplatků)
summation check | kontrola sčítáním
summation check error | chyba kontroly sčítáním
summation current transformer | součtový transformátor proudu
summation element | součtový člen
summation instrument | součtový přístroj
summation meter | součtové počitadlo
summation meter (electricity) | součtový elektroměr
summation metering | součtové měření (elektrické energie)
summation-of-loss method | metoda sčítávání dílčích ztrát
summation register | integrační počitadlo
summation sign | sumační znaménko
summation time relay | sumační časové relé
summation transformer | součtový transformátor
summative evaluation | souhrnné vyhodnocení
summative test | souhrnné přezkoušení
summator | sumátor
summed up | souhrnný
summer peaks (of load) | letní špička (zatížení)
summer time | letní čas
summing | součtový
summing amplifier | součtový zesilovač
summing circuit | součtový obvod
summing element | součtový člen
summing error | součtová chyba
summing integrator | součtový integrátor
summing junction | součtový bod
summing network | součtový obvod
summing point | sumační bod
summing unit | sčítač
sump | jímka
sump | olejová vana
sump lubrication | mazání lázní
sump pump | kalové čerpadlo
sump tank | usazovací nádrž
sun and planet gear | planetové soukolí
sun-facing side | osluněná strana (vrstvy)
sun gear | centrální kolo (planetového soukolí)
sun phantom | fantomové světlo (odražené sluneční)
sun protection factor | ochranný faktor před slunečním zářením
sun relay | soumrakový spínač
sun roof | posuvná střecha
sun-tight screen | sluneční clona
sun tracker | solární sledovací zařízení
sun tracking | sledování dráhy slunce
sun wheel | centrální kolo (planetového soukolí)
sunbeam | sluneční paprsek
sunburn | nadměrný erytém
sunburn | solární erytém
sundry | různé (výdaje, předměty)
sunk socket-outlet | zapuštěná zásuvka
sunk switch | zapuštěný spínač
sunlamp | horské slunce
sunlight | sluneční světlo
sunshape | profil intenzity záření slunečního disku
sunshine | sluneční svit
sunshine duration | doba slunečního svitu
sunshine recorder | heliograf
sunspot | sluneční skvrna
sun-synchronous satellite | heliosynchronní družice
suntan | fotopigmentace pokožky
suntan | opálení
super | super
super distribution | superdistribuce
super fast | superrychlá (pojistka)
super grid | supersíť (elektrizační)
super-large scale integration (SLSI) | supervelká integrace (SLSI, 50 až 100.000 tranzistorů)
super magnet | supermagnet
super positional strategy | strategie superpozice
super-pressure MVL (mercury-vapour lamp) | supervysokotlaká rtuťová výbojka
super-purity aluminium | super čistý hliník
super radiance | superzářivost
super-regeneration | superregenerace
super structure | hlava stožáru
super trunk feeder | hlavní kmenový napáječ
super-turnstile antenna | superturniketová anténa
super twisted nematic liquid crystal (STN) | velmi stočený nematický kapalný krystal
super video graphics array (SVGA) | grafický adaptér (video karta, standard VGA super, počítače)
super video home system (S-VHS) | super VHS (systém domácího videa)
superalloy | vysoce legovaná slitina
superaudible (see ultrasonic) | ultrazvukový
superaudio channel | nadhovorový kanál
superaudio transmission | přenos nadhovorovými kmitočty
superbeam microphone | úzce směrový mikrofon
supercalender | vícestupňový kalandr
supercapacitor | superkapacitor
supercapacitor | superkondenzátor
supercharge | přeplňovat
supercharger | supernabíječka
supercharger | turbodmychadlo
superclass | nadtřída
supercomputer | superpočítač
superconducting | supravodivý
superconducting (material or state) | supravodivý (materiál nebo stav)
superconducting alloy | supravodivá slitina
superconducting bolometer | supravodičový bolometr
superconducting cable | supravodivý kabel
superconducting cavity | supravodivý dutinový rezonátor
superconducting coil | supravodivá cívka
superconducting communication cable | supravodivý komunikační kabel
superconducting condensation energy | kondenzační energie supravodiče
superconducting device | supravodivá součástka
superconducting diode | supravodivá dioda
superconducting electromagnet | supramagnet (magnet se supravodičovým vinutím)
superconducting electron pair (Cooper pair) | supravodivý pár elektronů
superconducting element | supravodivý prvek
superconducting energy gap | energetická mezera (supravodivostní)
superconducting fault current limiter | supravodivý omezovač zkratového proudu
superconducting filament | supravodivé vlákno
superconducting film | supravodivá tenká vrstva
superconducting generator | supravodivý generátor
superconducting high gradient magnetic separation | separace vysokogradientním supravodivým magnetem
superconducting junction | supravodivý přechod
superconducting machine | supravodivý stroj
superconducting magnet | supravodivý magnet
superconducting magnet technologies | technika supravodivých magnetů
superconducting magnetic energy storage (SMES) | supravodivé magnetické úložiště energie
superconducting magnetic shielding | supravodivé magnetické stínění
superconducting magnetically levitated train | vlak na supravodivém magnetickém polštáři
superconducting material | supravodivý materiál
superconducting memory | supravodivá paměť
superconducting microwave antenna | supravodivá mikrovlnná anténa
superconducting microwave delay line | supravodivá mikrovlnná zpožďovací linka
superconducting microwave filter | supravodivý mikrovlnný filtr
superconducting microwave resonator | supravodivý mikrovlnný rezonátor
superconducting motor | supravodivý motor
superconducting particle accelerator | supravodivý urychlovač částic
superconducting power cable | supravodivý silový kabel
superconducting property | supravodivá vlastnost
superconducting quantum interference device (SQUID) | supravodivý kvantový interferometr (SQUID, skvid)
superconducting qubit | supravodivý qubit (kvantový bit)
superconducting state | supravodivý stav
superconducting strip | supravodivý pásek
superconducting strip detector | detektor se supravodivým páskem
superconducting thin-film device | součástka se supravodivou tenkou vrstvou
superconducting transformer | supravodivý transformátor
superconducting transistor | supravodivý tranzistor
superconducting transition | přechod do supravodivého stavu
superconducting transition temperature | teplota přechodu do supravodivého stavu
superconducting transmission line | supravodičové přenosové vedení
superconducting tunnel diode | supravodivá tunelová dioda
superconducting tunnel junction detector | detektor se supravodivým tunelovým přechodem
superconducting winding | supravodičové vinutí
superconducting wire | supravodivý vodič
superconductive | schopný supravodivosti
superconductivity | supravodivost
superconductivity phenomenon | jev supravodivosti
superconductor (substance) | supravodič (látka)
superconductor (wire etc.) | supravodič (vodič)
superconductor-insulator-superconductor mixer (SIS) | směšovač SIS (supravodič-izolant-supravodič)
supercooling | přechlazení
supercritical | nadkritický
supercritical damping | nadkritické tlumení
supercritical drying | nadkritické sušení
supercritical drying | sušení nadkritickou kapalinou
supercritical helium | nadkritické helium
supercritical reactor | nadkritický reaktor (jaderný)
supercritical turbine | nadkritická turbína
supercurrent | proud v supravodivém stavu vodiče
superdense | superhustý
superdirectivity | supersměrovost (antény)
superelectron | supravodivý elektron
superelevation | převýšení
superelevation factor | činitel převýšení
superexcitation | rázové buzení
superficial | povrchový
superficial induction heater | indukční ohřívač pro povrchový ohřev
superficial induction heating | indukční ohřev povrchu
superficial radiotherapy | povrchová radioterapie
superfine | zvláště jemný
superfinish | přehlazovat
superfinish | superfiniš
superfinishing | přehlazování
superfluid | supratekutá kapalina
superfluid helium | supratekuté helium
superframe | superrámec
supergrid | supersíť (nadnárodní energetická dálnice)
supergroup | sekundární skupina (telefonie)
supergroup carrier | nosná sekundární skupiny
supergroup modulator | modulátor sekundární skupiny
supergroup reference pilot | řídicí signál sekundární skupiny
superheat turbine | turbína na přehřátou páru
superheated | přehřátý
superheated steam | přehřátá pára
superheated steam control | regulace přehřátí páry
superheater | přehřívák
superheating | přehřátí
superheating | přehřívání
superhet | superhet
superheterodyne | superheterodyn
superheterodyne amplifier | mezifrekvenční zesilovač
superheterodyne frequency | mezifrekvence (superhet)
superheterodyne receiver | superheterodynový přijímač
superheterodyne reception | superheterodynní příjem
superheterodyning | záznějové směšování (frekvencí)
superhigh frequency (SHF, 3 – 30 GHz) | supervysoký kmitočet (SHF, 3 až 30 GHz)
superhigh frequency band (SHF, 3 – 30 GHz) | pásmo centimetrových vln (SHF, 3 až 30 GHz)
superhigh frequency band (SHF, 3 – 30 GHz) | pásmo supervysokých kmitočtů (SHF, 3 až 30 GHz)
superhighway (AmE) | dálnice
supericonoscope | superikonoskop (obrazová snímací elektronka)
superimpose | naskládat na sebe
superimpose | superponovat
superimposed | superponovaný
superimposed arc plasma torch | plazmový hořák s vyloženým obloukem
superimposed circuit | fantomový okruh
superimposed circuit | superponovaný obvod
superimposed component | superponovaná složka
superimposed component protection | ochrana na okamžité změny parametrů sítě
superimposed controller | nadřazený regulátor
superimposed controls | nadřazené řízení
superimposed cycle | superponovaný cyklus
superimposed DC voltage | superponované stejnosměrné napětí
superimposed focal spot | superponované ohnisko
superimposed impulse voltage | superponovaný napěťový impulz
superimposed load | kombinované zatížení
superimposed oscillations | superponované kmity
superimposed-pulse ignitor | zapalovač se superponovanými impulzy
superimposible track circuit | superponovaný kolejový obvod
superimposing principle | zákon superpozice
superimposition | aktuální vstup (do vysílaného programu)
superimposition | překrytí
superimposition method | metoda superpozice (superponování)
superimposition of functions | superpozice funkcí
superinsulation | mnohovrstvá stínicí tepelná izolace
superintend | spravovat (dohlížet a vést)
superintendent of plant | vedoucí závodu
superintendent of work | stavbyvedoucí
superionic conductor | superiontový vodič
superior | horní
superior | lepší
superior | nadřazený
superior | vynikající
superiority | nadřazenost
superlarge-scale integration (SLSI) | super velká integrace (SLSI)
superlattice | supermřížka (nanostruktury, vrstvy)
superlattice structure | struktura supermřížky (nanostruktura, vrstvy)
superload | přetížit
superload | nadměrná zátěž
superluminal speed | nadsvětelná rychlost
superluminescence | superluminiscence
superluminescent diode (SLED) | supersvítivá dioda (SLED)
superluminescent LED | superluminiscenční dioda
supermarket scanner | čtečka čárového kódu (pro obchody)
supermastergroup | kvartární skupina
supermastergroup distribution frame | rozváděč kvartární skupiny
supermastergroup pilot | řídicí frekvence kvartární skupiny
supermastergroup translating equipment | překladač kvartární skupiny
superordinate | nadřazený
superphantom circuit | superfantom (dvojitě sdružený telefonní okruh)
superpore | dutinky (velké póry)
superpose | klást na sebe (vrstvit)
superpose | superponovat (kmitočty)
superposed | superponovaný
superposed circuit | nadložený okruh
superposed circuit | superponovaný okruh
superposed current | superponovaný proud
superposition | překrývání (vrstev)
superposition | superponování (překryvné vrstvení frekvencí)
superposition principle | princip superpozice
superposition technique | metoda superpozice
superposition theorem | zákon superpozice
superpressure lamp | vysokotlaká výbojka
superradiance | superzářivost
superradiant diode (SRD) | superzářivá dioda (supersvítivá)
superrapid (fuse) | superrychlá (pojistka)
superrefraction | superrefrakce
superregenerative amplifier | relaxační zesilovač
superregenerative receiver | relaxační přijímač
superscribing | horní indexování (textový editor)
superscript | horní index
superscript character | znak horního indexu
supersede | nahradit
supersede | vystřídat
superset module | nadřazený modul
supersonic speed | nadzvuková rychlost
supersound (see ultrasound) | ultrazvuk
superstrate | nadložka (nadložní vrstva)
superstructure | nadstavba
superstructure | nástavba
supersynchronous satellite | supersynchronní družice
supersynchronous static converter cascade | nadsynchronní měničová kaskáda (polovodičová)
supersynchronous thyristor Scherbius system | nadsynchronní tyristorová Scherbiusova kaskáda
supertable | nadtabulka
supertelephone frequency | nadtelefonní kmitočet
supertelephone transmission | přenos nadhovorovými kmitočty
supertelex (service) | supertelex (služba)
supertrunk feeder | napáječ dálkového okruhu
supertrunk feeder | superkmenový napáječ
supertype | nadtyp
supervise | dohlížet
supervise | kontrolovat
supervise | mít dozor
supervised area | hlídaná oblast
supervised learning | učení pod dohledem
supervised operation | provoz pod dohledem
supervised premise | zabezpečený prostor
supervised premises | střežené prostory
supervised premises transceiver | komunikátor střežených prostorů
supervised premises transceiver | přenosové zařízení střeženého prostoru
supervising circuit | dohlížecí obvod
supervising program (supervisor) | supervizor (řídicí a dohlížecí program)
supervising system | dohlížecí systém
supervision | dohled
supervision | dohlížení
supervision | dozor
supervision | kontrola
supervision | sledování (stavu systému)
supervision | dohledový
supervisor | dílovedoucí
supervisor | dispečer
supervisor | dohlížitel
supervisor | kontrolor
supervisor | řídicí program
supervisor | supervizor (program)
supervisor | vedoucí
supervisor | vedoucí práce (na elektrickém zařízení)
supervisor call | vyvolání supervizoru
supervisor mode | režim s dohlížitelem
supervisor program | řídicí program
supervisor state | stav řízení (provádění řídicího programu)
supervisory | dohlížecí
supervisory | dozorčí
supervisory | kontrolní
supervisory | řídicí
supervisory board | dozorčí rada
supervisory circuit | dispečerská linka
supervisory computer | dohlížecí a kontrolní počítač
supervisory console | dozorčí pult
supervisory console | řídicí pult (dispečera)
supervisory control | dálkové řízení (zejména v energetice)
supervisory control | dispečerské řízení
supervisory control and data acquisition (SCADA) | dispečerské řízení a sběr dat (SCADA)
supervisory control centre | dispečink
supervisory control station | řídicí a dohlížecí stanoviště
supervisory control station | řídicí stanoviště dispečera
supervisory control station | stanice dispečerského řízení
supervisory control system | řídicí a dohlížecí systém
supervisory control system | systém dispečerského řízení
supervisory controller | dohlížecí regulátor (nadřazený)
supervisory data | řídicí a dohlížecí data
supervisory device | dohlížecí zařízení
supervisory engineer | stavbyvedoucí
supervisory engineer | stavební dozor
supervisory equipment | dohlížecí zařízení
supervisory indication | dálková signalizace
supervisory lamp | kontrolka
supervisory processor | dohlížecí procesor
supervisory processor | řídicí procesor
supervisory program | dohlížecí program
supervisory program | řídicí program
supervisory relay | dohlížecí relé
supervisory remote control | dálkové řízení a dohlížení
supervisory remote control | dispečerské řízení
supervisory remote control system | systém dálkového řízení a dohlížení
supervisory routine | dohlížecí rutina
supervisory sequence | řídicí sled (znaků)
supervisory service | dispečink
supervisory signal | dohledový signál
supervisory signal | dohlížecí signál
supervisory sounder | kontrolní zvukový hlásič
supervisory system | dispečerský systém
supervisory system | dozorčí systém
supervisory system (QA) | kontrolní systém (řízení kvality)
supervisory terminal | dohlížecí terminál
supervisory tone | dohlížecí tón
supervoltage | vysoké napětí (u rentgenů)
supplement | dodatek
supplement | příloha
supplement | příplatek
supplement sheet | příloha
supplementary angle | doplňkový úhel
supplementary audio service | doplňkové audio služby
supplementary board | přídavná deska
supplementary circuit | přídavný obvod
supplementary colorimetric system | doplňková kolorimetrická soustava
supplementary compensation | přídavná kompenzace (NC)
supplementary component | doplňkový komponent
supplementary control point (in nuclear safety) | pomocné řídicí prostředky
supplementary control room | pomocná dozorna
supplementary cost | doplňkové náklady
supplementary designation | doplňkové označení
supplementary device | přídavné zařízení (přístroj)
supplementary drawing | doplňující výkres
supplementary driving lamp | přídavný světlomet
supplementary equipment | přídavné zařízení (vybavení)
supplementary equipotential bonding | přídavné pospojování
supplementary equipotential bonding conductor | vodič přídavného pospojování
supplementary features | přídavné vlastnosti
supplementary function | doplňková funkce
supplementary heat generator | doplňkový zdroj tepla
supplementary heater | přídavný ohřívač
supplementary information | doplňkové informace
supplementary insulation | přídavná izolace
supplementary insurance | doplňkové pojištění
supplementary lighting | doplňkové osvětlení
supplementary load loss | přídavné ztráty
supplementary loss | přídavné ztráty
supplementary measures | doplňková opatření
supplementary module | přídavný modul
supplementary operation | doplňková operace
supplementary prime power source | přídavný napájecí zdroj
supplementary protection | doplňková ochrana
supplementary reference | doplňková referenční proměnná
supplementary reference value | hodnota doplňkové referenční proměnné
supplementary relay | přídavné relé (pomocné)
supplementary run | doplňkový chod (měření)
supplementary safeguard | přídavné bezpečnostní zařízení
supplementary service | doplňková služba
supplementary set-point | doplňková žádaná hodnota
supplementary signal | doplňkové návěstidlo
supplementary signal indication | doplňková návěst
supplementary tariff | doplňkový tarif
supplementary test | doplňková zkouška
supplementary value | doplňková hodnota
supplementation | doplnění (protokolu ap.)
suppliable | dodatelný
supplied energy | dodaná energie
supplied from the mains | napájený ze sítě
supplied power | dodaná energie
supplied section | napájený úsek
supplier | dodavatel
supplier | dodavatel (elektrické energie)
supplier library | knihovna dodavatele
supplier of last resort | dodavatel poslední instance
suppliers declaration | prohlášení dodavatele
supplier's works | výrobní závod dodavatele
supply | napájet
supply | předávat (výkon ap.)
supply | dodávka
supply | nabídka (elektrické energie)
supply | napájení
supply | přípojka (vody, plynu)
supply | zásoba
supply | zdroj napájení
supply | napájecí
supply | přívodní
supply agreement | smlouva o dodávce
supply agreement | smlouva o dodávce elektrické energie
supply air | přiváděný vzduch
supply and demand | nabídka a poptávka
supply and fix | dodávka včetně montáže
supply apparatus | napáječ
supply apparatus | napájecí přístroj
supply apparatus for general use | napáječ pro všeobecné použití
supply area | zásobovaná oblast
supply battery | napájecí baterie
supply cable | napájecí kabel
supply cable | přívodní kabel
supply chain | dodavatelský řetězec
supply circuit | napájecí obvod
supply conductor | přívodní vodič
supply conduit | přiváděč (potrubí)
supply connection | síťový přívod
supply connector | konektor napájení
supply-continuity criterion | kritérium trvalé dodávky
supply contract | smlouva o dodávce
supply control switch | řídicí spínač napájení
supply converter | napájecí řízený usměrňovač
supply cord | napájecí přívod
supply cord | přívodní kabel
supply cord | přívodní šňůra
supply cubicle | přívodní skříň
supply current | napájecí proud
supply demand | uspokojit poptávku
supply detection circuit | obvod detekce napájecí soustavy
supply detection circuit | obvod detekce trakční soustavy
supply deviation | kolísání napájení
supply device | napájecí zařízení
supply dip | pokles napájení
supply disconnection | odpojení napájení (síť)
supply equipment | napájecí zařízení
supply failure | porucha napájení
supply failure | výpadek sítě
supply fault | poruchový stav napájení (z hlediska spotřebiče)
supply feed | síťová přípojka
supply feeder | síťový přívod
supply fluctuations | kolísání sítě
supply frequency | kmitočet sítě (napájecí)
supply frequency adaptation | přizpůsobení kmitočtu sítě
supply frequency tracking | sledování kmitočtu sítě
supply gas | palivo (plyn)
supply gas circuit | okruh přívodu paliva
supply half wave | síťová půlvlna
supply impedance | impedance napájení
supply impedance | impedance sítě (v místě napájení)
supply inductance | indukčnost napájecí sítě
supply intake | domovní přípojka
supply interface | rozhraní napájení
supply interface (of meter) | přívodní svorkovnice (elektroměrového rozváděče)
supply interruption | přerušení dodávky
supply interruption | přerušení napájení
supply interruption costs | náklady v důsledku přerušení dodávky (elektřiny)
supply isolation | odpojení napájení
supply isolation | odpojení sítě
supply lead | napájecí vodič
supply lead | přívodní vodič
supply line | napájecí vedení
supply mains | napájecí síť
supply mains | přívodní vedení
supply meter | síťový elektroměr
supply monitoring | hlídání napájení (sítě)
supply network | napájecí síť
supply network side | strana připojená k síti
supply noise | brum (v telekomunikacích)
supply obligation exceeding licence frame | povinnost dodávek nad rámec licence
supply of electrical energy | dodávka elektrické energie
supply of electricity | dodávka elektřiny
supply of energy | dodávka energie
supply of heat | dodávka tepla
supply of heat | zásobování teplem
supply of water (power station) | přívod vody (elektrárna)
supply only | dodávka bez montáže
supply period | doba napájení
supply pillar | napájecí sloupek
supply pin | kolík napájení
supply point | přípojné místo
supply power | dodávat energii
supply power cicuit | napájecí obvod
supply power electronics | elektronika napájení
supply pressure | napájecí tlak
supply rate | dodávané množství
supply reel | odvíjecí cívka
supply restoration assessment | posouzení možností obnovení dodávky (energie)
supply restriction schedule | vypínací plán (dodávky energie)
supply reversal | přepólování napájení (napětí)
supply samples | brát vzorky
supply service | domovní přípojka
supply side | strana dodávky (energie)
supply side | strana napájení
supply-side terminal | přívodní svorky
supply site | napájecí stanice
supply source | zdroj napájení
supply spool | odvíjecí cívka
supply station | napájecí stanice
supply substation | napájecí stanice (trakční)
supply symmetry | symetrie napájecí sítě
supply system | napájecí síť
supply system | napájecí systém
supply system feeder | síťový přívod
supply system for safety services | napájecí síť pro bezpečnostní účely
supply system impedance | impedance napájecí sítě
supply-system power | výkon napájecí sítě
supply-system voltage dip | krátkodobý pokles síťového napětí
supply terminal | přívodní svorka
supply terminal | svorka napájení
supply terminals | předávací místo (distribuční sítě)
supply track system for luminaires | přípojnicový rozvod pro svítidla
supply transformer | napájecí transformátor
supply transient energy | energie rázového přepětí napájení
supply transient overvoltage | přechodné přepětí na straně napájení
supply transient overvoltage | rázové přepětí napájení
supply type | typ napájení
supply undertaking | dodavatel elektrické energie
supply undertaking | podnik dodávající elektrickou energii
supply unit | napájecí zdroj
supply valve | napájecí ventil
supply voltage | napájecí napětí
supply voltage dip | krátkodobý pokles napájecího napětí
supply voltage range | rozsah napájecího napětí
supply voltage rejection ratio | poměr potlačení změn napájecího napětí
supply voltage zero crossing | přechod napájecího napětí nulou
supply zero crossover | přechod napájecího napětí nulou
supplying samples | odebírání vzorků
support | držák
support | konzola
support | podpěra
support | podpora
support | podstavec
support | stojan
support | výztuž
support | podpěrný
support | podpůrný
support (in electric traction) | závěsy
support (of overhead line) | podpěrný bod (venkovního vedení)
support bracket | konzolová podpěra
support concept | koncepce logistické podpory
support device | podpěrný dílec
support disk | podpěrný kotouč
support equipment | podpěrné zařízení
support-free wiring | volně uložené vedení
support function | podpůrná funkce
support insulator | podpěrný izolátor
support manual | podpůrná příručka
support module | nosný modul
support panel | nosný plech
support plate | nosná deska
support platform | ložná plocha (lůžka)
support point | podpěrný bod
support pole | podpěrná tyč
support-pole saddle | třmen podpěrné tyče
support pressure | dosedací tlak
support pressure | ložiskový tlak
support program | podpůrný program
support reaction | reakce podpěry (síla)
support ring | podpěrný kroužek
support ring | přídržný prstenec
support sleeve | opěrné pouzdro
support software | podpůrný software
support spacing | rozestup podpěrek
support stick | podpěrná tyč
support structure | nosná konstrukce
support structure | podpěrná konstrukce
support substation | podpůrná měnírna
support system | podpůrný systém
support tower | nosný stožár
support type current transformer | podpěrný transformátor proudu
supportability | podporovatelnost (zajištěnost podpory)
supported (function) | podporována (funkce)
supported hole | vyztužený otvor
supported on bearings | uložený v ložiskách
supported product | podporovaný produkt
supported software | podporovaný software
supporting | nosný
supporting | podpěrný
supporting assembly | nosný závěs
supporting assembly | závěs
supporting capacitor | podpůrný kondenzátor
supporting conductor | nosný vodič
supporting construction | podpěrná konstrukce
supporting core (of cable) | nosný prvek (kabelu)
supporting cylinder | nosný válec
supporting documentation | doprovodná dokumentace
supporting drum | opěrný válec
supporting force | podpěrná síla
supporting framework | nosná konstrukce
supporting mast | nosný stožár
supporting messenger | nosné lano
supporting module | nosný modul
supporting pillar | nosný sloup (konstrukce)
supporting plane | výztužná vrstva
supporting plate | montážní deska
supporting plate | nosná destička
supporting plate | opěrná deska
supporting pole | nosný sloup
supporting rail | nosný úhelník
supporting ring | opěrný kroužek
supporting structure | kostra (rozváděče)
supporting structure | nosná konstrukce
supporting surface | opěrná plocha
supporting tool | podpůrný prostředek (nástroj)
suppress | potlačit
suppress | utlumit
suppress interference | potlačit rušení
suppressed | potlačený
suppressed carrier | potlačená nosná
suppressed carrier transmission | přenos s potlačenou nosnou
suppressed circulating current mode | potlačení vyrovnávacího proudu
suppressed frequency band | potlačené frekvenční pásmo
suppressed-half connection | zapojení s potlačením oběhového proudu
suppressed sideband | potlačené postranní pásmo
suppressed spark plug | odrušená zapalovací svíčka
suppressed traffic | potlačený provoz
suppressed zero | potlačená nula (stupnice)
suppressed-zero instrument | přístroj s potlačenou nulou
suppressed-zero range | rozsah s potlačenou nulou
suppression | odrušení
suppression | potlačení
suppression | odrušovací
suppression arc coil | zhášecí cívka
suppression capacitor | odrušovací kondenzátor
suppression choke | odrušovací tlumivka
suppression component | odrušovací člen
suppression corrugation | tlumicí zdrsnění
suppression element | odrušovací prvek
suppression filter | zádrž (filtr)
suppression frequency | potlačený kmitočet
suppression loss | závěrový útlum (ozvěny)
suppression of backward effect of converter | potlačení zpětného vlivu měniče
suppression of zero offset | potlačení posunu nuly
suppression peak | vrcholová hodnota potlačeného napětí
suppression pulse | zatemňovací impulz
suppression range | rozsah potlačení
suppression ratio (dB) | poměr potlačení (dB)
suppression reactor | odrušovací tlumivka
suppression state | stav potlačení
suppressor | odrušovač
suppressor circuit | omezovací obvod
suppressor diode | nulová dioda
suppressor grid | brzdicí mřížka
suppressor grid | hradicí mřížka
suppressor grid modulation | modulace hradicí mřížkou
suppressor grid of electron-beam tube | hradicí mřížka elektronky
suppressor network | tlumicí obvod
suppressor pulse | hradicí impulz
suppressor spark plug | odrušovací koncovka zapalovacího kabelu
supra-acoustic (see superacoustic) | ultrazvukový
supra-aural earphone | náušní sluchátko
supra-concha earphone | sluchátko vkládané na záhyb boltce
supraconductivity (see superconductivity) | supravodivost
supradyne receiver | supradynní přijímač
supraregional network | nadregionální síť
suprathreshold stimulus | nadprahový podnět
supreme | nejvyšší
surcharge | přirážka
surcharge storage of water reservoir (headwater pond) | retenční prostor vodní nádrže
surf (in computer networks) | brouzdat (po síti)
surf (in computer networks) | surfovat (po síti)
surface | čelní obrábění
surface | plocha
surface | povrch
surface | plošný
surface | povrchový
surface acoustic wave (SAW) | povrchová akustická vlna (PAV)
surface acoustic wave (SAW) element | prvek s povrchovou akustickou vlnou
surface acoustic wave device (SAW-device) | součástka s povrchovou akustickou vlnou
surface acoustic wave filter (SAW) | filtr s povrchovou akustickou vlnou
surface acoustic wave resonator (SAWR) | rezonátor s povrchovou akustickou vlnou (RPAV)
surface-activated bonding | spojování aktivací povrchů
surface-active current | povrchový proud (plazivý)
surface-active path | povrchová cesta
surface activity | povrchová aktivita
surface admittance | povrchová vodivost
surface area | plocha povrchu (m2)
surface backscattering differential | odrazový index povrchu
surface band | povrchový pás (energetický)
surface barrier | povrchová bariéra
surface-barrier contact | kontakt povrchové bariéry
surface barrier detector | detektor s povrchovou bariérou
surface barrier semiconductor detector | polovodičový detektor s povrchovou bariérou
surface-barrier transistor | tranzistor s povrchovou závěrnou vrstvou
surface blowdown | odluh
surface breakdown | povrchový průboj
surface burnishing facet | faseta
surface carrier concentration | povrchová hustota nosičů
surface cementation | povrchové cementování
surface channel | povrchový kanál
surface charge | povrchový náboj
surface charge density | hustota povrchového náboje
surface-charge effect | jev povrchového náboje
surface-charged transistor | tranzistor s vazbou povrchovým nábojem
surface chip | odštípnutí na povrchu
surface cleaning appliance | spotřebič pro čištění povrchu
surface coating | povlak
surface coating resin | pryskyřicový lak
surface coefficient of heat transfer | součinitel prostupu tepla (povrchem)
surface colour | barva povrchu
surface combustion | povrchové hoření (katalytické)
surface concentration of carriers | povrchová hustota nosičů
surface condition | stav povrchu
surface conductance | povrchová vodivost
surface conduction | povrchové vedení (proudu)
surface conductivity | měrná povrchová vodivost (na jednotku délky)
surface contact | plošný kontakt
surface-contact rectifier | plošný usměrňovač
surface contaminated object (SCO) | předmět s kontaminovaným povrchem
surface contamination | kontaminace povrchu
surface contamination | znečištění povrchu
surface contamination indicator | indikátor povrchové kontaminace
surface contamination meter | měřič povrchové kontaminace
surface contamination monitor | monitor povrchové kontaminace
surface-cooled | povrchově chlazený
surface cooling | povrchové chlazení
surface coupling | spojení povrchů (optovláken)
surface crack | povrchová trhlina
surface current | povrchový proud
surface current density | hustota povrchového proudu
surface defect | povrchová vada
surface density | plošná hustota
surface density | povrchová hustota
surface density of charge | plošná hustota náboje
surface density of energy | plošná hustota energie
surface depletion region | povrchová oblast ochuzení
surface diffusion | povrchová difuze
surface diffusion process | proces povrchové difuze
surface dipole | povrchový dipól
surface discharge | povrchový výboj
surface discharge | výboj po povrchu
surface discharge PDP (plasma display panel) | plazmový zobrazovací panel s povrchovým výbojem
surface donor | povrchový donor
surface doping | povrchové dotování
surface dose | povrchová dávka
surface-driven winder | obvodová navíječka
surface duct | povrchový vlnovod
surface echo | povrchové echo
surface electric charge density (see areic e. charge) | plošná hustota elektrického náboje
surface electrode | povrchový zemnič
surface element (cooking range) | plotnová jednotka (sporáku)
surface emission | povrchové vyzařování
surface emission rate response (of detector) | odezva na příkon plošné emise (detektoru)
surface emitting light emitting diode (SLED) | čelně emitující dioda (SLED)
surface energy | povrchová energie
surface entity | plošný prvek (grafika)
surface field intensity | povrchová intenzita pole
surface fillet | plošné zaoblení (grafika)
surface film | povlak
surface finish | kvalita povrchu
surface finish | povrchová úprava
surface finish symbol | značka kvality povrchu
surface finishing | hlazení (povrchové obrábění)
surface flashover | přeskok po povrchu
surface force | povrchová síla
surface friction | povrchové tření
surface glow | povrchový doutnavý výboj
surface grinder | rovinná bruska
surface grinding | rovinné broušení
surface grinding machine | rovinná bruska
surface hardening | povrchové kalení
surface hardening | vytvrzení povrchu
surface heat transfer | přenos tepla povrchem
surface heat treatment | povrchové tepelné zpracování
surface heater | plošné topidlo (pro ohřev povrchů)
surface heating | doprovodný ohřev
surface impedance | povrchová impedance
surface impedance (of isotropic material) | povrchová impedance (izotropního materiálu)
surface imperfection | povrchová vada
surface impurity | povrchová nečistota
surface induction | povrchová indukce
surface induction heater | povrchový indukční ohřívač
surface induction heating | povrchový indukční ohřev
surface input sensor | senzor vstupů z povrchu
surface insulation resistance | povrchový izolační odpor
surface integral | plošný integrál
surface irregularity | nepravidelnost povrchu
surface junction | povrchový přechod (polovodiče)
surface laser | podlahový laser
surface layer | povrchová vrstva
surface leakage | povrchový svod
surface leakage current | povrchový svodový proud
surface leakage tester | zkoušečka svodových proudů
surface level | povrchová hladina (krystalu)
surface lighting luminaire | plošné svítidlo
surface loss | ztráty povrchem
surface machining | obrábění povrchu
surface marking | značka na povrchu
surface mass density | plošná hmotnost
surface metre per minute | obvodová rychlost (m/min)
surface micromachining | povrchové mikroobrábění
surface micromachining | povrchové mikroopracování
surface model | povrchový model
surface modelling | povrchové modelování
surface modification | modifikace povrchu
surface modification | úprava povrchu
surface modifier (for printed wiring boards) | modifikátor povrchu (pro desky s plošnými spoji)
surface modulation | modulace povrchu (mikročočky)
surface mount | povrchová montáž (na DPS)
surface mount | pro povrchovou montáž (na DPS)
surface-mount | montáž na povrch (na stěnu)
surface-mount assembly | montážní blok pro povrchovou montáž
surface-mount assembly | povrchová montáž (součástek)
surface-mount assembly | povrchově montovaná sestava
surface-mount assembly | technologie povrchové montáže
surface-mount board | deska s plošnými spoji pro povrchovou montáž (součástek)
surface mount capacitor | kondenzátor pro povrchovou montáž
surface-mount component (SMC) | součástka pro povrchovou montáž
surface-mount device (SMD) | součástka pro povrchovou montáž
surface mount potentiometer | potenciometr pro povrchovou montáž
surface mount resistor | rezistor pro povrchovou montáž
surface mount technology (SMT) | technologie povrchové montáže (SMT)
surface mount thermistor | termistor pro povrchovou montáž
surface-mounted | pro montáž na povrch (provedení)
surface-mounted conduit | instalační trubka pro montáž na povrch
surface-mounted junction box | krabice na omítku (instalační)
surface-mounted junction box | krabice na povrch (instalační)
surface-mounted wiring | vedení na povrchu
surface mounting | montáž na povrch
surface mounting | povrchová montáž
surface-mounting | pro montáž na povrch
surface mounting box | krabice pro montáž na povrch
surface mounting component | součástka pro povrchovou montáž
surface mounting device (SMD) | součástka pro povrchovou montáž
surface mounting enclosure | úplný kryt pro montáž na povrch
surface mounting luminaire | přisazené svítidlo
surface mounting outlet box | vývodová krabice pro montáž na povrch
surface mounting panelboard | rozvodnice pro montáž na povrch
surface mounting substrate | podložka pro montáž na povrch
surface mounting switch | spínač pro montáž na povrch (DPS)
surface-mounting technology (SMT) | technologie povrchové montáže (SMT)
surface mounting type | typ pro montáž na povrch
surface noise | povrchový šum (gramodeska)
surface of contact | kontaktní plocha (styku)
surface of joint | plocha styku
surface of luminous intensity distribution | plocha rozložení světelné intenzity
surface orientation | orientace plochy
surface oxidation | povrchová oxidace
surface partial discharge | povrchový částečný výboj
surface particle | částice na povrchu (epitaxe)
surface passivation | pasivace povrchu
surface patch | povrchový segment (grafika)
surface pinning | povrchový záchyt (fluxonů)
surface plane | povrchová rovina (krystalu)
surface plate | příměrná deska
surface potential | plošný potenciál
surface profile | profil povrchu
surface quality | kvalita povrchu
surface quality evaluating sensor | snímač pro vyhodnocování kvality povrchu
surface quality symbol | značka kvality povrchu
surface radiance | zář povrchu
surface reactance | povrchová reaktance
surface recombination velocity | rychlost povrchové rekombinace
surface refinement | zušlechtění povrchu
surface reflection | odraz od povrchu
surface reflectivity | odrazivost povrchu
surface-related sound power | zvukový výkon vztažený na plochu
surface resistance | povrchový odpor
surface resistivity | povrchová rezistivita
surface roughness | drsnost povrchu
surface scattering coefficient | součinitel rozptylu povrchu
surface section | řez povrchem
surface-sized paper | natíraný papír
surface sizing | povrchové klížení
surface socket | zásuvka pro montáž na povrch
surface sound pressure | povrchový akustický tlak
surface sound source | plošný zdroj zvuku
surface source | plošný zdroj
surface speed | obvodová rychlost
surface speed | řezná rychlost
surface state | povrchový stav (elektrony v pásmu)
surface strength | povrchová pevnost
surface superconductivity | povrchová supravodivost
surface switch | spínač pro montáž na povrch
surface tachometer | obvodový tachometr
surface tactile feedback | taktilní zpětná vazba (změna povrchu)
surface temperature | povrchová teplota
surface temperature | teplota povrchu
surface tension | povrchové napětí
surface term | povrchový člen
surface texture | povrchová textura
surface texture | struktura povrchu
surface transfer impedance | povrchová přenosová impedance
surface transfer impedance (of coaxial line) | vazební impedance (koaxiálního vedení)
surface trap | povrchová past
surface treatment | povrchová úprava
surface type | pro montáž na povrch
surface-type box | krabice pro montáž na povrch
surface-type ceiling luminaire | nástropní svítidlo
surface-type ceiling spotlight | nástropní bodový světlomet
surface-type distribution board | nástěnný rozváděč
surface-type luminaire | svítidlo pro montáž na povrch
surface-type socket-outlet | nástěnná zásuvka
surface-type switch | nástěnný spínač
surface-type switch | spínač pro montáž na povrch
surface-type thermostat | termostat k měření povrchové teploty
surface vacancy | povrchová vakance (krystalové mřížky)
surface ventilation | povrchové vzduchové chlazení
surface vibration | povrchové kmity
surface voltage gradient | krokové napětí
surface wave | povrchová vlna
surface-wave antenna | anténa s povrchovou vlnou
surface wave probe | sonda s povrchovými vlnami
surface wave resonator | rezonátor s povrchovou vlnou
surface wave structure | struktura s povrchovou vlnou
surface wave tilt | sklon elektrického vektoru povrchové vlny
surface-wave waveguide | vlnovod s povrchovou vlnou
surface wavefront | vlnoplocha
surface waveguide | povrchový vlnovod
surface winder | obvodová navíječka
surface wiring | vedení na povrchu
surface wiring switch (surface mounted) | vypínač pro montáž na povrch
surface zero | povrch nula (pod jadernou explozí)
surfacer | srovnávací frézka
surfacing | nanášení povrchu
surfacing | obrábění ploch
surfacing | povrchová úprava
surfacing lathe | čelní soustruh
surfacing weld ductility test | zkouška ohebnosti povrchového svaru
surfing (on internet) | prohlížení (na internetu)
surfing (on internet) | surfování (na internetu)
surge | náraz (napětí ap.)
surge | ráz
surge | ráz (proudu nebo napětí)
surge | rázová vlna
surge | rázový impulz
surge | strmá vlna
surge | pohyb vpřed a vzad (podél podélné osy)
surge (non-repetitive) forward current | nárazový neopakovatelný propustný proud
surge absorber | svodič přepětí
surge absorber | tlumič
surge absorber diode | supresorová dioda
surge absorbing capacitor | tlumicí kondenzátor
surge amplitude | velikost rázu
surge arrester | bleskojistka
surge arrester | omezovač přepětí
surge arrester | svodič přepětí
surge arrester without gap | omezovač přepětí bez jiskřiště
surge capacitance | rázová kapacita
surge capacitor | tlumicí kondenzátor
surge characteristic | rázová charakteristika
surge counter | počitadlo rázů (svodiče přepětí)
surge current | rázový proud
surge current generator | generátor rázového proudu
surge current of electrode | nárazový elektrodový proud
surge distribution capacitor | kondenzátor pro ochranu tyristoru před přepětím
surge distribution circuit | obvod pro ochranu tyristoru před přepětím
surge distribution resistor | rezistor pro ochranu tyristoru před přepětím
surge diverter | bleskojistka
surge diverter | svodič přepětí
surge duration | doba rázu (trvání)
surge factor | rázový činitel
surge forward current | nárazový propustný proud
surge frequency | frekvence rázů
surge gap | jiskřiště
surge generator | generátor rázů
surge guard | přepěťová ochrana
surge immunity | odolnost proti rázům přepětí
surge impedance (of line) | vlnová impedance (vedení)
surge impedance loading | přirozený výkon vedení
surge isolating transformer | oddělovací transformátor pro ochranu před bleskem
surge isolation transformer | oddělovací transformátor pro ochranu před bleskem
surge isolation voltage | rázové izolační napětí
surge load | rázové zatížení
surge non-repetitive reverse current | neopakovatelný nárazový zpětně propustný proud
surge on-state current | rázový proud v zapnutém stavu (tyristoru)
surge peak | proudový ráz (při zapnutí)
surge phenomenon | rázový jev
surge power | rázový výkon
surge-power generator | výkonový rázový generátor
surge-proof | odolný proti přepěťovým rázům
surge-proof logic | logika odolná proti rázovému přepětí
surge protection | ochrana před přepětím
surge protective device (SPD) | ochrana před přepětím (přístroj)
surge protective device (SPD) | přepěťová ochrana
surge protective device (SPD) | svodič přepětí
surge protector | přepěťová ochrana
surge protector | svodič přepětí (kompletní přístroj nebo zařízení)
surge recorder | zapisovač přepěťových vln
surge resistance | odolnost proti rázovému napětí
surge resistance | rázová odolnost
surge reverse blocking state power dissipation | nárazový závěrný ztrátový výkon
surge reverse power dissipation | nárazový ztrátový výkon
surge reverse power dissipation (of avalanche diode) | nárazový závěrný ztrátový výkon (lavinové diody)
surge shaft | vyrovnávací komora (vodní dílo)
surge stress | namáhání rázovým napětím
surge stressability | zatížitelnost rázovým napětím
surge stressing | namáhání přepěťovými rázy
surge suppression circuit | obvod omezení přepětí
surge suppression network | obvod omezení přepětí
surge suppression varistor | přepětí omezující varistor
surge suppressor | omezovač přepětí
surge suppressor | přepěťová ochrana
surge suppressor | svodič přepětí
surge tank | uklidňovací nádrž
surge tank | vyrovnávací komora (vodní dílo)
surge test | rázová zkouška
surge transfer | přenos rázového napětí
surge voltage | napěťový ráz
surge voltage | rázové napětí
surge voltage arrester (class II) | svodič přepětí (třída II)
surge voltage distribution | rozložení rázového napětí
surge voltage generator | generátor napěťových rázů
surge voltage ratio | poměr rázového napětí
surge voltage test | zkouška rázovým napětím
surge withstand capability | odolnost proti rázovému napětí
surge withstand capability test | zkouška odolnosti proti rázovému napětí
surges of atmospheric origin | rázy atmosférického přepětí
surgical light | operační svítidlo
surgical lighthead | operační svítidlo
surgical luminaire | operační svítidlo
surgical luminaire system | sestava operačních svítidel
surging | tvoření rázových vln
surging | prudce rostoucí
surmount | překonat (nesnáze)
surplus load | nadbytečné zatížení
surplus power | nadbytečný výkon
surrogate mask | náhradní maska
surround of comparison field | okolí srovnávacího pole
surround ratio | poměr osvětlenosti okrajů vozovky
surround sound | prostorový zvuk
surround view (car) | obraz okolí (vozidla)
surround view monitor | monitor sledování okolí
surround view system | systém sledování okolí
surrounding air | okolní vzduch
surrounding area | bezprostřední okolí
surrounding brightness | zář okolí
surrounding conditions | okolní podmínky
surrounding luminance | jas okolí
surrounding medium | okolní prostředí
surrounding temperature | teplota okolí
surroundings | sousední součásti
surveillance | dohled
surveillance | dozor
surveillance | dohledový
surveillance radar | přehledový radar
surveillance receiver | pátrací přijímač
surveillance system | dohledový systém
surveillance system | sledovací systém
surveillance test | kontrolní zkouška (průběžná, pro schválení dalšího fungování ap.)
surveillance testing | kontrolní testování (průběžné, pro schválení dalšího fungování ap.)
survey | kontrolní prohlídka
survey | přehled
survey diagram | přehledové schéma
survey meter | informativní měřicí přístroj (s menší přesností)
survey method | postup k získání přehledu
surveying | vyměřování
surveying laser | geodetický laser
surveyor | inspektor (technický)
survivability | schopnost přežít (zachování provozuschopnosti)
survival craft station | stanice záchranných prostředků
survival curve | křivka přežití
survival factor (of lamp) | činitel funkční spolehlivosti (světelného zdroje)
survival function | funkce přežití
survival mode | režim přežití
survival probability | pravděpodobnost přežití
survival probability distribution | rozdělení pravděpodobnosti přežití
survival time | doba přežití
survival wind speed (WTGS) | rychlost větru přežití (větrné elektrárny)
survivals | počet přežívajících (součástek ap.)
surviving signal | přetrvávající signál
survolteur-devolteur | stroj na regulaci napětí
susceptance | jalová vodivost
susceptance | susceptance (imaginární složka admitance)
susceptibility | susceptibilita (vyjadřuje polarizovatelnost látky)
susceptibility to breakdown | náchylnost k výpadkům
susceptibility to failure | náchylnost k poruchám
susceptibility to faults | náchylnost k poruchovým stavům
susceptibility to interference | vnímavost na rušení
susceptible device | citlivý přístroj
susceptible device | přístroj vnímavý na rušení
susceptible to corrosion | náchylný ke korozi
suspect component | podezřelá součást
suspect item | podezřelá položka
suspended ceiling | zavěšený strop
suspended construction | visutá konstrukce
suspended contact bar | kontakt pantografového odpojovače
suspended float | závěsný plovák
suspended item | pozastavené testování vzorku
suspended LED luminaire | závěsné LED svítidlo
suspended load | zavěšená zátěž
suspended luminaire | závěsné svítidlo
suspended matter | suspenze
suspended monorail | visutá jednokolejnicová dráha
suspended motor | odpružený trakční motor
suspended motor | závěsný motor
suspended particle | vznášející se částice
suspended program | dočasně pozastavený program
suspended roof | zavěšené víko
suspended-rotor oscillation test | zkouška kmitání zavěšeného rotoru
suspended solids | rozptýlené částice
suspended structure | zavěšená konstrukce
suspender | věšák
suspending wire | nosné lano (kabelu)
suspension | blokování (komunikační linky ap.)
suspension | odročení
suspension | pozastavení
suspension | přerušení
suspension | suspenze
suspension | vyřazení
suspension | vznášení
suspension | závěs
suspension | zavěšení
suspension adjustment | regulace závěsů
suspension assembly (AmE) | nosný izolátorový závěs
suspension bearing | závěsné ložisko
suspension bracket | závěsné rameno
suspension cable | závěsné lano
suspension clamp | nosná svorka
suspension clamp | věšáková svorka
suspension clamp (for insulated cables) | závěsná příchytka (pro kabely)
suspension control | regulace odpružení
suspension device | závěs
suspension eye | závěsné oko
suspension factor (lighting installation in interior) | poměrná délka zavěšení (svítidla)
suspension fitting | závěsné svítidlo
suspension galvanometer | vláknový galvanometr
suspension height | výška zavěšení
suspension insulator | závěsný izolátor
suspension insulator chain | nosný izolátorový závěs
suspension insulator set | nosný izolátorový závěs
suspension insulator string | nosný izolátorový řetězec
suspension insulator tool | nástroj pro závěsné izolátory
suspension insulator unit | závěsný izolátor
suspension lampholder | závěsná objímka
suspension length | délka zavěšení
suspension lug | závěsné ucho (deska baterie)
suspension luminaire | závěsné svítidlo
suspension of conductor | zavěšení vodiče
suspension of liability | vyloučení záruky
suspension point | závěsný bod
suspension saddle | závěsný třmen
suspension sensor | snímač zavěšení (kola)
suspension set | nosný izolátorový závěs
suspension set cover | kryt nosného izolátorového závěsu
suspension set weight | závaží (nosného izolátorového závěsu)
suspension stiffness | tuhost zavěšení
suspension strand | závěsné lano (nosné)
suspension straps (of suspension clamp) | bočnice nosné svorky
suspension string | nosný řetězec
suspension string cover | kryt nosného řetězce
suspension support | nosný podpěrný bod
suspension switch | šňůrový spínač
suspension system | systém zavěšení
suspension tower | nosný stožár
suspension wire | závěsné lano
suspensive | nejistý
suspensive | odkladný
suspensory | závěsný
sustain | udržovat
sustain address bias | udržovací adresové předpětí
sustain driver | budič udržování
sustain duty factor | činitel zaplnění udržovacího pole
sustain electrode | udržovací elektroda
sustain frequency | frekvence udržování
sustain gap | udržovací vzdálenost
sustain injury | utrpět úraz
sustain loading | udržovací zátěž
sustain loss | utrpět škodu
sustain margin | udržovací rozpětí
sustain pulse | udržovací impulz
sustain pulse number | počet udržovacích impulzů
sustain voltage | udržovací napětí
sustain waveform | průběh udržovacího napětí
sustainability | udržitelnost (trvalá)
sustainable | udržitelný
sustainable development (growth) | trvale udržitelný rozvoj
sustainable energy | udržitelná energie
sustained arc | udržovaný oblouk
sustained current | trvalý proud
sustained deviation | trvalá odchylka
sustained earth fault | dlouhodobé zemní spojení
sustained earth-fault current | udržovaný proud zemního spojení
sustained fault | trvalý poruchový stav
sustained forcing | vnucené vstupy/výstupy (při testování)
sustained ground fault | dlouhodobé zemní spojení
sustained interruption | dlouhodobé přerušení
sustained load | dlouhodobé zatížení
sustained luminaire | trvale svítící svítidlo (bezpečnostní)
sustained oscillation | udržované kmity
sustained outage | dlouhodobá odstávka
sustained outage | dlouhodobý výpadek
sustained overload | dlouhodobé přetížení
sustained power-frequency voltage | trvalé napětí o síťovém kmitočtu
sustained rating | jmenovitý dlouhodobý výkon
sustained short circuit | dlouhodobý zkrat
sustained short-circuit current | dlouhodobý zkratový proud
sustained short-circuit test | zkouška nakrátko (generátoru)
sustained sound | trvalý tón (nepřerušovaný)
sustained three-phase short-circuit current | dlouhodobý proud třífázového zkratu
sustained three-phase short-circuit test | zkouška dlouhodobým třífázovým zkratem
sustained wave | netlumené vlnění
sustainer | udržovač (budič)
sustaining gate current | udržovací proud hradla
SVGA (super video graphics array) | grafický adaptér (video karta, standard VGA super, počítače)
SW (short waves) | krátké vlny
SW (software) | SW (software, programové vybavení)
SW (software) | softwarový (SW)
SW (standing wave) | stojatá vlnění
swaged lead | rozmáčknutý vývod
swaged sleeve | lisovací svorka (vodiče)
swaging | pěchování
swamping resistor | kompenzační odpor
swan neck | labutí krk
Swan socket (Mr. Swan) | bajonetová objímka
swap | vyměnit
swap | výměna (obsahu hlavní a pomocné paměti)
swap area | oblast výměny (dat)
swap-out file | soubor výměny (dat)
swap space | oblast výměny (dat)
swapping area | oblast výměny (dat)
swarf | brusný prach (kovový)
swarf | piliny
swarf | tříska (obrábění)
swarm robotics | robotika rojů
sway | boční kmitání
swaying | kolébání
sweat | pájet (v peci)
sweat | potit (se)
sweat joint | kapilární pájený spoj
sweating | orosení
sweating | pájení v ohni
sweep | pulzovat
sweep | rozmítat (časová základna)
sweep | vychylovat (se)
sweep | časová základna (osciloskopu)
sweep | přeběh (vychylování časové základny)
sweep | rozmítání
sweep | televizní rozklad (řádkový)
sweep | vychylování (časové základny)
sweep advance | předstih přeběhu (osciloskopu)
sweep amplifier | rozkladový zesilovač (k vychylování)
sweep amplitude | amplituda pilovitých kmitů
sweep aside | odmítnout
sweep audiometer | audiometr s rozmítáním kmitočtu
sweep away | smést (i obrazně)
sweep balance | dynamické vyvážení
sweep bandwidth | šířka pásma rozmítání
sweep calibration | cejchování rozmítaným generátorem
sweep circuit | relaxační obvod (s pilovitými kmity)
sweep circuit | vychylovací obvod
sweep coefficient | součinitel přeběhu
sweep coil | vychylovací cívka
sweep control | řízení rozmítání (časového průběhu)
sweep cycle | cyklus rozmítání
sweep expansion | časová lupa
sweep frequency | frekvence časové základny
sweep frequency | rozmítací frekvence
sweep frequency | vychylovací frekvence
sweep frequency generator | generátor rozmítací frekvence
sweep gate | relaxační člen
sweep generator | rozkladový generátor
sweep generator | rozmítací generátor
sweep linearity | linearita vychylování
sweep lock-out | blokování přeběhu
sweep magnifier | zpomalení vychylování
sweep operation | posouvání profilu (grafika)
sweep oscillator | rozmítací generátor
sweep-output amplifier | zesilovač rozkladového signálu
sweep period | perioda vychýlení
sweep range | rozsah rozmítání
sweep rate | rychlost přeběhu
sweep rate | rychlost rozmítání
sweep recovery time | doba zpětného překlopení (relaxačního oscilátoru, pilovité kmity)
sweep repetition rate | frekvence rozmítání
sweep signal | rozkladový signál
sweep signal transmitter | vysílač rozmítaného signálu
sweep sine vibration test | vibrační zkouška plynulou změnou kmitočtu sinusových kmitů
sweep speed | rychlost vychylování
sweep test | zkouška plynulou změnou kmitočtu (napětí)
sweep time | perioda vychýlení
sweep trace | rozkladová stopa
sweep transformer | vychylovací transformátor
sweep unit | vychylovací jednotka
sweep voltage | pilovité napětí
sweep voltage | vychylovací napětí
sweep width | šířka rozmítání
sweeper | zametací stroj
sweeping oscillator | rozmítací oscilátor
sweeping system | vychylovací systém
swell-and-etch process | proces nabobtnání a leptání
swelling | boule
swelling | nabobtnání
swelling glue | vodu blokující lepidlo (kabelu)
swelling powder | vodu blokující prášek (kabelu)
swelling tape | vodu blokující páska (kabelu)
swelling tone | silnějící tón
swept area | průtočná plocha rotoru
swept area (wind turbine) | plocha opsaná rotorem
swept envelope | opsaná obálka
swept-frequency signal generator | rozmítací generátor
swept sine | rozmítaný sinus (s plynulou změnou kmitočtu)
swept volume | zdvihový objem (válců motoru)
SWER (single-wire earth return line) | jednovodičové vedení se zemním zpětným spojením
SWG (standard wire gauge, BrE) | SWG (britská míra pro velikost drátu)
swing | kmitat
swing | kývat (se)
swing | kyv (půl kmitu)
swing | kývání
swing | půlkmit
swing | rozkmit
swing | výkyv
swing angle | úhel kmitu
swing arm | výkyvné rameno
swing-away | výkyvný
swing curve | křivka kývání (turbogenerátoru)
swing door | výkyvné dveře
swing-down | sklápěcí
swing frame | otočný rám
swing frame | výkyvný rám
swing-frame grinding | kyvadlové broušení
swing impedance | impedance kývání
swing in | zakmitávat
swing lever | kyvné rameno
swing-out | výkyvný
swing-out angle at the short-circuit end | úhel vychýlení na konci zkratu
swing-out panel | výklopný panel
swing valve | zpětná klapka
swinging | kývání
swinging bracket (AmE) | závěs
swinging frame | výkyvný rám
swinging frame generator | výkyvný dynamometr
swinging range | rozsah klopení (světlometu vozidla)
swinging stator dynamometer | výkyvný dynamometr
swirl flowmeter | vířivý průtokoměr
swirl-free flow | laminární proudění
swish | šustot
switch | přehodit výhybku
switch | přepínat
switch | přepnout
switch | sepnout
switch | spínat
switch | přepínač
switch | přepojovač (telekomunikační)
switch | síťový přepínač
switch | spínač
switch | volič
switch | spínací
switch (AmE) | jazyk výměny
switch (circuit) | ústředna pro přepojování okruhů
switch (in communications) | přepínatelný rozbočovač (komunikační volič)
switch (in computer networks) | přepínač (v počítačových sítích)
switch (in switching network) | spojovací pole (ve spojovací síti)
switch (mechanical) | spínač (mechanický)
switch (message) | ústředna pro přepojování zpráv
switch (relay) | přepnout (relé)
switch-actuating wheel | ovládací kolečko (kontroléru)
switch and socket box | přístrojová krabice (instalační)
switch-and-lock | sepnutí s aretací
switch apparatus | zařízení na přepojování odboček vinutí bez napětí
switch arc | spínací oblouk (při spínání)
switch arm | spínaná větev
switch assembly | sestava vypínače
switch back | přepnout zpět
switch base | spodek spínače
switch bay | spínací pole
switch blade | kontaktový nůž
switch blade | výhybkový jazyk
switch box | spínací skříň
switch box | spínací skříňka
switch cabinet | spínací skříň
switch capacitance box | měřicí kondenzátorová sada (přepínatelná)
switch chamber | spínací komora
switch circuit | obvod spínače
switch click | lupnutí při sepnutí
switch clock | spínací hodiny
switch closure | zapnutí spínače (dálkově)
switch component | spínací prvek (součást)
switch connection | připojení spínače
switch contact | spínací kontakt
switch control | ovládání výhybky
switch control | řízení spínání
switch cord | spojovací šňůra (telefonní)
switch cover | kryt spínače
switch deck | patro spínače
switch declaration | deklarace přepínače
switch desk | spínací pult
switch device | spínač
switch-disconnector | odpínač
switch-disconnector panel | pole s odpínači
switch-disconnector truck | podvozek s odpínačem
switch-disconnector-fuse | odpínač s pojistkami
switch-disconnector-fuse double opening | odpínač s pojistkami s dvojím přerušením
switch-disconnector-fuse single opening | odpínač s pojistkami s jedním přerušením
switch drive | pohon spínače
switch element | spínací prvek
switch enclosure | pouzdro spínače
switch foil | spínací páska
switch for appliance | spínač pro spotřebič
switch for domestic installations | spínač pro domovní instalace
switch for domestic purposes | spínač pro domovní instalace
switch for household | spínač pro domovní instalace
switch for restricted application | spínač pro omezené použití
switch for surface mounting | spínač pro montáž na povrch
switch for universal application | spínač pro všeobecné použití
switch frame | rám vypínače
switch frequency | spínací frekvence (taktovací)
switch-fuse | spínač s pojistkami
switch-fuse combination | třífázový vypínač s pojistkami
switch-fuse double opening | spínač s pojistkou s dvojím přerušením
switch-fuse single opening | spínač s pojistkou s jedním přerušením
switch gallery | velín
switch gear (see switchgear) | spínací zařízení
switch group (see switchgroup) | spínací skupina
switch handle | rukojeť spínače
switch head | spínací hlavice
switch head | spínací ústrojí
switch hook | vidlicový přepínač (telefonního přístroje)
switch hook | vypínací tyč
switch identifier | identifikátor přepínače (program.)
switch in | zapnout (do obvodu)
switch-in delay | zpoždění při zapnutí
switch-in threshold | práh zapnutí
switch inductance box | měřicí sada indukčností (přepínatelná)
switch insert | přístroj (domovního spínače)
switch insert | přístrojová vložka (domovního spínače)
switch installation | rozvodna
switch interval | pauza při přepínání
switch into | napojit (se)
switch isolator | odpínač
switch key | spínací klíč
switch knob | hmatník spínače
switch lampholder | objímka s vypínačem
switch lamp-socket | objímka s vypínačem
switch lever | páka vypínače
switch list | seznam přepínačů (program.)
switch mechanism | mechanika spínače
switch-mode | spínaný
switch-mode power supply | impulzně řízený napájecí zdroj
switch-mode power supply | spínaný napájecí zdroj
switch module | modul vypínače
switch module | přepínací modul
switch of micro-gap construction | mikrospínač
switch of micro-gap construction | spínač s mikrovzdáleností mezi kontakty
switch of mini-gap construction | minispínač (1,2 - 3 mm)
switch of mini-gap construction | spínač s minimální vzdáleností mezi kontakty (1,2 - 3 mm)
switch of normal gap construction | spínač s normální vzdáleností mezi kontakty (pro oddělení)
switch off | vypnout
switch-off | vypnutí
switch-off and-on again | vypnutí a opětné zapnutí
switch-off circuit | vypínací obvod
switch-off current | proud návratu (relé)
switch-off delay | zpoždění vypnutí
switch-off logic | logika vypínání
switch-off position | vypnutá poloha
switch off the light | zhasnout (světlo)
switch-off-power execution signal | návěst Vypněte proud
switch-off-power warning sign | předvěst před návěstí Vypněte proud
switch oil | olej pro vypínače
switch on | zapnout
switch-on | zapnutí
switch-on and switch-off control | řízení zapínání a vypínání
switch-on command | povel zapnutí
switch-on control circuit | řídicí zapínací obvod
switch-on current | ovládací proud (relé)
switch-on delay | zpoždění při zapnutí
switch-on duration | zatěžovatel
switch-on inhibit | blokování zapnutí
switch-on peak | zapínací špička
switch-on position | zapnutá poloha
switch-on ratio | zatěžovatel (poměr doby zapnutí k celkové době)
switch-on readiness | připravenost k zapnutí
switch-on sequence | posloupnost zapnutí
switch on the light | rozsvítit (světlo)
switch-on-power indicator board | návěst Zapněte proud
switch operation (battery) | spínaný provoz (baterie)
switch out | vypnout
switch-out | vypnutí
switch over | přeměnit
switch over | přepnout
switch-over | přepnutí
switch-over logic | logika přepínání
switch-over point | bod přepnutí
switch-over relay | přepínací relé
switch-over resistor | přepínací rezistor
switch-over time | doba přepnutí
switch-over voltage | přepínací napětí
switch panel | panel ovládání
switch panel | spínací panel
switch plate | kryt spínače (domovního ap.)
switch plug | vidlice s vypínačem
switch point | bod přepnutí
switch point (AmE) | jazyk výměny (výhybky)
switch point (BrE) | výměna (výhybky)
switch position | spínací poloha
switch position (of valve) | spínací pozice (spínače měniče)
switch position indication | indikace spínací polohy
switch power | spínací výkon
switch rack | rám se spínači
switch repetitevely | přepínat (opakovaně)
switch resistance box | měřicí sada odporů (přepínatelná)
switch resistor | přepínací rezistor
switch rod | vypínací tyč
switch room | voličový sál
switch-selectable | přepínatelný
switch sensor | senzor sepnutí
switch sequentially | spínat (postupně)
switch signal | spínací signál
switch socket-outlet | zásuvka s vypínačem
switch-start fluorescent lamp | zářivka pro zážeh startérem
switch-starter | spouštěč (přepínač)
switch starting | spouštění přepínáním
switch state | stav přepínače
switch state | stav přepojování
switch station | rozvodna
switch status | stav spínače
switch status indicator | indikátor stavu spínače
switch stop | zarážka spínače
switch switching frequency | spínací frekvence spínače
switch through | sepnout
switch-through (of signal) | propojení (signálu)
switch to high | přepnout na vysokou úroveň (H)
switch to low | přepnout na nízkou úroveň (L)
switch train | skupina spínačů (současně spínaných)
switch truck | podvozek s vypínačem
switch type valve | ventil (sestava spínací součástky)
switch unit | spínací jednotka
switch with pilot lamp | spínač s orientační doutnavkou
switch with pilot lamp | spínač s orientační žárovkou
switch without gap construction | spínač bez mezery (polovodičový ap.)
switchable | spínatelný
switchable busbar (busbar assembly) | systém přípojnic spínaný podélně
switchback | horská dráha
switchbay | pole rozváděče
switchbay | pole rozvodny
switchblade (AmE) | otevírací nůž
switchboard | hlavní rozváděč
switchboard | přepojovač (panel pro ruční přepojování v telefonní ústředně)
switchboard | přístrojová deska
switchboard | rozvodná deska
switchboard | rozvodnice
switchboard | spínací panel
switchboard | telefonní ústředna (s obsluhou, v hotelu ap.)
switchboard attendant | obsluha rozvodny
switchboard cable | kabel pro ovládání (do rozvoden)
switchboard gallery | ochoz rozváděče
switchboard instrument | panelový přístroj
switchboard measuring instrument | panelový měřicí přístroj
switchboard mounting | montáž na panel
switchboard multiple | multipl (telefonie)
switchboard operator | spojovatelka (v telefonní ústředně)
switchboard panel | panel rozváděče
switchboard position | pracoviště spojovatelky
switchboard section | pole rozváděče
switchboard unit | blok spojovacího pole
switchbox | spínací skříňka
switched | komutovaný
switched | spínaný
switched (telephone) network | veřejná komutovaná telefonní síť
switched beam direction finder | zaměřovač se spínaným naváděcím svazkem
switched busbar circuit-breaker | podélný spínač přípojnic
switched capacitor filter | filtr se spínanými kondenzátory
switched capacitor network | článek se spínanými kondenzátory
switched circuit | spínaný obvod
switched connection | komutované spojení
switched connector | spínaná pohyblivá zásuvka
switched current | komutační proud
switched current | spínaný proud
switched data circuit | komutovaný datový okruh
switched distance protection | jednosystémová distanční ochrana s přepínáním
switched-in | sepnutý (kontakt stykače ap.)
switched lampholder | objímka s vypínačem
switched line | komutované vedení
switched message network | síť s přepojováním zpráv
switched-mode | taktovaný (spínaný)
switched-mode power supply | spínaný napájecí zdroj
switched-mode regulator | spínací regulátor
switched-mode transistor | spínací tranzistor
switched network | komutovaná síť
switched neutral | spínaný nulový vodič (N)
switched neutral pole | spínaný nulový pól (N)
switched neutral pole | spínaný pól středního vodiče
switched off | vypnutý
switched on | zapnutý
switched path | spínaná cesta
switched-periphery mode | provoz se spínanými periferiemi
switched plug | vidlice s vypínačem
switched receptacle | zásuvka s vypínačem
switched reluctance motor (SR) | spínaný reluktanční motor
switched service | komutované služby (v telekomunikacích)
switched socket-outlet | spínaná zásuvka
switched socket-outlet | zásuvka s vypínačem
switched-star network | spínaná hvězdicová síť (kabelového rozvodu signálu)
switched-star system | spínaná hvězdicová síť (kabelového rozvodu signálu)
switched telephone network | komutovaná telefonní síť
switched through | přepojený
switched valve device | plně řízená spínací součástka
switcher | přepojovač
switchfault protection | ochrana proti chybnému přepojení
switchgear | rozváděč (pro jištění a rozvod)
switchgear | rozváděč (VN)
switchgear | rozvodna
switchgear | spínací a rozvodná zařízení (obecně)
switchgear | spínací přístroje
switchgear | spínací zařízení (obecně)
switchgear | vypínač (výkonový)
switchgear and controlgear | spínací a řídicí přístroje
switchgear and controlgear | spínací a řídicí zařízení
switchgear and controlgear | spínací a řídicí zařízení (přístroje, zařízení a soubory)
switchgear and controlgear | spínací a rozvodná zařízení (obecně)
switchgear and controlgear assembly | rozváděč
switchgear assembly | sestava rozváděčů (rozvodny)
switchgear bay | pole rozvodny
switchgear cabinet | rozváděčová skříň
switchgear cabinet | skříň rozváděče
switchgear controller | řídicí jednotka výkonových spínačů
switchgear cubicle | pole rozváděče
switchgear cubicle | skříňový rozváděč
switchgear frame | rám rozváděče
switchgear fuse | pojistka pro jištění spínacích přístrojů
switchgear house | budova rozvodny
switchgear interlock unit | jednotka vzájemného blokování spínačů
switchgear interlocking | blokování spínačů
switchgear oil | olej pro spínací zařízení
switchgear operating pressure | provozní tlak vypínače
switchgear pillar | stojanový rozváděč
switchgear rack | rozváděčový rám
switchgear rated operating pressure | jmenovitý provozní tlak vypínače
switchgear rated pressure | jmenovitý tlak vypínače
switchgear room | rozváděčová místnost
switchgear system | rozvodné zařízení
switchgear system | systém rozváděčů
switchgear technique | technika rozvodných zařízení
switchgear termination | kabelová koncovka pro rozvodny
switchgear unit | vypínač (VN, kompletní)
switchgear unit | vypínačové pole
switchgear with truck-mounted breakers | vypínací zařízení s vypínači na podvozku
switchgroup | skupinový přepínač
switchhook | hákový přepínač
switchhouse | rozvodna
switching | komutace
switching | komutování
switching | přepojování (přenosových kanálů)
switching | spínání
switching (in telecommunication) | spojování (v telekomunikacích)
switching (telephone) exchange | telefonní ústředna
switching action | spínání
switching algebra | algebra spínacích obvodů
switching algebra | logická algebra
switching amplifier | spínací zesilovač
switching and control system | spínací a řídicí systém
switching angle | komutační úhel (krokových motorů)
switching angle | spínací úhel
switching apparatus | spínací zařízení
switching arrangement | spínací sestava
switching array | spojovací pole
switching capacity | spínací schopnost
switching centre | komutační středisko
switching centre | spojovací uzel
switching centre | telefonní ústředna
switching characteristic | spínací charakteristika
switching charge | spínací náboj (řídicí elektrody)
switching circuit | logický obvod
switching circuit | spínací obvod
switching circuit theory | teorie spínacích obvodů
switching clicks | spínací lupnutí
switching clock | spínací hodiny
switching command | povel k přepnutí
switching command | přepínací povel
switching condition | stav spínání
switching contact | spínací kontakt
switching control | regulace s přepínáním (regulátorů)
switching control pilot | řídicí signál ovládání přepínání (přenosových zařízení)
switching controller | přepínaný regulátor
switching controller | spínací regulátor
switching converter | měnič (pulzní)
switching criterion | podmínka spínání
switching current | spínaný proud
switching current diference | rozdíl spínacího proudu
switching current impulse (of arrester) | spínací proudový impulz (omezovače přepětí)
switching cycle | cyklus spínání
switching desk | spínací pult
switching device | spínač (součástka)
switching device | spínací přístroj (zařízení)
switching differential (upscale minus downscale switching points) | spínací rozdíl (spínacích bodů)
switching diode | spínací dioda
switching edge | spínací hrana
switching electromagnetic pulse (SEMP) | elektromagnetický impulz vzniklý při spínání (v obvodech a sítích)
switching element | logický prvek
switching element | spínací prvek
switching engine | posunovací lokomotiva
switching engineer | dozorčí rozvodny
switching entity | ústředna (telefonní)
switching entity | ústředna (v telekomunikacích)
switching entity area | přípojná oblast
switching equipment | spínací zařízení
switching equipment | spojovací zařízení
switching exchange area | přípojná oblast
switching frequency | spínací frekvence (měniče ap.)
switching function | logická funkce (konečný počet hodnot)
switching function | spínací funkce
switching function (in telecommunication) | funkce spojování (v telekomunikacích)
switching gate | hradlo (spínací)
switching ground | seřaďovací nádraží
switching handle | rukojeť spínače (vypínače)
switching hysteresis | hystereze spínání
switching impulse | spínací impulz
switching impulse flashover voltage | impulzní přeskokové napětí
switching impulse insulation level | izolační hladina při spínacím impulzu
switching impulse protective level | ochranná hladina (spínacího impulzu)
switching impulse protective level | ochranná hladina při spínacím impulzu (svodiče přepětí)
switching impulse sparkover voltage | impulzní zápalné napětí (bleskojistky)
switching impulse sparkover-voltage/time curve | impulzní zápalná charakteristika (bleskojistky)
switching impulse strength | odolnost proti spínacímu napěťovému impulzu
switching impulse test | zkouška spínacím napěťovým impulzem
switching impulse test voltage | zkušební spínací napěťový impulz
switching impulse voltage | spínací napěťový impulz (zkušební)
switching-impulse voltage | spínací impulzní napětí
switching impulse voltage dry test | zkouška spínacím impulzem za sucha
switching impulse voltage sparkover test | zkouška zapálení spínacím napěťovým impulzem (bleskojistky)
switching impulse voltage sparkover withstand | výdržné napětí při spínacím napěťovým impulzu (bleskojistky)
switching impulse voltage test | zkouška spínacím napěťovým impulzem
switching impulse withstand voltage | výdržné napětí při spínacím impulzu
switching-in | napojení (do obvodu)
switching-in | zapnutí (do obvodu)
switching-in pushbutton | zapínací tlačítko
switching instant | okamžik spínání
switching level | úroveň spínání
switching lever | páčka spínače
switching line | křivka přepínání
switching logic | spínací logika
switching loss | útlum spojovacího zařízení
switching losses | ztráty spínáním (tyristor, tranzistor)
switching magnet | spínací magnet
switching matrix | spínací matice
switching mechanism | spínací mechanika
switching member | spínací člen
switching mode | režim přepojování
switching mode | režim spínání (střídače)
switching mode transmission | přenos přepojováním
switching network | spojovací pole
switching node | komutační uzel
switching node | spojovací uzel (telekomunikace)
switching noise | spínací šum
switching of capacitive current | spínání kapacitního proudu
switching of inductive current | spínání indukčního proudu
switching of negligible currents | spínání zanedbatelných proudů
switching of resistive loads | spínání odporové zátěže
switching-off | vypnutí
switching-off for mechanical maintenance | vypnutí pro účel mechanické údržby
switching office (AmE) | ústředna (v telekomunikacích)
switching-on | zapnutí
switching operation | logická operace
switching operation | spínání
switching operation (of contact element) | spínání (kontaktního prvku)
switching-over | přepnutí
switching overvoltage | spínací přepětí (v síti)
switching pad | spínaný útlumový článek
switching path | spojovací cesta
switching performance | spínací vlastnosti
switching performance test | zkouška spínacích vlastností
switching period | doba přepnutí
switching pilot | řídicí signál ovládání přepínání (přenosových zařízení)
switching point | bod přepnutí
switching point | bod sepnutí
switching point | bod spínání
switching point | spojovací místo (telekomunikace)
switching point loss | ztráty spojovacího místa
switching position | poloha přepínače
switching position indicator | indikátor polohy spínání (relé)
switching power | spínaný výkon
switching power loss | komutační ztráty (polovodičů)
switching power supply | spínaný napájecí zdroj
switching pressure | spínací tlak
switching process | proces přepojování
switching processor | spojovací procesor
switching program | přepojovací program
switching protective level | ochranná úroveň při spínání
switching pulse | spínací impulz
switching quadrant | spínací kvadrant
switching quality | kvalita spojování
switching rack | spojovací stojan
switching range | spínací rozsah
switching rate | četnost spínání
switching rate | frekvence spínání (kontaktu)
switching regulator | spínaný regulátor
switching relay | spínací relé
switching residual voltage | zbytkové napětí při spínacím přepětí
switching resistance | odpor při přepnutí (termistoru)
switching resistor | spínací rezistor
switching resistor | spínaný rezistor (vložený do vedení)
switching section | spojovací úsek
switching semiconductor device | spínací polovodičová součástka
switching sensitivity | citlivost spínání
switching sequence | pořadí spínání
switching sequence | spínací posloupnost
switching sequence | spínací sekvence
switching sequence chart | diagram spínacího sledu
switching signal | signál spínání (ovládací)
switching signal | spojovací signál
switching simulation | simulace spínání (v síti)
switching spark gap | spínací jiskřiště
switching speed | rychlost spínání
switching spikes | spínací špičky
switching stage | spínací stupeň
switching stage | spojovací stupeň
switching station | přepojovací stanice (telekom.)
switching station | rozvodna
switching station with duplicate bus | rozvodna se zdvojeným systémem přípojnic
switching station with single bus | jednosystémová rozvodna
switching structure | konstrukce se spínači
switching substation | spínací stanice
switching surge | spínací přepětí
switching surge flashover rate | míra přeskoků ze spínacích impulzů
switching surge strength | odolnost proti spínacímu přepětí
switching system | komutovaný systém
switching system | logický systém (řízení)
switching system | spínací systém
switching system | spojovací systém (komunikace)
switching table | spínací tabulka
switching technique | technika spojování (v telekomunikacích)
switching temperature | teplota přepnutí
switching test | zkouška spínání
switching threshold | práh spínání
switching time | doba přepnutí
switching time | spínací doba
switching time matrix | matice doby přepnutí
switching to ground (M) | spínání k zemi (M, výstup s otevřeným kolektorem)
switching to potential (P) | spínání ke potenciálu (P, výstup s otevřeným emitorem)
switching tone | potvrzovací tón
switching torque | záběrový moment (při zapnutí)
switching trajectory | přepínací trajektorie
switching transient | spínací ráz
switching transistor | spínací tranzistor
switching travel diference | rozdíl dráhy spínání
switching trunk | uzlové spojovací vedení (mezi uzly)
switching tube | spínací elektronka
switching type thermal detector | teplotní spínač
switching-type thermal detector | tepelné čidlo spínacího typu
switching under load | spínání pod zatížením
switching unit | přepínací jednotka
switching unit | spínací jednotka
switching unit | spojovací ústředna
switching value | hodnota přepnutí
switching value | hodnota spínání
switching valve | přepínací ventil
switching variable | logická proměnná
switching variable | spínací proměnná
switching voltage | spínané napětí
switching voltage | vypínací napětí
switching voltage impulse | spínací napěťový impulz
switching voltage sparkover level test | zkouška zápalného napětí při spínacím přepětí (bleskojistky)
switchover | přeměna
switchover | přepnutí
switchover block | přepínací modul
switchover sequence | přepínací posloupnost
switchover time | doba přepnutí
switchpanel | přepojovací pole
switchroom | rozvodna (místnost)
switchyard | seřaďovací nádraží
switchyard | venkovní rozvodna
swivel | otočný čep
swivel base | otočný podstavec
swivel clevis | kotevní kloub
swivel connection (of supply cord) | otočné spojení (napájecího přívodu)
swivel frame | otočný rám
swivel link stick | tyč s otočnými oky
swivel-mounted | otočný
swivel plate | otočná deska
swivelling | kyvný
swung-out type | výklopný
syllabic companding | slabiková kompanze
syllable articulation | slabiková srozumitelnost
syllabus | stručný výtah
syllabus | učební plán
syllogism | úsudek
symbol | symbol
symbol | značka
symbol | znak
symbol (of unit) | značka (jednotky)
symbol (smallest unit of data transmission) | symbol (nejmenší jednotka přenosu dat)
symbol architecture | architektura symbolu
symbol aspect ratio | poměr stran symbolu
symbol building | konstrukce znaku
symbol character | znak symbolu
symbol check character | kontrolní znak symbolu
symbol contrast | kontrast symbolu
symbol density | hustota symbolu
symbol element | prvek symbolu
symbol family | soubor značek
symbol font | font symbolů
symbol frequency | četnost symbolů
symbol of fit | značka uložení
symbol of quantity | značka veličiny
symbol of surface roughness | značka drsnosti povrchu
symbol of unit | značka jednotky
symbol rate | rychlost přenosu symbolů
symbol rate stability | stabilita přenosové rychlosti (digitální přenos)
symbol string | řetězec symbolů
symbol tile | mozaikový modul se symbolem
symbol vector | vektor symbolu (grafika)
symbol width | šířka symbolu
symbolic | symbolický
symbolic address | symbolická adresa
symbolic addressing | symbolické adresování
symbolic age (neutron) | Fermiho stáří (neutronu)
symbolic artwork (IC) | symbolický návrh (IO)
symbolic instruction | symbolická instrukce
symbolic language | symbolický jazyk
symbolic layout | symbolický návrh (IO)
symbolic logic | symbolická logika
symbolic name | symbolické jméno
symbolic notation | symbolický zápis
symbolic parameter | symbolický parametr
symbolic programming | symbolické programování (se jmény místo adres)
symbolic representation | symbolické znázornění (proměnné)
symbolic transfer function | symbolická přenosová funkce
symbology | symbolika
symbology identifier | identifikátor symboliky
symmetric | souměrný (geometricky)
symmetric | symetrický (funkcí, v obou směrech stejný)
symmetric (see symmetrical) | symetrický
symmetric balance | symetrické vyvážení
symmetric binary channel | symetrický binární kanál
symmetric Boolean function | symetrická booleovská funkce
symmetric branching device | symetrická odbočnice
symmetric breaking current | symetrický vypínací proud
symmetric cable | symetrický kabel
symmetric cabling | symetrická kabeláž
symmetric channel | symetrický kanál
symmetric-characteristic circuit element | symetrický obvodový prvek (nezávislý na směru proudu)
symmetric component | symetrická složka
symmetric conditions | symetrické podmínky (vícefázového prvku)
symmetric cryptography | symetrická kryptografie
symmetric design | symetrická konstrukce
symmetric element | symetrický prvek (nezávislý na směru proudu)
symmetric fractional slot winding | symetrické zlomkové vinutí
symmetric frequency of monolithic bipole vibrator | symetrický kmitočet monolitického dvoupólového vibrátoru
symmetric function | symetrická funkce
symmetric half-controlled bridge | symetrický polořízený můstek
symmetric key | symetrický klíč
symmetric key algorithm | algoritmus se symetrickým klíčem
symmetric key cryptosystem | šifrovací systém se symetrickým klíčem
symmetric lighting (in road tunnel) | souměrné osvětlení (tunelu)
symmetric load | symetrická zátěž
symmetric logic function | symetrická logická funkce
symmetric matrix | symetrická matice
symmetric network | symetrický článek
symmetric pair | symetrický pár
symmetric polyphase circuit | symetrický vícefázový obvod
symmetric polyphase element | symetrický vícefázový prvek
symmetric polyphase source | symetrický vícefázový zdroj
symmetric polyphase system | symetrická vícefázová soustava
symmetric quantity | symetrická veličina
symmetric relation | symetrický vztah
symmetric single pair digital subscriber line system (SDSL) | systém symetrické jednopárové digitální účastnické linky
symmetric specular reflector | symetrický zrcadlový reflektor (svítidla)
symmetric state | symetrický stav
symmetric tensor | symetrický tenzor
symmetric terminal interference voltage | rušivé symetrické svorkové napětí
symmetric transducer | symetrický převodník
symmetric turn-on phase control | symetrické řízení zapalování (tyristorů)
symmetric two-port network | symetrický dvojbran
symmetric two-port network | symetrický dvojport (stejná funkce při záměně portů)
symmetric two-terminal-pair network | příčně symetrický článek s dvěma páry pólů
symmetric voltage | symetrické napětí
symmetrical (alternating) signal | symetrický (střídavý) signál
symmetrical (see symmetric) | souměrný (geometricky)
symmetrical (see symmetric) | symetrický (funkcí)
symmetrical about axis | osově symetrický
symmetrical alternating quantity | symetrická střídavá veličina
symmetrical antenna | symetrická anténa
symmetrical behaviour | symetrický průběh (funkce ap.)
symmetrical bidirectional TSS (thyristor surge suppressor) | symetrický obousměrný tyristorový omezovač přepětí
symmetrical binary code | symetrický dvojkový kód
symmetrical cable (see symmetric cable) | symetrický kabel
symmetrical component | symetrická složka
symmetrical component transformation | transformace symetrických složek
symmetrical control (single phase) | symetrické řízení (jedné fáze)
symmetrical deflection | symetrické vychylování
symmetrical emitter-coupled logic | logika se symetrickou emitorovou vazbou
symmetrical fault | třífázová porucha
symmetrical flasher relay | symetrické blikací relé
symmetrical flasher relay | symetrický blikač
symmetrical four-terminal network | symetrický čtyřpól
symmetrical fractional slot winding | symetrické zlomkové vinutí
symmetrical input | symetrický vstup
symmetrical insulation fault | symetrická porucha izolace
symmetrical lighting fitting | symetrické svítidlo
symmetrical list | symetrický seznam (obousměrný)
symmetrical locked-rotor current | záběrový proud (blokovaného motoru)
symmetrical luminaire | souměrné svítidlo
symmetrical luminaire | symetrické svítidlo
symmetrical luminous intensity distribution | souměrné rozložení svítivosti
symmetrical modulator | symetrický modulátor
symmetrical monopolar HVDC system | symetrická jednopólová síť HVDC
symmetrical monopole | symetrický monopól
symmetrical normalized components | symetrické normalizované složky
symmetrical optimum | symetrické optimum
symmetrical output | symetrický výstup
symmetrical pair (see symmetric) | symetrický pár
symmetrical pennant | symetrický cyklus korouhvička (při přepínání odboček)
symmetrical phase control | symetrické fázové řízení
symmetrical r.m.s. interrupting current | efektivní hodnota symetrického vypínacího proudu (spouště)
symmetrical radiating element | symetrický vyzařovací prvek
symmetrical repeat cycle relay | symetrické relé s opakovaným cyklem
symmetrical short circuit | symetrický zkrat
symmetrical short-circuit current | symetrický zkratový proud
symmetrical switching | zrcadlové spínání (NC)
symmetrical terminal voltage | symetrické svorkové napětí
symmetrical test circuit | symetrický zkušební obvod
symmetrical ventilation | souměrné větrání (oboustranné)
symmetrical voltage | symetrické napětí
symmetrical wave function | symetrická vlnová funkce
symmetry | souměrnost
symmetry | symetrie
symmetry axis | osa souměrnosti
symmetry centre | střed souměrnosti
symmetry factor | činitel symetrie
symmetry property | vlastnost symetrie
symmetry with respect to line | osová souměrnost
symmetry with respect to plane | rovinná souměrnost
symmetry with respect to point | středová souměrnost
sympathetic oscillation | kmitání v rezonanci
sympathetic vibration | chvění v rezonanci
syn flood | zahlcení pakety SYN
synapse | synapse
synaptic connection (deprecated see neural c.) | synaptické spojení (nevhodné, viz neuronové s.)
sync | synchronizační
sync bit | bit rámcové synchronizace
sync block | synchronizační blok
sync drop-out | ztráta synchronizace
sync generator | synchronizátor
sync manager | synchronizační řízení (přenos dat)
sync mark | synchronizační značka
sync packet | sync paket (synchronizační)
sync pulling | řádková nestabilita
sync pulse | synchronizační impulz
sync-pulse separation | oddělování synchronizačních signálů
sync separator | oddělovač synchronizačního signálu
sync voltage | synchronizační napětí
synch (see sync) | synchronní
synchro | selsyn
synchro | vysílač synchro (elektrického hřídele)
synchro (selsyn) | synchronní vysílač úhlové polohy
synchro-check | kontrola synchronního chodu
synchro-check relay | synchronizační relé
synchro control | řízení souběhu
synchro differential receiver | diferenciální selsyn-přijímač
synchro differential transmitter | diferenciální selsyn- vysílač
synchro-generator | synchronní vysílač
synchro indicator | selsynový indikátor (natočení)
synchro-motor | synchronní přijímač (elektrického hřídele)
synchro phase meter | synchronní fázoměr
synchro phase shifter | synchronní posouvač fáze
synchro receiver | selsyn-přijímač
synchro resolver | selsynový vysílač úhlového natočení
synchro system | elektrický hřídel
synchro-tie | elektrický hřídel
synchro torque receiver | momentový selsyn-přijímač
synchro torque transmitter | momentový selsyn-vysílač
synchro transmitter | selsyn-vysílač
synchrocyclotron | synchrocyklotron
synchromatic system | elektrický hřídel
synchromesh | synchronizace řazení
synchron comparator | synchrokomparátor
synchronisation | synchronizace
synchronisator | synchronizátor
synchronise (BrE) | synchronizovat
synchronising | synchronizování
synchronising network | synchronizační síť
synchronising pulse generator | generátor synchronizačních signálů
synchronising pulse generator | synchronizátor
synchronising signal | synchronizační signál
synchronism | synchronismus (časová souběžnost, s konstantním posunem)
synchronism | synchronismus (periodických veličin)
synchronism | synchronnost (časová souběžnost, s konstantním posunem)
synchronism indicator | synchronoskop
synchronism of phases | synchronnost fází
synchronism restoration | obnovení synchronismu
synchronism restoration | resynchronizace
synchronism voltage | synchronní napětí
synchronization | synchronizace
synchronization bay | synchronizační jednotka
synchronization bit | synchronizační bit
synchronization compression | komprese synchronizačních impulzů
synchronization control | řízení synchronizace
synchronization control | synchronizační povel
synchronization detect (SYNDET) | detekce synchronizace
synchronization error | chyba synchronizace
synchronization facility | synchronizační zařízení
synchronization frequency range | frekvenční rozsah synchronizace (osciloskopu)
synchronization information | synchronizační informace
synchronization-limited sensitivity | citlivost omezená synchronizací
synchronization link | synchronizační spoj
synchronization module | synchronizační modul
synchronization network | synchronizační síť
synchronization node | synchronizační uzel
synchronization of two systems | synchronizace dvou soustav
synchronization pattern | synchronizační slovo
synchronization pulse | synchronizační impulz
synchronization pulse separator | oddělovač synchronizačních impulzů
synchronization set | synchronizační sada
synchronization signal | synchronizační signál
synchronization signal generator | generátor synchronizačních signálů
synchronization signal unit (SYU) | synchronizační signální jednotka (skupina bitů)
synchronization supply unit | synchronizační napájecí jednotka
synchronization threshold | práh synchronizace
synchronization time slot | synchronizační interval
synchronization torque | synchronizační moment
synchronization trail | synchronizační sled (bitů)
synchronization voltage | synchronizační napětí
synchronization word | synchronizační slovo
synchronize | synchronizovat
synchronize and close | synchronizovat a připojit
synchronized | synchronizovaný
synchronized asynchronous motor | synchronizovaný asynchronní motor
synchronized clocks | synchronizované hodiny
synchronized democratic network | demokraticky synchronizovaná síť
synchronized drives control | řízení synchronizovaných pohonů
synchronized drives controller | řídicí jednotka synchronizovaných pohonů
synchronized heterochronous terminating | synchronizované heterochronní rozhraní
synchronized induction motor | synchronizovaný asynchronní motor
synchronized network (in TDM) | synchronizovaná síť (při TDM)
synchronized network (sound broadcasting) | synchronizovaná sít' (zvukové vysílání)
synchronized satellite | synchronizovaná družice
synchronized signalling link | synchronizovaný signalizační spoj
synchronized sweep | synchronizovaný přeběh
synchronized switched vertical deflection | svislé vychylování se synchronizovaným přepínáním
synchronized traffic lights | synchronizovaná světelná signalizační zařízení
synchronized transmitter (sound broadcasting) | synchronizovaný vysílač (rozhlasového vysílání)
synchronized tuned amplifier | synchronizovaný laděný zesilovač
synchronizer | synchronizační zařízení
synchronizer | synchronizátor
synchronizer bracket | synchronizační konzola
synchronizing | synchronizace
synchronizing | synchronizování
synchronizing | synchronizační
synchronizing board | synchronizační karta
synchronizing-bright method | synchronizace na světlo (fázování)
synchronizing busbar | fázovací přípojnice
synchronizing circuit | synchronizační obvod
synchronizing clutch | synchronizační spojka
synchronizing coefficient | součinitel synchronizace
synchronizing control | řízení souběhu
synchronizing controller | řídicí jednotka řízení souběhu
synchronizing current | synchronizační proud
synchronizing-dark method | synchronizace na tmu (fázování)
synchronizing flip-flop | synchronizační paměť
synchronizing gear | synchronizační zařízení
synchronizing generator | generátor synchronizačních impulzů
synchronizing information | hlášení synchronnosti
synchronizing lamps | synchronizační žárovky
synchronizing lamps bright | fázování na světlo
synchronizing lamps out | fázování na tmu
synchronizing level | synchronizační úroveň
synchronizing level | úroveň synchronizačních impulzů
synchronizing mark | synchronizační značka
synchronizing matrix module | modul synchronizační matice
synchronizing module | synchronizační modul
synchronizing option | přídavná synchronizační funkce
synchronizing pilot | řídicí frekvence
synchronizing pilot (obsolete) | řídicí signál porovnání kmitočtů
synchronizing power | synchronizační výkon
synchronizing power coefficient | součinitel synchronizujícího výkonu
synchronizing pulse | synchronizační impulz
synchronizing pulse generator | generátor synchronizačních impulzů
synchronizing pulse generator | synchronizátor
synchronizing pulse regenerator | obnovovač synchronizačních impulzů
synchronizing pulse regenerator | regenerátor synchronizačních impulzů
synchronizing pulse separation | oddělení synchronizačních impulzů
synchronizing reactor | synchronizační tlumivka
synchronizing relay | synchronizační relé
synchronizing relay module | synchronizační reléový modul
synchronizing signal | synchronizační signál
synchronizing switch | synchronizační spínač
synchronizing torque | synchronizační moment
synchronizing torque coefficient | součinitel synchronizačního momentu
synchronizing transformer | fázovací transformátor proudu
synchronizing voltage | synchronizační napětí
synchronizing with lamps bright | fázování na světlo
synchronizing with lamps out | fázování na tmu
synchronometer | synchrometr
synchronous | časově souběžný
synchronous | synchronní
synchronous | synchronní (časově souběžný, s konstantním posunem)
synchronous acceleration | synchronní zrychlení
synchronous active communication satellite (SYNCOM) | synchronní aktivní spojová družice (SYNCOM)
synchronous actuation | synchronní ovládání
synchronous admittance | synchronní admitance (nulová)
synchronous amplifier | synchronní zesilovač
synchronous-asynchronous motor | synchronně-asynchronní motor
synchronous belt drive | synchronní řemenový pohon
synchronous capacitor | synchronní kompenzační stroj (k posouvání fáze)
synchronous clock | synchronní hodiny (na síť)
synchronous communication | synchronní komunikace
synchronous comparator | synchronní komparátor
synchronous compensator | synchronní kompenzační stroj
synchronous compensator | synchronní kompenzátor
synchronous condenser | synchronní kompenzátor
synchronous control | řízení souběhu
synchronous control loop | regulace souběhu
synchronous converter | jednokotvový měnič
synchronous converter | synchronní motorgenerátor
synchronous correction | korekce synchronismu
synchronous coupling | synchronní spojka
synchronous data adapter (SDA) | synchronní datový adaptér (SDA)
synchronous data link control (SDLC) | synchronní řízení datového spoje
synchronous data network | synchronní datová síť
synchronous data transmission | synchronní přenos dat
synchronous demodulation | synchronní demodulace
synchronous demodulator | synchronní demodulátor
synchronous detector | synchronní detektor
synchronous DRAM (dynamic random access memory) | synchronní dynamická paměť RAM (DRAM)
synchronous drive | synchronní pohon
synchronous electromotive force | synchronní elektromotorické napětí (fiktivní)
synchronous frequency converter | synchronní měnič frekvence (rotační)
synchronous gain | synchronní zesílení
synchronous generated voltage | synchronní indukované napětí
synchronous generator | synchronní generátor
synchronous harmonic torque | synchronní harmonický moment (vyšších harmonických)
synchronous hysteresis motor | synchronní hysterezní motor
synchronous idle (SYN) | synchronizační výplň (SYN)
synchronous impedance | synchronní impedance
synchronous impedance curve | křivka synchronní impedance (zkratová charakteristika)
synchronous induction motor | synchronizovaný asynchronní motor
synchronous-induction motor-generator | synchronizovaný asynchronní motorgenerátor
synchronous internal voltage | synchronní napětí hlavního pole
synchronous inverter | synchronní měnič (jednokotvový)
synchronous linear motor | synchronní lineární motor
synchronous locking | synchronizační moment (asynchronního motoru)
synchronous logic net | synchronní logická síť
synchronous machine | synchronní stroj
synchronous margin | rezerva synchronismu
synchronous margin (start-stop) | synchronní rezerva zkreslení (přijímače start-stop)
synchronous master clock | synchronní řídicí hodiny
synchronous method | zkouška synchronním chodem (elektroměrů)
synchronous mode | synchronní režim
synchronous motor | synchronní motor
synchronous motor clock | synchronní hodiny (na síť)
synchronous motor drive | pohon synchronním motorem
synchronous motor-generator | synchronní motorgenerátor
synchronous multicycle control | synchronní řízení půlperiod střídavého proudu
synchronous multicycle control | synchronní vícecyklové řízení
synchronous multi-rate time switch | synchronní vícesazbový časový spínač
synchronous network (in TDM) | synchronizovaná síť (při TDM)
synchronous neural network | synchronní neuronová síť
synchronous operation | synchronní chod
synchronous operation (of machine) | synchronní chod stroje
synchronous operation (of system) | synchronní chod soustavy
synchronous periodic deviations | synchronní periodické zázněje
synchronous phase advancer | synchronní kompenzátor
synchronous phase modifier | synchronní kompenzátor
synchronous pull-out torque | maximální zátěžný moment synchronního stroje
synchronous pulse generator | synchronní generátor impulzů
synchronous reactance | nulová reaktance
synchronous receiver | synchronní přijímač
synchronous reception | synchronní příjem
synchronous recording | synchronní záznam
synchronous reluctance motor | synchronní reluktanční motor
synchronous request | synchronní požadavek
synchronous running | synchronní běh
synchronous sampling | synchronní vzorkování
synchronous satellite | synchronní družice
synchronous sequential circuit | synchronní sekvenční obvod
synchronous servomotor | synchronní servomotor
synchronous signal | synchronní signál
synchronous signalling (in signalling) | synchronní signalizace
synchronous single phase admittance | synchronní jednofázová admitance
synchronous single phase impedance | synchronní jednofázová impedance
synchronous single phase reactance | synchronní jednofázová reaktance
synchronous speed | synchronní otáčky
synchronous speed (of linear traction motor) | synchronní rychlost (lineárního trakčního motoru)
synchronous speed control | řízení synchronních otáček
synchronous starting | synchronní rozběh
synchronous telecontrol system | synchronní systém dálkového ovládání
synchronous telecontrol transmission | synchronní přenos dálkového ovládání
synchronous telegraphy | synchronní telegrafie
synchronous telephone network | synchronní telefonní síť
synchronous tie | elektrický hřídel
synchronous time | synchronní čas
synchronous time motor | synchronní hodinový motorek
synchronous time switch | synchronní spínací hodiny (na síť)
synchronous time-division multiplex | synchronní multiplex s rozdělením času
synchronous timekeeping | synchronní časomíra
synchronous timer | synchronní časovač
synchronous torque | synchronní moment
synchronous transfer | synchronizované přepnutí (zátěže)
synchronous transfer | synchronní přesun
synchronous transfer (of load) | synchronní přepnutí (zátěže)
synchronous translation | souběžný překlad
synchronous transmission | synchronní přenos
synchronous transmitter and receiver | synchronní vysílač a přijímač
synchronous transmitter position measuring assembly | sestava pro měření polohy se synchronním vysílačem
synchronous velocity | synchronní rychlost
synchronous voltage | synchronní napětí
synchronous working | synchronní činnost
synchronously starting and stopping astable element | astabilní prvek se synchronním startem a stopem
synchrophasor | synchrofázor
synchroscope | synchronoskop
synchroscope | synchroskop
synchrotron | synchrotron
synchrotron radiation | synchrotronové záření
synchrotron radiation facility | zdroj synchrotronového záření
syncing | synchronizace
syncompex | synkompex (spojený kompresor a expander)
syndetic catalogue | katalog s odkazy
synergetic | součinný
synergetic | synergický
synergetic effect | synergický efekt (součinnosti)
synergic effect | synergický efekt (součinnosti)
synergism | synergie
synergy | součinnost
synergy | synergie
synopsis | stručný přehled
synopsis | stručný výtah
synoptic | přehledný
syntactic analysis | syntaktická analýza
syntactic error | syntaktická chyba
syntactic interoperability | schopnost syntaktické spolupráce
syntactic link | syntaktická vazba
syntactic phrase | syntaktická skupina slov
syntax | skladba jazyka
syntax | syntaxe
syntax analyzer | syntaktický analyzátor
syntax check(ing) | syntaktická kontrola
syntax-directed editor | syntaktický editor (pro programovací jazyk)
syntax error | syntaktická chyba
syntax language | syntaktický jazyk
synthesis | syntéza
synthesized time history | syntetický časový průběh
synthesized voice | syntetický hlas
synthesizer | syntetizér (hudba, řeč, syntetizér)
synthesizer | syntezátor
synthetic | syntetický
synthetic activated flux | syntetické aktivované tavidlo
synthetic aperture radar (SAR) | radar s umělou aperturou
synthetic aperture radar (SAR) | radar se syntetickou aperturou (ústím)
synthetic aperture sonar | sonar se syntetickou aperturou
synthetic array radar | radar se syntetickým ústím
synthetic atmosphere | umělá atmosféra
synthetic circuit | zkušební zapojení
synthetic compound | syntetická látka
synthetic-fabric tape | páska ze syntetické tkaniny
synthetic fibre | syntetické vlákno
synthetic inertia | syntetická setrvačnost
synthetic inertia control | řízení s umělou setrvačností
synthetic mica | syntetická slída
synthetic organic ester | syntetický organický ester
synthetic quartz crystal | krystal syntetického křemene
synthetic quartz crystal batch | šarže krystalu syntetického křemene
synthetic resin | syntetická pryskyřice
synthetic-resin binder | pojivo ze syntetické pryskyřice
synthetic-resin bond | spojení syntetickou pryskyřicí
synthetic-resin impregnant | napouštědlo ze syntetické pryskyřice
synthetic-resin varnish | lak ze syntetické pryskyřice
synthetic-resin-bonded paper | tvrzený papír (napuštěný syntetickou pryskyřicí)
synthetic-resin-impregnated | napuštěný syntetickou pryskyřicí
synthetic reverberation | umělý dozvuk
synthetic reverberation microphone | dozvukový mikrofon
synthetic rubber | pryž
synthetic speech | syntetická řeč
synthetic test | syntetická zkouška
synthetic test circuit | zkušební obvod
synthetic testing | syntetická zkouška
synthetic voice | syntetický hlas
syntonization | ladění
syntonized clocks | syntonizované hodiny (čas běží stejně, ale počátek může být jiný)
syphon | sifon
syringe | stříkačka (injekční)
system | síť (elektrická)
system | soustava
system | systém
system | zařízení
system accessory | příslušenství systému
system action | činnost systému
system activation | aktivace systému
system actor | aktivní uživatel systému
system adaptability | adaptabilita systému
system adaptability | přizpůsobivost systému
system adaptation | adaptace systému
system address | systémová adresa
system adequacy | adekvátnost soustavy
system administrator | administrátor systému
system administrator | správce systému
system alert | systémové upozornění
system analysis | analýza systému
system analysis | systémová analýza
system analyst | systémový analytik
system appraisal | vyhodnocení systému
system approach | systémový přístup
system architecture | architektura systému
system attributes | atributy systému
system attributes | atributy systému (automatické)
system availability | pohotovost systému
system average interruption duration index (SAIDI) | index průměrné souhrnné doby přerušení dodávky zákazníkům
system average interruption frequency index (SAIFI) | index průměrné četnosti přerušení dodávky zákazníkům
system axis | osa systému
system balancing | zajišťování výkonové rovnováhy soustavy
system behaviour | chování systému
system-borne disturbances | rušení vznikající v energetické soustavě
system boundary | hranice systému
system breakdown | podrobný rozpis systému
system breakdown | zhroucení systému
system breakdown structure | hierarchické členění systému
system capacitance | kapacita sítě (jako kondenzátor)
system capacity | kapacita systému (výkonnost)
system capacity | výkonnost sítě
system capacity management | řízení sítě (podle kapacity)
system changeover switch | přepínač soustav
system changeover switch | síťový přepínač (druhů sítě, trakce)
system characteristic control | regulace charakteristiky sítě
system charge current | nabíjecí proud úložiště
system charge power | nabíjecí výkon úložiště
system chart | schéma systému
system check | zkouška systému
system check module | testovací modul systému
system checkout | kontrola systému
system classification | klasifikace systému
system clock | taktování systému
system coherency | soudržnost systému
system collapse | kolaps soustavy
system collapse | zhroucení sítě
system-compatible | systémově slučitelný
system complexity | komplexnost systému
system component | komponenta systému
system component | prvek sítě
system component | prvek soustavy
system component | prvek systému
system component | složka systému
system component | součást systému
system components | součásti systému
system composition | složení systému
system conditions | vnější podmínky sítě
system configuration | konfigurace elektrické sítě
system configuration | konfigurace systému
system configuration software | konfigurační software systému
system constant | systémová konstanta
system constants | konstantní parametry soustavy
system control | řízení soustavy
system control | řízení systému
system control active state | aktivní stav řízení systému
system control centre | síťový dispečink
system control equipment | jednotka řízení systému
system control equipment | regulační zařízení systému
system control equipment | regulátor systému
system control equipment | zařízení řídicího systému
system control interface | řídicí rozhraní systému
system control not active state | neaktivní stav řízení systému
system control state | stav řízení systému
system control station | řídicí stanice systému
system crash | zhroucení systému
system crash | zhroucení systému (počítače)
system crate | systémový rám
system current | proud sítě
system data | systémová data
system data area | oblast systémových dat
system data memory | paměť systémových dat
system database | báze dat systému
system date | systémové datum
system decay | rozklad systému
system decline | úpadek systému
system decoupling | autonomnost systému
system defined | systémem určené
system definition | definice systému
system degradation | degradace systému
system demand control | regulace spotřeby (v elektrizační soustavě)
system dependability | spolehlivost systému
system description | popis systému
system design | návrh systému
system design | projekt systému
system design review | prověrka návrhu systému
system design specification | specifikace návrhu systému
system designer | konstruktér systému
system designer | projektant systému
system desintegration | rozpad systému
system developer | vývojář systému
system development | vývoj systému
system deviation | regulační odchylka systému
system diagnostic alarm | alarm diagnostiky systému
system diagnostics | systémová diagnostika
system diagram | schéma elektrické sítě
system diagram | schéma systému
system discharge current | vybíjecí proud úložiště
system discharge power | vybíjecí výkon úložiště
system disconnection | autonomnost systému
system dispatching centre | dispečink elektrizační soustavy
system display | zobrazení systému (na displeji)
system disturbance | rozruch soustavy
system disturbance | rozruch v síti
system documentation | dokumentace systému
system dynamic range | dynamický rozsah systému
system earthed through arc-suppression coil | kompenzovaná síť (s kompenzační uzemňovací tlumivkou)
system earthing | uzemnění sítě
system economy | hospodárnost systému
system effectiveness | účinnost systému
system efficiency | účinnost systému
system electronic navigational chart | elektronická navigační mapa systému
system element | prvek systému
system engineer | systémový inženýr
system engineer | systémový technik
system engineering | navrhování a realizace systémů
system engineering | systémový inženýring
system environment | okolí systému
system error signal | signál regulační odchylky
system evaluation | vyhodnocení systému
system event | událost systému
system event monitoring | monitorování událostí v systému
system failure | porucha systému
system fault monitoring | přehled poruchových stavů systému
system fault power | zkratový výkon sítě
system features | význačné vlastnosti systému
system follow-up | vyhodnocení realizace systému
system follow-up | vyhodnocení systému
system for non-permanent operation | systém pro krátkodobý provoz
system for permanent operation | systém pro trvalý provoz
system frequency | síťový kmitočet
system frequency stability | stabilita kmitočtu sítě
system function | funkce systému
system functioning | chod systému
system functioning | fungování systému
system gain | zesílení systému
system gamma (in television) | gama systém (v televizi)
system generation | generování systému
system generator | generátor systému
system grid code | pravidla provozování soustavy
system grounding | uzemnění sítě
system hardening | zpevňování systému (odolnosti)
system hazard | nebezpečí vytvářené systémem
system-head curve | tlaková charakteristika soustavy (s čerpadlem)
system header | systémové záhlaví (informace o systému)
system height (overhead contact line) | výška sestavy (trolejového vodiče)
system highest voltage | nejvyšší provozní napětí sítě
system homogeneity | homogenita systému
system hum | síťový brum
system impedance | impedance sítě
system impedance ratio | impedanční poměr elektrizační soustavy
system implementation | implementace systému
system implementation | zavedení systému
system implementation verification | ověření implementace systému
system important to safety | systém důležitý pro bezpečnost
system improvement | zlepšení systému
system in package | systém v jednom pouzdře
system incident | porucha sítě (sled událostí)
system-inherent | systémově vnitřní
system-inherent | vlastní systému (vnitřní)
system input | vstup do systému
system input unit | systémová vstupní jednotka
system instability | nestabilita systému
system integration | integrace systému
system integrator | finální dodavatel systému
system integrator | systémový integrátor
system integrity | integrita systému
system integrity level | úroveň integrity systému (neporušenosti)
system interconnecting transformer | vazební transformátor sítí
system interconnection | propojení sítí
system interdependence | vzájemná závislost systému
system interface | systémové rozhraní
system journal | systémový deník
system kernel (SW) | jádro systému (SW)
system layout | rozvržení systému
system leakage capacitance | svodová kapacita soustavy
system level | úroveň systému
system-level enhancement | zlepšení kvality systému
system-level integration | integrace na úrovni systému
system library | knihovna systému
system life cycle | životní cyklus systému
system lifetime | doba života systému
system linearity | linearita systému
system-linked | systémově vázaný
system load | zátěž soustavy
system loader | zavaděč systému
system loading | zavádění systému
system-load-sensitive ripple control | hromadné dálkové ovládání reagující na zatížení sítě
system log | systémový deník
system log-on | přihlášení systému
system loss | systémové ztráty (rádiového spoje, poměr výkonů na anténách, obvykle v dB)
system loss | ztráty v síti
system macro instruction | systémová makroinstrukce
system maintenance | údržba systému
system management | řízení systému
system manager | řídicí program systému
system matrix | matice systému
system maximum continuous operating voltage | nejvyšší provozní napětí sítě
system memory | systémová paměť
system menu | systémové menu
system message | systémové hlášení
system message block | modul systémových hlášení
system metering | měření v systému
system model | model systému
system modularity | modulárnost systému
system monitoring | hlídání systému
system neutral (N) | nulový bod sítě (N)
system noise | šum v systému
system nominal voltage | nominální napětí sítě (normální)
system non-uniformity of response | nehomogenita odezvy systému
system of c.g.s. units | soustava jednotek cgs (už se nepoužívá)
system of concepts | systém pojmů
system of coordinates | souřadnicová soustava
system of designation | systém označování
system of equations | soustava rovnic
system of fits | soustava uložení
system of m.k.s. units | soustava MKS (už se nepoužívá)
system of measurement (units) | soustava měřicích jednotek
system of orthogonal functions | soustava ortogonálních funkcí
system of pipes | potrubní síť
system of plates | blok desek (baterie)
system of quality assessment (QA) | systém hodnocení kvality
system of quantities | soustava veličin
system of record | systémový zdroj dat pro záznam
system of sets | systém množin
system of systems | soustava systémů
system of units | soustava jednotek
system of working | způsob práce
system-of-interest | systém jako předmět zájmu
system on chip (SoC) | systém na čipu
system operating voltage | provozní napětí sítě
system operation | činnost systému
system operation | provoz sítě
system operation | provoz systému
system operational diagram | provozní schéma elektrické sítě
system operational reliability | provozní spolehlivost systému
system operator | dispečer
system operator | operátor systému
system operator | provozovatel soustavy
system organization | uspořádání systému
system outlet | účastnická zásuvka
system output | výstup ze systému
system output energy | výstupní energie systému
system-overlapping | překrývající systémy
system overload | přetížení systému
system overshoot | překmit systému
system overview display | přehledový displej systému (schéma)
system parameter | parametr systému
system parameters | konstantní parametry soustavy
system participation ratio | poměr účasti na systému
system pattern | strukturní prvek elektrické sítě
system peaks | špičkové zatížení sítě
system performance | výkonnost systému
system performance test | zkouška výkonnosti systému
system perturbation | zpětné působení na síť
system phase angle | fázový úhel distribuční sítě
system planning | systémové plánování
system platform | platforma systému
system pole (HVDC) | pól soustavy (HVDC)
system power | výkon systému
system power supply | napájení systému
system producer | tvůrce systému
system profile | profil systému
system program | systémový program
system programmer | systémový programátor
system programming | systémové programování
system project | projekt systému
system project control | řízení návrhu systému
system prompt | systémová výzva
system property | vlastnost systému
system protection | ochrana systému
system quality | kvalita systému
system reaction | zpětné působení na síť
system reconfiguration | rekonfigurace systému
system record | protokol systému
system record | záznam o provozu systému
system recovery | zotavení sítě (obnovení provozu)
system recovery | zotavení systému
system recovery time | doba zotavení sítě
system redundancy | redundance zařízení
system reference library | knihovna systémových odkazů
system referencing conductor | vodič uzemnění nulového bodu sítě
system regulator | regulátor sítě
system reliability | bezporuchovost systému
system reliability | spolehlivost sítě
system requirements | systémové požadavky (na systém a jeho prostředí)
system requirements document | dokument požadavků na systém
system requirements specification | specifikace systémových požadavků
system reset | nastavení počátečního stavu systému
system reset | reset systému
system residence | sídlo systému
system residence disk | systémový disk
system-resident | rezidentní v systému (trvale přítomen)
system resilience | odolnost systému
system resistance | odpor sítě (potrubí)
system resources | systémové prostředky
system response | odezva systému
system restart | opětné spuštění systému
system run | chod systému
system safety | bezpečnost systému (je bezpečný pro vnějšek)
system safety assessment | hodnocení bezpečnosti systému
system safety integrity level | úroveň integrity bezpečnosti systému
system safety life cycle | životný cyklus bezpečnosti systému
system saturation | zasycení systému
system scheduler | plánovač úloh systému
system scheduling | příprava provozu ES
system security | bezpečnost elektrizační soustavy (chráněna před vnějšími vlivy)
system security | bezpečnost systému (je bezpečný před vnějším)
system security | zabezpečení soustavy
system security object | bezpečnostní objekt systému
system self-protection | vlastní ochrana systému
system sensibility | citlivost systému (schopnost)
system-sensitive device | přepínač trakční soustavy
system sensitivity | citlivost zařízení
system serviceability | provozuschopnost systému
system services | systémové služby
system short circuit | zkrat v síti
system short-circuit capacity | zkratový výkon sítě
system shutdown | odstavení systému
system-side | ze strany systému
system simulation | simulace systému
system software | systémové programové vybavení
system software | systémový software
system solution | systémové řešení
system spatial resolution | prostorové rozlišení zařízení
system-specific | specifický pro zařízení
system-specific exchange time | doba výměny pro specifický systém
system specification | specifikace systému
system split-up | rozpad sítě
system stability | stabilita provozu soustavy
system stability | stabilita soustavy
system stability space | prostor stability systému
system start-up | spuštění systému
system start-up | uvedení zařízení do provozu
system start-up engineer | technik uvádění do provozu
system state | stav systému
system state variable | stavová proměnná systému
system state variables | proměnné parametry soustavy
system status | stav systému
system status dump | výpis stavu systému
system status monitoring | hlídání stavu systému
system structure | struktura sítě
system structure | struktura systému
system study | systémový průzkum
system supervisor | dispečer výroby
system supervisor | vedoucí výroby
system support | systémová podpora
system table | systémová tabulka
system target decoder | systémový cílový dekodér
system test | zkouška systému
system test pressure | zkušební tlak zařízení
system test time | doba testování systému
system testing | testování systému
system theory | teorie systémů
system throughput | propustnost systému
system tie | propojení sítí
system-tie circuit-breaker | podélný spínač přípojnic
system-tie frequency converter | frekvenční měnič pro propojení sítí
system time | systémový čas
system time constant | časová konstanta řízené soustavy
system title | název systému
system to be controlled | řízená soustava
system torque | moment soustavy
system transfer data area | oblast přesunu systémových dat
system transfer function | přenosová funkce soustavy
system transformation | transformace soustavy
system tuning | ladění systému
system type | typ systému
system unit | systémová jednotka
system upgrade | vylepšení systému
system user | uživatel sítě
system validation | validace systému
system variable | systémová proměnná
system vendor | výrobce systému
system voltage | napětí sítě
system voltage | napětí soustavy
system voltage | síťové napětí
system voltage depression | pokles napětí sítě
system voltage dip | krátkodobý pokles napětí sítě
system voltage drop | pokles napětí sítě
system voltage insulation | oddělení sítě vůči zemi
system wholly in cable | úplně zakáblovaná síť
system with effectively earthed neutral | síť s uzemněným nulovým bodem (N)
system with non-effectively earthed neutral | síť s neúčinně uzemněným nulovým bodem (N)
system with one degree of freedom | systém s jedním stupněm volnosti
system with resonant earthing | kompenzovaná síť
system with second-order lag | soustava druhého řádu
system with several degrees of freedom | systém s několika stupni volnosti
system with solidly earthed neutral | síť s přímo uzemněným nulovým bodem (N)
system with solidly grounded neutral (AmE) | síť s přímo uzemněným nulovým bodem (N)
system with zero position error | systém bez proporcionální odchylky
system work area | pracovní oblast systému
systematic capability | systematická schopnost
systematic code | systematický kód
systematic error | systematická chyba
systematic failure | systematická porucha
systematic failure integrity | integrita vůči systematickým poruchám
systematic fault | systematická závada
systematic fault | systematický poruchový stav
systematic list of concepts | systematický soupis pojmů
systematic monitoring | systematické hlídání
systematic safety integrity | systematická bezpečnostní integrita
systematic sample | systematický vzorek
systematic sampling | systematické vzorkování
systematic variation (statistics) | systematická variace (statistika)
systematic weakness | systematická slabina (slabé místo)
systematically | systematicky
systematize | systematicky uspořádat
systemization | systemizace
systemize | systematicky uspořádat
systems approach | systémový přístup
systems engineering | systémové inženýrství
systems flowchart | postupový diagram systému
systems from other manufacturers | systémy jiných výrobců
systems interconnection | propojení systémů
systems manager | vedoucí systémový analytik
systems modelling | modelování systémů
systems network architecture (SNA) | síťová architektura SNA (IBM)
systems programming | programování systémů
systems specification | specifikace systémů
systems theory | teorie systémů
SZ cabling (periodically changing lay direction) | stáčení SZ (kabelů)
SZ stranded cable | kabel stočený metodou SZ
T antenna | anténa typu T
T bistable element | klopný obvod T
T-branching device | odbočnice T
T circulator | cirkulátor tvaru T
T-coupler | tvarovka T (spojka potrubí)
T-element | T-člen
T-equivalent circuit | náhradní obvod typu T
T-equivalent parameters | náhradní parametry T (tranzistoru)
T-filled weld | oboustranný koutový svar (T)
T-fitting | tvarovka T
T flip-flop (trigger) | klopný obvod T
T-groove | drážka tvaru T
T-head pole | pól s nástavcem tvaru T
T-head slot | drážka tvaru T
T input | vstup T (klopného obvodu)
T joint | T-spojka (kabelu)
T junction | vlnovodový spoj T
T-junction | odbočnice T
T-junction box | odbočná krabice
T-matching network | přizpůsobovací článek typu T
T nad E cable (twin and earth) | dvoužilový kabel s neizolovaným uzemňovacím vodičem
T-network | T-článek
T-network | T-obvod
T-network | T-síť
T-pad | tlumicí člen typu T
T-parameter equivalent circuit | náhradní T-článek
T-piece | tvarovka T
T pulse | testovací impulz T
T reducer | redukční tvarovka T (spojka potrubí)
T-section | průřez tvaru T
T-section | T-článek
T section filter | filtr s T-články
T-slot | drážka tvaru T
T-splice | odbočka vedení (tvaru T)
T-square | příložník
T-tower | stožár T
T-type antenna | anténa typu T
T-type connection | spojka T
t.v. (see TV, television) | televize
tab | tabelovat
tab | jezdec (na liště)
tab | kolík (kontaktní)
tab | poutko
tab | praporek
tab | špička (pájecí)
tab | štítek (popisní)
tab | záložka
TAB (tape automated bonding) | TAB (automatické kontaktování pomocí páskového nosiče)
tab-and-receptacle connection | spojení plochý kolík- dutinka (faston)
tab-and-receptacle connector | pár konektorů plochý kolík- dutinka (faston)
tab character | znak tabulátoru
tab clear key | vymazávač tabulátoru
tab connector (faston) | plochý kolík (faston)
tab function (tabulator) | funkce tabulátoru
tab key | klávesa tabulátoru
tab receptacle (faston) | plochá dutinka (faston)
tab stop | zarážka tabulátoru
tab suppress | potlačení tabulátoru
tab terminal | plochý vývod (kolík)
tab washer | podložka s nosem (pojistná)
table | tabulka
table balance | stolní váha
table cooker | vařič (stolní)
table-driven method | tabulková metoda
table element | prvek tabulky
table entry | položka tabulky
table fan | stolový ventilátor
table feed | posuv stolu
table generator | tabulkový generátor
table guide | vedení stolu
table header | záhlaví tabulky
table heading | záhlaví tabulky
table instrument | stolní přístroj
table item | položka tabulky
table lamp | stolní lampa
table lamp | stolní svítidlo
table look-up | vyhledávání v tabulce
table measuring system | stolní měřicí systém
table milling machine | stolová frézka (stroj)
table motion | pohyb stolu
table mounting model | stolní model (poskládaný na stole)
table of contents | adresář (dat)
table of contents | obsah
table of contents (in CD and DAT systems) | tabulka obsahu (v systému CD nebo DAT)
table of frequency distribution | tabulka rozdělení četnosti (statistika)
table of revision | tabulka technických změn
table receiver | stolní přijímač
table roll | registrový válec (papírenského stroje)
table rotation | otáčení stolu
table saw | cirkulárka
table saw | stolní kotoučová pila
table set | stolní přijímač
table standard lamp | stolní lampa
table telephone set | stolní telefonní přístroj
table top | deska stolu
table top | vyšetřovací stůl
table-top equipment | stolní přístroj
table-type | stolní
table-type socket-outlet | stolní zásuvka
table-type switch | stolní spínač
table window | okno tabulky
table working surface | upínací plocha stolu
table worm drive | šnekový pohon stolu
tablet | poznámkový blok
tablet | tablet (počítač)
tablet | tabletka
tablet (digitizer) | tablet (souřadnicový snímač)
tablet computer | tablet (počítač)
tablet-type (semiconductor device) | kotoučový (polovodičová součástka)
tabular | deskový
tabular | tabulkový
tabular dimensioning | tabulkové kótování
tabular layout of article characteristics | tabulkové uspořádání vlastností výrobků
tabular value | tabulková hodnota
tabulate | sestavit tabulku
tabulate | tabelovat (vytisknout data z děrných štítku)
tabulated data | tabulková data
tabulated function | tabelovaná funkce
tabulated value | tabelovaná hodnota
tabulating character (TAB) | znak tabulátoru
tabulation | tabelování (uspořádání do tabulky)
tabulation alignment | tabulační zarovnání
tabulator | tabelátor (děrných štítků)
tabulator (tab) | tabulátor (pozice v řádce)
tabulator character | znak tabulátoru
tabulator function | funkce tabulátoru
tach (tachometer) | tachogenerátor
tacheometry | tachymetrie
tacho (tachometer) | tachogenerátor (signál úměrný otáčkám)
tacho (tachometer) | tachometr
tacho failure monitoring | hlídaní poruchy tachogenerátoru
tacho loss | porucha tachogenerátoru (výpadek signálu)
tacho-switch | hlídač otáček
tachoductor (tachogenerator transductor) | tachosnímač
tachodynamo | tachodynamo
tachogenerator | tachogenerátor
tachogram | tachogram (záznam jízdní rychlosti)
tachograph | registrační rychloměr
tachograph | tachograf
tachograph disk | tachografický kotouč
tachograph drive shaft | hnací hřídel tachografu
tachometer | otáčkoměr
tachometer | snímač otáček
tachometer adaption | přizpůsobení otáčkoměru
tachometer coupling | spojka otáčkoměru
tachometer failure | porucha otáčkoměru
tachometer fault | porucha otáčkoměru
tachometer feedback | rychlostní zpětná vazba
tachometer generator | tachogenerátor
tachometer interruption | přerušení otáčkoměru (vedení signálu)
tachometer mounting | uchycení otáčkoměru
tachometer rotor | rotor otáčkoměru
tachometer scaling | přizpůsobení otáčkoměru (rozsahu)
tachometer stator | stator otáčkoměru
tachometer voltage | napětí otáčkoměru
tachometric relay | odstředivé relé
tacit knowledge | implicitní znalost
tack | příchytný svar
tack | připínáček
tack weld | stehový svar
tacker | zarážecí nářadí
tacker | zarážečka
tackiness | lepivost
tacking rivet | přídržný nýt
tackle | kladkostroj
tackle | náčiní
tackle | naviják
tackle block | kladkostrojová kladnice
tactical | taktický
tactical radar | taktický radar
tactile | hmatový
tactile | taktilní
tactile alarm device | taktilní alarm
tactile device | braillský řádek (zařízení)
tactile device | hmatový displej (pro nevidomé ap.)
tactile device | taktilní přístroj (pro vnímání hmatu)
tactile device | vibrační zařízení (pro hmatový vněm)
tactile dot | hmatový bod (na tlačítku)
tactile feedback | taktilní zpětná vazba
tactile feedback actuator | taktilní zpětnovazební aktor
tactile feel | hmat
tactile feel | omak
tactile identifier | hmatový hrbolek
tactile perception | hmatový vjem
tactile sensor | hmatové čidlo
tactile sensor | hmatový senzor
tactile sensor | taktilní senzor
tactile signal | hmatový signál
tactile signal | taktilní signál
tactile switch | taktilní spínač
tactile touch | místo stlačení (na hmatníku)
tag | opatřit nálepkou
tag | opatřit visačkou
tag | označit
tag | přidělat
tag | přivěsit
tag | identifikační značka
tag | nálepka
tag | návlečka (s označením)
tag | označení
tag | pájecí očko
tag | pájecí špička
tag | příznak (identifikátor)
tag | štítek (identifikační)
tag | tag
tag | visačka (identifikační)
tag | vývodový kolík
tag (RFID) | tag (RFID)
tag block | špičkový pásek
tag driver (RFID) | ovladač tagů (RFID)
tag-end connector block | špičkový pájecí pásek
tag field | pole tagů
tag ID | identifikace tagu
tag identification | označení měřicího místa (v řízení procesu)
tag memory | paměť příznaků
tag number | označení měřicího místa (v řízení procesu)
tag pitch | rozteč pájecích kolíků
tag spacing | rozteč pájecích kolíků
tag termination | plochý vývod (kolík)
tag-type terminal strip | špičkový pásek (s pájecími vývody)
tagboard | špičková deska (pro pájení)
tagged | označeno (bezpečnostní opatření)
tagged | značený (molekula ap.)
tagged atom | značený atom
tagged image file format (TIFF) | formát obrazového souboru s příznaky (TIFF)
tagging (of data) | označení dat (identifikátorem)
tagging (of data) | značkování dat
tagout | visačka Pozor nezapínat!
tail | dokmit
tail | konec
tail | týl (zadní hrana impulzu)
tail (bonding) | ocásek (kontaktování)
tail away | postupně doznívat
tail current | týlový proud
tail lamp | koncová svítilna
tail light | koncové světlo
tail of impulse | týl impulzu
tail of voltage pulse | týl napěťového impulzu
tail of wave | týl vlny
tail pull | odtržení ocásku (kontaktování)
tail time | doba týlu
tail time constant | časová konstanta týlu (rázu)
tail water reservoir | vyrovnávací vodní nádrž
tailgate | vstup za zády oprávněné osoby
tailgate motor | motor výklopných zadních dveří
tailgate switch | spínač výklopných zadních dveří
tailgating | následování (za zády oprávněné osoby)
tailing | zbytkový povlak (chromatografie)
tailor | přizpůsobit (potřebám)
tailor-made | na zakázku
tailored | přizpůsobený (na přání zákazníka)
tailored | upravený na míru
tailored to the market requirements | přizpůsobený požadavkům trhu
tailoring | přizpůsobení (potřebám)
tails | připojovací vývody
tailwater | dolní voda (u přehrady)
take | záběr (video)
take action | zasáhnout (do průběhu)
take advantage of | využít (výhodně)
take apart | rozebrat
take away | odstranit
take bearing | zaměřit (goniometricky)
take bearing | zaměřit (směr, objekt)
take control | převzít řízení
take control of | ovládat
take countermeasures | přijat protiopatření
take current | odebírat proud
take down | sundat
take exception to | mít výhrady k
take fire | vznítit se
take in stock | přijat na sklad
take measures | učinit opatření
take minutes | dělat zápis
take-of speed | rychlost odvíjení
take off (receiver) | sejmout (mikrotelefon ap.)
take-off reel | odtahovací cívka
take-off system | systém odebírání
take out | vyvést (signál ap.)
take out of service | odpojit (účastnickou stanici)
take out of service | vyřadit z provozu
take over control | převzít řízení
take-over current | průsečíkový nadproud (záložní jištění při nadproudu)
take possession of | převzít vlastnictví
take precautions against | učinit opatření proti
take reading from | odečíst (měření)
take readings | odečíst (měřené hodnoty)
take samples | odebírat vzorky
take special account of | zohlednit (okolnosti)
take the generator off load | odpojit generátor od zátěže
take the line | zastávat názor
take the measurement | měřit
take to | přivést (proud)
take up | navíjet
take up | zvednout
take-up reel | navíjecí cívka
take up slack | zmenšit průvěs (pásu)
take-up speed | rychlost navíjení
take-up spool | navíjecí cívka
take-up station | navíjecí zařízení
take-up winder | odebírací naviják
takeover | převzetí
takeover circuit | vybavovací obvod
taking | snímání (obrazu)
taking over | přejímka
taking over | převzetí
taking over international standard | převzetí mezinárodní normy
taking to pieces | demontáž
Talbot's law | Talbotův zákon
talc | mastek
talk | hovor
talk back | zavolat (do studia, při vysílání ap.)
talk-back | služební telefon (ve studiu ap.)
talk-back circuit | služební okruh (telefonní, ve studiu, dispečinku ap.)
talk-down | napodobení signálů hlasem
talk key | hovorové tlačítko
talk-off | napodobení závěrečného signálu hlasem
talk-off | ochrana proti trvalému hovoru
talkback | režisérsky hovorový kanál
talker | mluvící
talker (sends data to others) | vysílač (do sítě)
talker active state | aktivní stav vysílače
talker echo | ozvěna na straně mluvícího
talker echo attenuation | útlum ozvěny mluvícího
talker idle state | klidový stav vysílače
talkie (old-fashioned) | zvukový film
talking circuit | hovorový okruh
talking connection | hovorové spojení
talking film (picture, movies) | mluvený film
talking key | hovorové tlačítko
talking wire | hovorový drát
talks | jednání (oficiální)
tall column | výškový stožár
tally | shodovat se (v počtu nebo významu)
tally (counter) | čítač
tally lights | signalizační světla (ve studiu)
tambour | navíjecí trn
tamped concrete | zhutněný beton
tamped connection | zalisovaný spoj
tamper | sabotáž
tamper alarm | sabotážní poplach
tamper condition | stav sabotáže
tamper detection | detekce sabotáže
tamper message | zpráva o sabotáži
tamper-proof | odolný proti sabotáži
tamper-proof | znemožňující nedovolenou manipulaci
tamper protection | ochrana proti sabotáži
tamper-resistant | odolný proti sabotáži
tamper resistant module (TRM) | modul odolný proti sabotáži
tamper-resistant receptacle (TRR) | zásuvka s dětskou pojistkou
tamper resistant rights enforcement module (TREM) | modul pro vynucení práva odolný proti sabotáži (TREM)
tamper security | zabezpečení proti sabotáži
tamper signal | signál o sabotáži
tamper with | neoprávněně manipulovat
tampering | neoprávněná manipulace
tampering protection | ochrana proti sabotáži
tamping machine | dusadlo
tampography | tamponový tisk
tan (tangent) | tg (tangens)
tan d | tangens ztrátového úhlu (tg d, kondenzátoru)
tan d (dielectric dissipation factor) | tan d (činitel dielektrických ztrát)
tan film | povlak oxidu na komutátoru
tan of loss angle | tangens ztrátového úhlu
tan value | hodnota tangens
tandem | tandem (jeden za druhým)
tandem | tranzit (v telekomunikacích)
tandem arrangement | tandemové uspořádání (ve dvojici)
tandem brush | tandemový kartáč
tandem brush holder | držák tandemových kartáčů
tandem-compound set | tandemová sestava soustrojí
tandem connection | tandemové zapojení (dvou zářivek)
tandem contact block | tandemový blok kontaktů
tandem data circuit | tandemový datový okruh
tandem drive | tandemový pohon
tandem exchange | průchozí ústředna
tandem junction | tandemový přechod (fotovoltaika)
tandem motor | tandemový motor
tandem office | průchozí ústředna
tandem operation | tandemový provoz
tandem photovoltaic cell | tandemový fotovoltaický článek
tandem selector | tandemový volič
tandem switch | tandemový spínač
tandem technique | tandemová metoda
tandem trunk switching | tandemové spojování
tangent | tangens
tangent (to curve) | tečna
tangent-entry angle box | odbočná krabice s tangenciálními přívody
tangent galvanometer | tangentový galvanometr
tangent of loss angle | tangens ztrátového úhlu (tg d, kondenzátoru)
tangent plane | tečná rovina
tangent point | tečný bod
tangent radius | tečný poloměr
tangent ray | tangenciální paprsek
tangent support | nosný podpěrný bod
tangent support | podpěrný bod v přímé trase
tangential | tangenciální
tangential | tečný
tangential acceleration | tangenciální zrychlení
tangential bearing | tangenciální ložisko
tangential bracing | tangenciální vyztužení
tangential cam | tangenciální vačka
tangential component | tangenciální složka
tangential couple | momentová dvojice
tangential dimension | tangenciální rozměr
tangential force | tangenciální síla
tangential force | tečná síla
tangential junction (for tramway or trolleybus) | trolejové křížení se souběhem vodičů
tangential motion | tangenciální pohyb
tangential projection | tangenciální projekce
tangential resolution | tangenciální rozlišení
tangential section | tangenciální řez
tangential signal | tangenciální signál
tangential stress | tangenciální napětí
tangential therapy (radiation) | tangenciální radioterapie
tangential thrust | tangenciální tah
tangential tracking control | tangenciální servopohon (disku)
tangential transition | tangenciální přechod
tangible | hmatatelný
tangible | zřejmý
tangible assets | hmotný investiční majetek (HIM)
tangible evidence | hmatatelný důkaz
tangible specification | konkrétní specifikace (zřejmá)
tangle of cables | spleť kabelů
tank | cisterna
tank | laděný obvod
tank | nádoba (transformátoru)
tank | nádrž
tank | nádržka
tank | tank (nádrž)
tank | transformátorová nádoba
tank boiler | válcový kotel
tank capacity | objem nádrže
tank car | cisternový železniční vůz
tank circuit | anodový rezonanční obvod (vysílací elektronky)
tank circuit | paralelní rezonanční obvod
tank filling and discharge control | řízení nádrže (plnění a vypouštění)
tank furnace | tavicí vanová pec
tank gauge | hladinoměr
tank losses | ztráty nádoby
tank oil cooler | nádržkový olejový chladič
tank reactor | reaktor tankového typu
tank resistance | odpor lázně (elektrolytu)
tank shielding | stínění nádobou (transformátoru)
tank truck | cisternový vůz
tank vent | odvzdušnění nádrže
tank voltage | napětí lázně (elektrolytu)
tank wagon | cisternový železniční vůz
tank water heater | akumulační ohřívač vody
tank water heater | zásobníkový ohřívač vody
tank with radiators | nádoba s radiátory
tankage | obsah (kapaliny v nádrži)
tankless water heater | průtokový ohřívač vody
tanning lamp | opalovací zářivka
tantalum | tantal
tantalum capacitor | tantalový kondenzátor
tantalum electrolytic capacitor | tantalový elektrolytický kondenzátor
tap | napojit se a odvádět
tap | odvést (elektrickou energii ap.)
tap | připojit (odbočku na vedení)
tap | řezat závit (vnitřní)
tap | odbočka
tap | odbočka
tap | odbočka (vinutí)
tap | závitník
tap (waveguide) | odbočnice (vlnovodu)
tap box | odbočná krabice
tap capacitance | kapacita vývodu (odbočky)
tap-change | přepínat odbočky (transformátoru)
tap-change in progress indicator | indikátor přepínání odboček
tap-change operation | operace přepínaní (odboček trafo)
tap-change-in-progress indication | indikace přepínání odbočky
tap changer | přepínač odboček (transformátoru)
tap-changer compartment | nádoba přepínače odboček
tap-changer driving mechanism | pohon přepínače odboček
tap changer for de-energized operation | přepínač odboček v beznapěťovém stavu (transformátoru)
tap-changer oil conservator | konzervátor oleje přepínače odboček
tap-changer tank | nádoba přepínače odboček
tap changing | přepínání odboček (transformátoru)
tap-changing gear | mechanismus přepínače odboček
tap-changing transformer | odbočkový transformátor
tap coupler | odbočovací vazební člen
tap coupler coupling ratio | vazební činitel odbočovacího vazebního členu
tap coupler input signal reflectance | činitel odrazu vstupního signálu odbočovacího vazebního členu
tap coupler insertion loss | vložné ztráty odbočovacího vazebního členu
tap coupler output signal reflectance | činitel odrazu výstupního signálu odbočovacího vazebního členu
tap-field control | regulace s odbočkou budicího vinutí
tap indicator | ukazatel polohy odbočky (transformátoru)
tap into | zapojit mezi
tap joint | odbočka
tap location (potentiometer) | poloha odbočky (potenciometr)
tap off | odbočit (připojit odbočku)
tap-off | odbočný díl
tap-off outlet | odbočný vývod
tap-off point | odbočné místo
tap-off unit | odbočná skříňka
tap-off unit | odbočný přípojnicový díl
tap on | ťukat
tap position indicator | ukazatel polohy odbočky (transformátoru)
tap-proof | zabezpečený proti odposlechu
tap selector | volič odboček
tap selector switch | přepínač odboček
tap switch | přepínač odboček
tap terminal | odbočkový vývod
tap the line (wire) | napojit se na vedení (pro odposlech)
tap water | voda z vodovodu
tap winding | regulační vinutí (transformátoru s regulací fáze)
tape | nahrát na pásek
tape | omotat (páskou)
tape | pásek
tape | páska
tape | páska
tape | pásmo (měřicí)
tape aligning hole | vodicí perforace děrné pásky
tape and reel | páska a cívka (zásobník součástek)
tape-armoured cable | kabel s pancéřem z páskové oceli
tape armouring | pancéřování páskou
tape automated bonding (TAB) | technologie TAB
tape automated bonding (TAB) | technologie TAB (automatické kontaktování pomocí páskového nosiče)
tape ball grid array (T-BGA) | páskové pole kuličkových vývodů
tape base | podložka pásku
tape breakage | přetržení pásky
tape cable | páskový kabel (vedení)
tape carrier package (TCP) | pouzdro na páskovém nosiči
tape carrier package (TCP) | pouzdro pro páskový nosič
tape cartridge | pásková kazeta (s magnetickým páskem)
tape conductor | páskový vodič
tape control (NC) | děrnopáskové řízení (NC)
tape-controlled (machine) | řízený děrnou páskou (stroj)
tape core | vinuté jádro (magnetické)
tape counter | počitadlo pásky
tape curvature | podélná křivost pásky
tape curvature | šavlovitost pásky
tape cut editing | střih (mechanický, stříháním pásky)
tape deck | magnetofonová mechanika
tape degausser | mazací zařízení (pásky)
tape density | hustota záznamu na pásce
tape drive | pásková mechanika
tape dubbing | kopírování pásky
tape edit | elektronický střih
tape editing | montáž záznamu (na pásce)
tape editing | střih záznamu (na pásce)
tape eraser | mazací zařízení (pásky)
tape feed | posuv pásky
tape file | páskový archiv
tape flexibility | ohebnost pásky
tape frame | řádka záznamu na pásce
tape guide | vedení pásky
tape head (magnetic) | magnetická hlava (pásková paměť)
tape header | záhlaví pásky
tape heating element | páskový topný článek
tape insulation | pásková izolace
tape label | návěstí pásky
tape layer | vrstva pásky
tape leader | zaváděcí páska
tape loading | vložení pásky
tape loadpoint | počáteční značka pásky
tape loop | pásková smyčka
tape mark | značka pásky
tape measure | měřicí pásmo
tape measure | svinovací metr
tape microphone | páskový mikrofon
tape mounting | nasazení cívky pásky
tape movement | posuv pásky
tape neutral plane | neutrální rovina pásky
tape number | číslo pásky
tape operating system | páskový operační systém (léta 1960)
tape oxide | magnetická vrstva (na pásce)
tape pack | svitek pásku
tape packaging | balení pomocí pásky
tape packaging (of components) | páskové balení (součástek)
tape perforator | děrovač děrné pásky
tape perforator | děrovač pásky
tape player | přehrávač (kazetový)
tape preparation | příprava pásky
tape printer | pásková tiskárna
tape punch | děrovač děrné pásky
tape reader (punched tape) | snímač děrné pásky
tape reading head (magnetic tape) | magnetická čtecí hlava
tape-reading head (punched tape) | snímač děrné pásky
tape-record | nahrávat na pásek (zvuk)
tape recorder | magnetofon
tape recorder head | magnetická hlava (magnetofonu)
tape recording | nahrávání na pásek (magnetický)
tape reel | cívka (talíř, pro pásek)
tape rewind | převíjení pásky
tape rule | svinovací metr
tape search | vyhledávání dat na pásce
tape sensitivity | citlivost pásky
tape separation | uvolnění pásky (bandáže vinutí)
tape serving | ovinutí páskou
tape speed | rychlost pásky
tape splicing | slepení pásky
tape spool | cívka (pásková)
tape spool | středovka
tape station | pásková jednotka
tape store | pásková paměť (médium)
tape streamer | streamer (pásková jednotka s proudovým záznamem)
tape teleprinter | páskový dálnopisný stroj
tape tension | tah pásku
tape tension arm | napínací rameno pásky
tape test | zkouška pásky
tape thickness | tloušťka pásky
tape track | stopa na pásce
tape trailing label | návěstí konce pásky
tape transport mechanism | mechanika posuvu pásky
tape transport system | pohon pásky
tape transport system | transportní systém pásky
tape unit | pásková jednotka
tape unloading | vyjmutí pásky
tape width | šířka pásky
tape winder | navíječka pásky
tape with protective layer | páska s ochrannou vrstvou
tape-wound core | vinuté jádro
tape-wrapping machine | pásková ovíječka (kabelů)
taped component | napáskovaná součástka
taped components | páskované součástky
taped insulation | vinutá izolace (pásková)
taped joint | pásková vinutá spojka (kabelů)
taped termination | pásková vinutá koncovka (kabelu)
taped wrapping | opáskování
taper | zeslabit (návin s růstem průměru)
taper | kužel
taper | zešikmení
taper | kuželový
taper (potentiometer) | průběh odporu potenciometru
taper control | řízení návinu
taper current charging | nabíjení s omezením proudu v závislosti na napětí
taper current limit | omezení proudu v závislosti na otáčkách
taper cutting control | řízení kuželovitosti úběru (obrábění)
taper gasket | kuželové těsnění
taper key | drážkový klín
taper key | vyrážecí klín
taper off | zúžit (se)
taper reciprocating grinding | kuželové vratné broušení
taper roller bearing | kuželíkové valivé ložisko
taper shaft | kuželový hřídel
taper tension characteristic | charakteristika tvrdosti návinu
taper tension control | řízení tvrdosti návinu
taper tension curve | charakteristika tvrdosti návinu
taper tension reduction | snižování tvrdosti návinu
taper thread | kuželový závit
tapered | kuželovitý
tapered | postupně klesající
tapered | postupně se sužující
tapered | zkosený
tapered-body pole | lichoběžníkový pól
tapered current limit | omezení proudu v závislosti na otáčkách
tapered deep-bar cage rotor | klecový rotor s klínovými tyčemi
tapered distribution (of field over aperture) | klínové rozložení (pole v apertuře)
tapered fibre | kónické vlákno
tapered fibre | kuželové vlákno
tapered grid | kuželová mřížka
tapered hub | kuželový náboj
tapered mantle terminal | kuželová plášťová svorka
tapered needle | kuželová jehla
tapered-overhang winding | kuželové čelo vinutí
tapered roller bearing | kuželíkové valivé ložisko
tapered-roller thrust bearing | kuželíkové axiální ložisko
tapered seat | kuželové sedlo
tapered stud terminal | kuželová svorníková svorka
tapered thread | kuželový závit
tapered waveguide | kuželový vlnovod
tapered waveguide | plynulý přechod vlnovodu
tapering | zužování
taping | měření pásmem
taping | nahrávání (na pásek)
taping | ovinutí
taping | ovinutí páskou
taping | páskování
taping machine | ovíjecí stroj
taping technique | způsob páskování
tapped | s odbočkami
tapped | s vnitřním závitem
tapped air-gap reactor | tlumivka se vzduchovou mezerou a s odbočkami
tapped blind hole | slepý otvor se závitem
tapped coil | cívka s odbočkami
tapped cylindrical winding | válcové vinutí s odbočkami
tapped delay element | zpožďovací člen s odbočkami
tapped field control | regulace odbočkou buzení
tapped hole | otvor se závitem
tapped inductor | induktor s odbočkami (tlumivka)
tapped line | hlavní vedení (s připojenými odbočkami)
tapped line | magistrála (s připojenými odbočkami)
tapped potentiometer | potenciometr s odbočkami
tapped resistor | rezistor s odbočkami
tapped substation (tee off) | koncová elektrická stanice
tapped through-hole | průchozí otvor se závitem
tapped transformer | transformátor s odbočkami
tapped variable inductor | tlumivka s odbočkami
tapped winding | vinutí s odbočkami
tapper | závitořez
tapper (tap) | závitník
tappet | zdvihátko
tapping | napojení se na linku (odposlouchávání)
tapping | odbočení
tapping | odbočka
tapping | odposlouchávání
tapping | řezání vnitřních závitů
tapping (noise) | klepání
tapping bay | vypouštěcí šachta
tapping block | blok s odbočkami
tapping block | odbočovací svorkovnice
tapping box | odbočná krabice
tapping chuck | sklíčidlo na závitníky
tapping conductor | odbočovací vodič
tapping connecting box | odbočná spojovací krabice
tapping connector (IPCD) | odbočovací spojka (propichovací)
tapping contactor | odbočkový stykač
tapping current | proud odbočky
tapping current of winding | proud odbočky vinutí
tapping duty | parametry přepínání odboček
tapping duty | provoz s přepínáním odboček
tapping factor | odbočkový činitel
tapping layer | odbočková vrstva
tapping lead | vývod odbočky
tapping loss | útlum odbočením
tapping machine | závitořez
tapping point | místo odbočení
tapping point | odbočka (vinutí)
tapping position | poloha odbočkového přepínače
tapping power of winding | výkon odbočky vinutí
tapping quantities | odbočkové veličiny (týkající se provozních vlastností)
tapping range | regulační rozsah (přepínače odboček)
tapping screw | vrut do plechu
tapping screw | závitořezný šroub
tapping splice | odbočka vedení
tapping spout | vypouštěcí výlevka
tapping step | odbočkový stupeň
tapping switch | přepínač odboček (transformátoru)
tapping switch | přepojovač odboček vinutí
tapping transformer | transformátor s odbočkami
tapping voltage of winding | napětí na odbočce vinutí
tapping voltage ratio (of pair of windings) | převod odbočky (dvojice vinutí)
tapping winding | odbočkové vinutí
tar extractor | lapač dehtu
tar insulating tape | dehtová izolační páska
tare | tára (váha obalu)
tare mass (of vehicle) | hmotnost prázdného vozidla
tare weight | váha obalu (tára)
target | cíl
target | cílová hodnota
target | objekt
target | terč
target | terč (ozařování)
target | terčík
target | značka (seřizovací)
target | cílový
target (of) | předmět
target acquisition radar | radar pro zjišťování cílů
target address | cílová adresa
target angle | úhel terče
target blip | značka cíle (odraz, radar)
target burn | vypalování rozkladové elektrody (targetu)
target computer | cílový počítač
target coordinate | cílová souřadnice
target database | cílová databáze
target date | termín (cílové datum)
target discrimination | rozlišování cílů (radar)
target distance | vzdálenost do cíle
target distance (pyrometer) | vzdálenost cíle (pyrometru)
target echo | ozvy cíle
target echoing area | odrazná plocha cíle (v radiolokaci)
target electrode | rozkladová elektroda
target element | obrazový bod (paměťové obrazovky)
target entity | cílová entita
target failure measure | cílová míra poruch
target field | cílové pole
target flow transducer | terčíkový převodník průtoku
target flowmeter | terčíkový průtokoměr
target fluctuation | fluktuace cíle (v radiolokaci)
target following | sledování cíle
target group | cílová skupina (reklamy)
target hardware | cílový hardware
target identification | identifikace cíle
target indicating device | zaměřovač (laser)
target indicator | terčíkový ukazatel
target information | informace o cíli
target land | cílová ploška
target language | cílový jazyk
target line | vyměřované vedení (lokalizace)
target machine | cílový počítač
target marker | symbol cíle (na displeji)
target market | cílový trh
target node | cílový uzel
target nucleus | terčové jádro
target of evaluation | předmět hodnocení (zaměření)
target output | cílová výroba
target particle | ostřelovaná částice
target pick-up | zachycení cíle
target plane | cílová rovina
target plane-wave reflection loss | ztráta při odrazu rovinné vlny od cíle
target position | cílová poloha
target program | cílový program
target radial velocity | radiální rychlost cíle
target risk | cílové riziko
target set | cílová množina
target software | cílový software
target specification | cílová specifikace (požadavků)
target speed | cílová rychlost
target speed | cílové otáčky
target step | cílový krok
target strength | odrazový index objektu
target subject | cílový subjekt
target system | cílový stav soustavy
target system | cílový systém (model soustavy)
target system (IT) | cílový systém (IT)
target theory | zásahová teorie
target tracking | sledování cíle
target-tracking radar | radar pro navedení na cíl
target tracking system | systém sledování cíle
target type discrimination | rozlišení typu vozidla (detekce vozidel)
target uncertainty | cílová nejistota měření
target vehicle | cílové vozidlo (sledované)
target volume | cílový objem (ozařování)
target wavelength | aktivační vlnová délka
target wire | tavný drát ukazatele pojistky
tariff | sazba
tariff | sazebník
tariff | tarif (pravidlo pro výpočet ceny za dodávku)
tariff based energy management | management hospodaření s energií založený na tarifech
tariff component | složka tarifu
tariff customer | tarifní zákazník
tariff device | tarifní zařízení
tariff for electricity | tarif pro elektřinu
tariff identifier | označení tarifu
tariff-information signal | signál tarifní informace
tariff meter | tarifní elektroměr
tariff parties | zúčastněné strany (tarifní smlouvy)
tariff position | nastavení sazby
tariff rate | sazba (podle sazebníku)
tariff rate program | tarifní program
tariff regulation | vymezení sazeb
tariff relay | relé přepínání tarifů
tariff season | tarifní sezóna
tariff switch | sazbový spínač
tariff zone | tarifní pásmo
tarnish | zakalit se (opticky)
tarnish | matný
tarnish layer | zašlý povlak (kontaktu)
tarnishing colour | matná barva
tarnishing film | zašlý povlak (kontaktu)
tarring number | číslo zdehtovatění
tarring value | hodnota zdehtovatění
TAS (total analysis system) | TAS (systém pro komplexní analýzu)
taser | dálkový elektrický paralyzér (DEP)
taser | taser (dálkový elektrický paralyzér)
task | úkol (činnost člověka u stroje)
task | úloha
task | úloha (počítače)
task administration block | blok správy úloh
task analysis | analýza úlohy
task area (visual task) | místo zrakového úkolu
task completion | ukončení úlohy
task control block | řídicí blok úlohy
task definition | definice úlohy
task distribution | rozdělení úloh
task input queue | vstupní fronta úloh
task interface | rozhraní úlohy
task lighting | pracovní světlo
task list | seznam úloh
task management | řízení úloh
task manager | správce úloh
task mode | způsob provádění úlohy
task-oriented lighting | osvětlení pracoviště
task program | program úkonů (robotika)
task program | uživatelský program
task programming | programování úkonů (robotika)
task queue | fronta úloh
task scheduler | plánovač úloh
task state | stav úlohy
task station | stanice pro řízení úlohy
task submission | předání úlohy
task supervision | sledování úloh
task switching | přepínání úloh
task table | plánovací tabulka úkolů
task termination | ukončení úlohy
task wage | úkolová mzda
task work | úkolová práce
task zone | prostor pracovní činnosti
taut-band instrument | měřicí přístroj s napjatým páskem
taut-band suspension | páskový závěs (na napjatém pásku)
taxi-holding position marking | značení vyčkávacího stanoviště (letectví)
taxi-holding position sign | značka vyčkávacího stanoviště (letectví)
taxiing guidance system (TGS) | systém řízení pojezdu (letectví)
taxiing light | pojezdový světlomet
taxiing light | pojížděcí světlomet
taxiway apron lighting (TXA) | světla předpolí pojezdové dráhy
taxiway centreline lights | osová návěstidla pojezdové dráhy
taxiway edge light | postranní návěstidla pojezdové dráhy
taxiway edge lighting (TXE) | pojezdová postranní světla
taxiway light | světlo pojezdové dráhy
taxiway lighting | osvětlení pojezdové dráhy
taxiway marking | značení pojezdové dráhy
taxonomy | taxonomie (systematická klasifikace)
taylor | přizpůsobit (na přání zákazníka)
TC (telecommunication) | telekomunikace
Tcherenkoff radiation | Čerenkovovo záření
t-coil (telecoil) | indukční cívka (sluchadla)
TCP-IP (Transmission Control Protocol-Internet Protocol) | TCP-IP (protokol řízení přenosu a protokol internetu)
TDC (top dead centre) | horní úvrať (HÚ)
TDC pick-up | snímač horní úvratě
TDM (time division multiplex) | TDM (časový multiplex)
TDR (time-delay relay) | časové relé
TDR radar (time-domain-reflectometric) | radar s vedenou vlnou (měření hladiny)
TDR radar (time-domain-reflectometric) | reflektometrický radar (TDR)
TDS (time-delay switch) | spínač se zpožděním (TDS)
TE (functional earthing) | provozní uzemnění
TE mode (transverse electric) | příčně elektrický vid (TE)
TE mode (transverse electric) | vid TE (příčně elektrický)
TE wave (transverse electric) | příčně elektrická vlna (TE)
teach (robot) | učení (robota)
teach-in | zaučit (robot)
teach-in programming | programování zaučením (automatu)
teach pendant | ruční programovací panel
teach pendant | závěsný programovací panel
teach programming | programování učením
teaching | vyučování
teaching aids | učební pomůcky
teaching machine | vyučovací stroj
teachware | výukové vybavení (programy a prostředky)
team | četa (pracovní)
team | tým
team production | týmová výroba (ve skupině)
teamwork | spolupráce
tear | odtržení
tear (fabric) | natržení (tkaniny)
tear apart | rozebrat
tear away | odtrhnout
tear-off edge | trhací hrana (o kterou se roztrhne papír z tiskárny)
tear-off menu | přemístitelné menu
tear resistance | odolnost proti natržení
tear-resistant | odolný proti roztržení
tear strength | pevnost při odtržení
tearing | roztržení
tearing | vytrhávání (řádků)
tearing resistance | odolnost proti natržení
teaser transformer | přídavný transformátor
teaser winding | pomocné vinutí (Scottův transformátor)
tebi | tebi (Ti, 2 na 40)
tech (informal) | průmyslovka
techie (informal) | technik
technic | technika
technic | technický
technical | technický
technical acoustics | aplikovaná akustika
technical advice | odborné poradenství
technical adviser | odborný poradce
technical alarm | technický alarm
technical alarm condition | technický stav alarmu
technical analysis | technická analýza
technical assistance | technická pomoc
technical assistance centre | středisko technické pomoci
technical assistant (AAL) | technický asistent
technical book | odborná kniha
technical building system | technická zařízení budov
technical cabinet | rozváděč
technical change | technické změny
technical college | průmyslovka
technical commission | technická komise
technical committee | technický výbor
technical complexity | technická složitost
technical conditions | technický stav
technical constraint | technické omezení
technical contact | technický expert (pro poskytování informací)
technical controls | technická opatření
technical criterions of reliability | technická kritéria spolehlivosti
technical data | technické údaje
technical data sheet | tabulka technických údajů
technical delay | technické zpoždění
technical department (Tech. Dept.) | technické oddělení
technical description | technický popis
technical designer | konstruktér
technical development | technický vývoj
technical diagnostics | technická diagnostika
technical difficulties | technické potíže
technical director (BrE) | technický ředitel
technical discipline | obor techniky
technical dispatch centre | technický dispečink
technical document | technický dokument
technical documentation | technická dokumentace
technical drawing | technický výkres
technical editing | technická redakce
technical editorial office | technická redakce (oddělení)
technical equipment | technické vybavení
technical expert | technický expert
technical failure rate | četnost technických poruch
technical fault | technická porucha
technical feature | základní technická vlastnost
technical gas | technický plyn
technical grade | technický stupeň (čistoty)
technical independence | technická nezávislost (experta)
technical information | technická informace
technical information centre | technické informační středisko
technical inspection | technická kontrola
technical issue | technická otázka
technical journal | odborný časopis
technical knowledge | technické znalosti
technical life | technický život
technical lifetime | životnost
technical literature | technická literatura
technical losses | technické ztráty (elektrické energie)
technical maintenance and control system | systém technické údržby a kontroly
technical management | administrativně technické řízení
technical manual | technická příručka
technical mixture | technická směs
technical paper | odborný časopis
technical partnership | technické partnerství
technical performance | technická úroveň
technical person with executive function | technik s řídicí funkcí
technical process | technický proces
technical product | technický výrobek
technical product documentation | technická dokumentace produktu
technical progress | technický pokrok
technical qualification | technická způsobilost
technical regulation | technický předpis
technical report | technická zpráva
technical requirements | technické požadavky
technical research | technický výzkum
technical reserve | technická rezerva
technical resource | technický energetický potenciál
technical review | technická prověrka
technical risk management | technické řízení rizika
technical risk manager | manažer technického řízení rizika
technical room | místnost techniky
technical safety | technická bezpečnost
technical safety report | zpráva o technické bezpečnosti
technical school | průmyslová škola
technical science | technické vědy
technical service | technický servis
technical skill | technická dovednost
technical specification | technická specifikace
technical standard | technická norma
technical support | technická podpora
technical support centre | centrum technické podpory
technical survey | technické posouzení
technical term | odborný výraz (technický)
technical training | technické školení
technical training | technický výcvik
technicality | technická zvláštnost
technically | přísně podle předpisů
technically | technicky
technically controlled production process | technicky zvládnutý výrobní proces
technician | technik
technician's terminal | diagnostický terminál
technique | metoda (způsob postupu)
technique | technika (prostředky a způsob provádění)
technique | způsob provádění
technique | zručnost
technique of measurement | technika měření
technique of telemetry | technika dálkového měření
technological | technický
technological | technologický
technological advance | technický pokrok
technological analysis | technická analýza
technological change | technologická změna (pokrok)
technological entity | technologický celek
technological equipment | technologická zařízení
technological function | technologická funkce
technological obsolescence | morální opotřebení (méně vhodné)
technological obsolescence | technické zastarání
technological operation | technologická operace
technological process | technologický proces
technological supplementary unit | vedlejší technologická jednotka
technologically | technicky
technologically | technologicky
technologist | provozní technik
technologist | technolog
technology | technika
technology | technika (aplikace vědy)
technology | technologie (výrobní postup)
technology | technologie (zpracování)
technology | výrobní postup
technology (collection of tools) | technologie (souhrn nástrojů)
technology approval | schválení technologie
technology approval | schvalování technologie
technology block | technologický blok
technology board | technologická karta
technology foresight | vědeckotechnické prognózování (prognostika)
technology function | technologická funkce
technology insertion | zavedení nové techniky (do výrobku)
technology module | technologický modul
technology of production | technologie výroby
technology parameter | technologický parametr
technology viewpoint | hledisko technologie
tee | napojit odbočku
tee | téčko (tvaru T)
tee | tvarovka T
tee | T kus
tee across | zapojit do můstku
tee box | odbočná krabice tvaru T
tee-branching device | odbočnice T
tee connector | konektor tvaru T
tee coupler | vazební člen typu T
tee coupling | spojka T
tee feeder | přiváděč tvaru T
tee joint | odbočovací spojka T (kabelu)
tee junction | vlnovodové T
tee network | článek T
tee-off substation | koncová elektrická stanice
tee-off-switch | spínač napájení vlastní spotřeby (bloku)
tee-pi transformation | transformace článku T na pí
tee point | odbočka T
tee splice | odbočná kabelová spojka T
tee together | zapojit paralelně
tee unit | díl T (přípojnicového rozvodu)
tee-weld | svar T
tee wrench | nástrčný klíč T
teed line | hlavní vedení (s připojenými odbočkami)
teflon | teflon
teflon sleeve | teflonové pouzdro
tele- | dálkový
tele- | televizní
tele attachement | zvětšující afokální předsádka
teleaction service | teleakční služba
teleadjusting | dálkové nastavování
teleautograph | teleautograf
teleautography | teleautografie
telebiometric device | biotelemetrický přístroj
telebiometric identification | biotelemetrická identifikace
telebiometric multimodal model (TMM) | biotelemetrický multimodální model (s více způsoby interakce)
telebiometric security | biotelemetrická bezpečnost
telebiometric verification | biotelemetrické ověření
telebiometrics | biotelemetrie (technika, s telekomunikací)
telecamera | televizní kamera
telecast | vysílat v televizi
telecast | televizní vysílání (program)
telecasting | televizní vysílání
telecine | filmový snímač (s konverzí na televizní signál)
telecine output signal | signál barevné složky
telecinema | televizní kino
telecoil (t-coil) | indukční cívka (sluchadla)
telecommand | dálkové ovládání
telecommand | dálkové povelování
telecommand | dálkový povel
telecommanded | dálkově ovládaný
telecommunication | telekomunikace
telecommunication | sdělovací (méně vhodné)
telecommunication | telekomunikační
telecommunication access method (TAM) | metoda telekomunikačního přístupu (terminálů k počítači)
Telecommunication Administration | Telekomunikační úřad
telecommunication aerial cable | venkovní telekomunikační kabel
telecommunication authority | telekomunikační úřad
telecommunication cable | telekomunikační kabel
telecommunication channel | telekomunikační kanál
telecommunication circuit | telekomunikační okruh
telecommunication circuit | telekomunikační okruh
telecommunication circuit | telekomunikační okruh (tam a zpět)
telecommunication connection | telekomunikační spojení
telecommunication cord | telekomunikační šňůra
telecommunication engineering | sdělovací technika (méně vhodné)
telecommunication engineering | telekomunikační technika (vědný obor)
telecommunication equipment safety | bezpečnost telekomunikačních zařízení
telecommunication facilities | telekomunikační prostředky
telecommunication installation | telekomunikační zařízení (v daném místě)
telecommunication interface | telekomunikační rozhraní
telecommunication line | telekomunikační vedení
telecommunication network | telekomunikační síť
telecommunication network | telekomunikační síť
telecommunication network port | port telekomunikační sítě
telecommunication operation | telekomunikační provoz (provozování zařízení)
telecommunication outlet | telekomunikační vývod
telecommunication plants | telekomunikační liniové stavby
telecommunication port | telekomunikační port
telecommunication port | telekomunikační vstup/výstup
telecommunication satellite | telekomunikační družice
telecommunication security | telekomunikační bezpečnost (ochrana soukromí)
telecommunication security | telekomunikační tajemství
telecommunication service | telekomunikační služba
telecommunication service attribute | atribut telekomunikační služby
telecommunication switching | spojování (v telekomunikacích)
telecommunication system | telekomunikační síť
telecommunication system | telekomunikační systém
telecommunication system | telekomunikační zařízení
telecommunication technology | telekomunikační technika
telecommunication terminal | koncové zařízení (telekomunikační)
telecommunication terminal equipment (TTE) | telekomunikační koncové zařízení
telecommunication test set | telekomunikační zkušební souprava
telecommunication tower | telekomunikační věž
telecommunication traffic | telekomunikační provoz (intenzita)
telecommunication unit | telekomunikační jednotka
telecommunications | telekomunikace
telecommunications cable | telekomunikační kabel
telecommunications engineering | telekomunikační technika (vědný obor)
telecommunications entrance facility | telekomunikační přípojka (budovy)
telecommunications equipment | telekomunikační zařízení
telecommunications network voltage (TNV) | napětí telekomunikační sítě
telecommunications outlet | telekomunikační vývod (místo připojení)
telecommunications room | telekomunikační místnost
teleconference | telekonference
telecontrol | dálkově ovládat
telecontrol | dálkové ovládaní
telecontrol | dálkové řízení
telecontrol | systém dálkového ovládání
telecontrol centre | velín dálkového ovládání
telecontrol configuration | konfigurace dálkového ovládání
telecontrol configuration | uspořádání dálkového ovládání
telecontrol engineering | technika dálkového ovládání (vědný obor)
telecontrol equipment | zařízení pro dálkové ovládání
telecontrol functional unit | funkční jednotka dálkového ovládání
telecontrol information | informace pro dálkové ovládaní
telecontrol interface | rozhraní dálkového ovládání
telecontrol link | spoj dálkového ovládání
telecontrol message | zpráva dálkového ovládání
telecontrol receiver | přijímač dálkového ovládání
telecontrol room | místnost dálkového ovládání (velín)
telecontrol room | velín
telecontrol route | přenosová cesta dálkového ovládání
telecontrol sentence | věta dálkového ovládání
telecontrol station | stanice dálkového ovládání
telecontrol system | systém dálkového ovládání
telecontrol transfer time | doba přenosu dálkového ovládání
telecontrol transmission technique | způsob přenosu v dálkovém ovládání
telecontrol transmitter | vysílač dálkového ovládání
telecontrol unit | jednotka dálkového ovládání
telecopier | fax (přístroj)
telecopy | faksimile (telefax)
telecopy | fax (zpráva na papíru)
telecounter | dálkové počitadlo
telecounter | počitadlo s dálkovým odečtem
telecounting | dálkový odečet
telecounting pulse amplifier | zesilovač impulzů dálkového počítání
telecoupler (of television antenna) | vazební obvod vnější antény (televizní)
teledistortion | dálkově měřené zkreslení
telefax | telefax
telefax machine | telefaxový přístroj (fax)
telegram | telegram (dokument, telegramová služba)
telegram | telegram (formátovaná zpráva)
telegram (formatted message) | zpráva (formátovaná)
telegram failure | výpadek zprávy
telegram failure monitoring | hlídání výpadku zprávy
telegram frame | rámec zprávy
telegram header | záhlaví zprávy
telegram sequence | sled zpráv
telegram service | telegramová služba
telegraph | telegraf
telegraph alphabet | telegrafní abeceda
telegraph channel | telegrafní kanál
telegraph circuit | telegrafní okruh
telegraph code | telegrafní kód
telegraph current | telegrafní proud
telegraph demodulator | telegrafní demodulátor
telegraph discriminator | telegrafní diskriminátor
telegraph exchange | telegrafní ústředna
telegraph junction circuit | okruh připojující podústřednu
telegraph key | telegrafní klíč (Morseův)
telegraph line | telegrafní vedení
telegraph modulation | telegrafní modulace
telegraph modulator | telegrafní modulátor
telegraph multiplex | telegrafní multiplex
telegraph network | telegrafní síť
telegraph noise | telegrafní šum
telegraph pole | telegrafní sloup
telegraph regenerative repeater | telegrafní regenerátor
telegraph relay | telegrafní relé
telegraph repeater | telegrafní převáděč
telegraph service | telegrafní služba
telegraph signal | telegrafní signál
telegraph switching | spojování v telegrafii
telegraph switching exchange | telegrafní ústředna
telegraph terminal | telegrafní koncové zařízení
telegraph transit exchange | tranzitní telegrafní ústředna
telegraph transmission | telegrafní přenos
telegraph transmitter | telegrafní vysílač
telegraph trunk circuit | telegrafní spojovací okruh
telegraph wire | telegrafní drát
telegraphic | telegrafický
telegraphic equation | telegrafní rovnice
telegraphy | telegrafie
teleguidance | dálkové navádění
telehealthcare | zdravotnická telepéče
teleindication | dálková signalizace
teleinformatics | teleinformatika
teleinstructing | dálkové zadávání příkazů
teleinstruction | dálková instrukce
teleinstruction | dálkový příkaz
telekinesis | telekineze
telematics | telematika
telematics system | telematický systém
telemeasuring | dálkové měření
telemeasuring | telemetrie
telemeasuring equipment | telemetrické zařízení
telemeasuring equipment | zařízení dálkového měření
telemedical care centre | středisko zdravotnické telepéče
telemedicine | telemedicína
telemeter | dálkově měřit
telemeter | dálkový měřicí přístroj
telemeter | telemetrický přístroj
telemetering | dálkové měření
telemetering | telemetrie
telemetering device | telemetrický přístroj
telemetering equipment (see telemeasuring eq.) | zařízení dálkového měření
telemetering in electric power systems | dálkové měření v elektrizačních soustavách
telemetering output block | výstupní blok dálkového měření
telemetering pulse-code system | telemetrická soustava s impulzní kódovou modulací
telemetering receiver | přijímač dálkového měření
telemetering system | systém dálkového měření
telemetering transducer | telemetrický převodník
telemetric | telemetrický
telemetric circuit | telemetrický obvod
telemetry | dálkové měření
telemetry | telemetrie
telemetry link | úsek dálkového měření
telemetry system | telemetrická soustava
telemonitoring | dálkové hlídání
telemonitoring | dálkové monitorování
telemonitoring | dálkové sledování
telemonitoring | dálkový dohled
telemonitoring system | systém dálkového monitorování
teleoperation | dálkové ovládání
teleoperation | dálkové řízení operace (robotu)
teleoperator | dálkově řízený manipulátor
teleoperator | teleoperátor
telephon wire | telefonní drát
telephone | telefonovat
telephone | telefon
telephone | telefonický
telephone | telefonní
telephone address | telefonní adresa
telephone answerer | telefonní odpovídač
telephone answering and recording set | přihlašovací záznamník
telephone answering and recording set | telefonní záznamník
telephone answering service | telefonní odkazovací služba
telephone answering set | telefonní přihlašovací zařízení
telephone band | telefonní pásmo
telephone bell | telefonní zvonek
telephone block | blok s telefonickým dorozumíváním
telephone book | telefonní seznam (kniha)
telephone booth | telefonní budka (pro venkovní umístění)
telephone box (BrE) | telefonní budka (pro venkovní umístění)
telephone cabin | telefonní budka
telephone cable | telefonní kabel
telephone call | telefonní volání
telephone central office | telefonní ústředna
telephone channel | telefonní kanál
telephone charge | hovorné
telephone charge | telefonní poplatek
telephone circuit | telefonní okruh (mezi ústřednami)
telephone communication | telefonní spojení
telephone connection | telefonní přípojka
telephone conversation | telefonní hovor
telephone cord | přívodní šňůra (telefonní)
telephone cord outlet | telefonní zásuvka
telephone directory (BrE) | telefonní seznam
telephone directory enquiries | dotazy na telefonní čísla
telephone drop | telefonní účastnický přívod
telephone earcap | kryt sluchátka
telephone earphone | telefonní sluchátko
telephone earphone (capsule) | sluchátková vložka
telephone exchange | telefonní ústředna
telephone extension set | vedlejší telefonní stanice
telephone form factor | telefonní tvarový činitel
telephone frequency | telefonní kmitočet (300 až 3400 Hz)
telephone girl | telefonistka
telephone handset | mikrotelefon
telephone handset coiled cord | spirálová mikrotelefonní šňůra
telephone harmonic form factor (t.h.f.) | telefonní tvarový činitel
telephone hook | vidlice telefonu
telephone influence factor (t.i.f.) | činitel telefonního ovlivňování
telephone installation | zřízení telefonní přípojky
telephone instrument | telefonní přístroj
telephone interference | telefonní rušení (interference)
telephone interference factor | telefonní činitel rušení
telephone jack | telefonní zásuvka
telephone line | telefonní vedení
telephone line density | hustota hlavních stanic
telephone loop | telefonní smyčka
telephone loudspeaker | telefonní reproduktor
telephone message | telefonát
telephone message | telefonická zpráva
telephone microphone | telefonní mikrofon
telephone mouthpiece | náustek (telefonní)
telephone network | telefonní síť
telephone network voltage (TNV) | napětí telefonní sítě
telephone number | telefonní číslo
telephone operator | spojovatel(ka)
telephone outlet (box) | telefonní vývodní krabice
telephone penetration | hustota hlavních stanic
telephone plug | telefonní kolíkový konektor (souosý)
telephone plug | telefonní zástrčka
telephone plug | telefonní zástrčka (více kontaktů na stopce, zasouvá se do svírky)
telephone receiver | telefonní sluchátko
telephone receiver cord | sluchátková šňůra
telephone recording attachment | telefonní záznamník
telephone regulations | předpisy o telefonii
telephone relay | telefonní relé
telephone repeater | telefonní retranslátor
telephone responder | telefonní odpovídač
telephone service | telefonní služba
telephone service box | telefonní přípojná krabice
telephone service line | telefonní přípojka
telephone set | telefonní přístroj
telephone stall | otevřená telefonní kabina
telephone station | telefonní stanice
telephone station usage | používání telefonní stanice
telephone subscriber | telefonní účastník
telephone switchboard | telefonní přepojovač
telephone switching system | telefonní spojovací systém
telephone system | telefonní systém (zařízení)
telephone tapping | odposlouchávání telefonu
telephone-telegram service | telefonické předávání telegramů
telephone terminal | telefonní terminál
telephone token | telefonní známka
telephone traffic | telefonní provoz
telephone transformer | telefonní transformátor
telephone transmitter | mikrofon (telefonní)
telephone-type arrester | telefonní svodič přepětí
telephone-type channel | kanál telefonního typu
telephone-type circuit | telefonní okruh (mezi dvěma ústřednami)
telephone voice recorder | zařízení pro záznam telefonních hovorů
telephone waking service | buzení telefonem
telephonic | telefonický
telephonic | telefonní
telephonist | spojovatel(ka)
telephonometry | telefonometrie
telephony | telefonie
telephony call | telefonní volání (obecně)
telephoto | obrazová telegrafie
telepoint base station | základnová stanice telepointu
telepoint service | služba telepointu (pro přenosné telefony)
teleprint | dálnopis
teleprinter (TTY) | dálnopis
teleprinter (TTY) | dálnopisný stroj
teleprinter code | dálnopisný kód
teleprinter control unit | řídicí jednotka (dálnopisného stroje)
teleprinter network | dálnopisná síť
teleprinter subscriber | dálnopisný účastník
teleprocessing | dálkové zpracování dat
teleprogramming | dálkové programování
teleprompter | čtecí zařízení (hlasatelské)
teleprotection | dálková ochrana (s přenosem dat)
teleprotection channel | kanál dálkové ochrany
teleprotection equipment | zařízení dálkové ochrany
teleprotection equipment | zařízení pro přenos povelů dálkové ochrany
teleprotection system | systém pro přenos povelů dálkové ochrany
teleradiotherapy | teleradioterapie
telerecording | filmový záznam televizního obrazu
telerecording | telerecording
telerecording equipment for film | telerecording
teleregulation | dálková regulace
teleregulation in electric power systems | dálková regulace v elektrizačních soustavách
telescopic antenna | teleskopická anténa
telescopic guide support | výsuvná kolejnice (pro výsuvné přístroje)
telescopic hand stick | ruční teleskopická tyč
telescopic jack | teleskopický zvedák
telescopic joint | teleskopický kloub
telescopic measuring hand stick | ruční měřicí teleskopická tyč
telescopic measuring stick | teleskopická měřicí tyč
telescopic shaft | teleskopický hřídel
telescopic slide | teleskopická kolejnice
telescopic slide | výsuvná vodicí lišta
telescopic stick | teleskopická tyč
telescopic suspension | teleskopický závěs
telescoping | vysouvání (navinutých vrstev)
telescript | psaní na dálku
telescript | teleskript
teleservice | dálková údržba (na dálku, po telefonu, modemu)
teleservice | teleservice (úplná telekomunikační služba)
teleservice | úplná telekomunikační služba
teleservice centre (AAL) | telecentrum pro techniku asistovaného žití
telesignalisation | dálková signalizace
telesignalization in electric power systems | dálková signalizace v elektrizačních soustavách
teleswitch | dálkový spínač
teleswitching | dálkové spínání
teletex (service) | teletex (služba, přenos textu)
teletex terminal | teletexový terminál
teletext (in television broadcasting) | teletext (v televizním vysílání)
teletext signal | signál teletextu
teletherapy | teleterapie (teleradioterapie)
telethermometer | dálkový teploměr
teletrack | stopový efekt
teletraffic | teletrafika (věda o telekomunikačním provozu)
teletransmission | dálkový přenos
teletype message | dálnopis (zpráva, text)
teletypewriter (TTY, AmE) | dálnopis
teletypewriter (TTY, AmE) | dálnopisný stroj
teletypewriter code | dálnopisný kód
televiewer | televizní divák
televise (a programme) | vysílat televizi
television (TV) | televize
television ancillary signals | přidané televizní signály
television announce booth | televizní hlasatelna
television antenna | televizní anténa
television broadcast band | televizní vysílací pásmo
television broadcast transmission | televizní přenos
television broadcast(ing) station | televizní vysílací stanice
television broadcasting (service) | televizní vysílání (služba)
television broadcasting (service) | televizní vysílání (služba)
television broadcasting transmitter | televizní vysílač
television cable | televizní kabel
television cable line | kabelový televizní spoj
television cable network | síť kabelové televize
television camera | televizní kamera
television car | televizní vůz
television chain | televizní řetěz
television channel | televizní kanál
television coding | kódování televizního signálu
television coverage | pokrytí televizním signálem
television demodulator | měřicí televizní přijímač
television demodulator | televizní obrazový tuner
television directional array | směrová televizní anténní soustava (vysílací)
television engineer | televizní technik
television engineering | televizní technika
television frame | televizní půlsnímek
television frequency band | televizní pásmo
television image | televizní obraz
television interference | interference televizních signálů
television licence | televizní koncese
television line | televizní řádek
television link | televizní spoj
television link | televizní spojení
television main link | dálkový televizní spoj
television network | televize (televizní síť)
television outside broadcast van | přenosový vůz
television picture | televizní obraz
television picture monitor | televizní monitor (kontrolní obrazovka)
television picture quality | technická kvalita televizního obrazu
television picture tube | televizní obrazovka (vakuová)
television production technique | technologie televizní výroby
television programme | televizní pořad
television programme | televizní program
television programme production | výroba televizních pořadů
television projector | televizní projektor
television receiver | televizní přijímač
television receiver | televizor
television receiving antenna | přijímací televizní anténa
television reception | televizní příjem
television relay link | radioreléový televizní spoj
television rental | poplatek za pronájem televizoru
television repeater | televizní retranslátor
television satellite | televizní satelit
television screen | stínítko televizní obrazovky (vakuové)
television screen | televizní obrazovka
television service | televizní služba (opravna)
television serviceman | televizní opravář
television set | televizní přijímač
television signal | televizní signál
television sound transmitter | televizní vysílač zvuku
television standard | televizní norma
television standard | televizní standard
television standards converter | konvertor televizních norem
television standards converter | převaděč televizních norem
television station | televizní stanice
television studio | televizní studio
television studio centre | televizní středisko
television studio lighting | osvětlování v televizním studiu
television studio technique | televizní studiová technika
television sync separator | oddělovač televizních synchronizačních impulzů
television system | soustava televize
television system | televizní systém
television technology | televizní technika
television test card | televizní zkušební obrazec
television test chart | televizní zkušební obrazec
television test pattern | televizní zkušební obrazec
television test pattern generator | generátor zkušebního obrazce
television tower | televizní věž
television translator | televizní převáděč
television transmission | televizní přenos
television transmitter | televizní vysílač
television transmitter chain | síť televizních vysílačů
television transmitting antenna | vysílací televizní anténa
television transposer | televizní transpondér
television tube | televizní obrazovka (vakuová)
television tuner | televizní tuner
television video technique | televizní obrazová technika
television viewer | televizní divák
television wall-mounted screen | nástěnná televizní obrazovka
televisual | televizuální
televoltmeter | dálkový voltmetr
teleworking | práce na dálku (přes telekomunikační spojení)
telewriter | teleautograf
telewriter | zařízení pro psaní na dálku
telewriting | dálkové psaní
telewriting | ruční dálkové psaní
telex | telex (přístroj)
telex (service) | telex (služba, telegrafická komunikace, archaické)
telex call | telexové volání
telex connector box | telexová přípojná krabice
telex conversation mode | telexový dialogový režim
telex network | síť telexu
telex system | telexové zařízení
tell-tale | kontrolka
tell-tale | návěstní zařízení
tell-tale | sdělovač
tell-tale | signálka
tell-tale "circuit closed" | sdělovač zapnutí
tell-tale lamp | signálka
tell-tale light | signální světlo (kontrolní)
tell-tale spark gap | kontrolní jiskřiště
Tellegen theorem | Tellegenův zákon
teller terminal | bankovní terminál
telling circuit | signalizační okruh (výstražný)
telltale | kontrolka
telltale | signálka
telltale | signálka (výstražná)
tellurium | tellur
telly (informal) | telka
telop | telop (krátká zpráva nebo symbol)
TEM cell (transverse electromagnetic) | buňka s příčnou elektromagnetickou vlnou (TEM)
TEM cell (transverse electromagnetic) | TEM buňka (s příčnou elektromagnetickou vlnou)
TEM mode (transverse electromagnetic) | vid TEM (příčně elektromagnetický)
TEM wave (transverse electromagnetic) | vlna TEM (příčně elektromagnetická)
TEmn mode | vid TEmn Hmn (Emn)
TEmnp mode | vid TE mnp
tempco | teplotní součinitel
temper | mírnit
temper | popouštět (ocel)
temper | temperovat
temper mill | hladicí stolice (válcovací)
temper mill | hladicí válce (válcovací tratě)
temperate climate | mírné podnebí
temperate region | mírná klimatická oblast
temperature | teplota
temperature | teplotní
temperature alarm | teplotní alarm
temperature alarm device | výstražný hlásič teploty
temperature and humidity chamber (for tests) | klimatická komora (teploty a vlhkosti)
temperature and humidity stabilization | stabilizace teploty a vlhkosti
temperature and low-air-pressure test | zkouška teplotou a nízkým tlakem
temperature category | teplotní třída
temperature-caused change | změna zapříčiněná teplotou
temperature change | změna teploty
temperature characteristic | teplotní charakteristika
temperature characteristic of capacitance | teplotní charakteristika kapacity
temperature characteristic of resistance | teplotní charakteristika odporu
temperature class | teplotní třída
temperature closed-loop control | regulace teploty
temperature coefficient | teplotní koeficient
temperature coefficient | teplotní součinitel
temperature coefficient of breakdown voltage | teplotní součinitel průrazného napětí
temperature coefficient of capacitance | teplotní součinitel kapacity
temperature coefficient of effective permeability | teplotní součinitel efektivní permeability
temperature coefficient of heater element | teplotní součinitel odporu ohřívacího prvku
temperature coefficient of inductance | teplotní součinitel indukčnosti
temperature coefficient of open-circuit voltage | teplotní součinitel napětí naprázdno
temperature coefficient of output ratio | teplotní součinitel poměru výstupního napětí
temperature coefficient of permeability | teplotní součinitel permeability
temperature coefficient of resistance | teplotní součinitel odporu
temperature coefficient of resistance (of magnetoresistor) | teplotní součinitel odporu magnetorezistoru
temperature coefficient of resistance of thermistor | teplotní součinitel odporu termistoru
temperature coefficient of saturation magnetic polarization | teplotní součinitel magnetické polarizace nasycení
temperature coefficient of saturation magnetization | teplotní součinitel magnetizace nasycení
temperature colour scale | stupnice teploty barev
temperature compensated | teplotně kompenzovaný
temperature compensated crystal oscillator (TCXO) | teplotně kompenzovaný krystalový oscilátor TCXO
temperature compensated measurement | teplotně kompenzované měření
temperature compensated power bridge | můstkový měřič výkonu s kompenzací
temperature compensating resistor | teplotně kompenzační rezistor
temperature compensating strip | teplotně kompenzační pásek
temperature compensation | teplotní kompenzace
temperature-compensation value | hodnota tepelné kompenzace
temperature control | regulace teploty
temperature control | řízení teploty
temperature control device | termostat
temperature-controlled | teplotně regulovaný
temperature-controlled | teplotně řízený
temperature controller | regulátor teploty
temperature course | teplotní průběh
temperature curve | teplotní křivka
temperature cycle | teplotní cyklus
temperature cycle test | cyklická teplotní zkouška
temperature cyclic drift of capacitance | drift kapacity způsobený teplotními cykly
temperature cycling | cyklická změna teploty
temperature declared thermally protected lamp control gear | předřadník s tepelnou ochranou s udanou teplotou
temperature decrease | snížení teploty
temperature delta | teplotní rozpětí
temperature dependence | teplotní závislost
temperature-dependent | teplotně závislý
temperature derated voltage | napětí snížené v závislosti na teplotě
temperature derating | snížení parametrů v závislosti na teplotě
temperature derating | snížení zaručených parametrů v závislosti na teplotě
temperature derating | snížení zatížitelnosti v závislosti na teplotě
temperature derating curve | křivka snížení zatížitelnosti v závislosti na teplotě
temperature detector | detektor teploty
temperature difference | rozdíl teplot
temperature difference rating | chladicí výkon (daný teplotním rozdílem na chladiči)
temperature display | ukazatel teploty
temperature distribution | rozložení teploty
temperature distribution factor | činitel rozložení teploty
temperature drop | pokles teploty
temperature effect | účinek teploty
temperature-efficiency coefficient of undirectly heated thermistor | součinitel tepelné účinnosti termistoru s nepřímým ohříváním
temperature equalization | vyrovnání teplot
temperature equilibrium | teplotní rovnováha
temperature factor of permeability | teplotní činitel permeability
temperature field | teplotní pole
temperature fluctuation | kolísání teploty
temperature gauge | teploměr
temperature gradient | teplotní gradient
temperature homogeneity | rovnoměrnost teploty
temperature increase | zvýšení teploty
temperature-independent | teplotně nezávislý
temperature index (TI) | teplotní index (TI)
temperature indication | indikace teploty
temperature indicator | indikátor teploty
temperature indicator | teplotní indikátor
temperature indicator | ukazatel teploty
temperature indicator lamp | kontrolka teploty
temperature-induced breakdown | teplotní průraz (polovodiče)
temperature influence | vliv teploty
temperature insensitive | teplotně necitlivý
temperature interval | rozmezí teplot
temperature inversion (in the troposphere) | teplotní inverze v troposféře
temperature jump | skok teploty
temperature levelling | vyrovnání teploty
temperature limit | mezní teplota
temperature-limited | teplotně omezený
temperature limited state | stav nasycení (termoemise elektronů)
temperature limiter | omezovač teploty
temperature limiting device | omezovač teploty
temperature loop controller | regulátor teploty
temperature measurement | měření teploty
temperature measuring | měření teploty
temperature measuring sensor | teplotní čidlo
temperature measuring system | systém měření teploty
temperature meter | měřič teploty
temperature monitoring | hlídání teploty
temperature of cooling fluid | teplota chladiva
temperature of cooling medium | teplota chladicího média
temperature of heat transfer agent | teplota prostředku pro přenos tepla
temperature of heat transfer agent | teplota teplonosného média
temperature offset | teplotní posun
temperature probe | teplotní sonda
temperature profile | teplotní profil
temperature program | program řízení teploty
temperature protector | tepelná pojistka
temperature range | rozsah teplot
temperature range at maximum voltage | rozsah teplot při maximálním napětí
temperature range of compound | teplotní rozsah zalévací hmoty
temperature rate of change | rychlost změny teploty
temperature recorder | zapisovač teploty
temperature reduction | snížení teploty
temperature reference source | referenční zdroj teploty
temperature regulation | regulace teploty
temperature regulator | regulátor teploty
temperature relay | tepelné relé
temperature repeatability | opakovatelnost teploty
temperature resistance | teplotní odolnost
temperature-resistant | teplotně odolný
temperature-responsive | teplotně závislý
temperature rise | oteplení
temperature rise | zvýšení teploty
temperature rise by resistance | zvýšení teploty vlivem odporu (při měření)
temperature rise by thermometer | zvýšení teploty vlivem teploměru
temperature rise characteristic | křivka oteplení
temperature rise class | teplotní třída
temperature rise limit | mezní oteplení
temperature rise of capacitor | oteplení kondenzátoru
temperature rise of oil | oteplení oleje
temperature rise rate | rychlost oteplení
temperature rise test | oteplovací zkouška
temperature rise test | zkouška oteplení (sleduje se dosažená teplota)
temperature rise test using current on all apparatus | zkouška oteplení proudovým zatížením všech dílů
temperature rise voltage | maximální přípustné napětí dané oteplením
temperature sample point | místo vzorkování teploty
temperature selector | volič teploty
temperature self-limiting characteristic | samoomezující teplotní charakteristika
temperature sensing | snímání teploty
temperature sensing control | řízení se snímáním teploty (přístroj)
temperature sensing element | čidlo teploty
temperature sensing probe | teplotní sonda
temperature-sensitive | citlivý na teplotu
temperature-sensitive device | teplotní čidlo
temperature-sensitive element | teplotní čidlo
temperature-sensitive paint | teplotně citlivý nátěr (barva pro měření teploty)
temperature-sensitive paper | termopapír (teplotně citlivý)
temperature sensitivity | teplotní citlivost
temperature sensor | čidlo teploty
temperature sensor | senzor teploty
temperature sensor | teplotní senzor
temperature sensor core | jádro se senzorem teploty (kabelu)
temperature set point | nastavená teplota
temperature setting | nastavení teploty
temperature stability | teplotní stabilita
temperature-stabilized | teplotně stabilizovaný
temperature-stable | teplotně stálý
temperature stress | namáhání teplotou
temperature switch | teplotní spínač
temperature symbol | symbol teploty
temperature tell-tale | kontrolka teploty
temperature test | zkouška oteplením
temperature test chamber | teplotní zkušební komora
temperature-time constant of thermistor | tepelná časová konstanta termistoru
temperature-time curve | křivka závislosti teplota-čas
temperature-time performance | tepelná odolnost po dobu
temperature trace | vzorkovací trasa pro měření teploty
temperature tracking | průběh teploty
temperature transmitter | vysílač teploty
temperature treatment | tepelné zpracování
temperature tro resistance characteristic | teplotní průběh odporu
temperature variation | kolísání teploty
tempered semitone | temperovaný půltón
tempered whole tone | temperovaný celý tón
tempering | popouštění
tempering | temperování
template | šablona
template matching | srovnávání pomocí šablony
tempomat | tempomat
temporal-average intensity | časově průměrná intenzita
temporal coherence | časová koherence (v daném časovém intervalu)
temporal inhibition | dočasné zablokování
temporal instability | časová nestabilita
temporal-maximum | časově maximální
temporal noise | časově náhodně proměnný šum
temporal peak intensity | špičková intenzita v čase
temporarily | prozatímně
temporarily installed | dočasně instalovaný
temporary | dočasný
temporary | krátkodobý
temporary building | provizorní budova
temporary cable bond | prozatímní kabelová spojka
temporary carrier | prozatímní nosič
temporary circuit | prozatímní obvod
temporary clamping | prozatímní upnutí
temporary connection | prozatímní spojení
temporary construction facilities (TCF) | zařízení staveniště
temporary debt | přechodný dluh (měření energie)
temporary decrease of capacity | dočasné snížení výkonu
temporary desensitizing suppression | dočasné potlačení znecitlivěním
temporary duty | krátkodobý provoz
temporary duty | občasný provoz
temporary earth fault | krátkodobé zemní spojení
temporary earthing | provizorní uzemnění
temporary electrical installation | dočasná elektrická instalace
temporary emergency lighting | dočasná nouzové osvětlení
temporary employment | pracovní poměr na dobu určitou
temporary failure frequency | četnost krátkodobých poruch
temporary fault | krátkodobá porucha
temporary file | dočasný soubor
temporary immersion | dočasné ponoření
temporary interruption | krátkodobé přerušení
temporary joint | dočasný spoj
temporary laser guard | dočasný ochranný kryt laseru
temporary leased (circuit) | dočasně pronajatý (okruh)
temporary line | dočasné vedení
temporary locking | dočasný uzávěr
temporary memory | dočasná paměť
temporary node | dočasný uzel
temporary operation | krátkodobý provoz
temporary outage | dočasná odstávka
temporary outage | dočasný výpadek
temporary overload | krátkodobé přetížení
temporary overvoltage | krátkodobé přepětí
temporary overvoltage characteristic | charakteristika krátkodobého přepětí
temporary overvoltage failure | průraz dočasným přepětím
temporary overvoltage failure behaviour | chování při průrazu krátkodobým přepětím
temporary overvoltage test value | hodnota zkušebního krátkodobého přepětí
temporary provision | dočasné ustanovení
temporary release | dočasné uvolnění
temporary single line working | dočasně jednokolejný provoz
temporary size | provizorní rozměr
temporary speed rise | krátkodobé zvýšení otáček
temporary storage | dočasné uložení
temporary storage | krátkodobá paměť
temporary structure | dočasná konstrukce
temporary structure | provizorní konstrukce
temporary threshold shift | dočasné posunutí prahu (slyšitelnosti)
temporary wire | prozatímní propojení
temporary withstand overvoltage | krátkodobé výdržné přepětí
temporary withstand voltage | krátkodobé výdržné napětí
temporary worker | výpomocná pracovní síla
ten-day period | dekáda (10 dní)
ten-digit | desetimístné (číslo)
ten-position switch | spínač s deseti polohami
ten-turn potentiometer | desetiotáčkový potenciometr
tenant entrance facility | přípojka pro nájemný prostor
tendency | tendence (směr, sklon)
tender | veřejná nabídková soutěž
tendering procedure | nabídkové řízení
tendering procedure | veřejná soutěž
tenet | poučka
tenfold | desateronásobný
tens carry | desítkový přenos
tens complement | desítkový doplněk
tens digit | desítková číslice
tense | napínat
tense | čas (slovesný)
tense | napjatý
tensible | napínatelný
tensible | tažný
tensible contact line | dopínané trolejové vedení
tensible strength | pevnost v tahu
tensile | síla na vytržení (vodiče)
tensile creep test | zkouška meze pevnosti v tečení
tensile deformation | deformace tahem
tensile elasticity | tahová pružnost
tensile energy absorption | absorpce energie přetržení
tensile force | tahová síla
tensile force | tažná síla
tensile load | zatížení v tahu
tensile safety factor | činitel bezpečnosti v tahu
tensile shear test | zkouška pevnosti ve střihu
tensile strain | deformace v tahu
tensile strength | pevnost v tahu
tensile strength at break | pevnost v tahu
tensile strength under alternating load | pevnost v tahu při střídavém zatížení
tensile stress | tahové napětí
tensile stress-strain curve | křivka deformace tahem
tensile test | zkouška tahem
tensile test machine | stroj pro zkoušky tahem
tensile yield strength | mez průtažnosti
tensiometer | tenziometr (měření povrchového napětí kapalin)
tension | tah
tension | tahový
tension (electric, V) | napětí (elektrické, V)
tension angle support | výztužný podpěrný bod
tension band | napínací pás
tension block | napínací kladka
tension brake | odvíjecí brzda
tension cable | napínací lano
tension clamp | kotevní svorka (konce vedení)
tension clamp (for insulated cables) | napínací příchytka (pro kabely)
tension coefficient of resistivity | napěťový součinitel rezistivity (měrného odporu, tenzometrie)
tension-compression fatigue strength | únavová pevnost v tahu-tlaku
tension control | regulace tahu
tension control | řízení tahu
tension controller | regulátor tahu
tension device | napínací zařízení
tension drop | úbytek napětí (na impedanci)
tension drop (due to operating conditions) | pokles napětí (způsobený změnou podmínek)
tension dynamometer | tahový dynamometr
tension force | tahová síla
tension insulator | kotevní izolátor
tension insulator | vajíčkový izolátor
tension insulator set | kotevní izolátorový závěs
tension insulator string | kotevní izolátorový řetězec
tension insulator string cover | kryt kotevního izolátorového řetězce
tension leg platform (TLP) | plošina s napínacími rameny
tension length | délka kotevního úseku
tension leveller | tažný rovnací stroj
tension link stick | tyč se svěrkou
tension link tongue attachment | svěrka s čepem
tension load | zatížení v tahu
tension measurement | měření napnutí
tension measuring roll | tahoměrný válec
tension meter | měřič napnutí (pásu ap.)
tension pile | kotevní pilota
tension puller | napínací přípravek
tension puller (dead-end tool) | kotevní táhlo
tension puller (dead-end tool) | odlehčovací tyč
tension pulley | napínací kladka
tension reel | navíječka
tension regulator | regulátor tahu
tension reinforcement | tahová výztuž
tension resonance | mechanická rezonance (při napnutí)
tension rod | tažná tyč
tension roll | napínací válec
tension rope | napínací lano
tension set | kotevní izolátorový závěs
tension set cover | kryt kotevního izolátorového závěsu
tension side | tahová strana
tension site | postavení brzdy
tension spring | tažná pružina
tension strength | pevnost v tahu
tension stress | tahové napětí
tension string | kotevní izolátorový řetězec
tension stringing | tažení vodičů pomocí brzd
tension support | kotevní podpěra
tension support | kotevní podpěrný bod
tension taper | klesající tvrdost návinu
tension test | tahová zkouška (pevnosti v tahu)
tension tower | kotevní stožár
tension transducer | převodník tahové síly
tension variations | kolísání tahu
tension weight | napínací závaží
tension zone | tahová oblast
tensional | tažný
tensioner | napínač
tensioner | napínák
tensioner bullwheel | brzda
tensioner bullwheel | napínák s oběžnými koly
tensioning | napínací
tensioning device | napínací zařízení
tensioning element | napínací dílec
tensioning equipment | napínač
tensor | tenzor
tensor (of second order) | tenzor (druhého řádu)
tensor analysis | tenzorová analýza
tensor field | tenzorové pole
tensor of second order | tenzor druhého řádu
tensor permeability | tenzor permeability
tensor permeability for magnetostatically saturated medium | tenzor permeability pro magnetostaticky nasycené médium
tensor product (of tensor and vector) | tenzorový součin (tenzoru a vektoru)
tensor product (of two tensors) | tenzorový součin (dvou tenzorů)
tensor product (of two vectors) | tenzorový součin (dvou vektorů)
tensor quantity | tenzorová veličina
tensor quantity (of second order) | tenzorová veličina (druhého řádu)
tensoresistive effect | tenzoodporový jev
tentacle | chapadlo
tentative standard | předběžná norma
tented and covered via | propojovací otvor dvakrát zakrytý
tented via | překrytý propojovací otvor
tenth-value layer (TVL) | desetinová vrstva
tenth-value thickness (TVT) | desetinová tloušťka
tenting | ochranný povlak (desky s plošnými spoji)
tenting | překrytí rezistem
terabyte | terabajt (10 na 12)
teraohm meter | teraohmmetr
terapeutic beam applicator | aplikátor terapeutického svazku
term | člen (matematika)
term | doba
term | lhůta
term | odborný název
term | semestr
term | term (energetická hladina)
term | termín (odborný název)
term | termín (slovní označení obecného pojmu)
term | výraz (matematický)
term-based license | časově omezená licence
term of delivery | dodací lhůta
term of shipment | podmínky přepravy
termed | odborně nazvaný
terminal | koncové zařízení
terminal | koncovka (vodiče)
terminal | konečná (stanice)
terminal | místo připojení vodiče
terminal | pól (součástky, přístroje ap.)
terminal | pólový vývod
terminal | svorka
terminal | terminál (koncové zařízení)
terminal | terminál (telekomunikační)
terminal | vývod
terminal | koncový
terminal | konečný
terminal (for accessories) | svorka (rozebíratelné připojení)
terminal (of circuit element) | pól (prvku obvodu)
terminal (of component) | vývod (součástky)
terminal (of semiconductor device) | vývod (polovodičové součástky)
terminal access point | přístupový bod sítě
terminal adapter (TA) | terminálový adaptér (TA, ISDN)
terminal address | adresa terminálu
terminal allocation | rozmístění vývodů
terminal area | připojovací ploška
terminal array | pole vývodů
terminal assembly | montáž se zakončovacími prvky
terminal assembly | sestava se zakončovacími prvky
terminal assembly | soubor svorek (propojených)
terminal assembly | svorkový blok (propojený)
terminal assignment | přiřazení vývodů (přívodů)
terminal bar | vývodová lišta (vnitřní součásti, k připojení vnějšího vodiče)
terminal-based conformity | konformita založená na koncových bodech
terminal based linearity | linearita založená na koncových bodech (potenciometru)
terminal block | svorkovnice
terminal block base | spodek svorkovnice
terminal board | deska vývodů
terminal board | svorková deska
terminal board with strapping options | ranžírovací deska (s propojováním vývodů)
terminal bolt | vývodový šroub
terminal box | svorková skříň
terminal box | svorkovnice (motoru)
terminal box | svorkovnice (stroje)
terminal box | úplná svorkovnice (stroje)
terminal box | vývodová krabice
terminal box (for cable) | koncovková skříň (kabelová)
terminal box with back-outlet | vývodová krabice se zadním vývodem
terminal bracket | kotevní konzola
terminal bushing | svorková průchodka
terminal capacitance | kapacita vývodů
terminal carrier | držák svorek
terminal character | koncový znak
terminal circle | kružnice vývodů
terminal clamp | připojovací svorka
terminal clearance hole | izolační mezera vývodu
terminal clip | svorkový třmen
terminal communication subsystem | terminálový komunikační procesor
terminal-compatible | kompatibilní v připojení
terminal computer | terminálový počítač
terminal condition | podmínky zakončení (vedení)
terminal condition | stav ukončení (smlouvy)
terminal connection | svorkový spoj
terminal connection diagram | svorkové schéma
terminal connection diagram | zapojovací schéma svorek
terminal connection method (in telex) | způsob připojení koncového zařízení (v telexu)
terminal connection table | zapojovací tabulka svorek
terminal connector (battery) | konektor pro připojení akumulátoru
terminal-contact assembly | sestava svorka-kontakt
terminal cover | kryt pólového vývodu
terminal cover | kryt svorek
terminal cover | kryt svorkovnice
terminal cover | kryt vývodu
terminal current | proud svorky
terminal designation | značení svorky
terminal device | koncové zařízení
terminal device | koncový modul
terminal device | svorkovnice
terminal diagram | svorkové schéma
terminal echo suppressor | koncová závěra ozvěny
terminal enclosure | svorkovnicový kryt
terminal end | kabelová koncovka
terminal end | strana přívodů
terminal entry | vstup dat z terminálu
terminal equipment (TE) | koncové zařízení
terminal exchange | koncová ústředna
terminal expansion | rozšíření svorkovnice
terminal face | přípojná ploška
terminal fan-out | rozvětvení vývodů
terminal fault | zkrat přívodů (vývodů)
terminal fault | zkrat svorek
terminal fitting | svorkový dílec
terminal for external conductor | svorka pro připojení vnějšího vodiče
terminal for internal conductors | svorka pro vnitřní vodiče
terminal for prepared conductors | svorka pro upravené vodiče
terminal for unprepared conductors | svorka pro neupravené vodiče
terminal-function diagram | schéma funkčních svorek (vývodů)
terminal gland | vývodová průchodka
terminal group | koncová skupina
terminal group violation | porušení koncové skupiny
terminal head | hlava svorky
terminal hole | připojovací otvor (pro vývod součástky)
terminal hole (of PCB) | součástkový otvor (DPS)
terminal housing (AmE) | svorkovnicový kryt
terminal identification | identifikace terminálu
terminal identifier | značení svorky
terminal impedance | impedance vývodů
terminal impedance | impedance zátěže
terminal impedance | zakončovací impedance
terminal insert | svorková vložka
terminal installation | terminálová stanice
terminal installation for data transmission | datová stanice
terminal insulator | kotevní izolátor
terminal interface | rozhraní terminálu
terminal interference voltage | rušivé napětí na přívodech
terminal joint | svorkový spoj
terminal jumper | propojka svorek
terminal keyboard | klávesnice terminálu
terminal land | vývodová ploška
terminal lead | vývod (vodič)
terminal lead designation | označení vývodů (vodičů)
terminal line | vývodová čára
terminal line force | síla u svorky vedení (svodiče)
terminal link | přípojka terminálu
terminal lug | kabelové oko
terminal lug | připojovací lamela
terminal marking | značení svorek
terminal marking | značení vývodů
terminal mobility | pohyblivost koncového zařízení
terminal mode | terminálový režim
terminal module | svorkový modul
terminal module | terminálový modul (inteligentního snímače)
terminal mounting | držák svorek
terminal No | číslo svorky
terminal node | koncový uzel
terminal number | číslo svorky
terminal office | koncová ústředna
terminal pad | připojovací ploška
terminal pair | pár pólů (stejné proudy pólů, teorie obvodů)
terminal pair | pólpár (stejné proudy pólů, teorie obvodů)
terminal parameter | koncový parametr (smyčky)
terminal pillar | pólový svorník
terminal pin | vývodový kolík
terminal plate | deska s vývody
terminal plate | svorkovnice
terminal point | koncový bod
terminal point | koncový bod (telekomunikační sítě)
terminal point | konečný bod (NC)
terminal point | přípojná ploška (integrovaného obvodu)
terminal pole | koncový stožár (kotevní)
terminal port (of network) | koncová brána (sítě)
terminal position area | oblast polohy kontaktů
terminal post | pól (baterie ap.)
terminal post | připojovací kolík
terminal post | připojovací svorník
terminal post insulator | izolační držák připojovacího svorníku
terminal power | výkon na svorkách
terminal printer | terminálová tiskárna
terminal processor | terminálový procesor
terminal protector | chránič pólového vývodu
terminal pulse | závěrečný impulz
terminal pulse amplifier | koncový zesilovač impulzů
terminal repeater | koncový zesilovač (telefonie)
terminal resistance | odpor mezi vývody (potenciometru)
terminal resistance | zakončovací odpor
terminal rod | tyčový vývod
terminal screw | připojovací šroub
terminal screw | šroub svorky
terminal security | zabezpečení terminálu
terminal seizure signal | koncový obsazovací signál
terminal sequence | pořadí svorek
terminal server | server terminálu (obslužná stanice)
terminal service | koncový provoz
terminal set (leads) | soubor přívodů
terminal shield | kryt svorek
terminal short circuit | svorkový zkrat
terminal short-circuit power | výkon na krátko
terminal shrouding | kryt svorek
terminal spacing | rozteč vývodů
terminal state | stav "terminál"
terminal station | koncová ústředna
terminal station (in radio-relay system) | koncová stanice
terminal strain insulator | kotevní izolátor (tahový)
terminal strip | řadová svorkovnice
terminal strip | svorkový pásek
terminal strip | vývodový pásek
terminal stud | připojovací svorník
terminal support | koncový podpěrný bod
terminal switch | koncový spínač
terminal symbol | terminální symbol
terminal system | terminálový systém
terminal tag | kabelové očko
terminal tension | svorkové napětí
terminal test set | koncové zkušební zařízení
terminal-to-earth fault | zemní spojení svorky
terminal top | hlava svorky
terminal tower | kotevní stožár
terminal unit | připojovací blok
terminal user | uživatel terminálu (operátor)
terminal velocity | mezní rychlost
terminal voltage | svorkové napětí
terminal with connection by clip | vývod pro připojení sponou
terminal with screw clamping | šroubová svorka
terminal with twisted joint | vývod pro spojení skroucením
terminal zone | přípojná zóna
terminate | ukončit
terminate and stay resident (TSR) | po skončení zůstává rezidentní (program)
terminate employment | skončit pracovní poměr
terminate radiation | ukončit ozařování
terminate the contract | ukončit smlouvu
terminate the lease | ukončit nájemní smlouvu
terminated | zakončený (impedancí)
terminated appliance cord | přívod spotřebiče připravený pro připojení
terminated cable assembly | zakončená kabelová sestava
terminated input impedance | impedance vstupu při přizpůsobeném zakončení výstupu
terminated line | zakončené vedení
terminating | koncový
terminating | zakončovací
terminating admittance | zakončovací admitance
terminating conduit fitting | ukončovací příslušenství
terminating connector | zakončovací konektor
terminating element | zakončovací prvek
terminating exchange | koncová ústředna
terminating immittance | zakončovací imitance
terminating impedance | zakončovací impedance
terminating resistance | zakončovací odpor
terminating resistor | zakončovací rezistor
terminating set (4W/2W, telephony) | vidlice pro zakončení čtyřdrátového spoje
terminating symbol | koncový symbol
terminating toll office | příchozí meziměstská ústředna
terminating traffic | zakončovaný provoz (telefonie)
terminating unit (see terminating set) | vidlice (4 vodiče na 2, telefonie)
termination | místo připojení (kabelového oka ap.)
termination | připojení
termination | svorka
termination | ukončení (kontaktu, k pevnému připojení vodiče)
termination | ukončovací prvek (k připojení vodiče)
termination | vývod (součástky)
termination | zakončení (vodiče)
termination | zakončovací prvek (vývod součástky)
termination | závěr
termination (impedance) | zakončovací impedance
termination (of cable) | kabelová koncovka
termination (of conductor) | konec (vodiče, k připojení)
termination (resistor) | zakončovací modul (vedení, s rezistorem)
termination clause | doložka o ukončení smlouvy
termination compartment | připojovací prostor
termination control | řízení komutace (polovodiče)
termination cycle | ukončovací cyklus
termination date | termín dokončení
termination fitting | koncovka
termination fitting | kotevní svorka
termination function | ukončovací funkce (programu)
termination insertion tool | nástroj pro zalisování vývodu
termination network | zakončovací člen
termination notice | výpověď
termination of capacitor | vývod kondenzátoru
termination of irradiation | ukončení ozáření
termination phase | ukončující fáze
termination point | místo připojení
termination point | připojovací bod
termination rack | přepojovací stojan
termination record | koncový záznam
termination removal tool | nástroj pro vyjmutí zalisovaného vývodu
termination set (see terminating set, 4W/2W) | vidlice (4drát na 2drát, telefonie)
termination system | technika připojování (kabelů)
termination technology | technika připojení
termination test | test ukončení (iterace)
termination wire | vývod vodičem
terminations per pole | vývody na pól
terminator | koncový znak
terminator | zakončovací impedance
terminator | zakončovací konektor
terminator | zakončovací prvek
terminator | zakončovací prvek (vedení)
terminator switch | spínač zakončovacího prvku
terminological | terminologický
terminological dictionary | terminologický slovník
terminological entry | terminologické heslo
terminology | terminologie
terminology database | terminologická databáze
terminology management system | systém pro správu terminologie
terminology standard | terminologická norma
terminology standardization | normalizace terminologie
terminology work | terminologická práce
terminus | mezník
terminus (plural termini) | zakončení (součástka vláknové optiky)
terminus set | zakončovací soubor (součástky vláknové optiky)
termite-proof | odolný termitům
termite-repellent | odpuzující termity
terms | okolnosti
terms | podmínky (smluvní)
terms | sjednané podmínky
terms | ustanovení (smlouvy ap.)
terms of delivery | dodací podmínky
terms of payment | platební podmínky
ternary | ternární
ternary | trojkový (se základem 3)
ternary code | trojkový kód
ternary digit rate | přenosová rychlost trojstavových číslic
ternary digital signal | trojstavový digitální signál
ternary expression | trojkový výraz
ternary logic | tříúrovňová logika
ternary notation | trojkový zápis
ternary number | trojkové číslo
ternary switching circuit | trojstavový logický obvod
ternary system | třísložková soustava (látek)
ternary system | trojková soustava
terrain clearance indicator | rádiový výškoměr
terrain clearance warning indicator | výstražný rádiový výškoměr
terrain echo | odrazy od země
terrestrial | pozemský (na povrchu Země)
terrestrial | zemský (na povrchu Země)
terrestrial channel | zemský kanál
terrestrial digital audio broadcasting | pozemní digitální audio vysílání
terrestrial digital video broadcasting (DVB-T) | pozemní digitální televizní vysílání (DVB-T)
terrestrial field | zemské pole
terrestrial interference path | pozemská trasa s interferencí
terrestrial ionized medium | pozemské ionizované médium
terrestrial link | pozemní spoj
terrestrial longitude | zeměpisná délka
terrestrial magnetism (geomagnetic) | geomagnetické pole
terrestrial photovoltaics | zemská fotovoltaika
terrestrial radiation | záření Země
terrestrial radio and TV broadcasting | pozemní rozhlasové a televizní vysílání
terrestrial radiocommunication | pozemská radiokomunikace (ne kosmická)
terrestrial radiocommunication | zemská radiokomunikace
terrestrial radiocommunication (not space radiocommunication) | zemská radiokomunikace (ne kosmická)
terrestrial radio-relay system | pozemní radioreléový systém
terrestrial service | pozemská služba (radiokomunikační)
terrestrial station | zemská stanice (zemské radiokomunikace, ne kosmické)
terrestrial station | zemská stanice (zemské radiokomunikace, ne kosmické)
terrestrial television distribution network | pozemní televizní distribuční síť (příjem z pozemského vysílače)
territory ID | územní identifikátor
tertiary | třetí (stupeň, pořadí)
tertiary active power control | terciární regulace činného výkonu (P)
tertiary circuit (NPS) | terciární okruh (JE)
tertiary creep | tečení (materiálu)
tertiary digital group | terciární digitální skupina
tertiary distribution | terciární rozvod
tertiary voltage and reactive power control | terciární regulace napětí a jalového výkonu (U a Q)
tertiary winding | terciární vinutí (vyrovnávací)
Tesla coil | Teslův transformátor
teslameter | teslametr
tesselation line | mozaiková linie (CAD)
test | proměřit
test | testovat
test | zkoušet
test | ladění
test | pokus
test | prověrka
test | test
test | testování
test | zkouška
test | zkoušený
test | zkušební
test acceleration factor | činitel zrychlení zkoušky
test access point | přístupové místo pro testování
test adapter | testovací adaptér
test administrator | správce testování
test after installation | zkouška po instalaci
test allowance | tolerance při zkoušce
test amplifier | zkušební zesilovač (pro zkoušky)
test and burn-in socket | zkušební a zahořovací patice
test and calibration procedure | postup zkoušky a kalibrace
test-and-set operation | operace testování a nastavení
test antenna | zkušební anténa
test apparatus | zkušební přístroj
test application | žádost o zkoušku
test area | prostředí ve zkušebně
test arrangement | zkušební uspořádání
test article | zkušební předmět
test assembly | zkušební sestava
test automation | automatizace testování
test availability | dostupnost pro testování (splnění podmínek testu)
test axis | zkušební osa
test bar | zkušební tyč
test basis | podklady pro návrh testu
test battery | zkušební baterie (pro zkoušky)
test bay | zkušební pole (rozvodny)
test-bay assembly | sestava zkušebního pole
test-bay trial | test v zkušebním poli
test bed | zkušební stanoviště
test bed | zkušební stav
test bed | zkušební stolice
test-bed assembly | uspořádání zkušebního zařízení
test bench | zkušební pult
test bench | zkušební stav
test bench | zkušební stolice
test bench for electrical equipment | zkušební pult pro elektrické přístroje a zařízení
test berth | zkušební pole
test bit | kontrolní bit
test block | zkušební měrka
test block | zkušební modul
test board | zkušební deska
test board | zkušební panel
test burden | zkušební zátěž
test bus | zkušební přípojnice
test bus disconnector | odpojovač zkušební přípojnice
test-busy signal | blokovací signál
test by free oscillations | zkouška volnými kmity
test by single-phase voltage applications to the three phases | zkouška přiložením jednofázového napětí na všechny tři fáze (vzorku)
test cabinet | zkušební komora
test cable | zkušební kabel
test call | zkušební volání
test campaign | zkušební cyklus
test cap | zkušební patice (žárovková)
test case | studie testování
test case | zadání testu
test case | zkušební případ
test case generator | generátor zadání testu
test case specification | specifikace zadání testu
test cell | zkušební buňka (kabina)
test certificate | atest
test certificate | osvědčení o zkoušce
test chain | zkušební řetězec
test chamber | zkušební komora
test chamber load | zatěžování zkušební komory
test chart | zkušební obrazec
test chip | zkušební čip
test circuit | zkušební obvod
test climate | zkušební klimatické podmínky
test clock signal | zkušební taktovací signál
test closure | uzavření testování
test code | zkušební kód (dálnopisu)
test code | zkušební předpisy
test coil | zkušební cívka
test colour | zkušební barva
test comparison | porovnání výsledků testů
test completion (process) | uzavření testu
test completion report | závěrečná zpráva testu
test component | zkušební vzorek (součást)
test concept | koncepce zkoušky
test condition | podmínka zkoušky
test condition | stav testování
test conditions | zkušební podmínky
test configuration | zkušební konfigurace (parametrů)
test connection | zkušební spojení
test connector | zkušební konektor
test conversion factor | převodní činitel testu
test cord | zkušební kablík
test coupon | zkušební kupon (část zkušebního obvodu)
test coupon set | sada zkušebních kuponů
test coverage | pokrytí zkouškou
test criteria | kritéria testování
test current | zkušební proud
test cycle | zkušební cyklus
test data | testovací data
test data | zkušební údaje
test data generator | generátor zkušebních dat
test department | zkušební oddělení
test design | návrh testu
test design specification | specifikace návrhu testu
test desk | zkušební stůl
test device | zkušební obvod
test device | zkušební přístroj
test device | zkušební zařízení
test disconnector | zkušební odpojovač
test distance | zkušební vzdálenost
test distance (photometric) | zkušební vzdálenost (fotometrická)
test distortion | zkušební zkreslení
test driver | software řízení testu
test duration | doba trvání zkoušky
test duration of endurance test | doba zkoušky trvanlivosti
test duty | zkušební provoz
test duty | zkušební sled (spínání, zatížení)
test ear | zkušební ucho
test enclosure | zkušební kryt
test engineer | zkušební technik
test engineering | zkušební technika (vědný obor)
test environment | zkušební prostředí
test equipment | zkušební zařízení
test equipment (TE) | zkušební vybavení
test execution | provádění testu
test execution log | protokol o provedení testu
test exposure | zkušební vystavení (účinkům)
test facility | prostředky testování
test facility | zkušebna
test family | zkušební soubor
test fee | poplatek za zkoušku
test field | zkušební pole
test file | zkušební soubor
test finger | zkušební prst
test fixture | zkušební přípravek
test flag | příznak zkoušky
test floor | zkušební pole (zkušebny)
test flowchart | postupové schéma zkoušky
test for | testovat na
test for accuracy | zkouška přesnosti
test for balance | zkouška vyvážení
test for balance | zkouška vyváženosti (dynamické)
test for blanks | test prázdných znaků
test for correct functioning | funkční zkouška
test for non transmission of internal ignition | zkouška pevného závěru (d)
test for polarity | zkouška polarity
test for protection against the ingress of water | zkouška ochrany proti vniknutí vody
test for safety | zkouška bezpečnosti
test for water-tightness | zkouška vodotěsnosti
test framework | prostředí pro provádění testování
test frequency | zkušební frekvence
test frequency | zkušební kmitočet
test frequency range | kmitočtový rozsah zkoušky
test fuse-base | zkušební pojistkový spodek
test gap | zkušební mezera
test gas | zkušební plyn
test gauge | zkušební šablona
test gear | zkušební sestava (měřicích přístrojů ap.)
test generation | generování zkoušky
test generation technique | způsob provádění testů
test generator | zkušební generátor
test group | skupina vzorků pro zkoušky
test gun | zkušební pistole
test handset | zkušební telefon
test harness | simulační prostředky
test hemisphere | zkušební polokoule (akustika)
test impulse | zkušební impulz
test incident | zkušební událost
test incident report | zpráva o zkušební události
test indicator | indikátor testování
test initiation | zahájení zkoušky (přístrojů jaderné techniky)
test input | testovací vstup
test input parameter | vstupní parametr zkoušky
test installation | zkušební instalace (softwaru)
test instance | zkušební situace
test instruction | zkušební předpis
test instrument | zkušební přístroj
test instrumentation | přístrojové vybavení pro zkoušky
test interface | zkušební rozhraní
test interval | interval mezi zkouškami
test irradiance | zkušební ozářenost
test item | testovaný objekt
test item | zkušební vzorek
test jack | zkušební zdířka
test jack panel | zkušební svírkové pole
test jig | zkušební přípravek
test joint | zkušební spojka
test key | zkušební tlačítko
test lab | zkušební laboratoř
test laboratory | zkušebna
test laboratory | zkušební laboratoř
test lamp | zkoušečka napětí
test language | jazyk pro programování zkoušek
test latch | testovací klopný obvod
test lead | měřicí kablík
test lead | vedoucí testování
test level | úroveň testování
test level | zkušební úroveň
test light | fázovka
test line | zkušební vedení
test line (in television) | televizní měřicí řádek
test liquid | zkušební kapalina
test load | zkušební zátěž
test load | zkušební zatížení (mechanické, elektrického vedení)
test load current | proud zkoušenou zátěží
test log | záznam průběhu testování
test logging | zaznamenávání průběhu testování
test loop | testovací smyčka
test loop | zkušební smyčka
test loop | zpětná smyčka (telekomunikace)
test lot | zkušební dávka
test management | řízení testování
test mark | testovací značka
test master | zkušební matrice
test medium | zkušební směs plynů
test meter | zkoušené měřidlo
test method | zkušební metoda
test mixture | zkušební směs
test mode | zkušební režim
test model | modelový objekt (návrhu testu)
test model | pokusný model
test module | zkušební modul
test monitor | zkušební monitor
test monitoring | dohled nad testováním
test object | testovaný objekt
test object | zkoušený objekt
test object | zkoušený předmět
test object scanning surface | skenovací povrch zkušeného objektu
test of clamping | zkouška uchycení (vodiče)
test of life | zkouška životnosti
test of long duration | dlouhodobá zkouška
test of mechanical and electrical endurance | zkouška mechanické a elektrické výdržnosti
test of short duration | krátkodobá zkouška
test of significance | test významnosti
test operation | zkušební provoz
test oscillator | zkušební oscilátor
test out | vyzkoušet
test outcome | výstup testu
test outfit | zkušební vybavení (zařízení)
test output | zkušební výstup
test output device (of energy meter) | testovací výstup (elektroměru)
test output device (of energy meter) | zkušební výstupní prvek (elektroměru)
test output parameter | výstupní parametr zkoušky
test panel | zkušební panel
test pattern | zkušební obrazec
test pattern generator | generátor elektronického zkušebního obrazce
test pattern generator | generátor zkušebního obrazce (elektronického)
test period | doba zkoušky
test personnel | zkušební technik
test phase | fáze zkoušky
test piece | zkušební těleso
test piece | zkušební vzorek
test pin | zkušební kolík
test plan | plán zkoušek
test plane | zkušební rovina
test planning | plánování zkoušky
test plug | zkušební zástrčka (tvar kolíku)
test point | testovací bod
test point | zkušební bod (obvodu)
test pole | zkušební sloup
test policy | politika testování (souhrn pravidel)
test port (for enclosure nR) | zkušební přípojka (závěru Ex nR)
test position | zkušební poloha
test practice | praxe testování
test pressure | zkušební tlak
test probe | zkušební hrot
test probe | zkušební sonda
test probe proof | odolný proti poškození sondou
test procedure | postup zkoušení
test procedure | zkušební postup
test process | proces zkoušení
test prod | zkušební hrot
test program | testovací program
test program | zkušební program
test protocol | protokol testu
test pulse | zkušební impulz
test quantity | zkušební množství (počet zkušebních vzorků)
test rate | četnost zkoušek
test reading | naměřená hodnota (při zkoušce)
test-readings | naměřené hodnoty (při zkoušce)
test receptacle | zkušební zdířka (pro zasunutí zástrčky)
test record | záznam o zkoušce
test relay | zkušební relé
test reliability | spolehlivost zkoušky
test repeatability | opakovatelnost testu
test report | protokol o zkoušce
test report | zpráva o zkoušce
test reporting | protokolování zkoušek
test reproducibility | reprodukovatelnost testu
test requirements | zkušební požadavky
test resistance | hodnota zkušebního odporu
test response spectrum (TRS) | spektrum odezev při zkoušce (seizmicky)
test result | výsledek testu
test result | výsledek zkoušky
test reticle | zkušební vláknový kříž
test rig | zkušební pojistkový spodek
test rig | zkušební pole
test rig | zkušební přípravek
test rig | zkušební zařízení
test rig trials | zkoušky v zkušebním poli
test room | zkušebna
test rotor | zkušební rotor
test routine | zkušební postup
test routine | zkušební program
test run | zkušební běh
test run | zkušební chod
test safety factor | bezpečnostní činitel zkoušky
test sample | zkušební vzorek
test sampling | odběr zkušebního vzorku
test schedule | časový plán zkoušení
test schedule | plán zkoušek
test section | zkušební úsek
test selector switch | zkušební přepínač
test sequence | posloupnost zkoušení
test sequence | sled zkoušek
test series | zkušební série (skupina sledů)
test service period | doba zkušebního provozu
test set | sada testů
test set | zkušební sada (programů a přípravků)
test set | zkušební souprava
test set-up | sestava pro zkoušení
test severity | tvrdost zkoušky
test sheet | zkušební doklad
test shop | zkušebna
test shot | zkušební snímek
test shot | zkušební zásah (el. obloukem)
test signal | měřicí signál
test signal level | úroveň zkušebního signálu
test signal test signal level | zkušební signál
test site | zkušební místo
test site | zkušební stanoviště
test situation | zkušební uspořádání
test socket | zkušební zdířka (pro zasunutí zástrčky)
test socket-outlet | zkušební zásuvka
test solution | zkušební roztok
test space | zkušební prostor
test specification | specifikace testu
test specification | zkušební předpis
test specimen | zkušební vzorek
test specimen conventional mass | smluvená hmotnost vzorku
test speed | zkušební otáčky
test SRS (shock response spectrum) | zkušební spektrum odezvy úderu
test stand | zkušební stav
test standard | norma pro zkoušení
test state | stav zkoušeného systému
test statement | testovací příkaz
test station | zkušební pracoviště
test statistic | statistika zkoušek
test step | krok zkoušky
test stimulus | zkušební podnět
test structure | testovací struktura
test suit | sestava zkoušek
test suit | soubor zkoušek
test switch | zkušební přepínač
test system | zkušební systém
test tab | zkušební kolík
test tank | zkušební nádoba
test tap | zkušební vývod
test tapping | zkušební vývod
test target | kalibrační terč (obrazový)
test target | testovací cíl
test task | úkol zkoušky
test technique | technika zkoušení
test techniques | technika zkoušek
test techniques | zkušební technika
test temperature | zkušební teplota
test terminal | zkušební svorka
test terminal box | zkušební svorkovnice
test termination | ukončení zkoušky (přístrojů jaderné techniky)
test tip | zkušební hrot
test to failure | zkouška až k porušení
test tolerance | tolerance pro zkoušku
test tone | zkušební tón
test tool | testovací nástroj
test track | kontrolní stopa
test traffic | zkušební provoz (v dopravě)
test transformer | zkušební transformátor
test tray | zkušební zásobník (chladničky)
test trip | zkušební jízda
test trolley | měřicí vůz
test trolley | zkušební vozík
test tube | zkumavka
test under wet conditions | zkouška za mokra
test unit | zkušební jednotka
test value | zkušební hodnota
test value ("must") | kontrolní hodnota (požadovaná)
test value ("must") | předepsaná zkušební hodnota
test value generator | generátor zkušebních hodnot
test van | zkušební vozidlo (se zařízením pro zkoušky)
test vector | zkušební vektor
test verdict | výrok o zkoušce
test voltage | zkušební napětí
test voltage curve | křivka zkušebního napětí
test voltage factor | činitel zkušebního napětí
test voltage function | funkce zkušebního napětí
test voltage of capacitor | zkušební napětí kondenzátoru
test volume | zkušební objem
test wafer | zkoušený wafer
test width | zkušební šířka
test wire | zkušební vodič
test with lightning impulse | zkouška s atmosférickým impulzem
test with reverse rotation test | zkouška reverzačními otáčkami
test with rotor removed | zkouška s vyjmutým rotorem
test withstand voltage | zkušební výdržné napětí
test word | kontrolní slovo
test workpiece | zkušební obrobek
test zone | zkušební zóna (prostor)
testability | testovatelnost
tested | přezkoušený (s certifikátem)
tested | zkoušený
tested busbar | přezkoušené přípojnice
tested connection zone | odzkoušená zóna propojení
tested connection zone | zkoušená zóna propojení
tested for resistance to accidental arcing | zkoušený na odolnost proti náhodnému oblouku
tested RQ | kontrola výzvy k opakování
tester | tester
tester | testovací přístroj
tester | testovací zařízení
tester | zkoušeč
tester | zkoušečka
tester | zkušební zařízení
tester cycle | cyklus testeru
testimonial | osvědčení
testing | testování
testing | zkoušení
testing | zkušební
testing agency | zkušebna (instituce)
testing aid | testovací pomůcky
testing capacity | testovací kapacita (počet za čas)
testing chamber | zkušební komora
testing character | testovací znak
testing clock frequency | testovací taktování
testing department | zkušebna (v podniku)
testing device | zkušební přístroj
testing element | zkušební prvek
testing equipment | zkušební zařízení
testing ground | zkušební dvůr
testing laboratory | zkušebna
testing laboratory | zkušební laboratoř
testing machine | zkušební stroj
testing mark | zkušební značka (zkušebny)
testing means | zkušební pomůcka
testing method | zkušební postup
testing mode | testovací režim (provozu)
testing of materials | zkoušky materiálu
testing officer | zkušební technik
testing panel | testovací panel
testing pattern | zkušební kombinace
testing pattern | zkušební obrazec
testing personnel | zkušební technici
testing plant | zkušebna
testing position | poloha ke zkoušení
testing position | zkušební pozice
testing power | zkušební výkon
testing program | testovací program
testing rate | rychlost testování
testing repetition cycle | kontrolovaný opakovací cyklus
testing resistor | zkušební rezistor
testing result | výsledek zkoušení
testing room | zkušebna
testing short-circuit | zkušební zkrat
testing stand | zkušební stav
testing standard | norma zkoušení
testing station | testovací stanice
testing tool | testovací nástroj (systémový)
testing transformer | zkušební transformátor
testing van | zkušební vůz
testing voltage | zkušební napětí
testing volume | zkoušený objem
testware | testware (testovací vybavení)
tetanization threshold current | práh proudu pro strnutí těla
tetanization threshold current | prahový proud strnutí těla
tetanize | způsobit strnutí svalů
tetra-junction transistor | tetrodový tranzistor
tetrachloroethylene | perchlor
tetrad | tetráda
tetragon | čtyřúhelník
tetragonal thread | lichoběžníkový závit
tetrahedron | čtyřstěn
tetrode | tetroda
tetrode field-effect transistor (FET) | tetrodový tranzistor řízený polem
tetrode thyristor | tetrodový tyristor
tetrode transistor | tetrodový tranzistor
text alignment | zarovnání textu
text area | oblast textu (v dokladu)
text attribute | atribut textu (charakteristická vlastnost)
text box | textový rámeček
text column | textový sloupec
text communication | textová komunikace
text communication terminal | textový komunikační terminál
text composing and editing | editování textu (včetně úpravy pro tisk)
text corpus | textový korpus
text-dependent recognizer | textově závislý rozpoznávač
text dictionary | slovník textů
text display | zobrazení textu
text display unit | textový displej
text editing | editování textu
text editing | úprava textu
text editor | textový editor
text entry | vstup textu
text file | textový soubor
text format | textový formát
text highlighting | zvýraznění textu
text in clear | stručný text
text line | textová řádka
text mode | textový režim
text path | stopa textu (grafika)
text precision | kvalita zobrazení textu (displej)
text primitive | textový grafický prvek
text processing | zpracování textu
text processor | textový procesor
text prompted | textová výzva
text recognition | rozpoznávání textu
text scrolling | posouvání textu
text string | textový řetězec
text-to-speach | převod textu na řeč
text-to-speach | text na řeč
text transmission | přenos textu
text variable | textová proměnná
text wrap off | text přes obrázek
text wrap on | text kolem obrázku
textbook | učebnice
textile | textilní
textile armouring | armování textilem (kabel)
textile braid | textilní opletení (kabelu, šňůry)
textile capacitor | textilní kondenzátor
textile electrode | textilní elektroda
textile-fibre sleeving | textilní návlečka
textile filler | textilní výplň (kabelu)
textile tape | textilní páska
textile wrapping | textilní ovinutí
textual | textový
textual association | textová asociace (významové přiřazení)
textual form | textová forma
textual language | textový jazyk
textural stress | strukturní pnutí
texture | tvarovat (povrch)
texture | textura (povrchu)
texture control | řízení texturování
texture mapping | nanášení textury (grafika)
texture waviness | textura (povrchu)
textured finish | dekorativní úprava povrchu
textured finish | textura (úprava povrchu)
textured surface | texturovaný povrch
texturing machine | stroj pro tvarování příze
TFT (thin-film transistor) | tenkovrstvý tranzistor (TFT)
thaw (CAD) | rozpustit (grafika)
thaw point | bod tání
thawing device | rozmrazovací přístroj
THD (total harmonic distortion) | celkové harmonické zkreslení
the same phase sequence | soufázovost
theatre lantern | jevištní světlomet
theft-proof | zajištěný proti krádeži
theft protection | ochrana proti krádeži
theme | odborný předmět (výuky)
theorem | poučka
theoretic | teoretický
theoretical | spekulativní
theoretical | teoretický
theoretical current | teoretický proud
theoretical cut-off wavelength | teoretická mezní vlnová délka (vidu)
theoretical duration of significant interval | teoretická délka charakteristického intervalu
theoretical logic diagram | teoretické logické schéma
theoretical margin | teoretické rezerva zkreslení
theoretical resolution | teoretické rozlišení
theoretical resource | teoretický energetický potenciál
theoretician | teoretik
theory | nauka
theory | teorie
theory of alternating currents | teorie střídavého proudu
theory of automata | teorie automatů
theory of combination | kombinatorika
theory of games | teorie her
theory of graphs | teorie grafů
theory of probability | teorie pravděpodobnosti
therapeutic | léčebný
therapeutical | léčebný
therapy | léčba
therapy equipment | léčebný přístroj
thermal | tepelný
thermal | teplotní
thermal | termální
thermal | termický
thermal absorption | pohlcování tepla
thermal absorptivity | tepelná jímavost (měrná)
thermal acceptance test | tepelná přejímací zkouška
thermal action | působení tepla
thermal ageing | tepelné stárnutí
thermal ageing factor | činitel tepelného stárnutí (ovlivňující veličina)
thermal agitation | tepelný pohyb
thermal agitation noise | tepelný šum
thermal ammeter | tepelný ampérmetr
thermal arc | tepelný oblouk (elektrický)
thermal backfill | termický zásyp
thermal balance | tepelná bilance
thermal barrier | tepelná clona
thermal bimetal contact | tepelný bimetalový kontakt
thermal boundary resistance | odpor prostupu tepla na styčné ploše
thermal breakdown (of PN junction) | tepelný průraz (přechodu PN)
thermal breaker | tepelný jistič (s tepelnou ochranou)
thermal burden rating | mezní tepelný výkon
thermal burn | popálení tepelnými účinky
thermal capacitance | tepelná kapacita (joule/K)
thermal capacity | tepelná jímavost (joule/K)
thermal capacity | tepelná kapacita (joule/K)
thermal characteristic | tepelná charakteristika
thermal characteristic | tepelné vlastnosti
thermal charge transfer rating | jmenovitá schopnost přenosu náboje vzhledem na oteplení
thermal check | trhlina z tepelného pnutí
thermal circuit | tepelný obvod
thermal circuit breaker | tepelný jistič (s tepelnou spouští)
thermal circuit breaking | tepelné jištění (obvodu)
thermal class | tepelná třída
thermal class | teplotní třída
thermal classification | tepelná třída (zatřídění)
thermal coil | topný had
thermal comfort | tepelná pohoda
thermal compaction | tepelné smršťování
thermal comparator | termočlánkový komparátor
thermal compression (see also thermocompression) | termokomprese
thermal condition | tepelný stav
thermal conductance | tepelná vodivost (W/K)
thermal conduction | kondukce (tepla)
thermal conduction | vedení tepla
thermal conduction module | modul pro odvádění tepla
thermal conductivity | tepelná vodivost
thermal conductivity (lambda) | tepelná vodivost (lambda)
thermal conductivity detector | detektor tepelné vodivosti
thermal conductivity gas analysis | analýza plynů na principu tepelné vodivosti
thermal conductivity gas analyzer | analyzátor plynů na principu tepelné vodivosti
thermal conductivity gauge | přístroj pro měření tepelné vodivosti
thermal conductivity sensor | senzor tepelné vodivosti
thermal conductor | vodič tepla
thermal cones | keramické žároměrky
thermal contact | tepelný kontakt
thermal contact surface of cooler | tepelná kontaktní plocha chladiče
thermal contraction | smršťování za tepla
thermal controller | tepelný regulátor
thermal convection | proudění tepla
thermal converter | termoelektrický převodník
thermal creep | tečení za tepla
thermal cross-section | účinný průřez pro tepelné neutrony
thermal cure | tepelné vytvrzování
thermal curing | vytvrzování za tepla
thermal current | oteplovací proud (elektrický)
thermal current limit | mezní oteplovací proud
thermal current rating | jmenovitý oteplovací proud
thermal cut-off | tepelná pojistka
thermal cut-out | tepelná ochrana (pojistka)
thermal cut-out | tepelná pojistka
thermal cut-out device | tepelná pojistka
thermal cutting | tepelné dělení
thermal cutting | tepelné řezání
thermal cycling | cyklické tepelné namáhání
thermal cycling test | zkouška cyklickým tepelným namáháním
thermal decomposition | rozklad teplem
thermal deformation | deformace teplem
thermal delay relay | relé s tepelným zpožděním
thermal delay switch | spínač s tepelným zpožděním
thermal demand | odběr tepla
thermal derating | snížení výkonu v závislosti na teplotě
thermal derating curve | teplotní redukční křivka
thermal derating factor | teplotní činitel snížení (odvodu tepla)
thermal derating factor | teplotní činitel snížení výkonu
thermal design power | navržený tepelný výkon
thermal detector | senzor teploty
thermal detector (of optical radiation) | tepelné čidlo (optického záření)
thermal deterioration | zhoršení vlastností teplem
thermal deviation current | teplotní odchylka proudu
thermal diffusion | tepelná difuze (částic)
thermal diffusion time constant | časová konstanta tepelné difuze
thermal diffusivity | tepelná difuzivita
thermal dissipation | rozptyl tepla (odvod tepla)
thermal drive | tepelný pohon
thermal e.m.f. (electromotive force) | termoelektrické napětí
thermal effect | tepelný účinek
thermal effect | termoefekt
thermal efficiency | tepelná účinnost
thermal efficiency of unit | termická účinnost bloku
thermal effluent | odpadní oteplená voda
thermal electric equipment | elektrotepelné zařízení
thermal electric relay | tepelné elektrické relé (ochrana před přetížením)
thermal element | tepelný prvek
thermal emission | tepelná emise
thermal endurance | tepelná odolnost
thermal endurance graph | diagram tepelné odolnosti
thermal endurance index | ukazatel tepelné odolnosti
thermal endurance profile | profil tepelné odolnosti
thermal endurance properties | vlastnosti určující tepelnou odolnost
thermal energy | tepelná energie
thermal energy loss | ztráty tepelné energie
thermal energy mains | rozvodná síť tepelné energie
thermal energy mains | rozvodná tepelná síť
thermal energy meter | měřidlo přenosu tepelné energie
thermal energy rating | jmenovitá tepelná kapacita
thermal environment | tepelné prostředí
thermal equilibrium | tepelná rovnováha
thermal equilibrium conditions | stav tepelné rovnováhy
thermal equivalent circuit | náhradní tepelný obvod
thermal equivalent of work | tepelný ekvivalent práce
thermal equivalent short-circuit current | ekvivalentní oteplovací zkratový proud
thermal equivalent short-circuit current density | hustota ekvivalentního oteplovacího zkratového proudu
thermal equivalent time constant | ekvivalentní tepelná časová konstanta
thermal evaluation | hodnocení tepelných poměrů
thermal evaporation | tepelné vypařování
thermal exchange | výměna tepla
thermal exchange device | tepelný výměník
thermal excitation | tepelné buzení
thermal expansion | tepelná roztažnost
thermal expansion | teplotní roztažnost
thermal expansion joint | dilatační spára
thermal expansion mismatch | nepřizpůsobení teplotní roztažnosti
thermal fatigue | tepelná únava
thermal fault (insulation) | tepelná porucha (izolace)
thermal feedback | tepelná zpětná vazba
thermal fission | štěpení tepelnými neutrony
thermal flasher | bimetalický blikač
thermal flasher relay | bimetalické blikací relé
thermal flow | proudění tepla
thermal forced convection | nucené proudění tepla
thermal frequency drift | drift kmitočtu teplem (samovolné posouvání)
thermal fuse | tepelná pojistka
thermal fusion joint | spojení tavením
thermal galvanometer | tepelný galvanometr
thermal gear overload | tepelné přetížení předřadníku
thermal gear shutdown | vypnutí předřadníku v důsledku tepelného přetížení
thermal generating set | tepelné generátorové soustrojí
thermal generation | výroba elektrické energie v tepelných elektrárnách
thermal glass | sklo odolné změnám teploty
thermal gradient (see temperature gradient) | teplotní gradient
thermal hazard | tepelné nebezpečí
thermal hazard limit | mez ohrožení teplem
thermal hysteresis | tepelná hystereze
thermal image | termografický obraz
thermal imager | termokamera
thermal imaging | termografické zobrazování
thermal immunity | tepelná odolnost
thermal impedance | tepelná impedance
thermal impedance | zdánlivý tepelný odpor
thermal impedance for one single pulse | tepelná impedance při jediném impulzu
thermal impedance under pulse conditions | tepelná impedance v impulzním režimu
thermal index | tepelný index
thermal inelastic scattering | tepelný nepružný rozptyl
thermal inertia | tepelná setrvačnost
thermal initiation time | doba iniciace teplem
thermal initiation time | indukční doba (jiskry)
thermal instability | tepelná nestabilita
thermal instrument | tepelný přístroj (měřicí)
thermal insulance | součinitel izolačního odporu (m2K/W)
thermal-insulating | tepelně izolační
thermal insulation | tepelná izolace
thermal insulation | tepelná izolace (materiál)
thermal interface material | tepelně vodivá mezivrstva
thermal ionization | ionizace teplem
thermal lag | tepelné zpoždění (tepelnou kapacitou)
thermal lamp shutdown | vypnutí svítidla v důsledku tepelného přetížení
thermal land | ploška s omezeným odvodem tepla (pájení)
thermal level | tepelná úroveň
thermal life | tepelná životnost
thermal limit | maximální tepelné zatížení
thermal limit | tepelný limit
thermal limit current | mezný oteplovací proud
thermal limit rating | mezní výkon daný oteplením
thermal limiting output | tepelně omezený výstupní výkon
thermal link | tavná tepelná pojistka
thermal link | tepelná pojistka (nevratná)
thermal-link package | tavná tepelná pojistka v pouzdře
thermal load | tepelné zatížení
thermal loadability | tepelná zatížitelnost
thermal loss | tepelné ztráty
thermal loss power | tepelný ztrátový výkon
thermal losses | tepelné ztráty
thermal-magnetic tripping (TM) | tepelně-magnetické vybavení (spouští)
thermal management (of enclosures) | řízení teploty (skříní)
thermal mapping | termografické mapování
thermal matrix printer | tepelná bodová tiskárna
thermal measuring device | tepelný měřicí přístroj
thermal-mechanical cycling | tepelně-mechanické cyklické zatížení
thermal memory | tepelná paměť (tepelné ochrany)
thermal memory retention | uchování stavu tepelné paměti
thermal microphone | tepelný mikrofon (s vytápěným vodičem)
thermal mismatch (expansion) | nepřizpůsobení teplotní roztažnosti
thermal model | tepelný model
thermal motion | tepelný pohyb
thermal motor protector | tepelná ochrana motoru
thermal motor protector | tepelný chránič motoru
thermal motor time constant | tepelná časová konstanta motoru
thermal natural convection | přirozené proudění tepla
thermal neutralization | tepelná neutralizace
thermal neutralization | tepelné odmagnetování
thermal neutron | tepelný neutron
thermal neutron fission | štěpení tepelnými neutrony
thermal noise | tepelný šum
thermal noise voltage | tepelné šumové napětí
thermal overcurrent relay | tepelné nadproudové relé
thermal overload | tepelné přetížení
thermal overload capacity | tepelná přetížitelnost
thermal overload motor protection | tepelná ochrana motoru
thermal overload protection | ochrana před tepelným přetížením
thermal overload relay | tepelné relé na přetížení
thermal overload release | tepelná spoušť na přetížení
thermal overload with rapid variation | tepelné přetížení s rychlou změnou
thermal overload with slow variation | tepelné přetížení s pomalou změnou
thermal performance | tepelné vlastnosti (tok tepla plochou)
thermal plane | tepelná vrstva (chladič)
thermal plasma | tepelné plazma
thermal pollution | tepelné znečištění
thermal population | termodynamicky rovnovážné obsazení
thermal power | tepelný výkon
thermal power measuring assembly | sestava k měření tepelného výkonu
thermal power measuring assembly | sestava pro měření tepelného výkonu
thermal power meter | měřič tepelného výkonu
thermal power plant | tepelná elektrárna
thermal power station | tepelná elektrárna
thermal power unit | blok tepelné elektrárny
thermal printer | termografická tiskárna
thermal process | tepelný proces
thermal protection | tepelná ochrana
thermal protection category | kategorie tepelné ochrany
thermal protection system | systém tepelné ochrany
thermal protection with detector | tepelná ochrana s čidlem (funkce)
thermal protector | tepelná ochrana (elektromotoru)
thermal protector | tepelná pojistka
thermal pulse impedance | tepelná impulzní impedance
thermal radiation | sálání tepla
thermal radiation | tepelné záření
thermal radiation | tepelné záření
thermal radiation | vyzařování tepla
thermal radiation detector | čidlo tepelného záření
thermal radiator | tepelný zářič
thermal raise class | tepelná třída
thermal rating | tepelná zatížitelnost
thermal rating | tepelné dimenzování
thermal ratings | provozní teplotní meze
thermal reactor | tepelný reaktor
thermal recorder | termografický zapisovač (na termografický papír)
thermal recorder | zapisovač s horkým hrotem
thermal recording | termografický záznam
thermal regulation (biology) | termoregulace (biologie)
thermal relay | tepelné relé
thermal release | tepelný odpojovač
thermal release | vybavení tepelnou spouští
thermal relief | tepelné odlehčení
thermal replica | tepelný obraz
thermal reserve | tepelná rezerva (výkonu)
thermal resistance | tepelný odpor
thermal resistance | teplotní odolnost
thermal resistance (K/W) | tepelný odpor (K/W)
thermal resistance noise | tepelný šum odporu
thermal resistant | teplotně odolný
thermal resistant | vysokoteplotní
thermal resistant aluminium alloy | teplotně odolná slitina hliníku
thermal resistivity | měrný tepelný odpor
thermal resistor (see termistor) | teplotně závislý rezistor (termistor)
thermal response time | doba odezvy na skokovou změnu teploty
thermal restrike | tepelný průraz
thermal rise time constant | tepelná časová konstanta
thermal runaway | tepelná lavina (supravodiče)
thermal runaway | tepelné porušení
thermal runaway | tepelný lavinový jev (vnitřní přehřátí)
thermal runaway | teplotní lavinový jev
thermal runaway temperature | koncová teplota (PTC termistoru)
thermal safety | tepelná bezpečnost
thermal sensing | snímání teploty (funkce)
thermal sensing device | snímač teploty
thermal shield | tepelné stínění (jaderného reaktoru)
thermal shielding | tepelné stínění
thermal shock | tepelný ráz
thermal shock resistance | odolnost proti tepelnému rázu
thermal shock test | zkouška tepelným rázem
thermal short time current test | zkouška krátkodobým oteplovacím proudem
thermal short-circuit current | oteplovací zkratový proud
thermal short-circuit rating | tepelná zkratová odolnost
thermal short-time current rating | krátkodobý oteplovací proud
thermal shunt | tepelný bočník (chladič)
thermal shutdown | vypnutí v důsledku tepelného přetížení
thermal softening | měknutí teplem
thermal spectrum | tepelné spektrum
thermal spike | tepelný impulz (jehlový)
thermal spraying | tepelný nástřik
thermal stability | tepelná stabilita
thermal stability | ustálená teplota
thermal stability test | zkouška tepelné stability
thermal state | tepelný stav
thermal station (see thermal power station) | tepelná elektrárna
thermal steady state | tepelně ustálený stav
thermal storage | akumulace tepla
thermal storage floor heating system | akumulační systém podlahového vytápění
thermal storage heating | vytápění akumulovaným teplem
thermal storage room heater | akumulační pokojové topidlo
thermal storage unit | zásobník tepla
thermal storage water heater | bojler (zásobníkový ohřívač vody)
thermal strain | deformace teplem
thermal strength | tepelná pevnost (za tepla)
thermal stress | tepelné namáhání
thermal stylus | termografický hrot
thermal switch | teplotní spínač (bimetalový ap.)
thermal test | tepelná zkouška
thermal test current | tepelný zkušební proud
thermal time constant | tepelná časová konstanta
thermal time relay | tepelně zpožděné časové relé
thermal time-delay switch | tepelně zpožděný časový spínač
thermal transient frequency stability | stabilita kmitočtu při přechodné změně teploty
thermal transmission | přenos tepla
thermal transmittance | tepelná transmitance (součinitel prostupu tepla)
thermal transport | přenos tepla
thermal transport device | zařízení pro přenos tepla
thermal trip | tepelná spoušť
thermal tripping | vypnutí tepelnou spouští
thermal tuning | tepelné ladění
thermal ultrasonic bonding | tepelně ultrazvukové kontaktování
thermal unbalance | tepelná nevyváženost (mechanická)
thermal unit | jednotka tepla
thermal utilization | tepelné využití (paliva)
thermal value | tepelná hodnota
thermal via | tepelný průchozí otvor
thermal video | termografické video
thermal voltage | termoelektrické napětí
thermal voltage converter | termoelektrický převodník (teplota-napětí)
thermal warning | tepelná výstraha
thermal wattmeter | tepelný wattmetr
thermal wave | tepelná vlna
thermal zero shift | tepelný posun nuly
thermal zone | tepelná zóna
thermalization | zpomalování (neutronů)
thermalization ability (of neutrons) | schopnost zpomalování (neutronů)
thermally | tepelně
thermally-activated fuse | tepelně aktivovaná pojistka
thermally activated luminescence | tepelně aktivovaná luminiscence
thermally compensated | tepelně kompenzován
thermally critical part of machine | tepelně kritická část stroje
thermally delayed overcurrent relay | tepelně zpožděné nadproudové relé
thermally delayed overcurrent release | vybavení tepelně zpožděnou nadproudovou spouští
thermally delayed overload protection | tepelně zpožděná nadproudová ochrana
thermally demagnetized state (deprecated) | tepelně neutralizovaný stav (magnetický)
thermally generated current | tepelně generovaný proud
thermally initiated breakdown | tepelný průraz
thermally insulated | tepelně izolovaný
thermally neutralized state | tepelně neutralizovaný stav (magnetický)
thermally operated control | řízení ovládané teplem (přístroj)
thermally operated device | tepelná spoušť
thermally protected | s tepelnou ochranou
thermally protected lamp controlgear | předřadník s tepelnou ochranou (světelného zdroje)
thermally stabilized | tepelně stabilizovaný
thermally stable | tepelně stálý
thermally stimulated current | teplem stimulovaný proud
thermally unstable | tepelně nestálý
thermally upgraded paper | tepelně upravený papír
thermally upgraded paper | tepelně vylepšený papír
thermally utilized | tepelně využitý
thermic | tepelný
thermic | termický
thermic protection | tepelná ochrana (před teplem)
thermion | termion (tepelný elektron)
thermionic | termionický (s tepelnými elektrony)
thermionic arc | termionický oblouk
thermionic cathode | žhavá katoda
thermionic cathode lamp | světelný zdroj se žhavou katodou
thermionic current | termionický proud (tepelných elektronů)
thermionic detector | termionický detektor
thermionic diode | dioda se žhavou katodou (elektronka)
thermionic discharge | termionický výboj
thermionic emission | termoemise
thermionic emission | termoionická emise
thermionic emission current | termionický proud
thermionic emission gun | dělo s tepelnou emisí (elektronové)
thermionic emitter | termionický emitor
thermionic ionisation | tepelná ionizace
thermionic rectifier | termionický usměrňovač
thermionic tube (AmE) | elektronka se žhavou katodou
thermionic valve (BrE) | elektronka se žhavou katodou
thermionics | termionika (nauka o tepelné emisi z kovů)
thermistor | termistor
thermistor control element | termistorový řídicí člen
thermistor for sensing | termistorový snímač
thermistor motor protection | termistorová ochrana motoru
thermistor mount | termistorová hlava
thermistor NTC | negastor
thermistor NTC | termistor NTC
thermistor NTC (negative temperature coefficient) | termistor NTC (se záporným teplotním součinitelem)
thermistor probe | termistorová sonda
thermistor PTC | pozistor
thermistor PTC | termistor PTC
thermistor PTC (positive temperature coefficient) | termistor PTC (s kladným teplotním součinitelem)
thermistor sensing element | termistorové čidlo
thermistor technical specification | předmětová norma termistoru
thermistor thermal time constant | tepelná časová konstanta termistoru
thermistor thermometer | termistorový teploměr
thermistor with negative temperature coefficient | termistor se záporným teplotním součinitelem odporu
thermistor with positive temperature coefficient | termistor s kladným teplotním součinitelem odporu
thermistor with wire terminations | termistor s drátovými vývody
thermistor without wire terminations | termistor bez drátových vývodů (jenom plošky)
thermit | termit
thermit welding | svařování termitem
thermo-chemical treatment | termochemické zpracování
thermo couple (see thermocouple) | termočlánek
thermo-electric | tepelno-elektrický (tepelný motor a generátor)
thermo-electric power generating set | dieselagregát
thermo-electric power generating set | generátorové soustrojí s tepelným motorem
thermo-electric relay (see thermal relay) | tepelné relé (bimetalové)
thermo-electric traction | kombinovaná trakce (dieselelektrická)
thermo-electrolysis | termoelektrolýza
thermo-electrolytic reduction | termoelektrolytická redukce
thermo-electrolytic refining | termoelektrolytická rafinace
thermo-lubricant | tepelně vodivá pasta
thermo-magneto-optical technology (TMO) | termo-magnetooptická technika (TMO)
thermo-optic effect switch | přepínač s termooptickým jevem
thermo sensor | teplotní snímač
thermoammeter | tepelný ampérmetr
thermobimetal | bimetal
thermocamera | termokamera
thermocell | termogalvanický článek
thermochromism | termochromismus
thermocline | termoklína
thermocompression | termokomprese
thermocompression bond | termokompresní svar
thermocompression bonder | termokompresní kontaktovačka (čipů ap.)
thermocompression bonding | termokompresní kontaktování
thermocompression bonding | termokompresní připojení
thermocompression bonding | termokompresní spojení (dvou materiálů)
thermocompression welding | termokompresní svařování
thermocontact | tepelné relé (bimetalové)
thermoconverter | tepelný převodník
thermocopier | termokopírovací stroj
thermocouple | termočlánek
thermocouple | termoelektrický článek
thermocouple circuit | obvod s termočlánkem
thermocouple compensation cable | kompenzační vedení pro termoelektrické články
thermocouple connector | konektor pro termočlánek
thermocouple contact | termočlánkový kontakt
thermocouple extension cable | prodlužovací vedení pro termoelektrické články
thermocouple galvanometer | galvanometr s termočlánkem
thermocouple gauge head | hlava termočlánkového snímače
thermocouple instrument | termočlánkový měřicí přístroj
thermocouple instrument (current measuring) | přístroj s termočlánkem (měření proudu)
thermocouple junction | spoj termočlánku
thermocouple junction box | svorkovnice termočlánku
thermocouple method of temperature determination | stanovení teploty termočlánkovou metodou
thermocouple plug | zástrčka termočlánku
thermocouple pyrometer | termočlánkový pyrometr
thermocouple thermometer | termočlánkový teploměr (kontaktní)
thermocouple-type radiation receiver | termočlánkový přijímač záření
thermocouple vacuum gauge | termočlánkový vakuoměr
thermocouple wattmeter | termočlánkový wattmetr
thermocurrent (thermoelectric current) | termoelektrický proud
thermode | termoda
thermode temperature gradient | teplotní gradient termody
thermodiffusion | tepelná difuze
thermodilatometry | termodilatometrie
thermodynamic | termodynamický
thermodynamic cycle | termodynamický cyklus
thermodynamic energy (internal) | termodynamická energie (vnitřní)
thermodynamic equivalent diameter | termodynamicky ekvivalentní průměr
thermodynamic temperature | termodynamická teplota
thermodynamic temperature scale | stupnice termodynamické teploty
thermodynamics | termodynamika
thermoelastic | termoelastický
thermoelectric | termoelektrický (přímá přeměna tepla v elektrickou energii)
thermoelectric battery | termoelektrická baterie
thermoelectric cooler | termoelektrický chladič
thermoelectric cooling | termoelektrické chlazení
thermoelectric cooling device | termoelektrické chladicí zařízení
thermoelectric couple (see also thermocouple) | termoelektrický článek
thermoelectric current | termoelektrický proud
thermoelectric e.m.f. (electromotive force) | termoelektrické napětí
thermoelectric e.m.f.-free potentiometer | Poggendorfův kompenzátor (termoelektrického napětí)
thermoelectric effect | Seebeckův jev
thermoelectric effect Seebeck effect | termoelektrický jev
thermoelectric element (see thermocouple) | termoelektrický článek
thermoelectric force (thermoelectric voltage!) | termoelektrické napětí
thermoelectric generating set | termoelektrické chladicí zařízení
thermoelectric generation of electricity | výroba elektrické energie v tepelné elektrárně
thermoelectric generator | termoelektrický generátor
thermoelectric heat pump | termoelektrické tepelné čerpadlo
thermoelectric module | termoelektrický modul
thermoelectric pile | termoelektrická baterie
thermoelectric potential | termoelektrický potenciál
thermoelectric power | elektrická energie vyráběná termočlánkem
thermoelectric power | elektrická energie vyráběná v tepelné elektrárně
thermoelectric power (see t. voltage) | termoelektrické napětí
thermoelectric power generation | termoelektrická výroba elektrické energie
thermoelectric power meter | termoelektrický měřič výkonu
thermoelectric pyrometer | termoelektrický pyrometr (termočlánkový)
thermoelectric refrigerating appliance | termoelektrické chladicí zařízení
thermoelectric refrigeration | termoelektrické chlazení
thermoelectric series | termoelektrická řada (napětí)
thermoelectric thermometer | termoelektrický teploměr
thermoelectric traction | dieselelektrická trakce
thermoelectric voltage | termoelektrické napětí
thermoelectricity | termoelektrický jev
thermoelectromotive force (see thermoelectric voltage) | termoelektrické napětí
thermoelectron | tepelný elektron (termion)
thermoelement (see thermocouple) | termočlánek
thermoforming | tvarování za tepla
thermofusion welding | svařování plastů
thermogalvanometer | termočlánkový galvanometr
thermogram | termogram
thermograph | termograf (zobrazování tepelného pole)
thermograph | termografický zapisovač (na termopapír)
thermographic imaging | termogram (tepelný obraz)
thermography | termografie
thermoinstrument | termoelektrický měřicí přístroj
thermojunction | termoelektrický styk (dvou kovů)
thermojunction (microelectronics) | tepelné rozhraní (polovodiče)
thermojunction (see thermocouple j.) | spoj termočlánku
thermokinetic equilibrium | termokinetická rovnováha
thermolube | tepelně vodivá pasta
thermoluminescence | termoluminiscence
thermoluminescence detector | termoluminiscenční detektor (záření)
thermoluminescence dosimeter | termoluminiscenční dozimetr
thermoluminescence dosimetry system | termoluminiscenční dozimetrický systém
thermoluminescent detector (TLD) | termoluminiscenční detektor (TLD)
thermoluminescent dosimeter | termoluminiscenční dozimetr
thermoluminescent dosimeter (exposure meter) (exposure meter) | termoluminiscenční dozimetr
thermoluminescent material | termoluminiscenční látka
thermomagnetic | termomagnetický
thermometer | teploměr
thermometer bulb | kulička teploměru
thermometer capillary | teploměrová kapilára
thermometer hole | otvor pro teploměr
thermometer method | teploměrová metoda
thermometer pocket | jímka pro teploměr
thermometer pocket | teploměrová jímka
thermometer probe | čidlo teploměru
thermometer stem | stonek teploměru
thermometer tube | kapilára teploměru
thermometer well | teploměrová jímka
thermometric | teploměrný
thermometric bushing | průchodka pro teploměr
thermonuclear | termonukleární
thermonuclear facility | termonukleární zařízení
thermonuclear fusion | termonukleární fúze
thermopaper | termografický papír
thermopaper | termopapír
thermophone | termofon
thermopile | baterie tepelných článků
thermopile | baterie termoelektrických článků
thermopile | termoelektrická baterie
thermoplastic | termoplast
thermoplastic | termoplastický
thermoplastic conduit-welding tool | svářečka termoplastických trubek
thermoplastic-insulated cable | celoplastový silový kabel
thermoplastic-insulated weather-resistant cable | celoplastový klimaticky odolný silový kabel
thermoplastic insulation | termoplastická izolace
thermoplastic material | termoplast (materiál)
thermoplastic resin | termoplastická pryskyřice
thermoplasticity | termoplastičnost
thermoreflectance | teplotně závislá optická odrazivost
thermoresistant | tepelně odolný
thermos (vacuum flask) | termoska
thermoscope | termoskop
thermosensitive paper | termocitlivý papír
thermoset | reaktoplast
thermoset | teplem tvrditelný plast
thermoset | termoset (viz reaktoplast)
thermosetting | teplem tvrditelný
thermosetting ability | tvrditelnost teplem
thermosetting insulation | izolace z termosetu
thermosetting plastic | reaktoplast
thermosetting resin | teplem tvrditelná pryskyřice
thermosiphon | samotížná cirkulace
thermosiphon | termosifon
thermosiphon cooling | termosifonové chlazení
thermosonic bonding | termosonické kontaktování
thermosonic bonding | termosonické připojování
thermosphere | termosféra
thermostability | tepelná stálost
thermostabilized | tepelně stabilizovaný
thermostable | tepelně stálý
thermostat | termostat
thermostat bulb | tykavka termostatu
thermostat phial | tykavka termostatu
thermostat regulator | termostatový regulátor
thermostat resistor | rezistor pro termostaty
thermostat switch | termostatový spínač
thermostatic | termostatický
thermostatic adsorber charge | adsorpční náplň termostatu
thermostatic bath | lázeň s termostatem
thermostatic bimetal | termostatický bimetal
thermostatic control | termostatická regulace (teploty)
thermostatic controller | termostatický regulátor
thermostatic evaporator pressure regulator | termostatický regulátor tlaku ve výparníku
thermostatic expansion valve | termostatický expanzní ventil
thermostatic gas charge | plynová náplň termostatu
thermostatic iron | žehlička s termostatem
thermostatic liquid charge | kapalinová náplň termostatu
thermostatic overload protector | termostatická ochrana
thermostatic spring | bimetalový pásek
thermostatic switch | termostatický spínač
thermostatic throttle valve | termostatický škrticí ventil
thermostatic valve | termostatický ventil
thermostatically controlled valve | termostatický ventil
thermostatted | s termostatem
thermostatted | termostaticky regulovaný
thermostimulated | tepelně stimulovaný
thermoswitch | teplotní spínač (bimetalový ap.)
thermosyphon cooling (see thermosiphon) | termosifonové chlazení
thermovision | termovize
thermovoltage (see thermoelectric) | termoelektrické napětí
thermowattmeter (see thermocouple wattmeter) | termočlánkový wattmetr
thermowell | teploměrová jímka
thesis | dizertace
thesis | poučka
Thevenin equivalent circuit | ekvivalentní dvojpól
Thevenin theorem | Théveninova věta
Thevenin theorem | Théveninův teorém
thick | hustý
thick | tlustý
thick dipole | tlustý dipól
thick film | tlustá vrstva
thick-film | tlustovrstvý
thick-film capacitor | tlustovrstvý kondenzátor
thick-film circuit | tlustovrstvý obvod
thick-film component | tlustovrstvá součástka
thick-film hybrid circuit | tlustovrstvý hybridní obvod
thick-film ink | pasta pro tlustovrstvou technologii
thick-film integrated circuit | tlustovrstvý integrovaný obvod
thick-film network | tlustovrstvá síť (obvod)
thick-film paste | tlustovrstvá pasta
thick-film resistor | tlustovrstvý rezistor
thick film technology | technologie tlustých vrstev
thick-film thumbwheel switch | točítkový spínač z tlustých vrstev
thick hologram | tlustovrstvý hologram
thick line | tlustá čára
thick solution | hustý roztok
thick spot | hrubé místo (zhrubnutí)
thicken | zhoustnout
thickener | zahušťovadlo
thickening | zahušťování
thickening agent | zahušťovadlo
thickly liquid | vazký
thickness | tloušťka
thickness gauge | tloušťkoměr
thickness meter (ionizing radiation) | tloušťkoměr (využívající ionizující záření)
thickness-mode transducer | tloušťkový piezoelektrický převodník
thickness of insulation | tloušťka izolace
thickness of plating | tloušťka pokovení
thickness-shear mode crystal resonator | krystalový rezonátor s tloušťkově střižnými kmity
thickness-shear resonance | tloušťková rezonance
thickness variation | změna tloušťky
thickness variation for five points | rozdíl tloušťky v pěti bodech
thickness vibrator | piezoelektrický vibrátor
thicknesser | tloušťkovačka
thief | násoskový vzorkovač
thief-resistant lock | bezpečnostní zámek
thimble (cable) | lanková očnice
thimble ionization chamber | náprstková ionizační komora
thin | ředit
thin | tenký
thin client | tenký klient
thin-coated electrode | lehce obalená elektroda
thin dipole | tenký dipól
thin film | tenká vrstva
thin-film | tenkovrstvý
thin film capacitor | tenkovrstvý kondenzátor
thin film circuit | obvod z tenkých vrstev
thin-film coating | povlak z tenké vrstvy
thin-film deposition | nanášení tenkých vrstev
thin film diode (TFD) | tenkovrstvá dioda
thin film electronics | tenkovrstvá elektronika
thin film encapsulation | pouzdření tenkou vrstvou
thin film filter | tenkovrstvý filtr
thin film head | tenkovrstvá hlava
thin film hybrid circuit | tenkovrstvý hybridní obvod
thin-film insulator | tenkovrstvý izolátor
thin film integrated circuit | tenkovrstvý integrovaný obvod
thin-film lubrication | smíšené mazání
thin film microcircuit | tenkovrstvý mikroobvod
thin film network | tenkovrstvá síť (obvod)
thin film optical waveguide | tenkovrstvý optický vlnovod
thin film photovoltaic cell | tenkovrstvý fotovoltaický článek
thin film resistance network | tenkovrstvá odporová síť
thin film resistor | tenkovrstvý rezistor
thin film semiconductor | tenkovrstvý polovodič
thin film substrate | substrát (tenké vrstvy)
thin film technology | technologie tenkých vrstev
thin film transistor (TFT) | tenkovrstvý tranzistor
thin film waveguide | mikropáskové vedení
thin flat pack | tenké ploché pouzdro
thin foil | tenká fólie
thin-gauge strip | tenký pás
thin hologram | tenký hologram
thin layer | tenká vrstva
thin-layer chromatography | chromatografie tenkých vrstev
thin nose pliers | úzké kleště
thin profile | tenký profil
thin quad flat pack | tenké ploché pouzdro quad (čtyřstranné)
thin-rod antenna | prutová anténa
thin-section casting | tenkostěnný odlitek
thin sheet | tenká deska
thin sheet insulation | izolace z tenkých desek
thin-slab | tenká brama
thin small outline package | tenké pouzdro typu SO (malý obrys)
thin wall counter tube | tenkostěnný plynový detektor
thin-wall counter tube | tenkostěnný detektor (záření)
thin-walled pipe | tenkostěnná trubka
thin window | tenké okénko
thin wire | drátek
think out | promyslet
think over | přemýšlet
think-tank | mozkový trust
think-tanker | znalec
think time | doba na promyšlení
think up | vymyslet
thinly liquid | nízkoviskózní
thinner | ředidlo
third | třetina
third | třetí
third band | třetinové pásmo
third-brush generator | trojkartáčový generátor
third from last | třetí od konce
third harmonic | třetí harmonická
third-octave band | třetinooktávové pásmo
third-octave filter | třetinooktávový filtr
third-order distortion | zkreslení třetího řádu
third-order intercept | zahrazení třetího řádu
third part | třetina
third party | třetí osoba
third party | třetí strana
third party access | přístup třetí strany
third-party certification | certifikace třetí stranou
third-party certification system | certifikace nezávislou stranou
third-party company | třetí firma (ve vztahu)
third-party manufacturer | jiný výrobce
third-party software | software podpůrných firem
third power | třetí mocnina
third quadrant operation | provoz ve třetím kvadrantu
third rail collector | kolejnicový sběrač
third-rail electric locomotive | elektrická lokomotiva s kolejnicovým sběračem
third root | třetí odmocnina
third sound | cizí zvuk
third voltage motor | motor na třetinové napětí
third wire | c drát (telefonie)
third wire (dc) | střední vodič (stejnosměrné sítě)
third wire (M, DC system, see middle conductor) | střední vodič (M, ss síť)
thixotropic ratio | tixotropní poměr
thixotropy | tixotropie
Thompson bridge | Thompsonův můstek
Thompson double bridge | Thompsonův dvojitý můstek
Thompson measuring bridge | Thompsonův měřicí můstek
Thomson effect (thermoelectric) | Thomsonův jev
Thomson meter | Thomsonův elektrodynamický elektroměr
Thomson's repulsion motor with divided brushes | Thomsonův repulzní motor s dělenými kartáči
thoriated filament (of cathode) | thoriované vlákno (katody)
thoriated-tungsten cathode | katoda z thoriovaného wolframu
thorium content meter | měřič obsahu thoria
thorough repair | důkladná oprava
thoroughfare | průchod
thoroughfare insulator | průchodkový izolátor
those present | přítomní (na jednání)
thousand times | tisíckrát
thousandfold | tisíceronásobný
thousands digit | číslice tisíciny
thousandth | tisícina
THP (total harmonic power) | celkový výkon harmonických
thrashing | mlácení prázdné slámy (jalová činnost)
thrashing | zahlcení (jalovou činností)
thrashing-machine | mlátička
thread | navléknout (nit)
thread | řezat závit
thread | zavést (pásku)
thread | nit (textilní)
thread | vlákno
thread | závit (šroubu)
thread adapter | závitová redukce
thread angle | vrcholový úhel závitu
thread chaser | závitový hřebínkový nůž
thread chasing | řezání závitů hřebínkovým nožem
thread cutting | řezání závitů
thread-cutting screw | závitořezný šroub
thread-cutting tapping screw | závitořezný šroub
thread cutting with decreasing lead | řezání závitu se zmenšujícím se stoupáním
thread cutting with increasing lead | řezání závitu se zvětšujícím se stoupáním
thread-forming screw | závitotvorný šroub
thread-forming tapping screw | vrut do kovu
thread galvanometer | vláknový galvanometr
thread gauge | závitová měrka
thread grinding | broušení závitů
thread in | zavést (pás do stroje)
thread lead | stoupání závitu
thread lead decrease | zmenšování stoupání závitu
thread lead increase | zvětšování stoupání závitu
thread milling | frézování závitů
thread-milling cutter | fréza na závity (nástroj)
thread-milling machine | frézka na závity (stroj)
thread pitch | stoupání závitu
thread pitch gauge | závitová měrka
thread plug gauge | závitová trnová měrka
thread reference | referenční hodnota pro zavádění (otáčky)
thread removal ability | schopnost odstraňování nití (vysavač)
thread ring gauge | závitová kroužková měrka
thread speed | zaváděcí otáčky
thread speed | zaváděcí rychlost
thread start position | počáteční poloha závitu
threadable conduit | elektroinstalační trubka se závity
threadable conduit | závitová elektroinstalační trubka
threadable entry for conduit | závitový vstup pro elektroinstalační trubku
threadable fitting | příslušenství se závity
threadable plain conduit | hladká závitová elektroinstalační trubka
threaded | provlékaný
threaded | se závitem
threaded bolt | šroub (se závitem)
threaded bore | otvor se závitem
threaded cable entry hole | kabelový vstup (se závitem)
threaded cap | šroubovací víčko
threaded centre hole | středicí důlek se závitem
threaded conductor | provlékaný vodič
threaded conduit | elektroinstalační trubka se závity
threaded core | jádro se závitem
threaded coupling | závitová spojka
threaded coupling | závitové spojení
threaded cover | zašroubovaný kryt
threaded door | zašroubované dveře
threaded end | zakončení se závitem
threaded end | závitový konec (regulační armatury)
threaded entry lampholder | objímka se závitovým vstupním otvorem
threaded fastener | závitový upevňovací prvek
threaded hole | díra se závitem
threaded-in winding | protahované vinutí
threaded joint | šroubový spoj
threaded list | seznam s vlákny
threaded pipe | závitová trubka
threaded pipe fitting | tvarovka se závitem
threaded plug | šroubovací zátka
threaded ring | závitový kroužek
threaded rod | závitová tyč
threaded-stem thermometer | teploměr se závitovou stopkou
threaded wheel | kotouč se závitem
threader | závitořez
threading | hrubé rýhování
threading | navlékání
threading | plazivá rychlost (pro zavádění)
threading | řetězení
threading | řezání závitů
threading | zavádění (pásu do stroje)
threading die | závitová čelist
threading dislocation | dislokace (čárová)
threading lathe | soustruh na závity
threading machine | závitořezný stroj
threading rope | provlékací lano
threading speed | zaváděcí otáčky
threading speed | zaváděcí rychlost
threading tool | závitový nůž
threadless fitting | bezzávitová tvarovka
threat | hrozba
threat action | ohrožení
threat agent | ohrožovatel
threat analysis | analýza hrozeb
threat vector | vektor hrozby
three 1-phase transformer bank | skupina tří jednofázových transformátorů
three-action controller (PID) | třísložkový regulátor (PID)
three-address instruction | tříadresová instrukce
three-ammeter method | metoda tří ampérmetrů
three-and-a-half core cable | třiapůlžilový kabel
three-aspect signalling system | třípojmová návěstní soustava
three-axis continuous-path control | řízení dráhy ve třech osách (spojité)
three-axis contouring control | řízení dráhy ve třech osách
three-axis-stabilized satellite | tříosově stabilizovaná družice
three-bank winding | třípatrové vinutí
three-bearing machine | stroj se třemi ložisky
three-breaker method | metoda tří jističů
three-channel | tříkanálový
three-channel recorder | tříkanálový zapisovač
three-circuit brake system | tříokruhová brzdová soustava
three-coil transformer | diferenciální vazební transformátor
three-colour | tříbarevný
three-colour | trojbarevný
three-colour method | metoda tří základních barev
three-colour picture tube | trojbarevná obrazovka
three-column disconnector | trojsloupový odpínač
three-compartment duct block | trojdutinová kabelová tvárnice
three-component alloy | třísložková slitina
three-component controller | třísložkový regulátor (PID)
three-component superconducting wire | třísložkový supravodivý vodič
three component video signal | třísložkový video signál
three-conditions | třístavový
three-conductor bundle (AmE) | trojsvazek
three-conductor cable | třívodičový kabel
three-conductor oil-filled cable | třívodičový olejový kabel
three-core cable | třížilový kabel
three-core cable | trojžilový kabel
three-core cord | trojžilová šňůra
three-core separately lead-sheathed cable | trojplášťový kabel s olověným pláštěm
three-core separately sheathed cable | trojplášťový kabel
three-cornered | trojhranný
three dB coupler | 3 dB odbočnice
three-dimensional (3D) | trojrozměrný
three-dimensional audio | trojrozměrné audio
three-dimensional concealment | trojrozměrné zahlazení (digitální chyby)
three-dimensional contouring control | trojrozměrné řízení dráhy
three-dimensional coordinates | prostorové souřadnice
three-dimensional curve | prostorová křivka
three-dimensional display | trojrozměrné zobrazení
three-dimensional domain | trojrozměrná doména
three-dimensional geometry | prostorová geometrie
three-dimensional ignition map | trojrozměrná charakteristika zapalování
three-dimensional interpolation | trojrozměrná interpolace
three-dimensional linear interpolation | trojrozměrná lineární interpolace
three-dimensional load diagram | trojrozměrný diagram zatížení
three-dimensional model | trojrozměrný model
three-dimensional movement | prostorový pohyb
three-dimensional orientation | prostorová orientace
three-dimensional prediction (3D) | trojrozměrná predikce (3D)
three-dimensional reconstruction | trojrozměrná rekonstrukce (tomografie)
three-dimensional sound | trojrozměrný zvuk
three-dimensional television (3D) | trojrozměrná televize (3D)
three-dimensional vision | trojrozměrný obraz
three-duct raceway | třídutinový kabelový kanál
three-electrode type PDP (plasma display panel) | tříelektrodový typ plazmového zobrazovacího panelu
three-electrode valve (tube) | trioda (elektronka)
three-element equivalent circuit (resistor) | náhradní obvod s třemi prvky (rezistoru)
three-element relay | třísystémové relé
three-element static AC switch | triak
three-field exciter | třívinuťový budič
three-figure | trojciferný
three-gang capacitor | trojitý otočný kondenzátor
three-grid valve (tube) | pentoda
three-gun colour picture tube | trojtrysková barevná obrazovka (vakuová)
three-hole mounting | upevnění třemi otvory
three-input adder | úplná sčítačka
three-jaw chuck | trojčelisťové sklíčidlo
three-lamp luminaire | trojlampové svítidlo
three-layer carrier tape | třívrstvý páskový nosič (technologie TAB)
three-leg choke | plášťová tlumivka (s plášťovým jádrem)
three-leg core | plášťové jádro
three-leg transformer | plášťový transformátor
three-legged transformer | plášťový transformátor
three-level action | třípolohová funkce (řízení a regulace)
three-level converter | trojúrovňový měnič
three-level laser | trojúrovňový laser
three-limb core | plášťové jádro
three-limb reactor | plášťová tlumivka
three-metal bearing | ložisko z potrojné slitiny
three-mode control | třípolohová regulace
three-part costing | třísložková kalkulace
three-part tariff | třísložkový tarif
three party (3 PTY) | současné spojení 3 účastníků
three-phase | třífázový
three-phase | trojfázový (méně obvyklé)
three-phase AC controller | třífázový střídač
three-phase AC converter | třífázový střídavý měnič
three-phase AC drive | třífázový pohon
three-phase AC motor vehicle | hnací vozidlo na třífázový proud
three-phase AC system | třífázová soustava
three-phase AC traction | třífázová trakce
three-phase alsoc. (current) | třífázový proud
three-phase alternating current (a.c.) | třífázový proud
three-phase alternator | třífázový alternátor
three-phase apparatus | šestipulzní zdroj vysokého napětí
three-phase armature | třífázová kotva
three-phase asynchronous motor | třífázový asynchronní motor
three-phase bolted short circuit | třífázový kovový zkrat
three phase boundary | rozhraní tří fází (fyzikálních stavů)
three-phase bridge circuit | třífázový můstkový obvod
three-phase bridge connection | třífázové můstkové zapojení
three-phase bridge rectifier | třífázový můstkový usměrňovač
three-phase busbar | třífázový systém přípojnic
three-phase cage motor | třífázový klecový motor
three-phase circuit | třífázový obvod
three-phase circuit-breaker | trojpólový jistič (nn)
three-phase circuit-breaker | trojpólový vypínač (VN)
three-phase commutator motor | třífázový komutátorový motor
three-phase commutator motor with series characteristic | třífázový komutátorový sériový motor
three-phase commutator motor with shunt characteristic | třífázový komutátorový derivační motor
three-phase compound commutator motor | třífázový komutátorový derivační motor
three-phase concentric neutral cable | třífázový kabel s koncentrickým nulovým vodičem
three-phase connection | třífázové zapojení
three-phase current | třífázový proud
three phase data | údaje o třífázovém obvodu (kompletní)
three-phase distribution | třífázový rozvod
three-phase double-circuit line | třífázové dvojité vedení
three-phase drive | třífázový pohon
three-phase dual rate meter | třífázový dvousazbový elektroměr
three-phase earthing transformer | transformátor pro vytvoření nulového bodu
three-phase earthing transformer | třífázový uzemňovací transformátor
three-phase electrode boiler | třífázový bojler s elektrodami
three-phase fault | třífázová porucha
three-phase fault without earth | třífázový zkrat bez zemního spojení
three-phase four-wire circuit | třífázový čtyřvodičový obvod
three-phase four-wire distribution system | třífázový čtyřvodičový rozvod
three-phase four-wire meter | třífázový čtyřvodičový elektroměr
three-phase four-wire reactive volt-ampere meter | třífázový čtyřvodičový jalový elektroměr
three-phase four-wire system | třífázová čtyřvodičová síť
three-phase four-wire watt-hour meter | třífázový čtyřvodičový činný elektroměr
three-phase fully controlled bridge | třífázový plně řízený můstek
three-phase generator | třífázový generátor
three-phase half-controlled bridge | třífázový polořízený můstek
three-phase high-voltage transmission | třífázový vysokonapěťový přenos (energie)
three-phase induction motor | třífázový asynchronní motor
three-phase initial short-circuit current (r.m.s.) | počáteční rázový zkratový proud při souměrném třífázovém zkratu (efektivní hodnota)
three-phase installation | třífázový instalace (rozvodné zařízení)
three-phase insulation configuration | třífázové izolační uspořádání
three-phase insulation fault | třífázová porucha izolace
three-phase interruption | třífázové vypnutí
three-phase inverter | třífázový střídač
three-phase leads | třífázový přívod
three-phase line | třífázové vedení
three-phase linear motor | třífázový lineární motor
three-phase load | třífázová zátěž (spotřebič)
three-phase machine | třífázový stroj
three-phase meter | třífázový elektroměr
three-phase motor | třífázový motor
three-phase network | třífázová síť
three-phase neutral reactor | třífázová uzemňovací tlumivka
three-phase plug | třífázová vidlice
three-phase power converter | třífázový střídač
three-phase power distribution | třífázový rozvod
three-phase power network | třífázová síť
three-phase recloser | trojpólový recloser
three-phase reclosing | trojpólové opětné zapnutí (OZ)
three-phase reclosing equipment | zařízení pro třífázové opětné zapnutí (OZ)
three-phase reclosing equipment with synchrocheck | zařízení trojpólového opětného zapnutí s kontrolou synchronismu
three-phase rectifier | třífázový usměrňovač
three-phase series commutator motor | třífázový sériový komutátorový motor
three-phase set | třífázový agregát
three-phase short circuit | třífázový zkrat
three-phase short circuit involving ground | třífázový zemní zkrat
three-phase short-circuit current | třífázový zkratový proud
three-phase shunt commutator motor | třífázový derivační komutátorový motor
three-phase shunt wound machine | třífázový derivační komutátorový stroj
three-phase shunt-wound motor | třífázový derivační komutátorový motor
three-phase side | třífázová strana
three-phase slipring motor | třífázový kroužkový motor
three-phase socket | třífázová zásuvka
three-phase socket-outlet with neutral and protective contact | třífázová zásuvka s nulovým a ochranným kontaktem (3+N+PE)
three-phase socket-outlet with protective contact | třífázová zásuvka s ochranným kontaktem (3+PE)
three-phase squirrel-cage motor | třífázový motor s kotvou nakrátko
three-phase starter | třífázový spouštěč
three-phase supply | třífázové napájení
three-phase supply system | třífázová napájecí síť
three-phase switch | třífázový vypínač
three-phase synchronous generator | třífázový synchronní generátor
three-phase synchronous motor | třífázový synchronní motor
three-phase system | třífázová síť
three-phase system | třífázová soustava
three-phase system | třífázové rozvodné zařízení
three-phase system | trojfázová soustava
three-phase system asymmetry | nesouměrnost třífázové soustavy
three-phase system diagram | schéma třífázové elektrické sítě
three-phase system unbalance | nesymetrie třífázové soustavy
three-phase three-wire system | třífázová třívodičová síť
three-phase three-wire system | trojfázová třívodičová síť
three-phase to two-phase transformation | Scottovo zapojení transformátorů
three-phase transformer | třífázový transformátor
three-phase transmission | třífázový přenos
three-phase ungrounded fault | třífázový zkrat bez zemního spojení
three-phase V | zapojení do třífázového V
three-phase voltage | třífázové napětí (točivé)
three-phase voltage source | třífázový zdroj napětí
three-phase winding | třífázové vinutí
three-phase wound-rotor motor | třífázový motor s vinutým rotorem (kroužkový)
three-phase-DC converter | třífázový řízený usměrňovač
three-pilot differential protection | třívodičová diferenciální ochrana
three-pin cap | trojkolíková patice
three-pin plug | trojkolíková zástrčka
three-pin socket-outlet | trojkolíková zásuvka (tři dutinky pro trojkolíkovou vidlici)
three-plane overhang | trojnásobné čelo vinutí
three-plane winding | trojúrovňové vinutí
three-point | tříbodový
three-point estimate | tříbodový odhad
three-point fixing | tříbodové upevnění
three-point seat belt | tříbodový bezpečnostní pás
three-point switch | třípolohový přepínač
three-pole | trojpól
three-pole | trojpólový
three-pole automatic recloser | trojpólová automatika opětného zapnutí (OZ)
three-pole circuit-breaker | trojpólový jistič (nn)
three-pole circuit-breaker | trojpólový vypínač (vn technika)
three-pole diagram | trojpólové schéma
three-pole one-way switch | trojpólový vypínač
three-pole one-way switch with switched neutral | trojpólový vypínač s vypínatelným nulovým pólem (3+N, CEE 24)
three-pole plug | trojpólová vidlice
three-pole plus switched neutral switch (03) | tři plus N pólový vypínač (03)
three-pole reclosing equipment | zařízení pro třífázové opětné zapnutí (OZ)
three-pole reclosing equipment | zařízení trojpólového opětného zapnutí (OZ)
three-pole reclosing equipment with synchrocheck | zařízení trojpólového opětného zapnutí s kontrolou synchronismu
three-pole socket-outlet | trojpólová zásuvka
three-pole switch | trojpólový spínač
three-pole switch (3) | trojpólový vypínač (3)
three-pole switching device | trojpólový spínač
three-pole tap changer | trojpólový přepínač odboček
three-port network | trojportový článek
three-port valve | trojcestný ventil
three-position control | třístavová regulace
three-position controller | třístavový regulátor
three-position disconnector | třípolohový odpojovač
three-position element | třípolohový prvek
three-position element | třístavový prvek
three-position enabling switch | třípolohový povolovací spínač
three-position relay | třístavové relé
three-position switch | třípolohový přepínač
three-position switch | třípolohový spínač
three primaries (RGB) | tři základní barvy (RGB)
three-range winding | trojúrovňové vinutí
three-rate tariff | třísazbový tarif
three-rate tariff | třítarif
three-rate time-of-day tariff | třísazbový denní tarif
three-scale indicator | trojstupnicový ukazatel
three-shift operation | třísměnný provoz
three-shift working | práce na tři směny
three-slot magnetron | magnetron se třemi štěrbinami
three-slot winding | třídrážkové vinutí
three-slots-per-phase winding | vinutí se třemi drážkami na fázi
three-speed motor | tříotáčkový motor
three-speed pole-changing motor | tříotáčkový motor s přepínáním pólů
three-speed pole-changing switch | přepínač pólů tříotáčkového motoru
three-split magnetron | magnetron se třemi štěrbinami
three-stack motor | motor se třemi svazky plechů (krokový)
three-stage amplifier | třístupňový zesilovač
three-stage cascade transformer | třístupňový kaskádový transformátor
three-stage compressor | třístupňový kompresor
three-stage converter | třístupňový měnič
three-stage distance protection | třístupňová distanční ochrana
three-stage distance relay | trojstavové distanční relé
three-state driver (0, 1, hi-Z) | trojstavový výstupní modul (0, 1, hi-Z)
three-state gate (0, 1, hi-Z) | trojstavové hradlo (0, 1, hi-Z)
three-state logic (0, 1, hi-Z) | třístavová logika (0, 1, hi-Z)
three-state output (0, 1, hi-Z) | trojstavový výstup (0, 1, hi-Z)
three-step action | třípolohová funkce (řízení a regulace)
three-step action control | třípolohové řízení
three-step action controller | třípolohový regulátor
three-step characteristic | trojstupňová charakteristika (ochrany)
three-step control | třípolohová regulace
three-step control | třípolohové řízení
three-step controller | třípolohový regulátor
three-step controller | třípolohový regulátor
three-step distance protection | trojstavová distanční ochrana
three-step element | třípolohový člen
three-stepped core | jádro třikrát odstupňované
three-stud brush holder | trojbodový držák kartáčů
three-switch mesh substation with bypass | rozvodna zapojená do čtyřúhelníku se třemi vypínači
three-system distance protection | třísystémová distanční ochrana
three-tank circuit-breaker | vypínač se třemi nádobami (VN)
three-term controller (PID) | třísložkový regulátor (PID)
three-terminal network | trojpól
three-throw switch | dvojitá výměna (železniční)
three-tier configuration | trojřadá sestava
three-tier distribution board | trojřadý rozváděč
three-tier overhang | trojřadé čelo vinutí
three-tier winding | trojúrovňové vinutí
three-tone door chime | trojtónový bytový gong
three-voltmeter method | metoda tří voltmetrů
three-wattmeter method | metoda tří wattmetrů
three-way | trojcestný
three-way box | odbočná krabice (T)
three-way catalyst | třícestný katalyzátor
three-way catalytic converter | třícestný katalyzátor
three-way connector | třícestný konektor
three-way loudspeaker | třípásmová reproduktorová soustava
three-way switch (AmE) | střídavý přepínač (instalační, 6)
three-way valve | třícestný ventil
three-winding constant-current generator | třívinuťový generátor s konstantním proudem
three-winding transformer | třívinuťový transformátor
three-wire control circuit | třívodičový řídicí obvod
three-wire DC system | třívodičová stejnosměrná elektrická síť
three-wire installation | třívodičový rozvod (PE, N, L)
three-wire kvarh meter | třívodičový jalový elektroměr
three-wire system | třívodičová instalace (Severní Amerika, 2x120 V)
three-wire system | třívodičová soustava (Severní Amerika, 2x120 V)
three-wire system | třívodičový systém
three-wire three-phase reactive volt-ampere-hour meter | třífázový třívodičový jalový elektroměr
three-wire three-phase watt-hour meter | třífázový třívodičový činný elektroměr
three-wire transformer | transformátor se středním vývodem na sekundáru
three-zone control | třípásmové řízení (teploty ap.)
threefold | trojnásobný
three-phase break-time | celková doba vypnutí tří fází
threshold | filtrovat podle prahové hodnoty
threshold | dolní mez
threshold | mez citlivosti
threshold | práh
threshold (of demodulator) | práh (demodulátoru)
threshold angle | mezní úhel (distanční ochrany)
threshold audiogram | audiogram prahové slyšitelnosti
threshold circuit | prahový obvod
threshold coding | prahové kódování
threshold condition | prahová podmínka
threshold control | řízení prahové citlivosti
threshold current (deprecated, see perception-t.c.) | práh vnímání proudu
threshold current (of laser diode) | prahový proud (laserové diody)
threshold detector | prahový detektor
threshold determination | určení prahové hodnoty
threshold distance | prahová vzdálenost
threshold dose | prahová dávka
threshold element | prahový člen
threshold energy | prahová energie
threshold error | prahová chyba
threshold erythema dose (radiation) | prahová dávka pro vznik erytému (radiace)
threshold exceedance | překročení prahové hodnoty
threshold extension demodulation | demodulace se sníženým prahem
threshold field | prahové pole (s prahovou hodnotou)
threshold for illuminance | prahová intenzita osvětlení
threshold frequency | mezní kmitočet (dolní)
threshold frequency | prahový kmitočet
threshold function | prahová funkce
threshold gain | prahový zisk
threshold gate | prahový člen
threshold increment | prahový přírůstek
threshold indication | signalizace prahové hodnoty
threshold indication | signalizace prahu
threshold level | prahová úroveň
threshold light | prahové světlo (letectví)
threshold limit | maximální přípustná hodnota
threshold limit value at place of work | maximální přípustná hodnota na pracovišti
threshold line | prahová křivka
threshold logic | prahová logika
threshold logic element | prahový logický člen
threshold logic function | prahová logická funkce
threshold luminance | prahový jas
threshold luminous flux | prahový světelný tok
threshold marking | prahové značení (letectví)
threshold measurement | prahové měření (prahových hodnot)
threshold of atrial fibrillation | práh atriální fibrilace
threshold of audibility | práh slyšení
threshold of automatic gain control | práh citlivosti automatického řízení zisku
threshold of burning by arc (energy) | prahová energie oblouku pro vznik popálení
threshold of burning by current | prahový proud pro vznik popálení
threshold of detectability | práh zjistitelnosti
threshold of discomfort | práh rušení (hlukem)
threshold of feeling | hmatový práh
threshold of feeling | práh smyslového vnímání
threshold of flicker irritability | práh dráždivosti míhání
threshold of flicker perceptibility | práh vnímaní míhání
threshold of hearing | práh slyšení
threshold of hearing | práh slyšitelnosti
threshold of illuminance | prahová osvětlenost
threshold of immobilization | práh znehybnění
threshold of independent time operation | prahová hodnota nezávislé charakteristiky
threshold of indication | práh indikace
threshold of intelligibility | práh srozumitelnosti
threshold of irritability | práh rušení (světlem)
threshold of let-go | práh odpoutání (při zásahu proudem)
threshold of masking (acoustic) | práh maskování (zvuku)
threshold of pain | práh bolesti
threshold of perceptibility | práh rozeznatelnosti
threshold of perception | práh vnímání
threshold of reaction | práh reakce
threshold of recognition | práh rozpoznání
threshold of sensation | práh vnímání
threshold of speech intelligibility | práh srozumitelnosti řeči
threshold of tickle | hmatový práh
threshold of ventricular fibrillation | práh komorové fibrilace
threshold of ventricular fibrillation | práh ventrikulární fibrilace
threshold of visibility | práh viditelnosti (vnímání)
threshold of vision | práh vidění
threshold operation | prahová operace
threshold parameter | prahová hodnota parametru
threshold potential | prahový potenciál
threshold power | prahový výkon
threshold pump power | mezní výkon buzení
threshold quantizing | prahové kvantování
threshold range | oblast prahových hodnot
threshold response | prahová citlivost
threshold sensitivity | prahová citlivost
threshold shift | posun prahové hodnoty
threshold signal | prahový signál
threshold sound pressure level | prahová hladina akustického tlaku
threshold stress | prahové pnutí
threshold temperature | prahová hodnota teploty
threshold transmission | přenos při překročení prahové hodnoty
threshold-triggered flip-flop | prahový klopný obvod
threshold value | prahová hodnota
threshold value of characteristic quantity | prahová hodnota charakteristické veličiny
threshold voltage | prahové napětí
threshold voltage (of electronic valve device) | prahové napětí (elektronické spínací součástky)
threshold voltage (of enhancement type field-effect transistor) | prahové napětí (obohacovacího typu tranzistoru řízeného polem)
threshold wavelength | mezní vlnová délka (horní)
threshold zone | prahové pásmo
threshold zone lighting | osvětlení prahového pásma
threshold zone luminance | jas prahového pásma
thresholding | prahování
throat | hrdlo
throat depth (welding) | vyložení ramena (odporové svářečky)
throat microphone | krční mikrofon
throat microphone | krkafon
throat microphone | laryngofon
throttle | škrtit
throttle | škrticí klapka
throttle | škrticí ventil
throttle | plyn (akcelerátor)
throttle control | regulace škrcením
throttle control cable | táhlo akcelerátoru
throttle diameter | průměr škrticí klapky
throttle lever | páka škrticí klapky
throttle position switch (TPS) | spínač polohy škrticí klapky
throttle return spring | vratná pružina škrticí klapky
throttle screw | škrticí šroub
throttle setting | nastavení škrticí klapky
throttle-slide | škrticí šoupátko
throttle trigger | plynová páčka
throttle valve | škrticí ventil
throttled steam | škrcená pára
throttling nozzle | škrticí tryska
through | včetně do
through beam photoelectric proximity switch (type T) | fotoelektrický bezdotykový spínač s přímým svazkem (typ T)
through bearing cap | průchozí ložiskové víko
through bolt | svorníková kotva (do betonu ap.)
through box | průchozí krabice
through busbar | průchozí přípojnice
through call | průchozí volání
through-chassis terminal | průchodková svorka
through circuit | průchozí okruh
through component hole | průchozí součástkový otvor (DPS)
through conductor | průchozí vodič
through-connect | propojit
through-connected | tranzitní (průchozí)
through connection | průchozí propojení (na DPS)
through connection | průchozí spojení (tranzitní)
through connection (printed board) | průchozí otvor (DPS)
through-connection delay | zpoždění propojení
through-connection equipment | propojovací zařízení
through connection module | propojovací modul
through connection signal | signál propojení
through connector (of cables) | kabelová spojka (průchozí, dvou vodičů)
through connector (of cables) | průchozí svorka (průchozí, dvou vodičů)
through contacting | propojení otvorem
through current | průchozí proud
through-current transformer | průchodkový transformátor proudu
through dialling | přímá volba (provolba)
through exchange | tranzitní ústředna
through fault | průchozí porucha (nezachycena ochranou)
through fault | vnější porucha
through-fault current | proud vnější poruchy
through-fault stability | stabilita při vnější poruše (diferenciální ochrany)
through flange | průchozí příruba
through-flow | průtokový
through-flow heater | průtokový ohřívač
through-flow heater | průtokový ohřívák
through-flow motor | průtokový motor
through-going via | průchozí propojovací otvor
through group connection | tranzit primární skupiny
through-group connection point | místo tranzitu primární skupiny
through-group filter | filtr primární skupiny
through hardening | prokalení
through heating | prohřev
through hole | průchozí otvor
through-hole board | deska s pokovenými průchozími otvory (plošné spoje)
through-hole insert | osazování do průchozích otvorů
through-hole metallization | pokovení průchozího otvoru
through-hole mount assembly | sestava s montáží součástek do průchozích otvorů
through-hole mount soldered assembly | sestava pájená do průchozích otvorů
through-hole mounting | montáž do průchozích otvorů
through-hole plated printed circuit board | deska s plošnými spoji s pokovenými průchozími otvory
through-hole plating | pokovení průchozích otvorů (desky s plošnými spoji)
through-hole reflow soldering (THR) | pájení přetavením do průchozích otvorů
through-hole technology | technologie průchozích otvorů
through-hole technology (THT) | technologie montáže do průchozích otvorů
through-hole type | pro upevnění v otvoru (DPS)
through-hole version | pro upevnění v otvoru (DPS)
through induction heater | indukční prohřívač
through induction heating | indukční prohřev
through it | tím (tím způsobem)
through joint | propojovací svorka
through line | tranzitní vedení
through loss | průchozí útlum
through-mastergroup connection | tranzit terciární skupiny
through-metallized | propojený pokovením
through oversight | nedopatřením (přehlédnutím)
through passage | průjezd
through position (of switch) | propojená poloha (spínače)
through rating | transformovaný výkon
through shaft | průchozí hřídel
through silicon via | prokovený otvor skrz křemík
through silicon via (TSV) | prokovený otvor v křemíku
through-supergroup connection | tranzit sekundární skupiny
through terminal | propojovací svorka
through traffic | tranzitní provoz
through-transmission technique | metoda průchozím ultrazvukem
through-transmission technique (ultrasonic) | průchodová metoda (ultrazvuk)
through-trunk exchange | tranzitní ústředna
through ventilation | provětrávání
through-ventilation by natural convection | konvekční provětrávání
through-way box | průchozí krabice
through wiring | propojení průchozími otvory (DPS)
through wiring | průchozí vedení
through wiring | průchozí vodiče
throughout the world | na celém světě
throughput | propustnost
throughput | výkonnost (počítače)
throughput attenuation | průchozí tlumení
throughput capacity | výkonnost (z hlediska vstupu a výstupu)
throughput class | třída propustnosti
throughput control | řízení výrobní kapacity
throughput loss | průchozí ztráty
throughput power | průchozí výkon
throughput rate | průchodnost
throughput rate | průtočné množství
throughput rate | průtok
throughput rating | výkonnost (z hlediska vstupu a výstupu)
throughput rating value | poměrná hodnota výkonnosti
throughput ratio | míra propustnosti
throughput reference value | referenční hodnota výkonnosti
throughput time | doba průchodu
throw | házení
throw | přepnutí (překlopení kontaktu)
throw | zdvih
throw in | vhodit
throw in | zapnout (spojku ap.)
throw off (load) | shodit (zátěž)
throw on (load) | nahodit (zátěž)
throw out | vypnout (spojku ap.)
throw-out | vyhazovač
throw over | přepnout (přepínací kontakt)
throw-over relay | přepínací relé
throw ratio | projekční poměr
throwing | zapnutí (do zkratu)
throwing-off (load) | shození (zátěže)
throwing-on (load) | připojení (zátěže)
throwing power | rovnoměrnost pokrytí (pokovování)
thrown object hazard | nebezpečí odhozených objektů
thru (AmE) | včetně do
thru-flow motor (AmE) | průtokový motor
thruput (AmE) | propustnost
thruput (AmE) | výkonnost
thrust | strčit
thrust | tah (motoru)
thrust | tlačná síla
thrust | tlak (osový)
thrust (of linear traction motor) | tah lineárního trakčního motoru
thrust aside | odsunout (na kraj)
thrust aside | vytlačit
thrust ball bearing | axiální kuličkové ložisko
thrust bearing | axiální ložisko
thrust-bearing pad | pata axiálního ložiska
thrust-bearing runner | běhoun axiálního ložiska
thrust-bearing segment | segment axiálního ložiska
thrust block | opěrný blok
thrust bolt | tlačný šroub
thrust capacity | osová zatížitelnost
thrust collar | opěrný nákružek
thrust couple | tlačná složka (síly)
thrust face | tlačná plocha
thrust force | tlačná síla
thrust journal | patní čep
thrust linkage | tlačný kloub
thrust linkage mechanism | tlačná páková mechanika
thrust load | zatížení osovým tlakem
thrust motor | reaktivní motor
thrust pad | tlačná deska
thrust plate | přítlačná deska
thrust ring | přítlačný kroužek
thrust ring | tlačný kroužek
thrust rod | tlačná tyč
thrust rod | tlačná vzpěra
thrust-type | tlačný
thrust washer | přítlačná podložka
thruster | dokormidlovací zařízení (lodě)
thruster | pomocný raketový motor
thruster | uvolňovač brzdy (přítlačné)
thruster (of spacecraft) | pomocné tahové zařízení (kosmické lodě)
thumb | palec
thumb | posuvný jezdec
thumb button | tlačítko (zámku dveří)
thumb index | indexové výřezy (v knize)
thumb nut | rýhovaná matice (k utažení rukou)
thumb rule | hrubý odhad ("podle palce")
thumb switch | točítkový přepínač
thumbnail | miniatura
thumbnail | náhled (miniatura obrazu)
thumbnail list | seznam scén (miniatur, multimédia)
thumbscrew | šroub s rýhovanou hlavou (k utažení rukou)
thumbtack (AmE) | připínáček
thumbwheel | prstové kolečko
thumbwheel | seřizovací točítko
thumbwheel | točítko
thumbwheel potentiometer | točítkový potenciometr
thumbwheel setter | točítkový volič (přepínač)
thumbwheel switch | točítkový přepínač
thump | bouchnutí (zvuk)
thunder | hrom (zvukový efekt blesku)
thunderbolt | blesk
thunderstorm | bouřka
thunderstorm detector | detektor bouřky
thunderstorm warning system | výstražný systém před bouřkou
thunderstroke | úder blesku
thyratron | tyratron (řízená plynem plněná výbojka)
thyristor | tyristor
thyristor AC controller | tyristorový střídač
thyristor alsoc. power controller | tyristorový regulátor výkonu
thyristor assembly | tyristorová sestava
thyristor branch fuse | pojistka v tyristorové větvi
thyristor change-over switch for inverter | tyristorový přepínač střídače
thyristor control | tyristorová regulace
thyristor control unit | řídicí jednotka tyristorů
thyristor controlled | s tyristorovou regulací
thyristor controller | tyristorový regulátor
thyristor converter | tyristorový měnič
thyristor converter | tyristorový řízený usměrňovač
thyristor cubicle | tyristorová skříň
thyristor drive | tyristorový pohon
thyristor-fed DC drive | stejnosměrný pohon s tyristorovým napájením
thyristor-fed motor | motor s tyristorovým napájením
thyristor firing | zapnutí tyristoru
thyristor frequency converter | tyristorový frekvenční měnič
thyristor frequency converter | tyristorový měnič kmitočtu
thyristor ignition | tyristorové zapalování
thyristor inductor | tlumivka pro tyristory
thyristor level | tyristorová úroveň (spínací větve)
thyristor light level controller | tyristorový regulátor osvětlení
thyristor load transfer switch | výkonový tyristorový přepínač (zátěže)
thyristor module | tyristorový modul
thyristor power controller | tyristorový regulátor výkonu
thyristor power unit | výkonová tyristorová jednotka
thyristor reversing controller | reverzační tyristorový regulátor
thyristor series string | sériový řetězec tyristorů
thyristor set | sada tyristorů
thyristor speed controller | tyristorový regulátor otáček
thyristor stack | tyristorový blok
thyristor starter | tyristorový spouštěč
thyristor string | tyristorový řetězec
thyristor surge suppressor (TSS) | tyristorová přepěťová ochrana (TSS)
thyristor surge suppressor (TSS) | tyristorový omezovač přepětí (TSS)
thyristor switch | tyristorový spínač
thyristor switch for inverter | tyristorový odpínač střídače
thyristor switched capacitor | tyristorem spínaný kondenzátor
thyristor switched reactor | tyristorem spínaná tlumivka
thyristor tap changer | tyristorový přepínač odboček
thyristor timer | taktovač řízení tyristorů
thyristor unit | tyristorový blok
thyristor valve | tyristorový spínač
thyristor valve | tyristorový ventil
thyristor valve enclosure | skříň tyristorového ventilu
thyristor valve protective firing | ochranné zapnutí tyristorového spínače
thyristor wafer | tyristorový kotouč
tick | tikat
tick | fajfka (značka)
tick off | zaškrtnout
ticker | rychlý přerušovač (telegrafie)
ticket machine | automat na jízdenky (vstupenky)
ticket printer | tiskárna jízdenek
ticket printer | tiskárna vstupenek (ap.)
ticking | tikání
tickler coil | zpětnovazební cívka
tickling threshold | hmatový práh (vnímání)
ticktone | tikavý tón
tidal current | slapový proud
tidal energy | energie přílivu a odlivu
tidal energy | slapová energie
tidal energy converter | měnič slapové energie
tidal power station | přílivová elektrárna
tidal power station | slapová elektrárna
tidal stream | slapový proud
tide | slapy (příliv a odliv)
tidiness | čistotnost
tidy | upravený
tie | spojovat
tie | uvázat (připoutat)
tie | vázat
tie | kotva (stožáru ap.)
tie | kotva (u trakčního vedení)
tie | ukotvení
tie | vzpěra (stožáru ap.)
tie | propojovací
tie-back connector | spojovací svorka
tie-back connector | zkušební svorka
tie bar (plating) | propojovací lišta (pokovování)
tie-bolt | stahovací šroub
tie breaker | příčkový vypínač
tie bus | příčková sběrnice
tie cable | spojovací kabel (táž úroveň zařízení)
tie circuit-breaker | příčný spínač přípojnic
tie-in tab | fixační můstek
tie line | mezisystémové propojení (dvou sousedních elektrizačních soustav)
tie line | příčkové vedení (mezi ústřednami)
tie member | spojovací člen
tie plate | kotevní deska
tie point | kotevní bod
tie point | přípojný bod (sítě)
tie-point circuit-breaker | příčný spínač přípojnic
tie station | spínací stanice (elektrické trakce)
tie stick | tyč na vazy
tie switch | příčný spínač přípojnic
tie transformer | spojovací transformátor (vazební)
tie trunk | příčkové vedení (mezi ústřednami)
tie up | svázat
tie wire | vázací drát
tie wire cutter | nůž na vazy
tie wire cutter | tyč se štípačkami na vázací drát
tier | patro (cívky)
tier | řada (v rámu)
tier | vrstva
tier antenna | patrová anténa
tier of pins | řada kolíků
tier spacing | rozteč řad (v rozváděči)
tiff | slovní potyčka
TIFF (tagged image file format) | TIFF (formát obrazového souboru s příznaky)
TIG gun (tungsten inert gas) | hořák TIG (svařování, wolframová elektroda a inertní plyn)
TIG torch (tungsten inert gas) | hořák TIG (svařování, wolframová elektroda a inertní plyn)
tight | nepropustný
tight | těsný
tight beam | koncentrovaný svazek
tight buffer (fibre cable) | těsná sekundární ochrana (optokabel)
tight buffered cable | kabel s těsným obalem (optický)
tight cable | těsný kabel
tight contact | dobrý kontakt (s dobrým tlakem)
tight coupling | pevná spojka
tight fit | těsné uložení
tight-fitting | těsně lícovaný
tight jacketed cable | kabel s těsným obalem (s těsným uložením optovláken)
tight joint | těsný spoj
tight push fit | těsné posuvné uložení
tight secondary coating | těsná sekundární ochrana
tight side | lícová strana (řemene)
tight structure cable | těsný kabel (vlákno těsně uložené)
tighten | napnout (řemen ap.)
tighten | utáhnout
tighten fully | utáhnout (pevně, šroub, matici)
tighten the belt | napnout řemen
tighten up | dotáhnout (šroub, matici)
tightened | utažený (šroub, matice)
tightened inspection | zpřísněná kontrola (kvality)
tightened test conditions | zpřísněné zkušební podmínky
tightener | napínák (šroub)
tightening | napínání
tightening | utahování
tightening force | utahovací síla
tightening torque | utahovací moment
tightly collimated | koncentrovaný (světelný svazek)
tightly coupled | s těsnou vazbou
tightly coupled system | těsně vázaný systém
tightness | těsnost
tightness coordination chart | koordinační tabulka těsnosti
tilde (~) | tilda (~)
tile | dlaždice
tile | prvek mozaiky
tiling | dláždění (grafika)
tilt | naklonit
tilt | překlopit (mechanicky)
tilt | náklon
tilt | sklon
tilt | sklon (tvaru impulzu)
tilt angle | úhel náklonu
tilt angle | úhel zešikmení
tilt-free | odolný proti překlopení
tilt measurement | měření náklonu
tilt of stylus | příčný náklon snímacího hrotu
tilt sensor | senzor náklonu
tiltable screen | naklápěcí displej
tilted antenna | nakloněná anténa
tilted bushing | nakloněná průchodka
tilted dripping | kapající ve sklonu
tilted fiber Bragg grating | nakloněné Braggovy mřížky v optickém vláknu
tilted shaft | šikmý hřídel
tilted wavefront | nakloněné čelo vlny
tilting | naklápění
tilting | překlopení (spínače)
tilting | zešikmění (obrazu na stínítku)
tilting | sklápěcí
tilting cradle | naklápěcí rám
tilting footplate | výklopná pata
tilting furnace | sklopná pec
tilting mechanism | naklápěcí mechanika
tilting moment | klopný moment
tilting pad bearing | naklápěcí segmentové ložisko
tilting stand | naklápěcí pult
tilting switch | kolébkový spínač (překlápěcí
tilting system | naklápěcí systém
tilting table | naklápěcí stůl
timable dimmer | stmívač s nastavením času
timber | dřevo (stavební)
timbre | barva zvuku
time | časovat
time | měřit čas
time | čas (plynoucí)
time | časový okamžik
time | doba (jak dlouho něco trvá)
time | časový
time above 90 % | doba nad 90 %
time above 90 % (Td) | doba temene (impulzu)
time acceleration factor | činitel zrychlení
time account | termínový účet
time aggregation | časové seskupení
time-aligned | zesynchronizovaný
time allowance | časová rezerva
time-amplitude converter | časově amplitudový převodník
time and attendance recording | záznam času a docházky
time and control code | časový a řídicí kód
time and date generator | generátor času a data
time and distance metering | počítání podle času a pásma (telefonie)
time and frequency service | služba vysílání přesného času a kmitočtu
time and wavelength division multiplexing | časově vlnový multiplex
time and zone metering | počítání podle času a pásma (telefonie)
time-and-date generation | generování času a data
time-and-motion study | časová studie pohybu
time average | časová střední hodnota
time-average sound level | časově průměrovaná hladina akustického tlaku
time-average sound level | vážená průměrná hladina akustického tlaku (dB)
time average sound pressure level | průměrná hladina akustického tlaku (dB)
time-averaged value | časově zprůměrovaná hodnota
time averaging | zprůměrování v časovém intervalu
time-aware system | zařízení se synchronním časováním
time axis | časová osa
time base | časová základna
time-base circuit | obvod časové základny
time-base compensator | korektor časové základny
time base corrector | korektor časové základny
time-base frequency | frekvence časové základny
time-base generator | generátor časové základny
time-base jitter | neklid časové základny
time-base jitter | nestabilita časové základny
time-base range | rozsah časové základny
time base sweep | rozklad časové základny
time-base sweep | vychylování časové základny
time-base unit | jednotka časové základny
time-based control | řízení s časovým plánem
time-based control | řízení závislé na čase (přístroj)
time-based credit | kredit s časovým plánem
time-based credit | kredit s časovým plánem
time behavior | chování v čase (systému)
time behaviour | chování v čase (systému)
time between failures (TBF) | doba mezi poruchami
time between interruptions | doba mezi přerušeními
time between replenishments | doba mezi doplňováními
time bomb | časovaná bomba
time calibration | kalibrace časování
time card | píchací karta
time characteristic | časová charakteristika
time characteristic | časový průběh
time chart | časový diagram
time check | časová kontrola
time check | kontrolní počitadlo času
time circuit | obvod hodinového signálu
time clock | kontrolní hodiny (pracovní doby)
time clock | takt
time code | časový kód
time code source | zdroj časového kódu
time coherence | dočasná koherence
time component | časová složka
time compression | časová komprese (zhuštění)
time congestion | časové přetížení
time consistent busy hour | časově neměnná hodina silného provozu
time constant | časová konstanta
time constant | časový parametr (exponentu)
time constant of capacitor | časová konstanta kondenzátoru
time constant range | rozsah časové konstanty
time-consuming | časově náročný
time control | časové řízení
time-controlled | časově řízený
time-controlled processing | časově řízené zpracování
time-controlled starting | časově řízené spouštění
time coordinate | časová souřadnice
time coordinator | časový koordinátor (modul)
time-corrected gain | časově korigované zesílení
time correlation | časová korelace
time counter | počitadlo času
time counting | počítání času
time-critical | časově kritický
time-critical | kritický v čase
time-current characteristic | ampérsekundová charakteristika
time-current characteristic | charakteristika čas-proud
time-current characteristic | vypínací charakteristika
time-current curve | křivka čas-proud
time-current curve | vypínací křivka
time-current tripping characteristic | vypínací charakteristika čas-proud
time-current zone | pásmo ampérsekundové charakteristiky
time-current zone | pásmo čas-proud
time-current zone limits | meze pásma čas-proud
time-current zone limits | meze zóny vypínacích charakteristik (pojistky)
time-cycle control | programové řízení (s časovým programem)
time-cycle control | řízení taktování
time-cycle controller | programový regulátor
time-cycling device | taktovač
time data | časový údaj (datum a čas)
time datum | referenční čas (bod na časové ose)
time-decay characteristic | charakteristika doznívání
time decrease of permeability | pokles permeability v čase
time delay | zpoždění
time-delay | zpožďovací
time-delay capacitor | zpožďovací kondenzátor
time-delay CBR | jistič-proudový chránič se zpožděním
time delay circuit | zpožďovací obvod
time-delay contactor relay | pomocný stykač se zpožděním
time-delay element | zpožďovací člen
time-delay fuse | pomalá pojistka
time-delay fuse-link | pomalá pojistková vložka
time-delay magnetic overload relay | elektromagnetické relé na přetížení se zpožděním
time-delay protection | ochrana se zpožděním
time-delay push-button (on release) | tlačítko se zpožděným návratem
time-delay push-button (on release) | tlačítkový ovladač s časovým zpožděním (návratu)
time-delay RCCB | proudový chránič-jistič se zpožděním
time-delay RCD | proudový chránič se zpožděním
time-delay reclosing | zpožděné opětné zapnutí
time-delay relay (TDR) | časové relé
time-delay residual current device | proudový chránič se zpožděním
time delay setting | nastavení doby zpoždění
time delay spectrometry | spektrometrie s měřením zpoždění (elektroakustika)
time-delay switch (TDS) | časový spínač (se zpožděním)
time-delay switch (TDS) | spínač se zpožděním (TDS)
time-delay trip | spoušť se zpožděním
time-delay undervoltage trip | podpěťová spoušť se zpožděním
time-delay-after-deenergization relay | časové relé se zpožděným odpadem
time-delayed | zpožděný
time-delayed auxiliary contact element | pomocný kontakt se zpožděním
time-delayed circuit-breaker | jistič se zpožděním
time-delayed protection (AmE) | ochrana se zpožděním
time-delayed relay | časové relé
time-delayed switch (TDS) | spínač se zpožděním
time-delayed system | systém se zpožděním
time dependence | časová závislost
time-dependent | časově závislý
time-dependent effect | časově závislý účinek
time-dependent load curve | časový zatěžovací diagram
time-dependent quantity | časově závislá veličina
time-dependent routing (TDR) | časově závislé směrování
time dependent setting | časově závislé nastavení
time-dependent speed curve | časový rychlostní diagram
time dependent unsetting | časově závislé nastavení klidu
time derivation | časová derivace
time derivative | rychlostní (časová derivace)
time-derived channel | časově vydělený kanál
time deviation | časová odchylka
time diagram | časový graf
time dial | časová stupnice (kruhová)
time difference | rozdíl časů (v navigaci)
time dilatation | dilatace času
time-discriminating | časově selektivní (jištění)
time displacement | časový posun
time-distance relay | časové distanční relé
time distortion | časové zkreslení
time-distribution | centrální hodiny (v budově)
time diversity | časový výběr
time divided control | řízení s časovým dělením
time division | časové dělení
time division data link (TDDL) | datový spoj s časovým dělením kanálů
time division multiple access (TDMA) | mnohonásobný přístup s časovým dělením (TDMA)
time division multiplex (TDM) | časový multiplex (TDM)
time division multiplex channel | kanál s časovým multiplexem
time division multiplex network | propojovací síť s časovým multiplexem
time division multiplex transmission | přenos multiplexu s časovým dělením
time division multiplexing (TDM) | multiplex s časovým dělením
time division switching | časové spojování
time division switching | spojování s časovým dělením
time domain | časová oblast
time domain function | funkce časové oblasti (inverzní Fourierova transformace)
time domain reflectometer (TDR) | reflektometr časové domény
time domain reflectometry (TDR) | časová reflektometrie
time domain reflectometry (TDR) | měření doby odrazu (radar)
time domain reflectometry (TDR) | reflektometrie v časové oblasti
time-driven processing | časově řízené zpracování
time duration | doba trvání
time element | časový člen
time entry | zápis času
time equality | časová rovnost
time equivalent | časový ekvivalent
time error | časová chyba
time error compensator | korektor časových chyb
time estimate | odhad času
time event | časová událost
time factor | časový činitel
time factor | činitel času
time fill | časová výplň (mezi přenosem bloků)
time for access to danger zone | doba pro přístup do nebezpečného prostoru
time for hazard elimination | doba k odstranění nebezpečí
time for load-shedding | doba odlehčení sítě
time for load-shedding | doba zpoždění pro odlehčení sítě
time for one cycle | doba cyklu
time format | zobrazení času
time function | časová funkce
time function element | časový člen
time function range | časová oblast
time-fuse | časovaná roznětka
time-gain compensation (TGC) | časově závislé kompenzování zesílení
time-gain control | časově závislé řízení zesílení (vzhledem k útlumu odraženého signálu s rostoucí hloubkou)
time gap | časová mezera
time gap | časový odstup
time generation | generování času
time generator | generátor časového signálu
time-grade | časově selektivní (jištění)
time-graded protection | časové řazení ochran
time-graded transmission | časově řazený přenos (dálkové ovládání)
time grading | časová selektivita (ochran)
time grading schedule | rozvržení časové selektivity (ochran)
time grid | časový filtr
time grid | časový rastr
time history | časový průběh
time-in | prodleva
time in between | mezidoba
time in use | doba používání
time inaccuracy | nepřesnost časování
time increase | přírůstek v čase (plynutím času)
time independence | časová nezávislost
time-independent | časově nezávislý
time indication | zobrazení času (časového údaje)
time indication discrepancy | nesrovnalost časového údaje (zobrazovaného)
time information | časové údaje
time instant | okamžik
time integral | časový integrál
time-integration method | časově integrační metoda
time-intensity curve | křivka závislosti intenzity na době trvání
time interrupt | časové přerušení
time interrupt block | modul časového přerušení
time interrupt error | chyba zjištěná hlídáním času
time interval | časový interval
time-interval equivalent continuous sound level | střední hladina nepřerušovaného zvuku v časovém intervalu
time interval error | časová chyba (taktování apod.)
time interval error | časová chyba intervalu
time-invariant | časově invariantní
time-invariant network | časově invariantní obvod
time-invariant system | časově invariantní systém
time-invariant transfer element | časově invariantní přenosový prvek
time jitter | časový neklid
time lag | prodleva
time lag | zpoždění (časové)
time-lag action | funkce s časovým zpožděním
time-lag all-or-nothing relay | dvoustavové časové relé (ne měřicí)
time-lag fuse | pomalá pojistka
time lag operation | funkce se zpožděním
time-lag relay | časové relé
time-lag relay switch | časový spínač
time-lag trip | spoušť se zpožděním
time-lag undervoltage trip | podpěťová spoušť se zpožděním
time lapse | časosběr
time lapse recording | časosběrný záznam
time lead | předstih (časově)
time-like position vector | časový polohový vektor
time-like position vector | polohový vektor časového charakteru
time limit | časová mez
time limit | časový limit (termín)
time limit | lhůta
time-limit protection | ochrana se zpožděním (prodlevou)
time-limit release | vybavení spouští se zpožděním
time-limit starting | spouštění se zpožděním
time-limit switch | časový spínač (se zpožděním, prodlevou)
time limitation | časové omezení
time-limited | časově omezený (např. software)
time-limited command | časově omezený povel
time limiting switch | spínač s časovým omezením
time limiting switch | spínač s krátkým zpožděním (pro výbojky ap.)
time literal | časový literál
time-load test | zkouška s trvalým zatížením
time-load withstand strength | pevnost při trvalém zatížení
time-loading test | zkouška s trvalým zatížením
time lock | časový zámek
time management | řízení času (software)
time mark | časová značka
time mark generator | generátor časových značek
time marker | časová značka
time marker generator | generátor časových značek
time master | řídicí časovač
time master | řídicí zdroj taktů
time measurement | měření času
time measuring instrument | časoměrný přístroj
time measuring signal | signál pro měření času
time meter | časomíra
time meter | počitadlo provozní doby
time metering | měření času
time modulated | časově modulovaný (průběh)
time modulation | časová modulace
time monitoring | hlídání času
time motor | hodinový motor (synchronní)
time multiplex | časový multiplex
time multiplex recording | záznam obrazu v časovém multiplexu
time multiplier | časový násobitel
time of (discharge etc.) | doba (vybíjení ap.)
time of application | doba přiložení (napětí ap.)
time of application | doba působení
time of arcing | doba hoření oblouku
time of day | denní čas
time of day metering (TOD) | měření spotřeby podle denní doby
time of death | čas smrti (paketu)
time of departure | čas odjezdu
time of extinguishing | doba uhašení
time of flight | doba průchodu (vlny)
time of flight | doba průletu
time-of flight analyzer | analyzátor doby průletu
time-of flight analyzing assembly | sestava pro analýzu podle doby průletu
time of fusing | doba přetavení
time of ignition | doba zapálení
time of measurement | čas měření
time of observation | doba pozorování
time of occurrence | čas výskytu
time of operation | doba aktivace (relé ap.)
time of operation | doba provozu
time of orbiting | doba oběhu
time of oscillation | doba kmitu
time of persistence | doba dosvitu
time of reaction | doba reakce
time of recovery | doba zotavení
time of response | doba reakce
time of response | minimální doba měření
time of response | minimální doba odezvy
time of reverbaration | doba dozvuku
time of revolution | doba otáčky (jedné)
time of speed reversing | doba reverzace rychlosti
time of use | tarifní pásmo
time-of-arrival difference | rozdíl v časech příchodu
time-of-day display | zobrazení denního času
time-of-day location | buňka denního času
time-of-day tariff | vícesazbový denní tarif
time off | odložit na jinou dobu
time off | pracovní volno
time-off | čas ukončení
time-of-flight | doba průchodu (signálu)
time-of-flight (of particle) | doba průletu (částice)
time-of-flight neutron spectrometer | spektrometr neutronů podle doby průletu
time offset | časový posun
time-of-use pricing | tvorba cen za časové intervaly
time-on | čas začátku
time-optimal control | časově optimální řízení
time-oriented sequential control | časově orientované sekvenční řízení
time origin line | časová osa s počátkem
time out | oddechový čas
time out | prodleva (s hlídáním události)
time-out | ukončení časového úseku
time-out (see timeout) | časová kontrola (s kvitováním)
time overcurrent protection | časově závislá nadproudová ochrana
time overcurrent relay | časově závislé nadproudové relé
time overhead | režijní čas (potřebný na režii)
time overlap | překrývání v čase
time parameters | časové parametry
time-pattern control | programová regulace (s časovým plánem)
time-pattern control system | soustava s programovou regulací
time per point | časový interval mezi body (zapisovače)
time period | časový úsek
time phase | fáze (časově)
time-phase displacement | fázový posun (v čase)
time processing | řízení časového průběhu
time profile | časový profil
time program | časový program (řízení)
time programme | časový program
time programmer | časový programátor (časového programu)
time-proportional | časově úměrný
time pulse | časový impulz (odměřování času)
time pulse | taktovací impulz
time-pulse distributor | rozdělovač taktovacích impulzů
time-pulse generator | generátor taktovacích impulzů
time-pulse metering | počítání časových impulzů (k fakturaci ap.)
time-pulse relay | taktovací relé
time quadrature | časový posun o 90° (fáze)
time quantization | časové kvantování
time quantized control | časově kvantované řízení
time quantized system | časově kvantovaný systém
time quantum | časové kvantum
time ramp | časová rampa
time range | časový rozsah
time range selector | přepínač časových rozsahů
time rate | časová mzda
time rate | časová sazba
time rate (of change etc.) | rychlost (změny ap.)
time rating | jmenovitá doba fungování (pod zátěží)
time reasons (for ..) | časové důvody (z časových důvodu)
time receiver | přijímač časových signálů
time recorder | kontrolní hodiny
time recorder for watchman's rounds | kontrolní hodiny pochůzek (hlídače)
time reference line | vztažná linie k času
time reference scanning | snímání s přesným časovým řízením
time referenced point | bod přesného času
time register | časový registr
time register | registr časovače
time relay | časové relé
time release | uvolnění se zpožděním
time required for escape | doba potřebná k úniku
time resolution | časová rozlišovací schopnost
time resolution | časové rozlišení
time response | časová odezva
time response when sampling | časová odezva vzorkování
time reversal | zpětný běh času
time-rupture test | zkouška meze pevnosti v tečení
time-saving | časově úsporný
time-saving | šetřící čas
time scale | časová stupnice
time scale change | časová transformace
time scale factor | časové měřítko
time scaling | údaj o časovém měřítku
time schedule | časový rozvrh
time schedule | harmonogram
time schedule control | programové řízení (harmonogramem)
time-schedule controller | programátor (časově programovaný řadič)
time scheduled closed-loop control | programovaná regulace (časově)
time scheduled closed-loop control | regulace s časovým plánem
time scheduled closed-loop control | řízení uzavřené smyčky podle časového plánu
time-scheduled open-loop control | programované řízení (s harmonogramem)
time scheduler | časový programátor
time scheduler | programátor (s časovým plánem)
time scheduling | časové rozvrhování
time scheduling | termínové plánování
time segment | časový úsek
time-segmented | časově multiplexní
time selector | časový selektor
time separation | oddělení v čase
time sequence | časová posloupnost
time sequence chart | časový postupový diagram
time sequence chart | diagram časového průběhu
time sequencing | časování
time sequential exposure | postupná expozice (v čase)
time series | časová řada
time-series analysis | analýza časových řad
time server | časový server
time set-point | nastavený čas
time setting | nastavení času
time share | sdílení času
time-shared control | časově sdílené řízení
time-shared control | regulace se sdílením času
time-shared operation | provoz se sdílením času
time-shared system | systém se sdílením času
time sharing | sdílení času
time sharing (in control) | řízení s časovým dělením
time-sharing operating system (TSOS) | operační systém se sdílením času
time-sharing operation | provoz se sdílením času (procesoru)
time-sharing system | systém se sdílením času
time sheet | pracovní výkaz (odpracovaných hodin)
time shift | časový posun
time-shift service | dodávka s časovým posunem (energie)
time signal | časové znamení (vysílané)
time signal | časový signál
time-signal emission | emise časového signálu
time signal generator | generátor časového signálu
time signal service | služba časových signálů
time signal transmitter | vysílač časových značek
time slice | časové kvantum
time slice | časový díl
time slice distributor | rozdělovač časových kvant
time slicing | časové kvantování
time slicing | dávkování času
time slicing | kvantování času
time-slicing | přidělování času (časových kvant)
time slope | časová rampa
time slot | časový interval
time slot | časový slot
time slot | časový úsek
time slot | přidělený časový úsek
time slot hopping | frekvenční přeskoky v rámci časového slotu
time-slot interchange | vzájemná výměna časových intervalů
time-slot interleaving | prokládání časových intervalů
time-slot manager | správa časových intervalů
time-slot scheduler | rozvrhovač časových intervalů
time span | časové rozpětí
time specification | časový údaj
time spent | vynaložený čas
time spread | časový rozptyl
time stability | časová stálost
time stamp | časová značka
time stamp | časové razítko
time-stamping | vyznačení času
time standard | časová norma
time standard | etalon času
time step | časový krok
time stretching | natažení času (bez změny kmitočtu tónů)
time study | časová studie
time supervision | hlídání času
time sweep | časový rozklad
time switch | časový spínač
time switch | spínací hodiny
time synchronization | synchronizace v čase
time synchronized forced viewing | časově synchronizované nucené prohlížení
time tag | časová značka
time-tagged alarm | alarm s časovým údajem
time tagging | časové značkování
time tapper | taktovač
time tariff | časová sazba
time-tested | dlouhodobě zkoušený
time-tested | vyzkoušený (časem)
time to breakdown | doba do průrazu
time to chopping | doba do uříznutí
time to chopping | doba do useknutí
time to clear | doba k vymazání
time to contact movement | prodleva do začátku pohybu kontaktu (spínače)
time to contact parting | prodleva do začátku rozpojení kontaktu
time to crest (of voltage pulse) | doba do vrcholu
time to digital converter (TDC) | převodník času na číslo
time to failure (TTF) | doba do poruchy
time to first failure | doba do první poruchy
time to half value (of voltage pulse) | doba do půltýlu
time to half value on tail of short stroke current | doba půltýlu proudu krátkého výboje
time to half-value | doba půltýlu
time to impulse flashover | doba do rázového přeskoku
time to limit temperature | doba oteplení na mezní hodnotu
time to market | doba vývoje (až po uvedení na trh)
time to peak | doba do vrcholu
time to peak | doba dosažení vrcholu
time to puncture | doba do průrazu
time to recovery | doba do obnovy
time to restoration | doba do obnovy
time to sparkover of arrester | doba do přeskoku na svodiči
time to sparkover of arrester | doba do zapálení bleskojistky
time to stable closed condition | doba do trvalého sepnutí kontaktu
time to stable open condition | doba do trvalého rozpojení kontaktu
time to start-up | zpoždění startu
time to suspension | doba do přerušení (zkoušky)
time to trip | doba do vypnutí (ochranou)
time to zero | doba k nule
time-to-amplitude converter | časově-amplitudový převodník
time-to-digital converter | časově-číslicový převodník
time-to-go | doba jízdy do cíle
time-to-half value | doba půltýlu
time-to-live (TTL) | čas života
time tone | časová značka (tón)
time-to-puncture test | zkouška průrazem
time-to-station | doba letu k dosažení majáku
time-to-track | doba do vytvoření vodivé cesty
time tracking | sledování průběhu v čase
time trigger | časová spoušť
time under voltage stress | doba namáhání napětím
time undervoltage protection | časová podpěťová ochrana
time unit | časová jednotka (s časovou funkcí)
time value | časová hodnota
time variable | časová proměnná
time-variable | časově proměnný
time-variant | časově proměnný
time variant parameter | časově proměnný parametr
time-varying | časově proměnný
time vector | časový vektor
time wage | časová mzda
time waveform | časový průběh vlnění
time-weighted average | časově vážený průměr
time-weighted sound level | časově vážená hladina akustického tlaku
time weighting | časová váhová charakteristika
time weighting | vážení času (přidělování váhové hodnoty)
time window | časové okno
time-work | práce v časové mzdě
time yield | časová úspora (zisk)
time zone | časová zóna
time zone | časové pásmo
time zone metering | časové a pásmové počítání (telefonie)
timebase (see time base) | časová základna
timed | časovaný
timed anti-passback | časově závislá zábrana proti opakovanému průchodu
timed backup | časované zálohování
timed current-limiting control | řízení s omezením proudu s časováním
timed free access | načasovaný volný vstup
timed free access granting | časově závislé poskytnutí volného vstupu
timed machining | časově řízené obrábění
timed release | časově závislé vybavení
timekeeper | hodiny (reálného času)
timekeeping | časomíra
timekeeping accuracy | přesnost časomíry
timekeeping accuracy class | třída přesnosti časomíry
timekeeping instrument | hodiny (reálného času)
timeliness | včasnost
timeliness (data transmission) | včasnost (časová aktuálnost)
timely | včasně
timely throughput | výkonnost při dodržení včasnosti
timeout | překročení časového limitu
timeout | ukončení uplynutím dané doby
timeout | vybavení časovým limitem
timeout control | hlídání časového limitu
timeout device | časový vypínač (vypne zařízení po uplynutí doby)
timeout expiry | uplynutí časového limitu
timeout monitoring | hlídání překročení času (stanovené doby)
timeout recovery | obnovení po aktivování časové kontroly
timeout timer | časovač časové kontroly
timepiece | hodiny
timeplex | timeplex (systém časového multiplexu)
timer | časovač (měření času)
timer | časovací jednotka
timer | časový spínač
timer | hodiny reálného času
timer | programátor (řízení v čase)
timer | spínací hodiny
timer | taktovač
timer-counter module | modul počitadla času
timer interrupt | přerušení časovačem
timer location | paměť časovače
timer module | modul časovače
timer switch | spínací hodiny
timer word | slovo časovače
times | krát (násobně)
timescale | časová stupnice (od daného počátku)
timesharing | sdílení času
timeslot (see time slot) | přidělený časový úsek
timestamp (see time stamp) | časové razítko
time-stamping authority | certifikační autorita pro časová razítka
timetable | harmonogram
timetable | jízdní řád
timetable | rozvrh hodin
timetable graphic | grafikon
timetable processor | procesor jízdního řádu
timeworn | opotřebovaný (časem)
timing | časovací
timing | časování (synchronizace)
timing | časové seřízení
timing | měření času (potřebného k provedení)
timing | načasování
timing | nastavení časování
timing accuracy | přesnost časování (relé)
timing analyzer | analyzátor časování
timing angle | úhel zapalování
timing bandwidth | šířka pásma taktovacího obvodu
timing belt | rozvodový řemen (motoru)
timing chain | rozvodový řetěz (motoru)
timing chart | časovací diagram
timing check | kontrola časování
timing circuit | časovací obvod
timing control | časové ovládání
timing control | řízení s taktováním
timing cycle | časový cyklus (posloupnost taktů)
timing data | údaj o časování
timing delay | zpoždění časování
timing device | časovač
timing diagram | časovací diagram
timing diagram | diagram časování
timing diagram | schéma taktování
timing element | časovací člen
timing error | chyba v časování
timing extraction | odvození časování (z přijímaného signálu)
timing function | časovací funkce
timing gear | časovací ústrojí
timing gear | rozvodové kolo
timing generator | generátor časovacích impulzů
timing generator | synchronizační generátor
timing generator | taktovací generátor
timing information (in synchronized network) | taktovací informace (v synchronizované síti)
timing jitter | neklid taktování
timing lamp | stroboskopická lampa
timing light | stroboskopické světlo
timing logic function | časovací logická funkce
timing mark | časovací značka
timing mark | synchronizační značka
timing mark | značka pro nastavení předstihu
timing marker | vysílač časovacích značek
timing mechanism | časovací mechanismus
timing module | časovací modul
timing of calls | měření doby volání
timing oscillator | časovací oscilátor
timing pattern | rastr časování
timing period | časový interval
timing pulse | časovací impulz
timing pulse | taktovací impulz
timing-pulse control | řízení taktováním
timing pulse generator | generátor taktovacích impulzů
timing pulse rate | taktovací frekvence
timing-pulse reference oscillator | referenční taktovací oscilátor
timing range | rozsah nastavení času
timing recovery | obnova časování
timing recovery | obnova taktování
timing recovery | obnova taktu
timing relay | časové relé
timing sequence chart | diagram časování
timing shaft | hřídel časování
timing shaft | hřídel rozdělovače
timing signal | časovací signál
timing signal interface | rozhraní taktovacího signálu
timing stability | stabilita časování
timing stability | stabilita taktování
timing strobe | časovací signál
timing track | synchronizační stopa
timing unit | časovací jednotka
tin | pocínovat
tin | cín
tin alloy | slitina cínu
tin bronze | cínový bronz
tin-coated | pocínovaný
tin-coated sheet | pocínovaný plech
tin-coated wire | pocínovaný drát
tin coating | pocínování
tin foil | staniol
tin foil paper | staniolový papír
tin foil sheathing | opláštění staniolem (cínovou fólií)
tin man's solder | klempířská pájka
tin-plated | pocínovaný (galvanicky)
tin-plating | pocínování (galvanicky)
tin solder | cínová pájka
tin stability | skladovatelnost v plechovkách
tine | hrot
tinfoil | staniol
tinfoil (see aluminium foil) | alobal
tinge | zabarvit (odstínem)
tinned conductor | pocínované jádro (kabelu)
tinned conductor | pocínovaný vodič
tinned flexible shunt (of brush) | pocínované lanko (kartáče)
tinned wire | pocínovaný drát
tinning | nanesení povlaku pájky
tinning | pocínování
tinning machine | zařízení pro cínování vývodů
tinnitus | ušní šelest
tinplate | pocínovat
tinsel | pozlátko
tinsel | proužek (kovový)
tinsel conductor | leonské jádro (slaněné proužky)
tinsel conductor | vodič z proužkového lanka
tinsmith | klempíř
tint | tón (barvy)
tiny crack | vlasová trhlina
tip | zahrotit
tip | čerpací špička elektronky
tip | hrot
tip | špička
tip circle | hlavová kružnice (ozubení)
tip electrode | hrotová elektroda
tip for transformer solder | pájecí smyčka
tip-off | hláška
tip out | vyklopit
tip over | překlopit
tip penetration | penetrace hlav (videomagnetofon)
tip plug | jednopólová zástrčka
tip radius | poloměr hrotu (nástroje)
tip speed | obvodová rychlost
tip-top | skvělý
tip velocity | obvodová rychlost
tip wire | drát a (telefonie)
tipoff | uzavření špičky (odčerpávací trubičky)
tipping | sklápěcí
tire | unavit
tire (AmE) | pneumatika
tire pressure monitor | hlídač tlaku v pneumatikách
tire pressure monitoring system | systém hlídání tlaku v pneumatikách
Tirill regulator | vibrační regulátor
tiring | únavný
tissue | tkáň
tissue activity detector | detektor aktivity tkáně
tissue activity meter | měřič aktivity tkáně
tissue equivalence (for beta radiation) | ekvivalence tkáně (pro záření beta)
tissue equivalence (for X, gamma and neutron radiation) | ekvivalence tkáně (pro záření X, gama a neutronové)
tissue equivalent (for beta radiation) | ekvivalence tkání (pro záření beta)
tissue-equivalent ionization chamber | ionizační komora ekvivalentní tkáni
tissue-equivalent ionization chamber dose ratemeter (gamma [X] rays) | měřič dávkového příkonu s ionizační komorou ekvivalentní tkání (záření gama)
tissue-equivalent ionization chamber dosimeter (gamma (X) rays) | dozimetr s ionizační komorou ekvivalentní tkání (záření gama)
tissue equivalent material | látka ekvivalentní tkáni
tissue equivalent material | materiál ekvivalentní tkáni
tissue equivalent scintillation detector | tkániekvivalentní scintilační detektor
tissue-mimicking material | materiál imitující tkáň
tissue-mimicking phantom | fantom imitující tkáň
tissue-subtraction processing | zpracování obrazu subtrakcí tkání (skiagrafie)
tissue weighting factor | tkáňový váhový faktor
titanate | titaničitan
titanic | obrovský
titanium | titan
titanium | titan
title | název
title | titul
title | titulek
title | zákonný nárok
title bar | titulní proužek (okénka, SW)
title block | popisové pole (výkresu)
title block | rohové razítko
title domain | oblast platnosti názvu
title domain name | jméno oblasti platnosti názvu
title entry | zápis titulu
title sheet | titulní list
titration | titrace
TM mode (transverse magnetic) | vid TM (příčně magnetický)
TM-wave | příčně magnetická vlna
TMM (telebiometric multimodal model) | TMM (biotelemetrický multimodální model)
TMmn mode | vid TM mn
TMmnp mode | vid TM mnp
TN protective scheme | soustava TN (uzemněné nulové body sítě)
TN system | síť TN
to scale | podle měřítka
to scale | v měřítku
to schedule | v termínu
to some extent | částečně
to the back | dozadu
to the best advantage | co nejvýhodněji
to the front | dopředu
to the left | doleva
to the right | doprava
toaster | opékač topinek
toaster | topinkovač
toasting control device | časový spínač topinkovače
today's | dnešní
toe bearing | hrotové ložisko
together | společný
toggle | překlápět (se, bistabilní prvek)
toggle | klopný obvod
toggle | kolíček (páčka s kloubem, přepínač ap.)
toggle | klopný
toggle actuator | páčkový ovladač (s překlápěním)
toggle circuit | spoušťový obvod
toggle counter | čítač s klopným obvodem
toggle flip-flop (T) | klopný obvod T
toggle frequency | frekvence překlápění
toggle interlock | blokování páčky (spínače)
toggle joint | kolenový kloub
toggle key | přepínací klávesa
toggle lever | páčka (překlápěcí, s kloubem)
toggle link mechanism | mechanismus s kolenním kloubem
toggle link mechanism | páčkový pohon s překlápěním
toggle mechanism | páčková překlápěcí mechanika
toggle point | bod zvratu
toggle rate | frekvence překlápění
toggle switch | páčkový spínač
toggle system | překlápěcí mechanika
toggled | invertovaný (bit)
toggling | překlápění
toilet appliance | spotřebič pro toalety
tokamak | tokamak
token | důkaz
token | identifikační prostředek
token | identifikační prvek
token | token
token | žeton
token | žezlo
token | znamení
token | známka (žeton)
token acceptance | akceptování tokenu
token-bus network | sběrnicová síť s tokenem
token cancellation | zrušení tokenu
token carrier | nosič tokenu (karta nebo médium ap.)
token carrier acceptor | přijímač nosiče tokenu
token carrier charging | nabití nosiče tokenu
token carrier interface | rozhraní pro nosič tokenu
token credit | kredit tokenu (hodnota)
token holder | držitel tokenu
token management | správa známky
token passing | předání tokenu
token passing | předávání tokenu
token-passing bus | sběrnice s oběhem tokenu
token passing procedure | postup předávání tokenu
token passing protocol | protokol předávání tokenu
token rejection | odmítnutí tokenu
token replacement | náhrada tokenu
token-ring network | kruhová síť s tokenem
token-ring network | kruhová síť se známkou
token rotation | oběh tokenu
token rotation time | doba oběhu tokenu
tolerable | přípustný
tolerable risk | přijatelné riziko
tolerable risk | přípustné riziko
tolerable risk | tolerovatelné riziko
tolerance | přípustná odchylka
tolerance | tolerance
tolerance band | toleranční pásmo
tolerance build-up | součet tolerančních odchylek
tolerance class | třída tolerance
tolerance contour | toleranční schéma (filtru)
tolerance due to level of drive variation | tolerance změnou úrovně buzení
tolerance grade | stupeň přesnosti
tolerance grade | stupeň přesnosti tolerance
tolerance limit | toleranční mez
tolerance of coupling path | tolerance dráhy spojování
tolerance of dimensions | rozměrová tolerance
tolerance of form | tolerance tvaru
tolerance of inside radius | tolerance vnitřního poloměru
tolerance of position | tolerance polohy
tolerance of setting | tolerance nastavení
tolerance of surface orientation | tolerance orientace povrchu
tolerance on fit | tolerance uložení
tolerance over temperature range | tolerance v rozsahu teplot
tolerance plug gauge | mezní válečkový kalibr
tolerance range | toleranční pásmo
tolerance ring | toleranční kroužek
tolerance sensitivity | toleranční citlivost
tolerance series | toleranční řada
tolerance space | toleranční prostor
tolerance symbol | značka tolerance
tolerance system | soustava tolerancí
tolerance variation | kolísání tolerance
tolerance zone | zóna tolerance
toleranced dimension | rozměr s tolerancí
toleranced size | mezní míry
toleranced size | rozměr s tolerancí
toleranced value | hodnota s tolerancí
tolerancing | tolerování
tolerant chart | tabulka tolerancí
tolerate | tolerovat (připouštět)
tolerated stress | přípustné namáhání
tolerated term | přípustný název
toleration | snášenlivost
toll | vyzvánět (zvon, bicí hodiny ap.)
toll | poplatek (za používání)
toll call | meziměstský hovor
toll centre | meziměstská ústředna
toll dialling | dálková volba
toll-free | bezplatný
toll service provider | poskytovatel služby mýtného
toll television | placená televize
toll way | dálnice s poplatkem
tombstoned component | nadzvednutí součástky (vadně připájená)
tommy | kolíková rukojeť
tommy bar | kolíková rukojeť
tommy nut | matice s kolíkovou rukojetí
tomograph | tomograf
tomographic imaging | tomografické zobrazování
tomographic plane | tomografická rovina
tomographic reconstruction | tomografická rekonstrukce
tomographic section | tomografická vrstva
tomographic section | tomografický řez
tomographic section thickness | tloušťka tomografické vrstvy
tomographic section thickness | tloušťka tomografického řezu
tomographic volume | tomografický objem
tomographic volume | tomografický objem
tomography | tomografie
ton (long ton, BrE, 2240 ponds, 1016 kg) | britská tuna (1016 kg)
ton (short ton, AmE, 2000 ponds, 907,2 kg) | americká tuna (907,2 kg)
ton of refrigeration (TR, AmE) | jednotka chladicího výkonu (asi 3,5 kW)
tonal noise | tónový hluk (slyšet tón)
tonal quality | kvalita znění
tonal range | rozsah kontrastu (barvy)
tonal range | rozsah tónů
tonal value correction | korekce zabarvení (zvuku)
tonality | tonalita (ladění)
tonality | tonalita (obsah tónů ve zvuku, dB)
tonality (of colour image) | obsah barevných odstínů (v obraze)
tonalizer | tónová clona
tone | naladit
tone | odstín
tone | tón
tone (in signalling) | tón (v signalizaci)
tone additivity function | aditivita barevných odstínů
tone arm | raménko přenosky (gramofon)
tone burst | krátký tón
tone-burst | tónový impulz
tone colour | barva zvuku
tone colour | zabarvení tónu
tone-compensated volume control | fyziologická regulace hlasitosti
tone control | tónová clona
tone control aperture | odstínová clona (telefaxu)
tone controller | tónová clona
tone-corrected perceived noise level | tónově korigovaná hladina vnímané hlučnosti
tone-dial telephone | telefon s tónovou volbou
tone dialling | tónová volba
tone down | ztlumit (barvy)
tone filter | nízkofrekvenční filtr
tone frequency | tónový kmitočet
tone fullness | sytost tónu
tone generator | nízkofrekvenční generátor
tone generator | tónový generátor
tone oscillator | tónový generátor
tone paging | tónový paging (rádiové vyhledávání osob)
tone pitch | výška tónu
tone print | grafický záznam zvuku
tone quality | barva zvuku
tone regulator | tónová clona
tone rendition | podání tónu
tone reproduction | reprodukce tónu (barvy)
tone ringer | tónové vyzvánění
tone ringer | tónový indikátor volání
tone ringing | vyzváněcí tón
tone scale | stupnice šedi
tone scale | tónová stupnice
tone signal | zvukové návěstí
tone signal | zvukový signál
tone signal (telephony) | tónový signál (telefonie)
tone signalling | tónová signalizace
tone source | zdroj tónu
tone-to pulse converter | převodník tónové volby na impulzní (telefonie)
tone tuning | naladění tónu
tone wedge | polotónový klín
toneburst | tónový impulz (jedna nebo více vln)
toneburst response | odezva na tónový impulz
toner | toner (barva do laserových tiskáren)
tongs (pl) | kleště (pro uchopení)
tongue | jazýček
tongue | jazyk výměny
tongue | oko (spojení vidlice-oko)
tongue | pero (spojovací)
tongue-and-groove pliers | stavitelné kleště
tonne (1000 kg) | tuna (1000 kg)
tool | obrábět (strojně)
tool | vybavit nástroji
tool | nářadí (ruční)
tool | nástroj
tool | pomůcka
tool | pracovní nástroj
tool (machining) | nástroj (obráběcí)
tool axis vector | vektor osy nástroje
tool bag | brašna (na nářadí)
tool bag | montážní brašna
tool bar (software) | nástrojová lišta (software)
tool-based accessible compartment | oddíl přístupný pomocí nástroje (rozváděče)
tool bit | břitová destička
tool box | skříňka na nářadí
tool box (software) | nástroje (panel s nástroji, SW)
tool breakage | zlomení nástroje (při obrábění)
tool cabinet | skříň na nářadí
tool cabinet | skříň na nástroje
tool cartridge | nástrojová kazeta
tool centre point (TCP) | nástrojový střed
tool centre point (TCP) | střed nástroje
tool centre-point path | dráha středu nástroje
tool change | výměna nástroje
tool change position | poloha výměny nástroje
tool changer | zařízení na výměnu nástrojů
tool clamping | upnutí nástroje
tool compensation | korekce nástroje
tool compensation data block | datový blok kompenzace nástroje
tool control point | referenční bod nástroje
tool coordinate origin | počátek souřadnic nástroje
tool coordinate system | souřadnicový systém nástroje
tool correction switch | spínač korekce nástroje
tool deflection | prohnutí nástroje
tool description | popis nástroje
tool design | tvar nože (nástroje)
tool designation | označení nástroje
tool diameter compensation | korekce průměru nástroje
tool edge | břit nástroje
tool edge radius compensation | korekce poloměru břitu nástroje
tool engineer | nástrojař
tool engineering | výroba nástrojů
tool exchange time | doba výměny nástroje
tool factory | nástrojárna
tool failure | zlomení nástroje (při obrábění)
tool file | nástrojový soubor
tool fitter | seřizovač
tool function | nástrojová funkce
tool gauging device | měřicí zařízení pro nástroje
tool holder | držák nástroje
tool holder | nožový držák
tool holding magazine | zásobník nástrojů
tool kit | sada nářadí
tool kit | sada nástrojů
tool length compensation | korekce délky nástroje
tool length offset | korekce délky nástroje (hodnota)
tool length wear value | hodnota opotřebení délky nástroje
tool life | životnost nástroje
tool loading | vložení nástroje
tool magazine | zásobník nástrojů
tool maker | nástrojař
tool making | výroba nástrojů
tool management | hospodaření s nástroji
tool manufacture | výroba nástrojů
tool mark | stopa po nástroji
tool movement | pohyb nástroje
tool nose | špička nástroje
tool nose centre | střed špičky nástroje
tool nose radius | poloměr špičky nástroje
tool nose radius compensation | korekce poloměru špičky nástroje
tool number | číslo nástroje (identifikační)
tool number read-out | zobrazení čísla nástroje
tool offset | korekce polohy nástroje (hodnota)
tool offset switch | spínač korekce nástroje
tool-oriented compensation | korekce vztažená na nástroj
tool palette | paleta nástrojů
tool path | dráha nástroje
tool path compensation | korekce dráhy nástroje
tool path feed rate | rychlost posuvu nástroje
tool point | hrot nástroje
tool position | poloha nástroje
tool position compensation | korekce polohy nástroje
tool position indicator | ukazatel polohy nástroje
tool presetting | předseřízení nástroje
tool probe | nástrojový dotek
tool rack | stojan na nářadí
tool radius compensation | korekce poloměru nástroje
tool radius offset | korekce poloměru nástroje (hodnota)
tool reference point | referenční bod nástroje
tool selection | výběr nástroje
tool set | sada nástrojů
tool setter | seřizovač
tool setting | nastavení nástroje
tool shed | kůlna
tool shift | posunutí nástroje (odchylka)
tool steel | nástrojová ocel
tool storage | zásobník nástrojů
tool swivel axis | výkyvná osa nástroje
tool tip | břit nástroje
tool tip | špička nástroje
tool tip radius compensation | korekce poloměru špičky nástroje
tool tip radius offset | korekce poloměru špičky nástroje (hodnota)
tool traverse | pohyb nástroje
tool turret | revolverová hlava
tool wear | opotřebení nástroje
tool withdrawal | vyjetí nástroje
tool withdrawal cycle | cyklus vyjetí nástroje
tool yoke | nářaďová rozpěrka
toolbar (SW) | pruh nástrojů (SW)
tool-based accessible compartment | oddíl přístupný pomocí nástroje
tooling | osazení nástrojů
tooling | vybavení nástroji
tooling feature | naváděcí prvek (obrábění desek)
tooling hole | naváděcí otvor (obrábění)
toolmaker | nástrojař
tools for live working | nářadí pro práce pod napětím
tooothed-ring armature | ozubená kotva (rotoru)
tooth | zub
tooth clutch | zubová spojka (vypínatelná)
tooth construction | ozubení
tooth coupling | zubová spojka
tooth crest | temeno zubu
tooth density | magnetická indukce v zubu
tooth depth | hloubka mezery zubu
tooth face | aktivní profil zubu
tooth flank | bok zubu
tooth flux density | magnetická indukce v zubu
tooth gap | mezera (zubu)
tooth gear | ozubené kolo
tooth height | výška zubu
tooth lock washer | ozubená pojistná podložka
tooth pitch | drážková rozteč
tooth pitch | rozteč zubů
tooth profile | profil zubu
tooth pulsation | pulzace zubů
tooth pulsation frequency | frekvence pulzace zubů
tooth ratio | poměr zubu a drážky
tooth ripple | pulzace způsobená zuby
tooth root | pata zubu
tooth support | přítlačný palec zubu
tooth surface | bok zubu
tooth system | ozubení
tooth tip | hlava zubu
tooth top | hlava zubu
tooth-top leakage | rozptyl na hlavě zubu
tooth trace | profil zubu
tooth width | šířka zubu (magnetického jádra)
tooth-wound coil | zubová cívka
toothed | ozubený
toothed bar | ozubená tyč
toothed belt | ozubený řemen
toothed-belt pulley | ozubená řemenice (pro pohon ozubeného řemene)
toothed clutch | zubová spojka (vypínatelná)
toothed coupling | zubová spojka
toothed disk | ozubený kotouč
toothed lock washer | ozubená pojistná podložka
toothed rack | ozubená tyč
toothed-rim rotor | ozubený rotor
toothed V-belt | ozubený klínový řemen
toothed wheel | ozubené kolo
toothing | ozubení
top | hlava (součásti)
top | horní část
top | víko
top | vrch (vrchní část)
top | vrchol
top | horní
top | nejvyšší
top (of brush) | hlava kartáče
top bar | vrchní tyč (vinutí rotoru)
top bearing | hlavové ložisko
top bearing shell | horní ložisková pánev
top bevel | zešikmení hlavy kartáče (horní plochy)
top bevel angle | úhel zešikmení horní plochy kartáče
top bezel plate | vrchní lišta
top cap | čepička (elektronky)
top-capacitor antenna | anténa s kapacitní zátěží na vrcholu
top centre line (pulse) | osa temene (impulzu)
top centre point (pulse) | střed temene (impulzu)
top coat | krycí vrstva laku
top coil | vrchní cívka
top conductor | vrchní vodič
top cover | horní kryt
top cover sheet | panel horního krytu
top dead centre (TDC) | horní úvrať (HÚ)
top-down | shora dolů
top-down approach | vytváření nanostruktur postupným odstraňováním materiálu
top-down design | navrhování shora dolů
top-down method | dekompozice
top-down nanomanufacturing | nanovýroba shora dolů
top edge | horní hrana
top emission | horní emise
top emission display | displej s horní emisí
top end | horní konec
top event | vrcholová událost
top executives | vedení podniku
top face | vrchní strana
top floor | horní patro
top flue | horní tah
top frame | horní kostra
top groove | drážka na hlavě izolátoru
top groove tie | vaz vodiče na hlavě izolátoru
top half-bearing | vrchní půlka ložiska
top half-shell | vrchní půlpánev (ložiska)
top hamper | hlava stožáru
top-hat mounting rail (TH) | montážní lišta TH (DIN lišta)
top hat package | kloboučkové pouzdro (TO18)
top hat rail (TH) | DIN lišta (montážní, TH)
top hat rail (TH) | montážní lišta TH (DIN lišta)
top-heaviness | vratkost (těžiště v horní části)
top-heavy | vratký
top housing cover | víko skříně
top insert | kovová vložka v hlavě (kartáče)
top insert | vložka na horní ploše
top land | plocha hlavy zubu (ozubeného kola)
top layer | vrchní vrstva
top level | nejvyšší úroveň
top-level domain name | jméno domény nejvyšší úrovně
top lighting | osvětlení shora
top line (pulse) | temeno (impulzu)
top-loaded antenna | anténa s vrcholovou zátěží
top-loaded antenna | anténa se zátěží na vrcholu
top loading capacitance | zatěžovací kapacita na vrcholu (antény)
top magnitude (pulse) | velikost temene impulzu
top management | vrcholové řízení (podniku)
top management | vrcholové vedení (podniku)
top manager | vrcholový manažer
top margin | horní okraj
top menu | vrchní menu (otevírací)
top-mounted | připevněný na vrchní stranu
top of rail | temeno kolejnice
top oil | horní vrstva oleje
top oil temperature rise | oteplení horní vrstvy oleje
top opening freezer | truhlicová mraznička
top outcome | vrcholový výstup (následek příčiny)
top part | vrchní díl
top performance | špičková funkčnost
top plan view | půdorys
top plate | střešní deska
top-pressure | maximální tlak
top priority | nejvyšší priorita
top-quality product | špičkový produkt (špičkové kvality)
top rate | vrcholová sazba
top-rated | prvotřídní
top resist layer | vrchní vrstva fotorezistu
top-roll motor | svrchní motor (přítlačného válce)
top screen | síto hrubého čištění
top-secret | přísně tajné
top sheet cover | panel horního krytu
top shell | horní pánev (ložiska)
top side | vrchní strana
top-side ionospheric sounding | ionosférický průzkum horní hranice
top speed | maximální otáčky
top-speed limiter | omezovač maximálních otáček
top surface (of brush) | horní plocha kartáče
top-to-bottom shifting input | vstup s posouváním shora dolů
top-to-top bottom-to-bottom connection | spojení konců cívek a začátků cívek (nebo vrstev)
top-up (token) | dobíjecí žeton
top value | vrcholová hodnota
top varnish | povrchový lak
top view | pohled shora
top view | půdorys
top water-level | hladina vzdutí
topical survey | tematický přehled
topmost | nejvyšší
topocentric angle | topocentrický úhel
topographic | topografický
topographical layout | topografické uspořádání
topographical representation | topografické znázornění
topography (of network) | topografie (sítě)
topography counter | počitadlo topografie (sítě)
topological algorithm | topologický algoritmus
topological diagram of network | topologické schéma sítě
topological formula | topologický vzorec
topological layout | topologický nákres (rozmístění)
topological shape | topologický tvar
topology | topologie
topology of electrical circuit | topologie obvodu (elektrického)
topology of network | topologie obvodu
topology of network | topologie sítě
topping | potěr
topping | vrchní díl
topping turbine | předřazená turbína
topping-up (with gas) | doplnění (plynem)
topple | převrhnout
torch | baterka
torch | fléra
torch | hořák
torch | hořák (svařovací)
torch | odplynovací hořák
torch | pájecí lampa
torch | plamenec (kotle)
torch | pochodeň
torch (BrE) | kapesní svítilna
torch (BrE) | ruční svítilna
torch body | těleso hořáku
torch brazing | pájení plamenem
torch coupling device | spojka pro sestavu kabelů a hadice
torch igniter | zapalovací hořák
toroid | toroid
toroid | prstencový
toroid | toroidní
toroid coil | toroidní cívka
toroid-core transformer | toroidní transformátor
toroidal | prstencový
toroidal | toroidní
toroidal coil | prstencová cívka
toroidal core | prstencové jádro
toroidal-core current transformer | transformátor proudu s toroidním jádrem
toroidal-core store | feritová paměť (s kruhovým jádrem)
toroidal discharge | prstencový výboj
toroidal lamp | prstencový zdroj světla
toroidal permeability | toroidní permeabilita
toroidal reflector | toroidní reflektor
toroidal rheostat | toroidní reostat
toroidal transformer | toroidní transformátor
toroidal winding | toroidní vinutí
torpedo (AmE) | třaskavka (kolejová)
torque | krouticí moment (torze)
torque | moment (točivý, krouticí)
torque | točivý moment (motorů ap.)
torque accuracy | přesnost krouticího momentu
torque actual value | skutečná hodnota krouticího momentu
torque amplifier | zesilovač krouticího momentu
torque-angle of twist | úhel zkroucení
torque arm | momentová vzpěra
torque-balance system | kompenzátor točivého momentu
torque balancing | vyvážení momentů (krouticích)
torque bias | momentové předpnutí (převodovky)
torque block | jednotka řízení momentu (pohonu)
torque boost | zesílení točivého momentu
torque bracket | momentová vzpěra (pro zachycení krouticího momentu)
torque build-up | nárůst momentu motoru
torque causing slipping | skluzový moment
torque change | změna točivého momentu
torque changeover | reverzace momentu
torque characteristic | charakteristika točivého momentu
torque characteristic | momentová charakteristika (točivého stroje)
torque class | třída momentu (druh průběhu momentu motoru)
torque clutch | momentová spojka
torque coil magnetometer | měřicí přístroj s otočnou cívkou
torque control | řízení momentu (točivého)
torque controller | regulátor krouticího momentu
torque converter | převodník krouticího momentu
torque-current characteristic | charakteristika závislosti točivého momentu na proudu
torque curve | křivka momentu (točivého)
torque diagram | graf točivého momentu
torque differential | rozdílový krouticí moment
torque differential receiver | diferenciální přijímač točivého momentu
torque differential transmitter | diferenciální vysílač točivého momentu
torque dip | pokles točivého momentu
torque direction | směr momentu
torque direction change | změna směru točivého momentu
torque direction changeover | změna směru točivého momentu
torque direction reversal | změna směru točivého momentu
torque field winding | hlavní vinutí (točivého stroje)
torque fluctuations | kolísání točivého momentu
torque force | krouticí síla
torque-free interval | interval bez točivého momentu
torque gradient | gradient momentu (krouticího)
torque impulse | impulz krouticího momentu
torque indicating spanner | momentový klíč (ukazuje moment)
torque inrush | momentový ráz (při rozběhu)
torque limit | mez točivého momentu
torque limit switch | spínač mezního točivého momentu
torque limiter | omezovač točivého momentu
torque limiting | omezení točivého momentu
torque-limiting clutch | momentová spojka (omezující maximální moment)
torque load | zátěž točivým momentem
torque margin | rezerva točivého momentu
torque measuring | měření točivého momentu
torque meter | měřič krouticího momentu
torque meter | měřič točivého momentu
torque meter | momentmetr
torque meter | momentová váha
torque meter test | zkouška zatížením
torque motor | momentový motor (s velkým točivým momentem)
torque on sudden short circuit | moment při náhlém zkratu
torque oscillations | kmitání momentu
torque overload protection | ochrana přetížení točivým momentem
torque pickup | snímač krouticího momentu
torque pulsation | pulzování točivého momentu
torque range | rozsah točivého momentu
torque ratio | poměr točivých momentů
torque reaction | reakční točivý moment
torque reference | referenční hodnota točivého momentu
torque reversal | reverzace momentu
torque ripple | zvlnění momentu
torque rise time | doba náběhu momentu
torque rod | momentová vzpěra
torque sensor | snímač krouticího momentu
torque set-point | nastavená hodnota momentu
torque shaft | torzní hřídel
torque shell | jednotka řízení momentu
torque-slip curve | momentová charakteristika (asynchronního motoru)
torque spanner (BrE) | momentový klíč
torque-speed characteristic | momentová charakteristika
torque-speed chart | diagram závislosti točivého momentu na otáčkách
torque-speed curve | momentová charakteristika motoru
torque-speed graph | graf závislosti momentu na otáčkách
torque strength | pevnost v krutu
torque surge | momentový ráz
torque switch | momentový spínač
torque-synchro | momentové synchro
torque-synchro | momentový elektrický hřídel
torque test | zkouška krutem
torque test | zkouška točivého momentu
torque transducer | převodník točivého momentu
torque variator | měnič točivého momentu
torque viscometer | torzní viskozimetr
torque when generating | generátorický točivý moment
torque when motoring | motorický točivý moment
torque wrench (AmE) | momentový klíč
torsiometer | torziometr
torsiometer | torzní dynamometr
torsion | kroucení
torsion | krut
torsion | torze
torsion angle | torzní úhel
torsion angle | úhel zkrutu
torsion balance | torzní váhy
torsion dynamometer | torzní dynamometr
torsion endurance test | zkouška výdržnosti při kroucení
torsion galvanometer | torzní galvanometr
torsion indicator | torzní ukazatel
torsion load | zatížení v krutu
torsion meter | měřič zkrutu
torsion meter | torziometr (lékařský)
torsion moment | krouticí moment
torsion oscillation resonance | rezonance torzního kmitání
torsion resistance | pevnost v krutu
torsion ribbon | torzní pásek
torsion spring | torzní pružina
torsion test | zkouška krutem
torsion torque | moment zkrutu
torsion vektor | torzní vektor
torsion viscometer | torzní viskozimetr
torsion wave | torzní vlna
torsional compliance | torzní pružnost
torsional critical speed | torzně kritické otáčky
torsional damper | torzní tlumič
torsional elasticity | torzní pružnost
torsional fatigue strength | mez únavy při střídavém napětí v krutu
torsional force | torzní síla
torsional force wave | vlna torzní síly
torsional frequency | frekvence torzních kmitů
torsional impact | torzní ráz
torsional inertia | torzní moment setrvačnosti
torsional loading | torzní zatížení
torsional loading | zatížení v krutu
torsional mechanism | otočný pohon (spínače)
torsional mode resonator | torzně kmitající rezonátor
torsional moment | krouticí moment
torsional oscillation | torzní kmitání
torsional resilience | torzní pružnost
torsional resonance | torzní rezonance
torsional rigidity | torzní tuhost
torsional sound vibration | torzní chvění zvukového kmitočtu
torsional stiffness | torzní tuhost
torsional strength | pevnost v kroucení
torsional strength | pevnost v krutu
torsional stress | torzní napětí
torsional vibration | torzní chvění
torsional vibration isolator | tlumič torzního chvění
torsional vibration resistance | odolnost proti torzním vibracím
torsional viscometer | torzní viskozimetr
torsional wave | torzní vlna
torsionally flexible | torzně pružný
torsionally flexible coupling | torzně pružná spojka
torsionally rigid | torzně tuhý
torsionally rigid coupling | torzně tuhá spojka
torsionally stiff | torzně tuhý
torus | torus (anuloid)
total absorber | totální absorbér (záření)
total absorption | celková absorpce
total absorption coefficient | součinitel celkové absorpce
total absorption detection efficiency | detekční účinnost pro úplnou absorpci
total absorption detector efficiency | účinnost detektoru pro úplnou absorpci
total absorption peak | pík totální absorpce
total accelerating voltage | celkové urychlující napětí
total alarm duration | celková doba trvání alarmu
total alpha energy meter | měřič energie alfa částic
total amount | celková suma
total ampere-turns | celkové ampérzávity
total amplification | celkové zesílení
total amplitude of oscillation | celková amplituda kmitů
total analysis system (TAS) | mikrosystém pro komplexní analýzu
total angular momentum quantum number | kvantové číslo (celkového úhlového momentu)
total angular momentum quantum number | kvantové číslo celkového momentu hybnosti
total appearance | celkový vzhled
total applied voltage | celkové přiložené napětí
total arcing time | celková doba trvání oblouků (vypínače)
total attenuation | celkový útlum
total band power | celkový výkon v pásmu
total barring | úplné vyloučení (účasti na službě)
total beam angle | celkový úhel svazku
total blocked time | celková doba blokování
total board thickness | celková tloušťka desky
total body resistance | celková rezistance těla
total break time | celkový vypínací čas
total brush drop per brush pair | celkový úbytek napětí na páru kartáčů
total burden | celkové břemeno (v sekundárním obvodu)
total capability of load | celková zatížitelnost
total capacitance | celková kapacita (C)
total capacity | celková kapacita (výkonnost, objem)
total channel crosstalk | celkový přeslech kanálu
total channel isolation | celková izolace kanálu
total charge | celkový náboj
total checking | kontrola sčítáním
total circuit power | celkový příkon obvodu
total circuit power | celkový výkon obvodu
total clearing time | celková vypínací doba (pojistky)
total closing of converter | úplné uzavření měniče
total cloud amount | celková oblačnost (podíl v sterradiánech)
total coincidences | celkový počet koincidencí
total coincidences | součet koincidencí
total combined effect band | pásmo celkové odchylky (způsobené rušivými vlivy)
total concentration | celková koncentrace
total connected load | celková připojená zátěž
total contact force | celkový přítlak (sběrače proudu)
total control system | celkový systém řízení
total conversion time | doba převodu (celková)
total costs | celkové náklady
total count | celkový počet
total counter | souhrnné počitadlo
total cross-section | celkový účinný průřez
total current | celkový proud (součet)
total current density | hustota celkového proudu
total current regulator | regulátor celkového proudu
total current to earth | celkový zemní proud
total depletion voltage | napětí úplného ochuzení
total derivative | totální derivace
total differential | totální diferenciál
total differential | úplný diferenciál
total direct voltage regulation | úplný úbytek stejnosměrného napětí
total disability | úplná invalidita
total discharge current | celkový výbojový proud
total discrimination (see selectivity) | úplná selektivita
total dispersion (chromatic) | totální disperze (chromatická)
total distortion | celkové zkreslení
total distortion content | celkový obsah zkreslení
total distortion factor | činitel celkového zkreslení
total distortion ratio | podíl celkového zkreslení (k základní harmonické)
total disturbance level | celková úroveň rušení
total domestic primary energy demand | tuzemská spotřeba primárních energetických zdrojů
total duration | celková doba
total earthing resistance | zemní odpor (celkový odpor mezi hlavní ochrannou svorkou a zemí)
total effective area (of antenna for given direction) | celková efektivní plocha (antény v daném směru)
total efficiency | celková účinnost
total electric current | celkový elektrický proud
total electrical travel | celková elektrická dráha (potenciometru)
total electron content (TEC) | celkový obsah elektronů
total emission output | celková emise (škodlivin)
total emissive power | intenzita vyzařování
total emissivity | celková emisivita (schopnost zářit)
total energy | celková energie
total energy density | celková objemová hustota akustické energie
total energy loss | celkové ztráty energie
total energy register | registr celkové energie (elektroměry)
total energy transmittance (of glazing material) | celkový činitel prostupu energie (materiálu zasklení)
total equivalent thickness | celková ekvivalentní tloušťka
total error | absolutní součtová chyba
total estimation error | celková odchylka odhadu
total exhaust emissions | celkové škodlivé emise
total fault current | celkový zkratový proud
total field of view | celkové pole zobrazení (trojrozměrné)
total field of view | celkové zorné pole
total filtration | celková filtrace
total flash duration | celková doba trvání blesku
total flux (in circuit theory) | celkový magnetický tok (v teorii obvodů)
total flux (magnetic) | celkový tok (magnetický)
total flux (of light source) | celkový tok (světelného zdroje)
total function | funkce součtu
total gross load (of train) | celková hmotnost vlaku
total gross traffic | celková hrubá dopravní práce
total harmonic content | celkový obsah harmonických
total harmonic current | celkový proud harmonických
total harmonic distortion (magnetic) | celkové harmonické zkreslení (v magnetickém obvodu)
total harmonic distortion (THD) | celkové harmonické zkreslení
total harmonic distortion factor (magnetic) | činitel celkového harmonického zkreslení (v magnetickém obvodu)
total harmonic distortion factor (THD) | činitel celkového zkreslení harmonickými
total harmonic factor | celkový činitel harmonických
total harmonic factor | celkový činitel harmonických
total harmonic power (THP) | celkový výkon harmonických
total harmonic ratio | celkové harmonické zkreslení
total haze (of glass) | celkové zakalení (skla)
total head | celkový výška (vodního sloupce)
total heat | tepelný obsah
total heat transfer coefficient | koeficient celkového přenosu tepla
total heating value | spalné teplo
total hydrocarbon monitor | monitor celkového obsahu uhlovodíků
total impedance | celková impedance
total impedance of human body | celková impedance lidského těla
total input power | celkový příkon
total input to transmission system | celková dodávka do přenosové soustavy
total insertion loss | celkový vložný útlum
total insulation | celková (ochranná) izolace
total internal reflection (deprecated, see total reflection) | totální vnitřní odraz (nevhodné, viz totální odraz)
total ionising dose | celková ionizační dávka
total ionization | celková ionizace
total iron losses | celkové ztráty v železe (přemagnetizací)
total irradiance | celková ozářenost
total irradiation | celkové ozáření
total key | klávesa celkového součtu
total leakage power (fired conditions) | celkový proniklý výkon zapálenou iontovkou
total line | řádek celkového součtu
total linear attenuation coefficient | celkový lineární součinitel zeslabení (záření, v tělese)
total linear stopping power | celková lineární brzdná schopnost (materiálu, nabitých částic)
total live time | celková aktivní doba
total load | celkové zatížení
total loss | celkové ztráty
total loss (of radio link) | celkové ztráty (rádiového spoje, poměr výkonů, obvykle v dB)
total loss (output/input) | celkové ztráty (výkon/příkon)
total loss in transformer windings at rated current | jmenovité ztráty nakrátko transformátoru
total loss mass density | hmotnostní hustota celkových ztrát
total loss of load | úplná ztráta zátěže (sítě)
total loss volume density | objemová hustota celkových ztrát
total losses | celkové ztráty
total luminous flux (of light source) | celkový světelný tok (zdroje)
total magnification | celkové zvětšení
total make-break time | celková doba zapnutí-vypnutí
total make-time | celková doba zapnutí
total margin | celková rezerva
total mass | celková hmotnost
total mass stopping power | celková hmotnostní brzdná schopnost (materiálu, nabitých částic)
total mean uplift force | celková střední zdvihová síla
total mechanical angle of rotation of collector-system of variable resistor | celkový mechanicky úhel otáčení systému běžce proměnného rezistoru
total memory function (relay) | úplná paměťová funkce (relé)
total mitigation | úplné zmírnění účinků
total net consumption of electricity | celková čistá spotřeba elektřiny
total noise figure (dB) | celkové šumové číslo (dB)
total number | celkový počet
total number of ampere-turns | celkový počet ampérzávitů
total obliteration of RF signal (inability to receive) | úplné porušení VF signálu (neschopnost příjmu)
total operating I2t value | vypínací hodnota integrálu I2t (pojistky)
total operating lifetime | celková provozní doba života
total operating time | celková doba činnosti
total operating time | celková doba provozu
total operating time | celková doba vypnutí (od detekce po zhasnutí oblouku)
total operating time | celková doba vypnutí (pojistky)
total operating time | celková doba zapnutí (nebo vypnutí)
total output | celkový výstupní výkon
total output current (of output module) | celkový výstupní proud
total output power | celkový výstupní výkon
total overflow | přeplnění součtů
total overtravel | celkové přejetí (pozice)
total overtravel force | koncová síla (spínače)
total overtravel force | síla pro úplné stlačení (spínače)
total pinout | celkový počet vývodů (součástky)
total pitch | výsledný krok (vinutí)
total post length | celková délka kolíku (ovíjeného spoje)
total potential alpha energy meter | součtový měřič potenciální energie záření alfa
total power consumption | celková spotřeba energie
total power dissipation | celkový ztrátový výkon
total power factor | celkový účiník
total power input | celkový příkon (všech druhů energií)
total power loss | celkový ztrátový výkon
total power loss | ztrátový výkon
total price | celková cena
total production | celková produkce (daného typu)
total propelling power | celková hnací síla
total propulsion | celková hnací síla
total quality management | komplexní řízení kvality
total quantity | celkové množství
total quantum number | hlavní kvantové číslo
total radiated power | celkový vyzářený výkon
total radiation | celkové záření
total radiation pyrometer | pyrometr celkového záření
total radiation temperature | teplota celkového záření
total range | celkový rozsah
total range | dynamický rozsah
total rate | souhrnná sazba
total ratio | celkový převodový poměr
total reduction | celkový redukční převod
total reduction ratio | celkový redukční poměr
total reflection | totální odraz
total reflection | úplný odraz
total reflection factor | činitel úplného odrazu
total reflector current | celkový proud reflektoru (elektrody elektronky)
total register | registr celkového součtu
total required reserve | celková potřebná záloha (výkonu, sítě)
total resistance | celkový odpor
total resistance of variable resistor | celkový odpor proměnného rezistoru
total response time | celková doba odezvy
total running time | celková doba chodu
total run-up time | celková doba náběhu
total scanning line length | celková délka rozkladového řádku
total selectivity | úplná selektivita
total sign | znaménko celkového součtu (sigma)
total single brush drop | úbytek napětí na kartáči
total sludge | obsah kalů (v oleji)
total sound level | celková hladina akustického tlaku
total spectral radiance factor | celkový spektrální činitel záře
total starting time | úplná doba náběhu
total static head | celková tlačná výška
total station load losses | celkové ztráty při zatížení měnírny (HVDC)
total station losses (HVDC) | celkové ztráty měnírny (HVDC)
total station no-load operation losses | celkové provozní ztráty naprázdno měnírny (HVDC)
total station operating losses | celkové provozní ztráty měnírny (HVDC)
total stopping time | celková doba zastavení
total sum | celkový součet
total switching current | celkový spínaný proud
total system | komplexní systém (úplný)
total systematic error | celková systematická chyba
total telegraph distortion | celkové telegrafní zkreslení
total thermal efficiency | celková tepelná účinnost
total thickness variation | celkový rozdíl tloušťky
total time | celková doba
total time constant | celková časová konstanta (transduktoru)
total train resistance | celkový jízdní odpor (vlaku)
total train resistance | jízdní odpor (vlaku)
total transfer | přenos součtů
total transient recovery time | celková doba vyregulování (po přechodovém jevu)
total transmission | úplná prostupnost (akustika)
total transmittance (of glazing material) | celkový činitel prostupu energie (zasklení)
total travel | celková dráha (tlačítka)
total travel position | konečná poloha (ovladače spínače)
total turbidity factor | zákalový činitel
total uniformity | úplná rovnoměrnost
total value | celková hodnota
total volume | celkový objem
total weight | celková váha
total windage loss | celkové ztráty třením vzduchu (větrání)
total yield | celková výtěžnost
totality | úplnost
totalized maximum demand | součet maxim odebíraného výkonu
totalizer | součtový přístroj
totalizer (of taximeter) | součtové počitadlo (taxametru)
totalizing counter | součtové počitadlo
totalizing current transformer | součtový transformátor proudu
totalizing instrument | součtový přístroj
totalizing register | součtové počitadlo
totalizing register | součtový registr
totalizing relay | součtové relé
totalling | součtování
totally | úplně
totally depleted semiconductor detector | polovodičový detektor se zcela ochuzenou vrstvou
totally enclosed | úplně uzavřený
totally enclosed air-to-water-cooled machine | úplně uzavřený stroj s chladicím okruhem vzduch-voda
totally enclosed dry-type transformer | úplně uzavřený suchý transformátor
totally enclosed fan-cooled | úplně uzavřený s povrchovým chlazením ventilátorem
totally enclosed fan-ventilated air-cooled machine | úplně uzavřený stroj s vlastním větráním a vzduchem chlazený
totally enclosed fan-ventilated machine | úplně uzavřený stroj s povrchovým chlazením ventilátorem
totally enclosed forced-ventilated | úplně uzavřený s nuceným povrchovým chlazením vzduchem
totally enclosed machine | úplně uzavřený stroj
totally enclosed motor | úplně uzavřený motor
totally enclosed motor | uzavřený motor
totally enclosed non-ventilated | úplně uzavřený s povrchovým chlazením (bez ventilátoru)
totally enclosed pipe-ventilated | úplně uzavřený s větráním přes potrubí
totally enclosed pipe-ventilated machine | úplně uzavřený stroj s větracím potrubím
totally enclosed self-ventilated | úplně uzavřený s vlastním povrchovým chlazením
totally enclosed separately fan-ventilated air cooled machine | úplně uzavřený stroj s cizím větráním a vzduchem chlazený
totally enclosed separately fan-ventilated machine | úplně uzavřený stroj s cizím větráním
totally enclosed type of protection | úplně uzavřený (stupeň ochrany krytem)
totally insulated | plně izolovaný
totally insulated | s ochrannou izolací
totally reflecting prism | hranol s úplným odrazem
totem-pole output | dvojčinný výstupní obvod
tottering contact | viklavý kontakt
touch | dotyk (síla)
touch accuracy | přesnost dotyku
touch control | dotykové ovládání
touch control | dotykový ovladač
touch control | ovládání dotykem (senzoru)
touch controller | ovladač dotykové obrazovky
touch current | dotykový proud
touch-dialling telephone | telefon s tlačítkovou volbou
touch dimmer | dotykový stmívač (ovládaný dotykem)
touch display | dotykový displej
touch display module | modul dotykového displeje
touch display panel | panel s dotykovým displejem
touch event | dotyk
touch input | dotykový vstup (na displeji)
touch jitter | chvění dotyku
touch key | dotykové tlačítko (senzorové)
touch keyboard | dotyková klávesnice
touch latency | prodleva při dotyku
touch linearity | linearita tažení (dotyku)
touch of button | stisk tlačítka
touch panel | dotykový panel
touch panel | panel s dotykovou klávesnicí
touch potential | dotykové napětí
touch precision | přesnost dotyku
touch repeatability | opakovatelnost dotyku
touch resolution | rozlišení dotyků (na délku)
touch screen | dotyková obrazovka
touch screen | dotykový displej
touch-sensitive digitizer | dotykový digitalizátor (tablet)
touch-sensitive screen | plocha citlivá na dotyk (displeje)
touch-sensitive switch | dotykový spínač (citlivý na dotyk)
touch sensor | dotykový senzor
touch signal | dotykový signál
touch switch | dotykový spínač
touch-tone adapter | adaptér tónové tlačítkové volby
touch-tone dial | tlačítková klávesnice tónové volby
touch-tone dialling | tónová volba (telefonie)
touch-tone dialling phone | telefon s tónovou volbou
touch-tone dialling telephone | telefon s tónovou volbou
touch trigger probe | sonda s dotykovou spouští
touch up | poopravit
touch-up | malá oprava (vad povrchu)
touch-up | oprava drobných vad (povrchu)
touch voltage | dotykové napětí
touchable surface | přístupný povrch (dotykem)
touchdown | přistání
touchdown zone | dotyková zóna (letectví)
touchdown zone lights | návěstidla dotykové zóny
touchdown zone marking | značení dotykové zóny (letectví)
touching | dotyk
touching point | styčný bod
touchless revolution counter | bezdotykové počitadlo otáček
touchpad | dotyková podložka
touchpad | touchpad
touchscreen | dotyková obrazovka
touchscreen | dotyková plocha (displeje)
touchscreen | dotykový displej
touchscreen terminal | terminál s dotykovým displejem
tough load | tuhá zátěž
tough-pitch copper | houževnatá měď
toughened glass | tvrzené sklo
toughened PVC | tvrzené PVC
toughening furnace | vytvrzovací pec
toughness | houževnatost
toughness | tuhost
tow | vléct
tow | tažný
tow guard | vlečný ochranný kryt
tow-hook | tažný hák
tow vehicle | tahač
towards each other | proti sobě (dvě části)
towel rail | sušák ručníků
tower | stožár
tower antenna | stožárová anténa
tower arm yoke | konzolová rozpěrka
tower base | základ stožáru (pata)
tower base insulator | patní izolátor stožáru
tower block | věžák
tower body | dřík stožáru
tower building | výšková budova
tower crane | věžový jeřáb
tower earthing | uzemnění stožáru
tower earthing resistance | odpor uzemnění stožáru
tower erection | stavění stožárů
tower fan | sloupový ventilátor
tower footing | pata stožáru
tower-footing resistance | zemní odpor stožáru
tower gantry | věžový portál
tower ground | stožárová zem
tower grounding | uzemnění stožáru
tower ladder | stožárový žebřík
tower lighting | stožárové osvětlení (na stožáru)
tower-mounted transformer | stožárový transformátor
tower outline | schéma stožáru
tower section | sekce stožáru
tower spotlight | stožárový světlomet
tower spotting | volba umístění stožáru
towing eye | tažné oko
towing hook | tažný hák
Townsend avalanche | Townsendova lavina
Townsend discharge | Townsendův výboj
toxic compound | toxická sloučenina
toxic gas | toxický plyn
toxic gas emission | emise toxických plynů
toxic substance | toxická látka
toy transformer | transformátor pro hračky
trace | sledovat
trace | stopovat
trace | dráha (letu ap.)
trace | průběh stopy
trace | stopa
trace | světelná stopa (osciloskop)
trace | trasování (programu)
trace | vodivá cesta
trace (of matrix) | stopa (matice)
trace (PCB) | plošný spoj (vodič na desce s plošnými spoji)
trace amount | stopové množství
trace back | vysledovat (zpětně)
trace bright-up | rozsvícení stopy
trace buffer | sledovací paměť (paměť průběhu pro diagnostické účely)
trace element | stopový prvek
trace element analysis | analýza stopových prvků
trace heater | doprovodný ohřev (zařízení)
trace heater cable | kabel doprovodného ohřevu
trace heater pad | vložka doprovodného ohřevu
trace heater panel | panel doprovodného ohřevu
trace heater set | sada doprovodného ohřevu
trace heater unit | jednotka doprovodného ohřevu
trace heater unit | jednotka doprovodného ohřevu (komplet)
trace heaters | doprovodný ohřev (přístroje a zařízení)
trace heating | doprovodné ohřívání
trace heating | doprovodné otápění
trace heating | doprovodný ohřev
trace heating system | soustava doprovodného ohřevu
trace heating system | systém doprovodného ohřevu
trace identifier | identifikátor stopy (obrazu křivky)
trace impurity | stopová nečistota
trace inhibited oil | stopově inhibovaný olej
trace log | protokol o průběhu
trace memory | sledovací paměť (paměť průběhu pro diagnostické účely)
trace of moisture | stopy vlhkosti
trace operation | operace sledování křivky
trace pitch | rozteč stop (na médiu)
trace program | sledovací program
trace protocol | protokol o průběhu
trace ratio | poměrná délka doprovodného ohřevu
trace recording | záznam průběhu
trace routine | sledovací program
trace the ray | propočítat paprsek (optika)
trace thread | značkovací vlákno
trace to standard | navázat na etalon (zpětně)
trace trap | bod zastavení na stopě
trace unblanking | rozsvícení stopy
traceability (of history) | vysledovatelnost
traceability (to standard) | návaznost (na etalon)
traceability chain | řetěz návaznosti
traceability chain | řetězec návaznosti
traceable | návazný
traceable radioactive standard source | navázaný etalonový zářič
tracer | kopírovací dotek
tracer | označený nuklid
tracer | sledovací program
tracer | varovná fólie (do výkopu)
tracer | značkovací vlákno
tracer control | kopírovací řízení (NC stroje)
tracer finger | kopírovací dotek
tracer isotope | značený izotop
tracer pair | kontrolní kabelový pár
tracer stripe | barevný proužek (značení žil)
tracer thread | značkovací vlákno (v kabelu)
tracing | kopírování
tracing | otisk
tracing | pauzování (překreslování na pauzovací papír)
tracing | sledování
tracing | stopování
tracing | zaznamenávání průběhu
tracing distortion | dotykové zkreslení
tracing facility | sledovací prostředek
tracing paper | pauzovací papír
tracing paper drawing | výkres na pauzovacím papíru
tracing program | sledovací program
tracing routine | diagnostický program (k lokalizaci chyby)
tracing routine | sledovací program
track | být v souběhu
track | navigovat
track | sledovat (polohu)
track | vléct
track | dráha
track | kolej
track | pásový řetěz
track | rozchod (kol nápravy)
track | stopa
track | trať (železniční)
track | vodivá dráha
track | záznamová stopa
track | vlečný
track (for luminaires) | liniové vedení (světelné instalace)
track adapter | adaptér liniového vedení
track address | adresa stopy (na disku)
track and trace | sledování výrobků na jejich pouti
track-and-hold amplifier | sledovací a vzorkovací zesilovač
track-and-hold converter | sledovací a vzorkovací převodník
track antenna | kolejová anténa
track back | zpětné sledování
track ball (see trackball) | kulový ovladač (kurzoru ap.)
track-bound system | kolejový systém (vázaný na koleje)
track brake | kolejová brzda
track brake switch | spínač kolejové brzdy
track buffer | vyrovnávací paměť stopy
track chamber | stopová komora
track circuit | kolejový obvod
track circuit compensating capacitors | kondenzátory pro kompenzaci kolejového obvodu
track circuit diagram | schéma elektrických obvodů kolejiště
track circuit diagram | schéma izolace kolejiště
track circuit interrupter | vypínač kolejového obvodu
track circuit plan | schéma elektrických obvodů kolejiště
track circuit plan | schéma izolace kolejiště
track condition check | kontrola stavu stopy
track conductor system | systém s kabelovou smyčkou (podél kolejí)
track configuration | uspořádání stop
track connection | kolejové spojení
track contact | kolejový kontakt
track control | řízení vozidla v jízdním pruhu
track coupler | spojka liniového vedení (světelných rozvodů)
track crossing | kolejová křižovatka
track density | hustota stop
track description record | záznam popisu stopy
track detector | stopový detektor (záření)
track displacement | posunutí stopy (impulzního snímače)
track drive | pohon pásů (bagru ap.)
track element | záznamový prvek stopy
track equipment | traťové zařízení
track etched detector | detektor na bázi leptání stop
track flagging | označování vadných stop
track gap | mezistopová mezera
track gauge | rozchod kolejí (železniční trati)
track groove | vodicí drážka
track guiding system | vodicí kolejnicový systém
track-ID bit | bit identifikace stopy
track-in | nájezd (kamerou)
track index | index stopy
track joint | traťová spojka (vláknová optika)
track jump | skok mezi stopami
track jumper cable | kabelová propojka (přívodní kolejnice)
track lighting | světelný pás (svítidel)
track list | seznam stop (titulů)
track magnet | traťový magnet
track marker | značka stopy
track motor | motor pásového podvozku
track-mounted luminaire | přípojnicové svítidlo
track-mounted terminal block | přípojnicová svorkovnice
track negative cable | kabel zpětného vedení
track negative cable | zpětný kabel
track number | číslo stopy
track occupancy indicator | ukazatel obsazení koleje
track of lightning | dráha blesku
track of travel | dráha (záznam pohybu)
track offset | posunutí stopy
track-out | odjezd (kamerou)
track paralleling cabin (in electric traction) | spínací stanice (úseků vedení)
track pitch | rozteč stop
track position | poloha stopy
track rail | přípojnicový pás (osvětlení)
track-recording car | měřicí vůz (železniční)
track relay | kolejové relé
track-resistant | odolný proti povrchovým proudům
track return | kolejnicové vedení (trakce)
track return system | systém kolejnicového zpětného vedení
track return system | zpětné kolejnicové vedení
track scan | snímání stopy
track section | traťový úsek
track sectional signal | traťová návěst
track sectioning cabin (in electric traction) | spínací stanice (úseků vedení)
track sector opening | otvor sektoru liniového vedení (světelných rozvodů)
track signal | traťové návěstidlo
track sliding contact | kolejnicový kluzný kontakt
track spacing | rozteč stop
track steering | řízení stopy (vozidla)
track supply connector | konektor napájení liniového vedení (světelných rozvodů)
track suspension device | závěs liniového vedení (světelných rozvodů)
track switch | kolejnicový spínač
track time constant (of line) | traťová časová konstanta (vedení)
track-to-track cross bond | mezikolejové propojení
track-to-track cross bond extended return circuit | příčné propojení kolejí
track-to-train transmission | přenos trať-vlak
track width | šířka stopy
track/spur joint | traťová spojka s odbočkou (vláknová optika)
trackball | trackball
tracked commutator surface | ojetý povrch komutátoru
tracked radar target | sledovaný radarový cíl
tracked robot | pásový robot
tracked system | kolejový systém (vázaný na koleje)
tracked trigger source | souběžný taktovač
tracker | přístroj pro sledování cíle
tracker | sledovač (směrový)
tracking | jízda ve sledu
tracking | návrh vodivých obrazců (plošných spojů)
tracking | sledování
tracking | sledování (jedné proměnné jinou proměnnou)
tracking | sledování (místa výskytu)
tracking | sledování stopy
tracking | souběžný chod
tracking | tvoření vodivých stop
tracking | vlečení (v řízení)
tracking | vytváření vodivých cest
tracking | vznik vodivých cest (plazivými proudy)
tracking accuracy | přesnost sledování (dráhy)
tracking ADC (analog-digital converter) | spřažený A-D převodník (analogově-číslicový)
tracking algorithm | algoritmus pro sledování dráhy (cíle)
tracking analysis | analýza dráhy
tracking antenna | sledovací anténa
tracking back | zpětné sledování
tracking ball | kulový ovladač
tracking camera | sledovací kamera
tracking chart | zkušební obrazec pro zaostřování
tracking circuit | obvod sledování dráhy
tracking collector (solar) | natáčivý kolektor (solární)
tracking collector (solar) | sledovací kolektor (solární)
tracking control | řízení sledování stopy (na disku)
tracking control | řízení souběhu
tracking converter | spřažený převodník
tracking current | plazivý proud
tracking device | sledovací zařízení
tracking distance | povrchová vzdálenost
tracking error | chyba natáčení (sledování)
tracking error | chyba sledování (dráhy)
tracking error | chyba sledování stopy
tracking error | chyba souběhu
tracking error | vlečná chyba
tracking error of white shading | barevná věrnost při změně úrovně bílé
tracking failure | porucha vytvářením vodivých cest
tracking failure | porucha vznikem vodivých cest
tracking filter | spřažený filtr
tracking function | funkce sledování
tracking mode | režim vlečení
tracking path | vodivá cesta (na povrchu)
tracking performance | chování při řízení (schopnost sledovat)
tracking phenomenon | vytváření vodivých cest
tracking pilot signal | řídicí signál sledování stopy
tracking pits | vodicí pity
tracking problem | problém sledování
tracking program | program pro návrh vodivých obrazců (plošných spojů)
tracking radar | sledovací radar
tracking resistance | odolnost proti plazivým proudům
tracking resistance | odolnost proti vytváření vodivých cest
tracking servo | servopohon pro sledování stopy
tracking speed | rychlost sledování
tracking symbol | znak sledování (grafika)
tracking test | zkouška odolnosti proti vytváření vodivých cest
tracking voltage range | rozsah sledování napětí
trackside walking route | pěší cesta podél trati
traction | tah
traction | tažení
traction | tažná síla
traction | trakce (tažná síla)
traction | trakce (trakční systém)
traction | tažný
traction | trakční
traction | pohon (vozidel)
traction AC substation | trakční transformovna
traction application | aplikace pro pohon vozidel
traction application | trakční aplikace
traction battery | baterie pro pohon vozidel
traction battery | trakční baterie
traction circuit | trakční obvod
traction contactor | dráhový stykač
traction control | řízení prokluzu
traction control | řízení trakce
traction control system | systém řízení prokluzu
traction converter | trakční měnič
traction converter transformer | trakční transformátor pro měnič
traction current | trakční proud
traction current control unit | regulátor trakčního proudu
traction diesel engine | trakční vznětový motor
traction drive | pohon pojezdu
traction drive | trakční pohon
traction dynamometer | trakční dynamometr
traction equipment | trakční zařízení
traction equipment | zařízení trakčního vozidla
traction fleet | park hnacích vozidel
traction force | tažná síla
traction gear | pojezdové ústrojí (jeřábu ap.)
traction generator | trakční generátor
traction insulator | izolátor trakčního vedení
traction inverter transformer | trakční transformátor pro střídač
traction motor | trakční motor
traction motor blower | ventilátor trakčního motoru
traction motor isolating switch | odpojovač trakčního motoru
traction network | trakční napájecí soustava
traction output | trakční výkon
traction permeameter | tahový permeametr
traction power | tažná síla (trakce)
traction power circuit | trakční obvod
traction power control system | systém řízení trakčního napájení
traction power supply | napájení trakce
traction power supply system | trakční napájecí soustava
traction railcar | hnací vůz
traction rectifier | trakční usměrňovač
traction return current | zpětný trakční proud
traction sectioning point | trakční spínací stanice
traction semiconductor converter | trakční polovodičový měnič
traction-slip control system | regulace prokluzu
traction stock (rolling) | trakční kolejová vozidla
traction substation | napájecí stanice (trakce)
traction substation | trakční napájecí stanice
traction subsystem | trakční podskupina
traction supply | napájení trakce
traction supply line | trakční vedení (napájecí)
traction switch | kontrolér (trakčního motoru)
traction switching station | trakční spínací stanice
traction system | trakční soustava
traction transformer | trakční transformátor
traction unit | hnací jednotka
traction vehicle | hnací vozidlo
traction vehicle | trakční vozidlo
traction wheel | hnací kolo
tractive | hnací
tractive | tažný
tractive | trakční
tractive characteristic | trakční charakteristika
tractive choke | trakční tlumivka
tractive effort | tažná síla
tractive effort at continuous rating | trvalá tažná síla
tractive effort in relation to adhesion | tažná síla na mezi adheze
tractive effort of armature | tažná síla kotvy
tractive effort on starting | tažná síla při rozjezdu
tractive effort short-time rating | krátkodobá tažná síla (trakčního vozidla)
tractive force | tažná síla
tractive-force meter | trakční dynamometr
tractive power | tažná síla (magnetu)
tractive power | trakční výkon
tractive resistance | jízdní odpor
tractive resistance | trakční odpor
tractive unit | hnací vozidlo
tractive unit using two sources of energy | dvousilové hnací vozidlo
tractor | podávací kolečko (podávacího mechanismu papíru)
tractor | traktor
tractor (road) | tahač
tractor drive | pohon podávače (tiskárny)
tractor feeder | podávač papíru (s vodicí perforací)
tractor holes | vodicí perforace (papíru do tiskárny)
trade certificate | živnostenský list
trade conditions | obchodní podmínky
trade customs | obchodní zvyklosti
trade fair | veletrh
trade invoice | obchodní faktura
trade mark | obchodní značka
trade name | obchodní jméno
trade-off | kompromis
trade-off | optimalizace nákladů a přínosů
trade sample | obchodní vzorek
trade size | obvyklá velikost
trade union | odborový svaz
trader | obchodník
trading company | obchodní společnost
trading terms | obchodní podmínky
traditional | tradiční (konvenční)
traditional energy resource | tradiční zdroj energie
traffic | doprava
traffic | dopravní práce
traffic | silniční provoz
traffic | dopravní
traffic (in telecommunication) | provoz (v telekomunikaci)
traffic accident | dopravní nehoda
traffic alarm | dopravní alarm
traffic amount | přepravované množství
traffic analysis | analýza provozu (na síti)
traffic announcement | hlášení o dopravní situaci (v RDS)
traffic balancing | vykompenzování provozu (komunikace)
traffic burst (in TDMA) | provozní blok impulzů (v TDMA)
traffic camera | dopravní kamera
traffic carried | přenášený provoz
traffic carried (intensity) | přenášený provoz (intenzita)
traffic carried intensity | intenzita přenášeného provozu
traffic-carrying device | zařízení přenášející provozní zatížení
traffic chanel | přepravní kanál (v GSM)
traffic circuit | provozní okruh (telekomunikační)
traffic closure | výluka
traffic concentration | koncentrace provozu
traffic cone | dopravní kužel (značka)
traffic congestion | dopravní zácpa
traffic control | řízení dopravy
traffic control | řízení provozu (telekomunikace)
traffic control communication | spojení pro účely řízení provozu
traffic control device | zařízení pro řízení dopravy
traffic control equipment | zařízení pro řízení dopravy (na pozemních komunikacích)
traffic control room | dispečink řízení silničního provozu
traffic control system | systém řízení silničního provozu
traffic controller | dispečer dopravy
traffic data | dopravní data
traffic data | údaje o provozu
traffic distribution imbalance | nevyváženost provozní zátěže
traffic engineer | dopravní inženýr
traffic flow | dopravní proud
traffic guidance scheme | zobrazovací systém silničního provozu
traffic holdup | dopravní zácpa
traffic information | dopravní informace
traffic intensity | intenzita provozu (v telekomunikaci)
traffic lane | jízdní pruh
traffic light | dopravní světla
traffic light | semafor
traffic light | světelné signalizační zařízení
traffic light signals | světelné signalizační zařízení
traffic lighting | dopravní osvětlení
traffic lights | semafor
traffic lights | světelné signalizační zařízení
traffic load | provozní zatížení
traffic load control | regulace nadměrného provozního zatížení
traffic load divided control | řízení s rozdělením provozního zatížení
traffic load imbalance | nevyváženost provozní zátěže
traffic loss | ztráty provozu (komunikace)
traffic lost | ztracený provoz (komunikace)
traffic management system | systém řízení silničního provozu
traffic matrix | matice provozu
traffic message chanel | kanál RDS-TMC (rozhlas)
traffic message system | systém dopravních a cestovních zpráv
traffic meter (in telecommunications) | měřič provozního zatížení (v telekomunikacích)
traffic mode | způsob provozu (telekomunikace)
traffic mode control | řízení způsobu provozu (telekomunikace)
traffic mode selection | volba způsobu provozu (telekomunikace)
traffic model | model provozu (telekomunikačního)
traffic noise | hluk silničního provozu
traffic non-safety data | dopravní data netýkající se bezpečnosti
traffic offered | nabízený provoz
traffic offered intensity | intenzita nabízeného provozu
traffic parcel | provoz mezi dvěma body
traffic peak | provozní špička
traffic performance | provozní zatížitelnost (v telekomunikacích)
traffic record | záznam o provozu (o provozním zatížení, komunikace)
traffic regulations | pravidla silničního provozu
traffic relation | dopravní relace
traffic route | přenosová cesta (v telekomunikacích)
traffic routing | směrování provozu
traffic routing plan | plán směrování provozu
traffic safety data | bezpečnostní dopravní data
traffic sign | dopravní značka
traffic sign lighting | osvětlení dopravních značek
traffic signal | dopravní návěst
traffic signal | dopravní světla
traffic signal | semafor
traffic signal | světelné signalizační zařízení
traffic signal head | dopravní návěstidlo
traffic signal head | semafor
traffic signal system | systém silniční dopravní signalizace
traffic simulator | simulátor provozu (telekomunikačního)
traffic store | komunikační paměť
traffic supervision | hlídání provozu
traffic system | dopravní systém
traffic systems | dopravní technika
traffic telematics | telematika silničního provozu
traffic volume | objem provozu
traffic way | dopravní cesta
trafficability performance | propustnost (provozu)
trail | vléct (se)
trail | cesta
trail | dráha
trail | stopa
trailable points | rozřezná výhybka
trailer | koncová část
trailer | koncové pole
trailer | nemotorový vůz
trailer (AmE) | přívěs
trailer (magnetic tape trailer) | koncová část (magnetické pásky)
trailer address | adresa koncového návěští
trailer brake coupling | spojovací hlavice brzdového vedení přívěsu
trailer cable connector | konektor kabelu přívěsu
trailer cable plug | vidlice kabelu přívěsu
trailer connection cable | propojovací kabel návěsu/přívěsu
trailer illumination | osvětlení přívěsu
trailer label | návěstí konce souboru (na magnetické pásce)
trailer load | celková hmotnost přívěsu
trailer tape | vyváděcí pásek
trailer-towing vehicle | tahač návěsů
trailer transformer | spřažený transformátor
trailing | fáze v obraze
trailing | vlečený
trailing | vlečný
trailing | zadní (týlový)
trailing antenna | vlečená anténa
trailing brush | šikmý kartáč
trailing brush holder | držák šikmých kartáčů
trailing cable | vlečný kabel
trailing capability | vlečné vlastnosti (kabelu)
trailing contact | unášený kontakt
trailing edge | odběhová hrana
trailing edge | zadní hrana
trailing edge | zadní kraj (grafika)
trailing edge (of pulse) | týl (impulzu)
trailing-edge broadening | prodloužení týlu
trailing edge triggered flip-flop | klopný obvod překlápěný týlem impulzu
trailing end (of tape) | konec pásky
trailing load | dopravní hmotnost vlaku
trailing points | výhybka pojížděná po hrotu
trailing rope | vlečné lano
trailing space | koncová mezera
trailing vortex | odtokový vír
trailing zero | koncová nula
train | cvičit (se)
train | školit (se)
train | jízdní souprava
train | sled
train | vlak
train | vlakový
train (production) | trať (výrobní)
train announcing signal | ohláška vlaku
train approach warning duration | přibližovací doba (vlaku)
train auxiliary circuit | obvod pomocného napájení (vlaku)
train backbone | páteřní síť vlaku
train backbone node | uzel páteřní sítě vlaku
train backbone node number | číslo uzlu páteřní sítě vlaku
train bus | vlaková sběrnice
train cable | průběžné vedení (u vlaku)
train communication network | vlaková komunikační síť
train consist | sestava vlaku
train describer | zobrazení identity vlaku
train detection | detekce obsazení (úseku koleje)
train detection | detekce vozidel
train detection module | detektor obsazení kolejí
train detection module | modul detekce vlaku
train detection system | systém detekce vlaků
train detection system | systém detekování vlaků
train diagram | grafikon dopravy (vlaků)
train direction | směr vlaku
train directory | adresář vlakové sítě
train heating generator | generátor vlakového topení
train inauguration | inaugurace vlaku
train integrity | celistvost vlaku
train journey | jízda vlaku
train lighting (system) | osvětlení vlaku (soustava)
train lighting generator | generátor vlakového osvětlení
train line | průběžné vedení (vlaku)
train location | lokalizace vlaku
train network address | vlaková síťová adresa
train network management | správa vlakové sítě
train of contour elements | sled obrysů (NC)
train of pulses | sled impulzů
train of waves | sled vln
train power (at pantograph) | výkon vlaku (na sběrači)
train power supply circuit | obvod napájení (vlaku)
train power supply contactor | stykač napájení (vlaku)
train power supply generator | generátor napájení soupravy
train power supply jumper | vlaková napájecí propojka
train power supply line | vlakové napájecí vedení
train protecting signal | krycí návěst
train protection system | vlakový zabezpečovač
train reference direction | referenční směr vlaku
train set | pevná sestava (vlaku)
train shunt | vlakový šunt
train speed supervision | kontrola rychlosti vlaku
train stop | zařízení na zastavení vlaku
train-to train communication | vlaková komunikace (mezi vlaky)
train topology | topologie vlaku
train-unit | trakční jednotka
trainable device | učenlivý přístroj
trainable system | učenlivý systém
trained | kvalifikovaný
trained | vyškolený
trained observer | vyškolený pozorovatel
trained on the job | zaučený
trained person | osoba znalá
trained worker | kvalifikovaný dělník
trainee | praktikant
trainer | instruktor
trainer | lektor
training | školení
training | trénování (rozvoj dovedností)
training | výcvik (rozvoj dovedností)
training | výuka (dovedností ap.)
training | zaškolení
training | výcvikový
training aid | učební pomůcka
training centre | školicí středisko
training college | institut pro další vzdělávání
training costs | náklady na školení (výcvik)
training course | kurz
training course | seminář
training data | trénovací data
training device | výcvikový přístroj
training documentation | studijní materiály (kurzu)
training effect | efekt trénování (supravodiče)
training establishment | výcvikové zařízení
training facility | školící zařízení
training manager | instruktor
training material | studijní materiály (kurzu)
training objective | cíl školení
training period | doba zácviku
training personnel | instruktorský sbor
training program | program školení
training program | výukový program
training programme | výcvikový program
training provider | poskytovatel školení
training requirements | požadavky na školení
training shop | školní dílna
training simulator | výcvikový simulátor
training system | systém vzdělávání
training television | výuková televize
training workshop | školní dílna
trajectory | trajektorie
trajectory (path in time) | trajektorie (dráha v čase)
trajectory control | řízení trajektorie
trajectory measurement | měření trajektorie
trajectory operated robot | dráhově řízený robot
tram | tramvaj
tramcar | tramvaj (vůz)
tramlines | koleje tramvaje
tramway | tramvaj (systém)
tramway | tramvajové koleje
trans-horizon propagation | transhorizontální šíření
trans-horizon radio-relay system | transhorizontální radioreléový systém
trans-ionospheric propagation | transionosférické šíření
trans-standard motor | motor nad normalizovanou řadou (výkonů)
transact | vyřizovat
transact business | obchodovat
transaction | obchodní případ
transaction | provádění
transaction | transakce
transaction | transakce (interakce dvou systémů)
transaction | transakce (úkon s daty databáze)
transaction | úkon
transaction code | kód transakce
transaction file | soubor transakcí (úkonů s daty databáze)
transaction identifier | identifikátor transakce
transaction log | deník transakcí
transaction-oriented processing protocol | protokol zpracování transakce (přenosu)
transaction processing | zpracování transakce
transactions (of conference etc.) | zpráva o jednání (konference ap.)
transadmittance | komplexní strmost
transadmittance | transadmitance
transceiver | komunikátor
transceiver | vysílač-přijímač
transceiver probe | vysílací a přijímací hlava
transcendent | přesahující (běžné meze)
transcendental function | transcendentní funkce
transcode | překódovat (informaci, z kódu do jiného kódu)
transcode | transkódovat
transcoder | překódovač
transcoder | převodník kódu
transcoder | transkodér
transcoder | transkódovač
transcoding | překódování (informace, z kódu do jiného kódu)
transcoding | transkódování
transcoding (in colour television) | transkódování (v barevné televizi)
transcoding (in pulse code modulation) | transkódování (v pulzně kódové modulaci)
transconductance | přenosová vodivost
transconductance | reálná strmost
transconductance | transkonduktance
transconductance (of field-effect transistor) | strmost (tranzistoru řízeného polem)
transconductance cut-of frequency | mezní frekvence transkonduktance (reálné strmosti)
transcribe | přepisovat (z média na médium)
transcriber | přepisovač
transcription | přepis (záznamu řeči do textu)
transcritical refrigeration system | transkritický chladicí systém
transcrystalline corrosion | transkrystalická koroze
transcutaneously coupled hearing aid | transkutánní sluchadlo pro kostní vedení (přes kůži)
transducer | měnič (signálu)
transducer | měnič (v komunikacích)
transducer | převodník
transducer | převodník (fyzikální signál na elektrický a naopak)
transducer aperture | apertura měniče (ultrazvuk)
transducer aperture plane | rovina apertury měniče
transducer assembly | sestava měniče
transducer assembly | sestava sondy (ultrazvuk)
transducer attenuation (dB) | útlum měniče (signálu, dB)
transducer attenuation (dB) | útlum převodníku (signálu, dB)
transducer backing | tlumicí těleso měniče
transducer cartridge | vložka měniče (signálu)
transducer displacement | posun převodníku
transducer driving voltage | budicí napětí měniče (ultrazvuk)
transducer excitation | vybuzení převodníku (signálu)
transducer gain | výkonové zesílení převodníku
transducer gain (of two-port device) | provozní zisk čtyřpólu
transducer loss (of two-port device) | provozní útlum čtyřpólu
transducer measuring element | měřicí čidlo převodníku
transducer output face | vnější plocha sondy
transducer parameter | parametr převodníku (signálu)
transducer phase | posunutí fáze převodníku
transducer sensitivity | citlivost převodníku
transducer transfer coefficient | součinitel přenosu převodníku
transducer tripping | vybavení spouště převodníkem
transducer with live zero | převodník s posunutou nulou
transducer with offset zero | převodník s posunutou nulou
transducer with suppressed zero | převodník s potlačenou nulou
transducing element | převáděcí prvek
transduction | převádění (fyzikální veličiny na signál měření)
transductor | transduktor
transductor | transduktor (předmagnetizovaná regulační tlumivka)
transductor amplifier | transduktorový zesilovač
transductor control | transduktorová regulace
transductor controller | transduktorový regulátor
transductor element | transduktorový prvek
transductor reactor | transduktorová tlumivka
transductor regulator | transduktorový regulátor
transductor voltage regulator | transduktorový regulátor napětí
transepithelial potential difference | transepiteliální rozdíl potenciálů
transfer | přenášet (provádět přenos)
transfer | přenést
transfer | přenést (z A do B)
transfer | přesunout (z A do B)
transfer | přechod (ze systému do systému)
transfer | předání (řízení)
transfer | přenos
transfer | přeprava
transfer | přesun
transfer | skok (předání řízení)
transfer | přenosový
transfer (call) | předat (volání)
transfer address | adresa skoku
transfer adhesive | přenosné lepidlo (z uvolňovací pásky na substrát)
transfer admittance | přenosová admitance
transfer admittance | strmost (pro malý signál)
transfer area | prostor přechodu
transfer attenuation | přenosové zeslabení
transfer bar | pomocná přípojnice
transfer buffer | přejímací paměť
transfer-bump TAB | technologie TAB s výstupky
transfer busbar (busbar assembly) | pomocný systém přípojnic
transfer capability | přenosová schopnost
transfer characteristic | přenosová charakteristika
transfer characteristic | přenosové vlastnosti
transfer characteristic | převodní charakteristika
transfer check | kontrola přenosu
transfer circuit | přenosové vedení
transfer circuit | přenosový okruh
transfer circuit-breaker | výkonový přepínač
transfer coefficient | koeficient přenosu
transfer command (see t. instruction) | instrukce skoku
transfer contact | přepínací kontakt
transfer contact | převodní kontakt
transfer control | předání řízení
transfer control | řízení přepnutí (sběrnic)
transfer control | řízení přesunu
transfer control bus | řídicí sběrnice přesunu
transfer control device | řadič přepínání sítě
transfer controller | přepínač (výkonový)
transfer current | proud koordinace (podpůrné jištění)
transfer current (of cold cathode tube) | komutační proud
transfer curve | přenosová charakteristika
transfer cycle | cyklus předání
transfer delay | zpoždění přesunu
transfer diagram | přenosový diagram
transfer disconnector | přepojovač
transfer efficiency | účinnost přenosu (energie)
transfer electrode | přenosová elektroda
transfer element | přenosový prvek
transfer error | chyba přenosu
transfer exchange | přenosová ústředna
transfer factor (of DC converter) | činitel přenosu (stejnosměrného měniče)
transfer file | přenosový soubor
transfer flip-flop | přepínací klopný obvod
transfer function | přenos
transfer function | přenosová funkce
transfer function meter | měřič přenosové funkce
transfer function pole | pól přenosové funkce
transfer function pole | pól přenosu
transfer gain | přenosové zesílení
transfer gate | posuvové hradlo
transfer gearbox | rozdělovací převodovka
transfer immittance | přenosová imitance
transfer impedance | přenosová impedance
transfer impedance (of screened circuit) | přenosová impedance (stíněného obvodu)
transfer instruction | skoková instrukce (předání řízení)
transfer interval | časový odstup mezi přenosy
transfer key | klávesa přesunu
transfer lag | zpoždění přenosu
transfer line | překládací linka (výrobní)
transfer line | přenosové vedení
transfer loss | útlum přenosu
transfer matrix | matice přenosu
transfer matrix | přenosová matice
transfer matrix coefficient (element) | součinitel přenosové matice (prvek)
transfer measurement device | přenosové měřicí zařízení (porovnávání etalonů)
transfer memory | přejímací paměť
transfer of call | předání volání
transfer of charge | přenos náboje
transfer of electricity | doprava elektřiny (přenos a distribuce)
transfer of energy | přenos energie (z místa na místo)
transfer of heat | přenos tepla
transfer of payment | převod platby
transfer operation | operace přesunu
transfer operation | operace skoku
transfer orbit | přechodová oběžná dráha
transfer overhead time | jalový přenosový čas
transfer platform | překládková rampa
transfer point | předávací bod (datové sítě)
transfer point | předávací místo (předávání elektřiny)
transfer position | předávací místo
transfer power | přenosový výkon
transfer profile | profil přenosu
transfer protocol | protokol přenosu
transfer pump | přečerpávací čerpadlo
transfer quality | kvalita přenosu
transfer rate | přenosová rychlost
transfer rate | přenosová rychlost (b/s)
transfer ratio | přenos
transfer ratio | přenosový činitel
transfer ratio | přenosový poměr
transfer redundancy | nadbytečnost přesunu (dat)
transfer register | přejímací registr
transfer resistance | odpor prostupu
transfer resistance | přemosťovací odpor
transfer resistor | přemosťovací rezistor (přepínací)
transfer route | přenosová cesta
transfer set | přenosový soubor (souhrn záznamů)
transfer signal | signál předání (volání)
transfer soldering | pájení s přenosem pájky (páječkou)
transfer speed | přenosová rychlost
transfer stability | stabilita přenosu
transfer standard | porovnávací etalon
transfer station | předávací stanice (zásobování teplem)
transfer switch | přepínač napájení (síť - záloha)
transfer switch | přepojovač (pro přepínání bez zátěže)
transfer switch group | skupinový přepínač
transfer switch-disconnector | přepínač
transfer switching device | přepínač napájení
transfer switching equipment (load) | spínací zařízení pro přepnutí zátěže
transfer switching equipment (TSE) | přepínací zařízení (napájení)
transfer syntax | přenosová syntaxe
transfer syntax | syntaxe přesunu (dat)
transfer test (UPS) | zkouška přepnutí (záložního napájení)
transfer time | doba přechodu (přepínacího kontaktu C)
transfer time | doba přemísťování
transfer time | doba přesunu
transfer time (of gas discharge) | komutační doba (výboje)
transfer time factor (transistor) | zpětná časová konstanta (tranzistoru)
transfer time interval | doba přenosu (dat)
transfer trip relay | relé dálkového vypínání
transfer trip scheme | zapojení pro dálkové vypínání
transfer tripping (AmE) | dálkové vypínání (ochranou)
transfer uncertainty | nejistota přenosu
transferable | přenosný
transferable memory | přenosná paměť
transferred | přenesený
transferred arc plasma torch | plazmový hořák s přeneseným obloukem
transferred charge call | hovor na účet volaného
transferred information | přenesená informace
transferred meaning | přenesený význam
transferred overvoltage | přenesená přepětí
transferred potential | zavlečený potenciál
transferring | přenášející
transflective | transmisně reflexní
transflective display | transmisně reflexní zobrazovač
transflector | transflektor (optický prvek LCD)
transfluxor | transfluxor
transform | přeměnit
transform | přetvořit
transform | proměnit
transform | transformovat
transform | transformace (matematicky)
transform coding | transformační kódování
transform layer | transformační vrstva
transformation | přeměna
transformation | proměna
transformation | transformace (elektrické energie)
transformation | transformace (funkcí)
transformation analysis | analýza transformace (dat v systému)
transformation characteristics | přenosové vlastnosti (transformátoru)
transformation equation | transformační rovnice
transformation error | chyba převodu (měřicího transformátoru proudu)
transformation factor | transformační činitel
transformation impedance | transformační impedance
transformation length | délka transformace (kodek)
transformation of coordinates | transformace souřadnic
transformation of electrical energy | transformace elektrické energie
transformation of electricity | transformace elektrické energie
transformation of energy | transformace energie (bez změny druhu)
transformation process | transformační proces
transformation ratio | převod transformátoru
transformation ratio | transformační poměr
transformation temperature | teplota přeměny
transformational grammar | transformační gramatika
transformed | transformovaný
transformed reactance | transformovaná reaktance
transformed rotor resistance | transformovaný odpor rotoru
transformed value | transformovaná hodnota
transformed variate | transformovaná náhodná veličina
transformer | měnič (energie)
transformer | transformátor
transformer (in control) | transformátor (v řízení, převodník stejné fyzikální veličiny)
transformer (of variable, in control) | transformátor (proměnné, v řízení)
transformer balance winding | vyrovnávací vinutí transformátoru
transformer bay | transformátorové pole
transformer blowing | ofukování transformátoru
transformer booster | transformátor s podélnou regulací napětí
transformer bridge | transformátorový můstek
transformer bushing | transformátorová průchodka
transformer capacity | výkon transformátoru (přenášený)
transformer cell | kobka transformátoru
transformer chamber | komora transformátoru
transformer circuit-breaker | transformátorový vypínač
transformer coil | cívka transformátoru
transformer combination | skupina zapojení transformátoru
transformer compartment | komora transformátoru
transformer controller | řídicí jednotka transformátoru
transformer cooling | chlazení transformátoru
transformer core | jádro transformátoru
transformer core clamping construction | stahovací konstrukce jádra transformátoru
transformer core cross-section | průřez jádra transformátoru
transformer core lamination | plech jádra transformátoru
transformer-coupled amplifier | zesilovač s transformátorovou vazbou
transformer coupling | transformátorová vazba
transformer cross-bar | jho transformátoru
transformer dissipation | ztráty v transformátoru
transformer distortion | zkreslení transformátoru (vazebního)
transformer e.m.f. (in alternating or undulating or pulsed current commutator motor) | transformační napětí
transformer electromotive force | transformační emn (elektromotorické napětí)
transformer feedback | transformátorová zpětná vazba
transformer feeder | vývod transformátoru
transformer for industrial application | transformátor pro průmyslové použití
transformer for specific use | transformátor pro zvláštní použití
transformer for toys | transformátor pro hračky
transformer for tubular discharge lamps | transformátor pro svíticí trubice
transformer for use with toys | transformátor pro hračky
transformer frame | kostra transformátoru
transformer function | transformační funkce
transformer functional unit | transformátorová funkční jednotka
transformer ground protection | ochrana při zemním spojení v transformátoru
transformer house | transformátorový kiosek
transformer house | transformovna
transformer impedance | impedance transformátoru
transformer incoming feeder | napájecí vedení transformátoru
transformer input side | vstupní strana transformátoru
transformer insulation life | životnost transformátorové izolace
transformer insulation lifetime | životnost izolace transformátoru
transformer-isolated | oddělený transformátorem
transformer kiosk | transformátorový kiosek
transformer lamination | plech jádra transformátoru
transformer lead | transformátorový vývod
transformer load factor | činitel zatížení transformátoru
transformer load-centre substation | uzlová transformovna (hlavního napájecího bodu mřížové sítě)
transformer loading | zatěžování transformátoru
transformer loss | ztráty v transformátoru
transformer-loss compensation | korekce ztrát v měřicím transformátoru
transformer-loss compensator | korektor ztrát v měřicím transformátoru
transformer magnetic sheet steel | transformátorové plechy
transformer modelling | modelové projektování transformovny
transformer off-load breaking capacity | vypínací schopnost pro vypnutí transformátoru (naprázdno)
transformer off-load breaking current | vypínací proud transformátoru (naprázdno)
transformer off-load switch | vypínač pro vypnutí transformátoru naprázdno
transformer oil | transformátorový olej
transformer-operated meter | elektroměr s převodovými transformátory
transformer-operated release | spoušť s převodovým transformátorem
transformer output | transformační výkon transformátoru
transformer output side | výstupní strana transformátoru
transformer phase angle | hodinový úhel transformátoru
transformer plant | transformační stanice
transformer plate | transformátorový plech
transformer platform | plošina transformátoru
transformer primary | primární vinutí transformátoru
transformer primary voltage rating | jmenovité primární napětí transformátoru
transformer primary winding | primární vinutí transformátoru
transformer protector | Buchholzovo relé
transformer ratio | převod transformátoru
transformer rectifier | transformátor s usměrňovačem
transformer relay | transformátorové relé
transformer revision tower | revizní věž pro transformátory
transformer secondary | sekundární vinutí transformátoru
transformer secondary current rating | jmenovitý sekundární proud transformátoru
transformer secondary winding | sekundární vinutí transformátoru
transformer set | skupina transformátorů
transformer sheet | transformátorový plech
transformer shell | plášť transformátoru
transformer stamping | lisovaný plech transformátoru
transformer stand | stanoviště transformátoru
transformer starter | transformátorový spouštěč (motoru)
transformer station | trafostanice
transformer station | transformovna
transformer station diagram | schéma transformovny
transformer station rated parameters | jmenovité parametry transformovny
transformer substation | transformovna
transformer tank | nádoba transformátoru
transformer-tank earth-fault protection | ochrana při zemním spojení transformátoru (na nádobu)
transformer tap | odbočka transformátoru
transformer tap position indication | ukazatel polohy odbočky transformátoru
transformer tap-changing switch | přepínač odboček transformátoru
transformer tertiary winding | terciární vinutí transformátoru
transformer toy | transformátorová hračka
transformer-type igniter | transformátorový zapalovač (výbojky)
transformer-type indicator light | signálka s transformátorkem
transformer-type voltage regulator | transformátorový stabilizátor napětí
transformer undercarriage | podvozek transformátoru
transformer unit | transformátorová jednotka
transformer vault | kobka transformátoru
transformer voltage | napětí transformátoru
transformer winding | vinutí transformátoru
transformer winding screening ring | stínicí kruh vinutí transformátoru
transformer with in-phase regulation | transformátor s podélnou regulací napětí
transformer with loadable neutral | transformátor se zatížitelným nulovým vývodem (uzlem, N)
transformer with radially laminated core | transformátor s radiálně skládaným jádrem
transformer with regulation in quadrature | transformátor s příčnou regulací napětí
transformerless | bez transformátoru (provedení)
transformerless inverter | beztransformátorový střídač
transforming section | transformační přizpůsobovací člen
transforming two-port | transformační dvojport
transformless output stage | koncový stupeň bez železa
transgranular corrosion | transkrystalická koroze
transgress | přestoupit (zákon)
transhorizon propagation | šíření za horizont
transient | přechod
transient | přechodný jev
transient | přechodový jev (viz přechodný)
transient | chvilkový
transient | dynamický
transient | neperiodický
transient | nestacionární
transient | přechodný
transient | přechodový
transient absorption diode | přepěťová dioda
transient analysis | analýza přechodných jevů
transient analyzer | analyzátor přechodných jevů
transient animation | animace přechodných jevů
transient arc | přechodný oblouk
transient behaviour | přechodové chování
transient burst test | zkouška shlukem impulzů
transient capture | zachycení přechodných jevů
transient-caused | způsobený přechodným jevem
transient characteristic | dynamická charakteristika
transient characteristic | přechodová charakteristika
transient communications | přechodná komunikace
transient component | přechodná složka (dynamická)
transient condition | přechodný stav
transient condition | zákmit
transient creep | přechodné prokluzování
transient crosstalk | přechodný přeslech
transient current | přechodný proud
transient current ratio in saturation | přechodový proudový zesilovací činitel při nasycení
transient data | přechodné údaje
transient decay current | doznívající přechodný proud
transient-decay current | doznívající proud
transient-decay current | zánikový proud
transient delay time | zpoždění přechodného jevu
transient detection | okamžitá detekce
transient deviation | přechodná odchylka
transient diagram | přechodový diagram
transient display | přechodné zobrazení
transient distortion | zkreslení při přechodných jevech
transient disturbance | přechodné rušení
transient e.m.f. (electromotive force) | přechodné emn (elektromotorické napětí)
transient earth fault | přechodné zemní spojení
transient earth-fault relay | relé přechodného zemního spojení
transient effect | přechodný účinek
transient energy | energie přechodného jevu
transient error | náhodná chyba
transient error | přechodná odchylka (regulační)
transient event | přechodná událost
transient-evoked | evokovaný přechodným jevem
transient evolution | přechodový vývoj
transient factor | přechodový činitel (transformátoru proudu)
transient fault | přechodná porucha
transient fault | přechodný poruchový stav
transient forced unavailability | nepohotovost zapříčiněná poruchovými přechodnými jevy
transient function | přechodová funkce
transient gain overshoot | překmit přechodného zisku
transient gain response time constant | časová konstanta odezvy přechodného zisku
transient gain undershoot | podkmit přechodného zisku
transient generator | generátor rázového přepětí
transient ground (potential) rise | přechodné zvýšení zemního potenciálu
transient ground fault | přechodné zemní spojení
transient immunity | odolnost proti přechodným jevům
transient impulse | zákmit
transient inductance | přechodová indukčnost
transient information | přechodná informace
transient initiation band | pásmo počátečných hodnot přechodného jevu
transient inrush current | přechodný zapínací proud (nárazový)
transient instability (of power system) | přechodná nestabilita
transient insulation fault | přechodná porucha izolace
transient intermodulation (distortion) | přechodné intermodulační zkreslení
transient internal voltage | rázové napětí hlavního pole
transient isolation voltage | přechodné izolační napětí (vlastnost)
transient leakage reactance | rázová rozptylová reaktance
transient load characteristic | dynamická charakteristika zatížení
transient log | protokol přechodných událostí
transient loss | přechodné ztráty
transient magnetic field | přechodné magnetické pole
transient mode | přechodný režim
transient motion | přechodný pohybový jev
transient network analyser (TNA) | dynamický síťový model
transient node | dočasný uzel
transient off-state voltage | přechodné blokovací napětí
transient oscillation | přechodové kmitání
transient oscillation | zakmitávání (způsobené přechodným jevem)
transient outage | krátkodobá odstávka
transient outage | přechodná odstávka
transient outage | přechodný výpadek
transient overload current | přechodný přetěžovací proud
transient overshoot | přechodný překmit
transient overshoot | překmit
transient overvoltage | přechodné přepětí
transient parameter | přechodový parametr
transient part | přechodná složka (signálu)
transient performance | chování při přechodném jevu
transient performance | dynamické chování
transient period | doba zákmitu
transient phase | přechodná fáze
transient phenomenon | přechodný jev
transient power | dynamický výkon
transient power disturbances | přechodné poruchy napájení
transient power limit | mezní dynamický výkon
transient power response | přechodná odezva výkonu
transient pressure | přechodný tlak
transient process | přechodný děj
transient program | překryvný program
transient protection | ochrana proti přechodným jevům
transient protection device (TPD) | ochranné zařízení proti přechodným jevům
transient protection device (TPD) | omezovač přepětí (součástka)
transient pulse | mžikový impulz (krátký)
transient pulse | zákmit
transient reactance | dynamická reaktance
transient reactance drop | pokles napětí na dynamické reaktanci
transient reaction | přechodná reakce
transient recorder | zapisovač přechodných jevů
transient recovery band | pásmo ustálení
transient recovery time | doba ustálení
transient recovery voltage (TRV) | přechodné zotavené napětí (TRV)
transient recovery voltage rate | strmost přechodného zotaveného napětí
transient regime | přechodný stav (provozní)
transient response | dynamická odezva
transient response | odezva při přechodných jevech
transient response | odezva při přechodu
transient response | přechodná odezva
transient response | přechodová funkce
transient response performance | kvalita dynamické odezvy
transient response time | doba odezvy při přechodu
transient-saturation current ratio | přechodový proudový zesilovací činitel při nasycení
transient short-circuit | přechodný zkrat
transient short-circuit current | přechodný zkratový proud
transient short-circuit time constant | časová konstanta přechodného zkratu
transient signal | přechodný signál
transient soft error | přechodná měkká chyba
transient solution | řešení přechodného stavu
transient speed | otáčky při přechodném ději
transient stability | dynamická stabilita
transient stability | přechodná stabilita
transient stability factor | činitel dynamické stability
transient stability limit | mez dynamické stability
transient stability of power system | dynamická stabilita elektrizační soustavy
transient state | přechodný stav
transient state of system | přechodový stav soustavy
transient suppression device | svodič přepětí (součástka)
transient suppression device | zařízení pro potlačení přechodných jevů
transient suppressor | svodič přepětí
transient suppressor | tlumicí obvod
transient suppressor diode | transil
transient surge voltage generator | generátor napěťových rázů
transient thermal impedance | dynamická tepelná impedance
transient thermal impedance | přechodná tepelná impedance
transient thermal impedance (of junction) | přechodná tepelná impedance (přechodu)
transient thermal impedance case-cooler | přechodná tepelná impedance pouzdro-chladič
transient thermal impedance cooler-environment | přechodná tepelná impedance chladič-prostředí
transient time | doba přechodu
transient time | doba zákmitu
transient time constant | přechodová časová konstanta
transient time period | časový interval přechodných jevů
transient torque | rázový moment
transient transmission | přechodný přenos
transient undershoot | přechodný podkmit
transient vibration | záchvěv (při přechodném jevu)
transient voltage | přechodné napětí
transient voltage | rázové přepětí
transient voltage drop | přechodný pokles napětí
transient voltage of converter arm | přechodné napětí větve měniče
transient voltage regulation | přechodná úchylka napětí
transient voltage suppression diode | omezovací dioda
transient voltage suppressor | omezovač přepětí
transient voltage surge suppressor | svodič přepětí
transient wave | putující vlna
transient wave | vlna přechodného přepětí
transients | přechodné jevy
transients | přechodné odchylky
transil | transil (omezovací dioda)
transilluminate | prosvěcovat
transilluminated display | prosvětlený displej
transillumination | prosvícení
transimpedance amplifier | transimpedanční zesilovač
transinformation | vzájemná informace
transinformation content | množství transinformace
transinformation content | množství vzájemné informace
transinformation content | vzájemná informace (množství)
transinformation rate | rychlost přenosu informace
transistance | tranzistance (aktivního prvku)
transistor | tranzistor
transistor | tranzistorový
transistor amplifier | tranzistorový zesilovač
transistor ballast | elektronický předřadník
transistor base | báze tranzistoru
transistor bias circuit | předpěťový obvod tranzistoru
transistor can | pouzdro tranzistoru
transistor case | pouzdro tranzistoru
transistor chip | tranzistorový čip
transistor chopper | tranzistorový střídač
transistor circuit | tranzistorový obvod
transistor-coupled logic (TCL) | tranzistorově vázaná logika
transistor curve tracer | křivkový zapisovač charakteristiky tranzistoru
transistor cut-off frequency | mezní kmitočet tranzistoru
transistor cut-off region | závěrná oblast tranzistoru
transistor-driven | tranzistorový
transistor equivalent circuit | náhradní obvod tranzistoru
transistor equivalent circuit | náhradní schéma tranzistoru
transistor feed-back stage | tranzistorový stupeň se zpětnou vazbou
transistor frequency converter | tranzistorový měnič kmitočtu
transistor gain | zesílení tranzistoru
transistor heat sink | chladič tranzistoru
transistor ignition | elektronické zapalování
transistor inverter | tranzistorový invertor
transistor inverter | tranzistorový střídač
transistor lead | vývod tranzistoru
transistor logic | tranzistorová logika
transistor noise | šum tranzistoru
transistor NPIN | tranzistor NPIN
transistor output | tranzistorový výstup
transistor performance | vlastnosti tranzistoru
transistor PNIP | tranzistor PNIP
transistor PWM converter (pulse width modulation) | tranzistorový měnič s pulzně šířkovou modulací
transistor-resistor logic (TRL) | tranzistorově odporová logika (TRL)
transistor socket | patice pro tranzistor
transistor switch | tranzistorový spínač
transistor switching stage | tranzistorový spínací stupeň
transistor tetrode | tetrodový tranzistor (binistor)
transistor-transistor logic (TTL) | logika TTL
transistor-transistor logic (TTL) | tranzistorová logika (TTL)
transistorization | tranzistorace (osazení tranzistory místo elektronek)
transistorized | tranzistorový (osazený tranzistory)
transistorized ballast | elektronický předřadník (svítidla)
transistorized luminaire | svítidlo s elektronickým předřadníkem
transistorized time-delay relay | elektronické časové relé
transit | přeprava
transit | průchod
transit | teodolit
transit | tranzit
transit | tranzitní
transit angle | průletový úhel
transit call | průchozí volání
transit centre | tranzitní středisko (ústředna)
transit charge | tranzitní poplatky
transit circuit | průchozí vedení (okruh)
transit delay | tranzitní zpoždění
transit diffusion time | průběžná doba difuze
transit exchange | tranzitní ústředna
transit failure | výpadek tranzitu
transit line | průchozí vedení
transit load | tranzitní zátěž
transit loss | tranzitní útlum
transit network | tranzitní síť
transit node | tranzitní uzel
transit of electricity | tranzit elektřiny
transit-operable | schopný provozu při převozu
transit position | přechodná poloha
transit rate | tranzitní poplatek
transit station | tranzitní stanice
transit switching | tranzitní spojování
transit switching centre | tranzitní spojovací ústředna
transit time | doba překlápění (kontaktu)
transit time (in photomultiplier tube) | doba průletu (ve fotonásobiči)
transit time (of switch) | doba přepnutí (spínače)
transit-time jitter (of photomultiplier) | rozptyl doby průchodu signálu (fotoelektricky citlivá elektronka)
transit-time spread | odchylka doby průchodu signálu (fotoelektricky citlivá elektronka)
transit time tube | průletová elektronka
transit traffic | průchozí provoz
transit traffic | tranzitní doprava
transit traffic | tranzitní provoz
transit visa | tranzitní vízum
transition | kombinovaný přechod (při řazení motorů)
transition | přechod
transition | překlopení
transition (change from one state to another state) | přechod (mezi stavy)
transition (in function chart) | přechod (spoj ve funkčním diagramu)
transition apparatus | přepínač řazení motorů
transition assembly | optický rozdělovač
transition band | přechodové pásmo
transition between line and arc | přechod mezi přímkou a obloukem (NC)
transition between logic states | přechod mezi logickými stavy
transition box | přechodová skříň
transition coil | přepínací tlumivka (odbočky transformátoru)
transition condition | podmínka přechodu
transition contact | přechodový kontakt (se zařazeným odporem)
transition contactor | přechodový stykač (přepínání odboček transformátoru)
transition contactor | přepínač odboček (transformátoru)
transition contacts | přechodové kontakty
transition current | dolní mez proudu (střídače)
transition distance | délka přechodové oblasti
transition duration | doba přechodu
transition element | přechodový člen
transition element | přechodový prvek
transition frequency | frekvence přechodu (tranzistoru)
transition frequency | přechodový kmitočet (tranzistoru)
transition function | funkce přechodů (logická)
transition impedance | přechodně omezovací impedance
transition impedance | přepínací impedance
transition impedance | přepínací impedance (odbočky transformátoru)
transition inductor | přepínací tlumivka
transition inductor | přepínací tlumivka (odbočky transformátoru)
transition joint | přechodová spojka (kabelu)
transition layer | přechodová vrstva (závěrná)
transition level | převodní hladina (letectví)
transition load | přechodné zatížení
transition matrix | matice přechodu
transition matrix | přechodová matice
transition metal | přechodový kov
transition occurrence instant | okamžik výskytu přechodného jevu
transition period | přechodná doba
transition point | bod přechodu
transition probability | pravděpodobnost přechodu
transition radius | poloměr přechodu
transition range | oblast neurčitosti (logické)
transition range | oblast přechodu
transition rate | intenzita přechodu
transition region | oblast přechodu
transition region | přechodová oblast
transition region capacitance | kapacita přechodové oblasti
transition resistance | přepínací odpor
transition resistor | přepínací rezistor (odbočky transformátoru)
transition-sensitive impulse | mžikový impulz (citlivý na změnu)
transition settling duration | doba ustálení přechodného jevu
transition shape | přechodový tvar (impulz)
transition speed | přechodné otáčky
transition stage | přechodný stupeň
transition state | přechodný stav
transition switchgroup | kombinační stykač
transition table | tabulka přechodů
transition temperature | teplota přeměny
transition time | doba přechodu
transition time | doba průchodu
transition traffic | tranzitní provoz
transition type | typ přechodu
transition-type circuit | přepínací obvod (předání řízení)
transition waveform | přechodový tvar (vlny, signálu)
transition waveform | tvar přechodné vlny
transition zone | přechodové pásmo
transition zone lighting (tunnel) | osvětlení přechodového pásma (tunelu)
transition zone luminance | jas přechodového pásma
transitional | přechodný
transitional period | interval přechodu
transitory | dočasný
transitory | dynamický
transitory | přechodný
translate | posouvat (grafika)
translate | překládat (program)
translate | překládat (text)
translate | přeložit
translate | tlumočit
translate back | zpětně přeložit
translate into | přeložit do
translate into | převádět do
translated | přeložený
translating | posouvání (grafika)
translating | překládající
translating | překladový
translating equipment | převáděcí zařízení
translating phase | překladová fáze
translating routine | překladač
translation | posun
translation | posunutí
translation | překlad
translation | přepočet
translation | převod (signálu)
translation | překladový
translation (in switching) | převádění (ve spojování)
translation (in telegraphy and data transmission) | převádění (v telegrafii a v přenosu dat)
translation agency | překladatelská agentura
translation bureau | překladatelská agentura
translation code | kód překladu
translation device | translátor
translation motion | translační pohyb (přímočarý)
translation run | překladový chod (překladače programu)
translation software | překladový software
translation stage | modulační stupeň
translational | translační
translationally orientable connector | posuvný konektor (seřiditelný, vláknová optika)
translator | překladatel
translator | překladač (program)
translator | překladatel
translator | převáděč
translator | translátor
translator directive | direktiva překladače
translator logic | logika elektronického komutátoru
translatory movement | translační pohyb (přímočarý)
translinear function module | modul nelineární funkce
transliterate | překódovat (znaky)
transloading | překládka zboží
transloading point | místo překládky
translocate | přemístit
translucence | průsvitnost
translucency | průsvitnost
translucent | průsvitný
translucent cover | průsvitný kryt (svítidla)
translucent medium | průsvitné prostředí
transmembrane potential difference | membránový potenciál
transmembrane pressure | transmembránový tlak
transmissibility | přenositelnost
transmissibility | průzvučnost (příčky ap.)
transmission | pohon
transmission | pohon dvojkolí (vozidla)
transmission | přenos
transmission | přenos (informace)
transmission | přenos výkonu (pohony)
transmission | převod
transmission | prostup (záření médiem)
transmission | transmise (mechanická)
transmission | transmise (záření médiem)
transmission | přenosový
transmission | vysílání
transmission (radio waves) | šíření (rádiových vln)
transmission and distribution losses | ztráty přenosu a rozvodu
transmission and distribution network | přenosová a distribuční soustava
transmission angle | vysílací úhel (vysílače záření)
transmission band | pásmo prostupnosti (záření médiem)
transmission band | přenosové pásmo
transmission bandwith | šířka přenosového pásma
transmission belt | hnací řemen
transmission box | převodová skříň
transmission brake | brzda převodovky
transmission break | výpadek vysílání
transmission bridge | oddělovací můstek
transmission bridge (in telephony) | oddělovací most
transmission by time-division multiplexing | přenos s časovým multiplexem
transmission cable | přenosový kabel
transmission capability | přenosová schopnost
transmission capacity | přenosová kapacita
transmission capacity of link | přenosová schopnost elektrického vedení
transmission case | převodová skříň
transmission chamber | průchozí ionizační komora
transmission channel | přenosový kanál
transmission characteristic | vlastnost přenosu
transmission code | přenosový kód
transmission coefficient (see factor) | součinitel vzduchové průzvučnosti (viz činitel)
transmission control | řízení přenosu (dat)
transmission control | řízení převodovky
transmission control (function) | řízení přenosu (funkce)
transmission control (function) | řízení vysílání
transmission control character | řídicí znak přenosu
transmission control module (TCM) | řídicí modul převodovky (TCM)
transmission control protocol-Internet protocol (TCP-IP) | protokol řízení přenosu a protokol internetu (TCP-IP)
transmission control protocol (TCP) | protokol řízení přenosu (TCP)
transmission control unit | řídicí jednotka převodovky
transmission curve | křivka prostupnosti (záření)
transmission cycle | cyklus přenosu
transmission delay | přenosové zpoždění
transmission delay time | přenosové zpoždění (doba)
transmission delivery point | odběrné místo přenosové soustavy
transmission density | prostupová hustota (optická)
transmission density gauge | transmisní hustoměr
transmission dependency | spolehlivost přenosu (kontaktního prvku)
transmission detector | průchozí detektor
transmission device | zařízení pro přenos (alarmu)
transmission diagram | schéma přenosu
transmission direction | směr přenosu
transmission distance | délka přenosového vedení
transmission distortion | zkreslení přenosu
transmission drive | transmisní pohon
transmission dynamometer | momentový dynamometr
transmission efficiency | účinnost přenosu
transmission efficiency | účinnost převodovky
transmission efficiency | účinnost převodu
transmission efficiency (power) | účinnost přenosu (výkonu)
transmission electron microscope | transmisní elektronový mikroskop
transmission element | přenosný prvek
transmission element | prvek převodu (pohonu)
transmission engineering | technika převodů
transmission equipment | přenosové zařízení
transmission error | chyba přenosu
transmission error alarm | výstražný signál chyba přenosu
transmission exposure | prozáření (rentgenování)
transmission facilities | přenosové prostředky
transmission factor | činitel přenosu
transmission factor | činitel propustnosti
transmission factor | činitel průzvučnosti
transmission factor | průzvučnost (činitel)
transmission flange | příruba převodovky
transmission frame | přenosový rámec (přenos dat)
transmission frequency | přenosový kmitočet
transmission frequency meter | průchozí měřič kmitočtu
transmission function | přenosová funkce (přenos médiem)
transmission gain | zisk přenosu
transmission gap | mezera v přenosu
transmission gasket | těsnění převodovky
transmission gate | přenosové hradlo
transmission gear | kolo převodovky
transmission gear | předloha
transmission gear | převodové ústrojí
transmission gear | redukční převodovka
transmission gearing | převodové soukolí
transmission grid | přenosová soustava (PS)
transmission grid code | kodex přenosových soustav
transmission grid user | uživatel přenosové soustavy
transmission group | přenosová skupina
transmission heat gain | tepelný zisk prostupem tepla
transmission image | transmisní obraz (prostupem záření)
transmission impairment | zhoršení kvality přenosu
transmission index | poměr signál-šum přenosu
transmission input shaft | vstupní hřídel převodovky
transmission lag | zpoždění přenosu
transmission length | délka přenosového vedení
transmission level | přenosová úroveň
transmission level | vysílací úroveň
transmission light source | optický zdroj pro přenos dat
transmission line | přenosové vedení
transmission line | přenosové vedení (čtyřpól)
transmission line (in electric power systems) | přenosové vedení (v elektrizační přenosové soustavě)
transmission line (in telecommunications and electronics) | přenosové vedení (komunikační)
transmission line (of antenna) | napájecí vedení (antény)
transmission line adapter | přizpůsobovací člen (přenosového vedení)
transmission line amplifier | zesilovač přenosového vedení
transmission line output | výkon přenášený vedením
transmission line pole | pól přenosového vedení (energetického)
transmission line theory | teorie přenosových vedení
transmission line tower | stožár přenosového vedení
transmission link | přenosový spoj
transmission link | spoj
transmission link | spoj (telekomunikace)
transmission loss | přenosová ztráta
transmission loss | útlum zvuku (šířením)
transmission loss (of optical path) | přenosový útlum (optické dráhy)
transmission loss (of optical path) | ztráty při přenosu (optickým spojem)
transmission loss (of radio link) | přenosové ztráty (rádiového spoje, poměr výkonů, obvykle v dB)
transmission losses | ztráty v přenosové síti
transmission losses compensation | pokrývání ztrát v přenosu
transmission matrix | matice přenosů
transmission matrix | přenosová matice
transmission measurement device | měřič úrovně (přenosu)
transmission measurement system | transmisní měřicí systém
transmission medium | přenosové médium
transmission medium | přenosové prostředí
transmission method | způsob přenosu
transmission method | způsob přenosu (dálkového ovládání)
transmission microscope | prozařovací elektronový mikroskop
transmission mode | přenosový vid
transmission mode | způsob přenosu
transmission mode control | řízení způsobu přenosu
transmission mounting flange | upevňovací příruba převodovky
transmission network | přenosová síť (komunikace)
transmission noise | hluk převodovky
transmission number of lens (T) | světelnost objektivu
transmission of change-of-state information | přenos změnové informace
transmission of electrical energy | přenos elektrické energie
transmission of electricity | přenos elektrické energie
transmission of heat | přenos tepla
transmission of images | přenos obrazů (s alarmem)
transmission of integrated totals | přenos integrované hodnoty
transmission of internal ignition | průšleh
transmission of power | přenos síly
transmission of power | přenos výkonu
transmission of structure-borne noise | šíření hluku pevným tělesem
transmission on demand | přenos na vyžádání
transmission optical density | optická hustota (při přenosu)
transmission output power | výstupní výkon přenosu
transmission output shaft | výstupní hřídel převodovky
transmission output torque | výstupní moment převodovky
transmission path | přenosová cesta
transmission path | přenosová trasa
transmission path delay | zpoždění přenosové cesty
transmission performance | kvalita přenosu
transmission performance (in telephony) | kvalita přenosu (v telefonii)
transmission performance rating | index kvality přenosu
transmission performance rating | výkonnost přenosu
transmission primaries | základní barvy přenosu
transmission process | postup přenosu
transmission profile | přenosový profil
transmission protocol | přenosový protokol
transmission quality | kvalita přenosu
transmission range | dosah přenosu
transmission range | dosah vysílání
transmission range | rozsah optické propustnosti
transmission rate | přenosová rychlost
transmission ratio | přenosový poměr
transmission ratio | převodový poměr
transmission reference system | referenční přenosový systém
transmission relay group | linkový přenášeč
transmission reliability | spolehlivost přenosu
transmission repetition | opakování přenosu
transmission resonator | průchozí rezonátor
transmission route | přenosová trasa
transmission section | přenosový úsek
transmission securing | zabezpečení přenosu
transmission security | bezpečnost přenosu (ochrana proti odposlechu)
transmission semiconductor detector | transmisní polovodičový detektor
transmission service | přenosová služba
transmission shaft | spojovací hřídel
transmission shafting | transmise
transmission signal | napěťový signál přenosu
transmission soil density gauge | absorpční hustoměr zeminy
transmission specimen holder | držák prozařovaného vzorku
transmission speed | přenosová rychlost
transmission step | převodový stupeň
transmission system | hnací ústrojí
transmission system | přenosový systém
transmission system (TS) | přenosová soustava (PS)
transmission system message | zpráva přenosového systému
transmission system operator (TSO) | provozovatel přenosové soustavy (TSO)
transmission system operator dispatch centre | dispečink provozovatele přenosové soustavy
transmission system user | uživatel přenosové soustavy
transmission target (of X-ray tube) | transmisní terč
transmission technique | přenosová technika
transmission time | čas přenosu
transmission time | doba přenosu
transmission topography | topografie přenosu
transmission tower (AmE) | stožár (vedení VN)
transmission transformer | transformátor přenosové soustavy
transmission two-port | přenosový dvojport
transmission type | typ převodovky
transmission-type amplifier | průchozí zesilovač
transmission-type cavity | průchozí dutinový rezonátor
transmission unit | přenosová jednotka
transmission voltage | napětí přenosové sítě
transmission wavemeter | průchozí měřič kmitočtu
transmission window | přenosové okno
transmission with decision feedback | přenos s rozhodovací zpětnou vazbou
transmission with information feedback | přenos s informační zpětnou vazbou (princip echa)
transmission zero | nula činitele přenosu
transmissive display | prostupný displej (podsvícený)
transmissive display | transmisní zobrazovač
transmissivity | prostupnost
transmissivity | transmisivita
transmit | sdělovat (i více příjemcům)
transmit | předat (zboží, data)
transmit | přenášet (přenos)
transmit | vysílat (vyzařováním)
transmit beam | vysílací svazek
transmit block | vysílací modul
transmit channel | dopředný kanál
transmit channel | vysílací kanál
transmit character | znak vysílání
transmit data | vysílaná data
transmit delay | přenosové zpoždění vysílání
transmit direction | směr vysílání
transmit end | vysílací strana (vedení)
transmit fibre-optic terminal device | vysílací koncový modul optického vlákna
transmit fibre-optic terminal device | vysílací optovláknový koncový modul
transmit flow control | řízení vysílacího toku
transmit frequency | vysílací frekvence
transmit frequency | vysílací kmitočet
transmit heat | propouštět teplo
transmit light | propouštět světlo
transmit mode | vysílací režim
transmit motion | přenášet pohyb
transmit pattern | vyzařovací charakteristika (soubor parametrů)
transmit power | přenášet energii
transmit program | vysílací program (dálkového ovládání)
transmit-receive cell | přijímačová iontovka
transmit-receive circuit | výhybka vysílání-příjem
transmit-receive switch | přepínač vysílání-příjem
transmit-receive tube (TR) | odbočná iontovka
transmit-receive tube (TR) | přijímačová iontovka
transmit request | žádost o vysílání
transmit side | vysílací strana
transmit sound | vysílat zvuk
transmit task | úloha vysílání
transmit terminal device | vysílací koncové zařízení
transmit-to receive crosstalk | přeslech mezi vysíláním a příjmem
transmit window | vysílací okno
transmittable | přenositelný
transmittable torque | přenositelný moment (menší než maximální)
transmittal | předání (informace)
transmittal | průvodní
transmittance | činitel prostupu
transmittance | činitel prostupu (světla médiem)
transmittance | propustnost (záření)
transmittance | transmitance
transmittance | transmitance (světla médiem)
transmittance (response function) | přenosová funkce (odezva)
transmittance density | hustota činitele prostupu
transmittance density | optická hustota
transmittance density (optical) | hustota činitele prostupu
transmittance factor | činitel průzvučnosti
transmittance factor | speciální činitel prostupu (světla médiem)
transmittance optical density | optická hustota činitele prostupu
transmitted apparent power | přenesený zdánlivý výkon
transmitted-carrier operation | přenos s nepotlačenou nosnou
transmitted data | přenesená data
transmitted energy | přenesená energie (plochou)
transmitted haze | rozptyl prostupem světla
transmitted information | přenesená informace
transmitted light | propuštěné světlo
transmitted light | vysílané světlo
transmitted message | přenesená zpráva
transmitted near-field scanning method | transmisní metoda snímání blízkého pole (skenování)
transmitted power | přenesený výkon
transmitted power | vysílaný výkon
transmitted power method | metoda přeneseného výkonu
transmitted signal element timing | časování vysílaných signálních prvků
transmitted source signal | přenesený signál zdroje (systémem přenosu)
transmitted torque | přenášený moment
transmitted ultrasound field | ultrazvukové vysílací pole
transmitted voice band | vysílané hlasové pásmo
transmitted wave | prošlá vlna
transmitted wave (in transmission line) | vysílaná vlna (v přenosovém vedení)
transmitter | měřicí převodník
transmitter | vysílač
transmitter | vysílačka
transmitter amplifier | zesilovač vysílače
transmitter attack time | doba náběhu vysílače
transmitter attenuation | útlum vysílače
transmitter bandwidth | šířka pásma vysílače
transmitter block | vysílací modul
transmitter blocker cell | přijímačová blokovací iontovka
transmitter capsule | mikrofonní vložka (klasického telefonu)
transmitter circuit | vysílací obvod
transmitter clock | vysílací taktovač
transmitter coil | vysílací cívka
transmitter distortion | časové zkreslení vysílače
transmitter field intensity (deprecated) | intenzita pole vysílače (nevhodné)
transmitter frequence | kmitočet vysílače
transmitter-machine | stroj na straně vysílače (elektrického hřídele)
transmitter modulator | modulátor vysílače
transmitter module | vysílací modul
transmitter off | vypnutý vysílač
transmitter on | zapnutý vysílač
transmitter output power | výstupní výkon vysílače
transmitter power | výkon vysílače
transmitter-receiver | vysílač-přijímač
transmitter release time | doba doběhu vysílače
transmitter reset time | doba resetu vysílače
transmitter-responder | odpovídač
transmitter sequence | sekvence vysílání vysílače
transmitter set-up time | doba náběhu vysílače
transmitter shut-off facility | možnost vypnutí vysílače (funkce)
transmitter signal element timing | časování vysílaných signálních prvků
transmitter spectral mask | spektrální maska vysílače
transmitter supply | napájení vysílače
transmitter tower | stožár vysílače
transmitter unit | vysílač
transmitting | přenos
transmitting | vysílání
transmitting | přenášející
transmitting | vysílací
transmitting antenna | vysílací anténa
transmitting area | oblast působení vysílače
transmitting band pass filter | vysílací pásmový filtr
transmitting channel | přenosový kanál
transmitting current response level | úroveň vysílací proudové odezvy (dB)
transmitting device | vysílací zařízení
transmitting electrode | vysílací elektroda
transmitting end | vysílací strana
transmitting equipment | vysílací zařízení
transmitting medium | vysílací médium
transmitting power | vysílací výkon
transmitting probe | vysílací sonda
transmitting resonator coil | vysílací cívka rezonátoru (bezdrátový přenos energie)
transmitting response to current of projector | vysílací odezva na proud vysílače (hydroakustika)
transmitting response to voltage of projector | vysílací odezva na napětí vysílače (hydroakustika)
transmitting set | vysílací přístroj
transmitting station | vysílací stanice
transmitting system | přenosový systém
transmitting system | vysílací zařízení
transmitting tube (valve) | vysílací elektronka
transmitting type fibre optic filter | optický vláknový filtr přenosového typu
transmitting unit | vysílací jednotka
transmitting voltage response level | úroveň vysílací napěťové odezvy (dB)
transmultiplexer | transmultiplexor
transmultiplexing | transmultiplexování
transmutation | transmutace (prvků)
transoptor | transoptor
transparence (see transparency) | propustnost
transparency | propustnost (pro záření nebo data)
transparency | průhlednost
transparency | velkoformátový diapozitiv
transparency (in telegraphy and data transmission) | transparence (v telegrafii a v přenosu dat)
transparent | propustný (pro záření nebo data)
transparent | průhledný
transparent | transparentní
transparent base | průhledná podložka
transparent channel | transparentní kanál
transparent clock | propustné hodiny (protokolu PTP)
transparent colour | průhledná barva
transparent conducting oxide layer | průhledná vodivá oxidová vrstva
transparent conductive layer | transparentní vodivá vrstva
transparent conductive oxide | transparentní vodivý oxid
transparent data channel (TDC) | transparentní datový kanál (TDC)
transparent display | průhledný displej
transparent electrode | průhledná elektroda
transparent electrode | transparentní elektroda
transparent front cover | průhledný čelní kryt
transparent glass | průhledné sklo
transparent lid | průhledné víčko
transparent liquid crystal display module | modul průhledného LCD displeje
transparent medium | průhledné prostředí
transparent medium | transparentní prostředí
transparent mode | transparentní režim
transparent OLED display | průhledný OLED displej
transparent overlay | průhledná vrstva (grafika)
transparent plastic foil | průhledná fólie (plastová)
transparent quartz | křemenné sklo
transparent repeater | transparentní opakovač
transparent test chart | transparentní zkušební obrazec
transparent transponder | transparentní transpondér
transparent transponder (in satellite communication) | transparentní transpondér (v družicových spojích)
transparent window | propustné okno (záření)
transphasor | transfázor (optický tranzistor)
transpiration | vypařování
transpire | vyjít najevo
transpire | vypařovat se
transponder | pasivní balíza
transponder | transpondér
transponder (in satellite communication) | retranslátor
transponder (transmitting responder) | odpovídač (rádiový)
transponder car key | transpondérový autoklíč
transport | dopravit
transport | doprava (systém, odvětví)
transport | doprava (úmyslný pohyb dopravních prostředků)
transport | přenos (komunikace)
transport | přenos (nosičů náboje ap.)
transport | přeprava (osob, věc, dopravou)
transport | transport
transport | transportní
transport access network | přenosová přístupová síť
transport address | adresa účastníka (přenosu)
transport authority (railways) | drážní úřad
transport bandwidth | šířka pásma přenosu
transport bit rate | bitová rychlost přenosu
transport by rail | přeprava po dráze
transport company | dopravní společnost
transport connection | transportní spojení
transport connection | účastnický spoj
transport conveying system | dopravní soustava
transport critical current density | kritická hustota transportního proudu
transport current | transportní proud
transport current density | hustota transportního proudu
transport damage | škoda vzniklá při přepravě
transport data | přepravovaná data
transport data transmission | transportní přenos dat
transport delay | dopravní zpoždění
transport documents | přepravní dokumenty (průvodní)
transport entity | přenášená entita
transport equipment | dopravní zařízení
transport header | záhlaví transportní vrstvy
transport incubator | transportní inkubátor
transport layer | transportní vrstva
transport level security | bezpečnost transportní úrovně
transport network | transportní síť
transport number of ion | přenosové číslo iontu
transport of energie | transport energie (přenos a rozvod)
transport profile | transportní profil
transport protocol | protokol přenosu
transport protocol | transportní protokol
transport roller table | válečkový dopravník
transport safeguard | přepravní pojistka
transport service | dopravní služby
transport service | přenosová služba
transport service | transportní služba
transport service access point | přístupové místo přenosové služby
transport service data unit | datová jednotka transportní služby
transport service handler | ovladač přenosové služby
transport service user | uživatel přenosové služby
transport stream | transportní proud
transport system | dopravní systém
transport telematics | dopravní telematika
transport time | doba dopravy
transport unit | přepravní jednotka
transport vibration level | úroveň vibrací při přepravě
transportability | přemístitelnost
transportable | přemístitelný
transportable | převozný
transportable | transportovatelný
transportable ACS (assembly for construction sites) | přemístitelný staveništní rozváděč
transportable assembly | přemístitelný rozváděč
transportable electrical power source | přemístitelný zdroj elektrické energie
transportable equipment | přemístitelné zařízení
transportable peripheral | přemístitelná periferie
transportable station | přemístitelná stanice
transportable substation | přemístitelné rozvodné zařízení
transportable terrestrial station | přemístitelná pozemská stanice
transportable tool | přenosné nářadí
transportable transformer | přemístitelný transformátor
transportable unit | přemístitelná jednotka
transportable unit | přepravní jednotka
transportation | přeprava
transportation conditions | přepravní podmínky
transportation delay | dopravní zpoždění
transportation lag | dopravní zpoždění
transportation mass | přepravní hmotnost
transportation means | posuvný prostředek
transporter | dopravník
transporter | osobní přepravník
transporter | transportér
transpose | přemístit
transpose | přesadit (vodiče vinutí)
transpose | přesunout
transpose | transponovat
transpose | vykřižovat (vodiče venkovního vedení)
transpose matrix | transponovaná matice
transposed bar | permutovaná tyč vinutí
transposed bar | Roebelova tyč
transposed-bar barrel winding | permutované tyčové vinutí
transposed-bar winding | permutované tyčové vinutí
transposed conductor | přesazený (vodič vinutí)
transposed-conductor bundle | vykřižovaný svazek vodičů
transposed file | transponovaný soubor
transposed transmission line | vykřižované vedení (venkovní)
transposer | převáděč (retranslační vysílač se změnou kmitočtu)
transposing | vystřídání (polohy vodičů venkovního vedení)
transposition | křížení (vodičů venkovního vedení)
transposition | transpozice
transposition (in switching) | transpozice
transposition (of insulated cables) | transpozice (kabelů)
transposition (winding) | přesmyčka (vinutí)
transposition in bundle | přesuvka ve svazku
transposition in twin bundle | přesuvka ve dvojsvazku
transposition interval | úsek křížení
transposition method (of measurement) | transpoziční metoda (měření)
transposition of conductors | vystřídání vodičů vinutí
transposition of line | transpozice vedení (prostřídání vodičů)
transposition pitch length | délka transpozice (vystřídání)
transposition pole | vykřižovací podpěra
transposition scheme | schéma permutování (vodičů vedení nebo vinutí)
transposition section | vykřižovací úsek
transposition support | podpěrný bod křížení
transposition tower | vykřižovací stožár
transuranic | transuranový
transuranic waste | transuranový odpad
transversal | příčný
transversal-directed | příčný
transversal-directed orientation | příčné tažení fólie
transversal filter | příčný filtr
transversal filter | transverzální filtr
transversal image | transverzální zobrazení
transversal mode | příčný vid
transversal oscillation | příčné kmity
transversal parity | příčná parita
transversal SAW filter (surface acoustic wave) | transverzální filtr s PAV (povrchová akustická vlna)
transversal section | příčný řez
transversal thread | spirálový závit
transversal track | příčná stopa (záznamu)
transversal vibration | příčné kmitání
transversal wave | příčná vlna
transverse | příčný
transverse | úhlopříčný
transverse acceleration | příčné zrychlení
transverse and longitudinal angularity combined | kombinovaný příčný a podélný ohyb
transverse angularity | příčný ohyb
transverse axis | příčná osa
transverse beam | příčník
transverse beam | příčný nosník
transverse beam travelling-wave tube | permaktron s příčným svazkem
transverse bending strength | pevnost v příčném ohybu
transverse carrier cable | příčné nosné lano
transverse component | příčná složka
transverse conductance | příčná vodivost
transverse conductivity | příčná vodivost (měrná vodivost)
transverse contraction | zúžení (příčné zkrácení)
transverse conversion loss | nesymetrický útlum na blízkém konci
transverse conversion transfer loss | nesymetrický útlum na vzdáleném konci
transverse crack | příčná trhlina
transverse cupping | příčná korýtkovitost (pásku)
transverse curl | příčná křivost (pásku)
transverse current (in electrobiology) | příčný proud
transverse current (in electrobiology) | příčný proud
transverse curvature | příčné zakřivení
transverse curvature and longitudinal curvature combined | kombinované příčné a podélné zakřivení
transverse deflection | příčný průhyb
transverse differential protection | příčná rozdílová ochrana
transverse direction | příčný směr
transverse displacement | příčné posunutí
transverse edge effect | příčný okrajový jev (levitační dráhy)
transverse edge-effect force | boční síla příčného okrajového jevu (levitační dráhy)
transverse electric mode (TE) | příčně elektrický vid (TE)
transverse electric mode dielectric resonator | dielektrický rezonátor s příčně elektrickým videm
transverse electric wave (TE) | příčná elektrická vlna (TE)
transverse electromagnetic mode (TEM) | příčně elektromagnetický vid (TEM)
transverse electromagnetic mode dielectric resonator | dielektrický rezonátor s příčně elektromagnetickým videm
transverse electromagnetic wave (TEM) | příčná elektromagnetická vlna
transverse electron gun | příčné elektronové dělo
transverse feed | příčný posuv
transverse fiber | příčné vlákno
transverse field | příčné pole
transverse-field component | složka příčného pole
transverse field magnet | magnet s příčným polem
transverse field of view | příčné pole zobrazení
transverse flux | příčný tok
transverse flux heating | ohřev příčným tokem
transverse flux induction heating | indukční ohřev s příčným tokem
transverse-flux linear induction motor | lineární asynchronní motor s příčním tokem
transverse flux machine | stroj s příčným polem
transverse fold | příčný záhyb
transverse force | příčná síla
transverse force | smyková síla
transverse interferometry | příčná interferometrie
transverse internal machining | obrábění vnitřních čelních ploch
transverse judder | příčná nepravidelnost
transverse load | příčné zatížení
transverse magnetic mode (TM) | příčně magnetický vid (TM)
transverse magnetic wave (TM) | příčná magnetická vlna (TM)
transverse magnetization | příčná magnetizace
transverse mode | příčný vid
transverse motion | příčný pohyb
transverse offset | příčné posunutí
transverse offset loss | ztráty nesouosostí (optovláken ve spojce)
transverse offset method | metoda příčného posunu
transverse orienter | stroj na příčné tažení fólie
transverse parity check | kontrola příčnou paritou
transverse plane | příčná rovina
transverse point spread function | příčná bodová rozptylová funkce
transverse profile | příčný profil
transverse propagation | příčné šíření
transverse rail | traverza
transverse recording | příčný záznam
transverse recording density | příčná hustota záznamu
transverse redundancy check | kontrola příčnou paritou
transverse resolution | příčné rozlišení
transverse resolution (of facsimile receiver) | příčná rozlišovací schopnost (faksimilního přijímače)
transverse resolution (of facsimile transmitter) | příčná rozlišovací schopnost (faksimilního vysílače)
transverse resonance | příčná rezonance
transverse rib | příčný žlábek
transverse roughing | čelní hrubování
transverse route | příčná spojovací trasa
transverse section | příčný řez
transverse sensitivity ratio | činitel příčné citlivosti
transverse shear | střižní tlak
transverse shear test | zkouška střihem (příčním)
transverse signal | symetrický signál
transverse slope | příčný sklon
transverse spurious resonance | transverzální parazitní rezonance
transverse strength | pevnost ve střihu
transverse stress | příčné napětí
transverse stripes | příčné pruhy
transverse temperature difference | rozdíl teplot v příčném směru
transverse tomography | příčná tomografie
transverse transmission | příčně uložená převodovka
transverse travel | příčný pohyb
transverse uniformity | příčná stejnorodost
transverse vibration | příčné kmitání
transverse videotape recorder | videomagnetofon s příčným záznamem
transverse voltage | příčné napětí
transverse wave | příčná vlna
transverse wave | příčné vlnění
transverse wave | příčné zvlnění (pásku)
transverse wave light modulator | modulátor světla příčnými ultrazvukovými vlnami
transverse wave probe | sonda s příčnými vlnami
transverse winding | příčné vinutí
transverse wire | příčný nosný drát
trap | zachytit
trap | jímač
trap | past
trap | poklop
trap | sifon
trap | zádrž
trap attenuation | útlum potlačeného kmitočtu
trap circuit | zádrž
trap concentration | koncentrace pastí (poruch krystalické mřížky)
trap density | hustota pastí (poruch krystalické mřížky)
trap frequency | potlačený kmitočet
trap level | hladina pasti (poruchy krystalické mřížky)
trap level | záchytná hladina
trap light | světelný lapač hmyzu
trap points | odvratná výhybka
trap vector | vektor pasti (hardwarového přerušení)
trap window | odklápěcí okénko
trapdoor | zadní vrátka (software)
trapeze system | věšák kabelových žlabů (hrazda)
trapezium (AmE) | různoběžník (obecný čtyřúhelník)
trapezium (BrE) | lichoběžník
trapezium distortion | lichoběžníkové zkreslení
trapezoid (AmE) | lichoběžník
trapezoid (BrE) | různoběžník (obecný čtyřúhelník)
trapezoidal | lichoběžníkový
trapezoidal coil | lichoběžníková cívka
trapezoidal distortion | lichoběžníkové zkreslení
trapezoidal modulation (in sound radio broadcasting) | lichoběžníková modulace (ve zvukovém rádiovém vysílání)
trapezoidal pole | lichoběžníkový pól
trapezoidal pulse | lichoběžníkový impulz
trapezoidal wave | lichoběžníková vlna
trapped electron | zachycený elektron
trapped energy mode | typ kmitů se zachycením energie
trapped flux | vmrazený magnetický tok
trapped flux density | zachycená magnetická indukce
trapped instruction | zadržená instrukce
trapped modes | zachycené vidy
trapped photon | zachycený foton
trapped vibration mode | zachycené kmity (typ kmitů)
trapping | odlučování
trapping | zachycení (částic)
trapping | zachycování
trapping | zachycování chyb (HW)
trapping hazard | nebezpečí zachycení
trapping time | záchytná doba
trapping zone | zóna zachycení
trash | brak
trash | odpad
trash | šmejd
trash area | oblast odpadu
trashrack | česle
traumatic | úrazový
travel | chod
travel | dráha (spínacího prvku)
travel | pojezd
travel | zdvih
travel adaptor | cestovní adaptér (do zásuvky)
travel costs | cestovné (výdaje)
travel crane | pojízdný jeřáb
travel distance | pojezdová vzdálenost
travel drive | pohon pojezdu (jeřábu ap.)
travel expenses | cestovní výlohy
travel expenses compensation | náhrada cestovních výloh
travel forward | pohybovat se dopředu
travel height | přepravní výška
travel limit | meze pojezdu
travel limitation | omezení pojezdu
travel limiting mechanism | mechanika omezení pojezdu
travel motor | pojezdový motor
travel operation | jízdní režim
travel path | pojezdová dráha (stroje)
travel range | rozsah zdvihu (pohonu ventilu)
travel-reversing switch | koncový přepínač pojezdu
travel speed | jízdní rychlost
travel time | doba pohybu (po dráze)
travel time | doba pojezdu
travel time (actuator) | doba přestavení (regulačního pohonu)
travel transducer | snímač dráhy
travelator | pohyblivý chodník
traveling (AmE) | cestovní
traveller | průvodka výrobní dávky
traveller crane (travelling) | mobilní jeřáb
traveller rails | jeřábová dráha
travelling | cestování
travelling | pojíždění
travelling | cestovní
travelling | pojízdný
travelling cable | výtahový kabel
travelling crab | jeřábová kočka
travelling crane | pojízdný jeřáb
travelling current | rázová proudová vlna (ve vedení)
travelling drive (of crane) | pojezdový pohon (jeřábu)
travelling field | postupné pole (pohybující se)
travelling-field motor | motor s postupným polem
travelling gear | pojezdové ústrojí (jeřábu ap.)
travelling grate | pohyblivý rošt
travelling ground | uzemňovací kladka
travelling magnetic field | postupné magnetické pole
travelling measurement standard | cestovní etalon
travelling period | doba pojezdu
travelling plane wave | postupná rovinná vlna
travelling platform | pojízdná plošina
travelling shop | pojízdná dílna
travelling speed | pojezdová rychlost
travelling standard | cestovní etalon
travelling surge | postupná rázová vlna (po vedení)
travelling track | jeřábová dráha
travelling wave | postupná vlna
travelling wave (in transmission line) | postupná vlna (v přenosovém vedení)
travelling-wave amplifier (TWA) | permaktron (zesilovač s postupnou vlnou)
travelling wave antenna | anténa s postupnou vlnou
travelling wave ferromagnetic amplifier | feromagnetický permaktron
travelling wave harmonic generation | generování harmonických postupné vlny
travelling wave heating | ohřev postupující vlnou
travelling-wave klystron | klystron (s postupnou vlnou)
travelling-wave linear accelerator | lineární urychlovač s postupnou vlnou
travelling-wave magnetron | magnetron (s postupnou vlnou)
travelling wave optical amplifier (TWA) | optický zesilovač s postupnou vlnou (TWA)
travelling wave optical isolator | optický izolátor s postupnou vlnou
travelling wave protection | ochrana proti postupné vlně
travelling-wave tube (TWT) | elektronka s postupnou vlnou
travelling-wave tube (TWT) | permaktron
traversable | otočný
traversable | pojízdný
traversable | posuvný
traverse | pojíždět
traverse | přejít (napříč)
traverse | příčně posouvat
traverse | traverzovat
traverse | křížení
traverse | křižování
traverse | pohyb napříč
traverse | příčný směr
traverse | příčný
traverse control | řízení příčného pohybu (navíjení na cívku)
traverse movement | příčný pohyb
traverse net | polygonová síť (topografická)
traverse unit | zařízení pro příčný pohyb
traverser | příčný dopravník
traversing | příčné přesouvání
traversing | příčný pojezd
traversing control | řízení příčného pohybu
traversing direction | směr pojezdu
traversing drive | pohon příčného pojezdu
traversing gear | pojezdové ústrojí (kočky jeřábu ap.)
traversing limit | mez pojezdu
traversing logic | pojezdová logika
traversing movement | příčný pojezd
traversing range | rozsah příčného pojezdu
traversing rate | rychlost příčného pojezdu
traversing speed | rychlost příčného pojezdu
traversing time | doba příčného pojezdu
traversing unit | blok příčného posuvu (při navíjení kabelu)
tray | paleta (podávací)
tray | přihrádka
tray | zásobník (podávací)
tray | žlábek
tray (cable) | lávka (kabelová)
tray cable | kabel pro dopravníky
tray stacker | odkládací zásobník
tread | kráčet
tread | krok
treadle | kolejnicový dotyk
treadmill | běžecký pás
treat | ošetřit
treat | projednat
treat | zacházet (s)
treat | zpracovat
treat with radiotherapy | léčit ozařováním
treated | impregnovaný
treated | ošetřený
treated | zušlechtěný
treated conductor | zušlechtěný vodič
treated insulating liquid | upravená izolační kapalina
treated mica paper | upravený slídový papír
treated pole | napuštěný sloup
treater dirt | nečistota ze zpracování
treatment | léčba
treatment | ošetření
treatment | přepracování
treatment | úprava
treatment | zpracování
treatment control panel | panel pro řízení léčby
treatment distance (radiation) | vzdálenost ozařování
treatment equipment | léčebné přístroje
treatment facility | zařízení na zpracování odpadu
treatment field | pole ozařování
treatment head | aplikační hlavice
treatment machine | léčebné zařízení
treatment parameter | parametr léčebného ozařování
treatment plane | rovina ozařování
treatment room (radiotherapeutical) | ozařovna
treatment volume | léčený objem (v těle)
treaty | pakt (smlouva)
Treaty on European Energy Charter | dohoda k evropské energetické chartě
treble | trojnásobný
treble | vysoké tóny
treble boost | zdůraznění vysokých tónů
treble clef | houslový klíč (hudební)
treble control | regulace výšek
treble cut | uříznutí vysokých tónů
treble gear | trojnásobný převod
treble loudspeaker | výškový reproduktor
trebly re-entrant winding | trojnásobně opakované vinutí
tree (network) | strom (síť)
tree and branch system | rozvětvená stromová sít'
tree circuit | rozvětvený okruh
tree decoder | stromový dekodér
tree diagram | stromový diagram
tree-like streamer | větvený trsový výboj
tree network | stromová síť
tree retardant polyethylene (PE-TR) | polyetylen se zpomaleným růstem stromečků (PE-TR)
tree search | stromové vyhledávání
tree structure | stromová struktura
tree topology (network) | stromová topologie (sítě)
tree-type | stromový
tree-type structure | stromová struktura
tree walking (in the structure) | průchod stromem (strukturou)
tree'd system | rozvětvená elektrická síť
treeing | tvoření stromečku (vodivých stop)
treeing | vytváření stromečků (pokovování)
treeing | vytváření větvených trsových výbojů
trefoil | trojlístek
trefoil arrangement | uspořádání do trojúhelníku (kabelů)
trefoil formation (cables) | uspořádání do trojúhelníku (kabelů)
TREM (tamper resistant rights enforcement module) | modul pro vynucení práva odolný proti sabotáži (TREM)
TREM private key | soukromý klíč TREM
TREM public key | veřejný klíč TREM
tremble | chvět se
trembler | bzučák
trembler | přerušovač (kladívkový)
trembler | Wagnerovo kladívko
trembler bell | přerušovaný telefonní zvonek
trembler bell | stejnosměrný zvonek (bzučák)
trembling | poskakování (obrazu)
trench | příkop
trench capacitor | příkopový kondenzátor (mikroelektronika)
trench ditch | kabelová rýha
trench earthing | uzemnění v kabelové rýze
trench etching | technika leptání příkopu
trench isolation | izolace příkopem
trench structure | příkop (struktura mikroelektroniky)
trencher | vyhlubovač rýh
trenching | hloubení kabelové rýhy
trend | směr (v časovém průběhu)
trend | trend (časový průběh)
trend | vývojová tendence
trend analysis | analýza trendu
trend analysis | trendová analýza
trend block | modul trendu
trend display | zobrazení časových průběhů
trend recorder | zapisovač časových průběhů
trend recorder | zapisovač trendu
trendsetting | určující směr
trepan | vrtat na jádro (dutým vrtákem)
trepanned plug | jádro (vyvrtané)
trespass | provinění
trespass | vstoupit na cizí pozemek
trestle | koza (podpěra)
tri-axial | triaxiální
tri-layer resist | třívrstvový rezist
tri-plate line | třívodičové koplanární vedení
tri-state | třetí stav (výstupu)
tri state buffer (0, 1, hi-Z) | trojstavový logický obvod (0, 1, hi-Z)
tri-state characteristic | trojstavová charakteristika
tri state circuit (0, 1, hi-Z) | trojstavový obvod (0, 1, hi-Z)
tri state driver (0, 1, hi-Z) | trojstavový koncový stupeň (0, 1, hi-Z)
tri-state logic | trojstavová logika
tri state logic (0, 1, hi-Z) | trojstavová logika (0, 1, hi-Z)
tri-state output | třístavový výstup
triac | triak
triac (triode alternating current semiconductor switch) | triak (obousměrný triodový tyristor)
triad | triáda
triad | trojice
triadic | trojitý
trial | pokus
trial | testování
trial | zkouška (výrobku, služby)
trial | zkušební
trial and error method | metoda pokusů a omylů
trial connection | pokusné spojení
trial exposure | zkušební expozice
trial load | zkušební zatížení
trial network | pokusná síť
trial operation | zkušební provoz
trial period | zkušební doba
trial record | zkušební deska (gramofonová)
trial run | zkušební běh
trial shipment | zkušební dodávka
trial specimen | zkušební vzorek
trial stage | etapa pokusů
trial trip | zkušební jízda
trial version | zkušební verze
triangle | trojúhelník
triangle amplifier | trojúhelníkový zesilovač
triangle linearity | trojúhelníková linearita
triangle of forces | trojúhelník sil (vektorový)
triangular arrangement | uspořádání do trojúhelníku
triangular beam | trojúhelníkový nosník
triangular configuration (of overhead line) | uspořádání do trojúhelníku (venkovního vedení)
triangular noise | trojúhelníkový šum
triangular-notch impact test | rázová vrubová zkouška s trojúhelníkovým vrubem
triangular point | triangulační bod
triangular prism | trojboký hranol
triangular pulse | trojúhelníkový impulz
triangular-socket key | trojúhelníkový klíč (s trojúhelníkovým kolíkem)
triangular thread | trojúhelníkový závit
triangular wave | trojúhelníková vlna (vlnění)
triangulation net | triangulační síť
triax cable | triaxiální kabel
triaxial | triaxiál (3 koaxiál)
triaxial accelerometer | prostorový měřič zrychlení (ve třech osách)
triaxial cable | triaxiální kabel
triaxial contact | triaxiální kontakt
triaxial set-up | triaxiální sestava
triaxial test method | triaxiální zkouška
triaxial testing | zkouška ve třech osách (seizmické odolnosti)
tribit (see 3-bit byte) | tribit (viz triplet)
triboelectric charging | nabíjení třením
triboelectric charging | triboelektrické nabíjení
triboelectric e.m.f. (electromotive force) | triboelektrické napětí (vznikající třením)
triboelectric effect | triboelektrický jev
triboelectric nanogenerator | triboelektrický nanogenerátor
triboelectric series | triboelektrická řada
triboelectric transducer | triboelektrický měnič (energie)
triboelectricity | elektrizace (třením)
triboluminescence | triboluminiscence
tributary office | podústředna
tributary receiver | sdružovaný přijímač (telefonie)
tributary station | podřízená stanice
tributary transmitter | sdružovaný vysílač (telefonie)
trichromatic | tříbarevný
trichromatic | trichromatický
trichromatic distribution curves | spektrální křivky trichromatických členitelů
trichromatic system | trichromatická soustava
trichromatic unit | trichromatická jednotka
trick | trikový (snímek a pod.)
trickle charge | kapkové dobíjení (baterie za provozu)
trickle charge | konzervační nabíjení
trickle charging | kapkové dobíjení
trickle impregnation | impregnace zakapáváním
trickle resin | zakapávací pryskyřice
tricky | komplikovaný (záludný)
tricky | rafinovaný
tricky question | chyták
tricolour display | tříbarevný displej
tricolour light | tříbarevné světlo (lodní)
tricolour tube (CRT) | tříbarevná obrazovka (vakuová)
tried-and-tested | v praxi vyzkoušený
trifilar suspension | třívláknový závěs
trifurcate | rozdělený na tři větve
trifurcating box (for cable) | rozbočovací hlava (pro třížilový kabel)
trifurcating box (for cable) | rozvětvovací spojka (pro třížilový kabel)
trifurcating joint | rozvětvovací spojka (trojžilový kabel na tři jednožilové kabely)
trifurcating sealing end | těsná trojžilová rozvětvovací koncovka
trifurcator (for cable) | rozbočovací hlava (pro trojžilový kabel)
trifurcator (for cable) | rozvětvovací spojka (pro třížilový kabel)
trig | klín
trig | zarážka
trigatron | trigatron (spínací VVN elektronka)
trigger | překlopit
trigger | spustit (činnost)
trigger | spustit (náhle uvolnit)
trigger | spoušť
trigger | spouštěč
trigger | spouštěcí impulz
trigger | spouštěcí podnět
trigger | trigger
trigger | západka
trigger | klopný
trigger | spouštěcí
trigger action | spuštění (impulzem)
trigger advance angle | úhel předstihu (spouštěcího impulzu)
trigger advance angle | úhel předstihu řídicího impulzu
trigger advance angle | úhel předstihu spouštění (ventilu)
trigger amplifier | zesilovač spouštěcích impulzů
trigger block | spouštěcí modul
trigger circuit | spoušťový obvod (impulzem)
trigger circuit (number of states, at least one stabil) | klopný obvod (vícestavový, alespoň jeden stav je stabilní)
trigger command | aktivační povel
trigger condition | spouštěcí podmínka (analyzátoru ap.)
trigger control | řízení spouštění (tyristoru ap.)
trigger delay angle | řídicí úhel (spouštěcího impulzu)
trigger delay angle | úhel zpoždění spouštění (ventilu)
trigger delay angle | úhel zpoždění zapnutí (spínací součástky)
trigger device | aktivační zařízení
trigger diode | spouštěcí dioda
trigger electrode | spouštěcí elektroda
trigger equipment | modul řízení spouštění
trigger equipment | řídicí jednotka (tyristoru ap.)
trigger event | spouštěcí událost
trigger flip-flop | synchronní klopný obvod (T)
trigger function | spouštěcí funkce
trigger gap | spouštěcí výbojová dráha
trigger gate | spouštěcí hradlo
trigger generator | generátor spouštěcích impulzů
trigger gun | dávkovací pistole
trigger hold off | zádrž spouštění
trigger input | spouštěcí vstup
trigger input current | zapínací proud do řídicí elektrody
trigger instant | okamžik spuštění
trigger level | spouštěcí úroveň
trigger level control | řízení spouštěcí úrovně
trigger lock | pojistka spouště
trigger logic | řídicí logika spouštění
trigger magnet | elektromagnetická spoušť
trigger mark | značka začátku tisku
trigger module | spouštěcí modul
trigger phase control | fázové řízení (spouštěcím impulzem)
trigger point | bod překlopení (relé)
trigger pulse | spouštěcí impulz
trigger pulse blocking | blokování spouštěcího impulzu
trigger qualifier | kvalifikátor spouště
trigger set | spouštěcí jednotka (tyristorového řízení)
trigger sharpener | zaostřovací obvod spouštěcích impulzů
trigger signal | spouštěcí signál
trigger switch | spoušťový spínač (ve tvaru spouště)
trigger system | řídicí jednotka (tyristorů)
trigger time instant | okamžik spuštění
trigger tube | trigatron (spínací doutnavka)
trigger voltage | spouštěcí napětí
trigger window | spouštěcí okénko (interval)
triggerable | schopný zapnutí (tyristor)
triggered | spouštěný (impulzem)
triggered bistable element | bistabilní prvek s taktovacím vstupem (synchronní)
triggered bistable element | spouštěný bistabilní prvek
triggered discharge gauge | vakuometrická výbojka
triggered flip-flop (T) | synchronní klopný obvod (T)
triggered message scanning | spouštěné skenování zpráv
triggered spark gap | spouštěné jiskřiště
triggered sweep | spouštěné vychylování
triggered sweep | spouštěný přeběh
triggered time base | spouštěná časová základna
triggering | aktivace
triggering | spouštění (spínací součástky)
triggering | spouštění (ventilu)
triggering | spuštění
triggering | synchronizace
triggering | vybavení (spouští)
triggering | zapínání (ventilu)
triggering | spouštěcí
triggering electrode | spouštěcí elektroda
triggering event | spouštěcí událost
triggering frequency range | frekvenční rozsah spouštění
triggering frequency range | frekvenční rozsah spouštění časové základny
triggering function | spouštěcí funkce
triggering instant | okamžik spuštění (kdy tyristor zapne)
triggering level | spouštěcí úroveň
triggering power | spouštěcí výkon (zapnutí tyristoru)
triggering pulse | spouštěcí impulz
triggering signal | aktivační signál
triggering spark gap | spouštěcí jiskřiště
triggering threshold | práh spuštění
triggering voltage | spouštěcí napětí
trigonal reflector | koutový odrážeč
trigonometric | trigonometrický
trigonometric function | trigonometrická funkce
trigonometric series | trigonometrická řada
trigonometrical function | trigonometrická funkce
trihedral | trojboký
trihedral corner reflector | koutový odrážeč
trihedral corner reflector | tříplochý úhlový reflektor
trihedron | triáda (vektorů)
trim | doladit
trim | jemně nastavit
trim | přistřihnout
trim | upravit
trim | začistit
trim | doladění
trim | obklad
trim | ozdoba
trim | vyvážení
trim frame | ozdobný rámeček
trim line | čára pro ořezání
trim line | hranice obrazce
trim mark | značka pro ořezání
trim panel | obkladový panel
trim potentiometer | dolaďovací potenciometr
trim rail | ozdobná lišta
trim signal | řídicí signál (nadřazeného řídicího obvodu)
trim size | ořezaný rozměr
trim strip | ozdobná lišta
trimmed | vyvážený
trimmer | nastavitelný prvek
trimmer | ořezávací frézka
trimmer | trimr
trimmer (hair) | zastřihovač (vlasů ap.)
trimmer potentiometer | nastavitelný potenciometr
trimming | trimování (nastavení hodnoty řezáním)
trimming | upravování
trimming capacitor | dolaďovací kondenzátor
trimming capacitor | nastavitelný kondenzátor
trimming die | ostřihovadlo (nástroj)
trimming machine | ořezávací stroj
trimming notch | zářez (po trimování)
trimming pot | trimr (odporový)
trimming potentiometer | nastavitelný potenciometr
trimming potentiometer | vyvažovací potenciometr
trimming press | ostřihovací lis
trimming resistor | nastavitelný rezistor
trimming resistor | odporový trimr
trimming shear | nůžky pro boční ostřih (válcovaného pásu)
trimming tool | dolaďovací nástroj
trimpot | trimpot
trinistor | trinistor (řízený polovodičový spínač)
trinitron | trinitron (barevná obrazovka s jednou tryskou)
trinomial | trojčlen
trinomial equation | trojčlenná rovnice
trio | trojice
triode | trioda
triode alternating-current semiconductor switch (triac) | triak
triode field-effect transistor (FET) | triodový tranzistor řízený polem
triode gun | triodové dělo (elektronové)
triode thyristor | triodový tyristor
triode transistor | triodový tranzistor
triode valve (tube) | trioda (elektronka)
trip | odjistit
trip | překlopit
trip | přepnout
trip | vybavit (spoušť ap.)
trip | rozpojení (automatické)
trip | spoušť (vyrážecí)
trip | uvolnění (západky)
trip | vybavení (spouští)
trip | vypínací spoušť
trip | zarážka
trip (business) | cesta (služební, obchodní)
trip (for nuclear reactor) | bezpečnostní odstavení (jaderného reaktoru)
trip cam | vypínací vačka
trip circuit | vypínací obvod (spouště)
trip-close operation | cyklus vypnutí a zapnutí
trip-close operation | operace vyp-zap
trip coil | vypínací cívka (spouště)
trip computer | palubní počítač (pro jízdu)
trip contact | vypínací kontakt (spouště)
trip current | vybavovací proud
trip current | vypínací proud (spouště)
trip delay | zpoždění spouště
trip device | bezpečnostní vypínací zařízení
trip device | vypínací spoušť
trip duration | trvání vybavovacího povelu
trip element | vypínací prvek (spoušť)
trip float | vypínací plovák
trip-free | s nezávislým vybavováním
trip-free | s volnoběžkou
trip-free CBE (circuit-breaker for equipment) | jistič CBE s nezávislým vybavováním
trip-free circuit-breaker | jistič s volnoběžkou (s nezávislým vypnutím)
trip-free circuit-breaker | vypínač s nezávislým vybavováním
trip-free contactor | stykač s volnoběžkou (s nezávislým vypnutím)
trip-free controller | regulátor s nezávislým vybavováním
trip-free controller (starter) | spouštěč s nezávislým vybavováním
trip-free design | konstrukce s volnoběžkou
trip-free device | volnoběžkové ústrojí
trip-free lever | páčka s volnoběžkou
trip-free mechanical switching device | spínač s nezávislým vybavováním
trip-free mechanical switching device | spínač s volnoběžkou
trip-free mechanism | mechanismus s nezávislým vybavováním
trip-free mechanism | volnoběžka
trip-free motor starter | spouštěč motoru s volnoběžkou
trip-free RCCB | proudový chránič s nezávislým vybavováním
trip-free RCD | proudový chránič s volnoběžkou
trip-free relay | relé s volnoběžkou
trip-free release | nezávislé vybavení
trip-free residual current device | proudový chránič s nezávislým vybavováním
trip function | vypínací funkce (vybavení)
trip gear | spoušť
trip hazard | nebezpečí zakopnutí
trip lamp (AmE) | koncová důlní svítilna
trip limit | vypínací mez
trip mechanism | mechanika spouště
trip-off control | řízení vypnutí spouští
trip-on control | řízení zapnutí spouští
trip-out | vybavení (vypnutí)
trip point | bod přepnutí (spouště)
trip rating | vypínací schopnost
trip region | oblast vypínání (ochrany)
trip relay (see tripping relay) | vybavovací relé (vypínací)
trip report | cestovní zpráva
trip solenoid | elektromagnet spouště
trip-wire switch | lankový spínač
trip wire switch (emergency) | lankový spínač (nouzový)
triple | trojitý
triple | trojnásobný
triple AND-gate | trojité hradlo AND
triple-armature motor | trojkotvový motor
triple bundle | trojsvazek
triple-busbar substation | trojsystémová rozvodna
triple-busbar system | trojnásobný systém přípojnic
triple-cage motor | motor s trojitou rotorovou klecí
triple-cage rotor | rotor s trojitou klecí
triple-coil filament | trojnásobně vinuté vlákno
triple-compartment trunking | trojprostorový kanál
triple concentric cable | kabel s třemi koncentrickými vodiči
triple conductor | trojvodič (svazek)
triple constraint | projektový trojimperativ
triple-core cable | trojžilový kabel
triple DES (data encryptions) | trojnásobné šifrování (bloku textu)
triple-diffused structure | trojnásobně difundovaná struktura
triple diffusion process | trojnásobná difuze
triple diode | trojitá dioda
triple error | trojitá chyba
triple error correction | oprava tří chyb
triple-height Eurocard | eurokarta trojnásobné výšky
triple lacing | trojité vyztužení
triple lampholder | trojnásobná objímka
triple-layer | třívrstvový
triple modular redundancy | třímodulová redundance
triple modular redundancy | třímodulové zálohování
triple motor vehicle | trojdílné hnací vozidlo
triple phase boundary | rozhraní tří fází (fyzikálních stavů)
triple-play tape | pásek s trojnásobnou hrací dobou
triple point (temperature) | trojný bod (teplota)
triple-pole | trojpólový
triple-pole autoreclosure | trojpólové opětné zapnutí
triple-pole circuit-breaker | trojpólový jistič
triple-pole circuit-breaker | trojpólový vypínač (VN)
triple-pole contactor | trojpólový stykač
triple pole fuse bar | pojistková lišta (trojpólová)
triple pole fuse base | trojpólové pojistkové spodky
triple-pole switch | trojpólový vypínač
triple precision | trojnásobná přesnost
triple-pulse reversible converter | trojpólový dvojsměrný měnič
triple receptacle outlet | trojitá zásuvka
triple reduction | trojnásobná redukce
triple-reduction gear unit | trojnásobná převodovka
triple register | registr s trojnásobnou délkou
triple-serial | trojnásobně sériový
triple-slope converter | převodník s trojitou rampou
triple split brush | trojitý dělený kartáč
triple squirrel-cage motor | motor s trojitou rotorovou klecí
triple-throw switch | třípolohový přepínač
triple transit echo (TTE) | trojnásobný průchod signálu
triple unit (three cores) | trojka žil
triple warren | trojité vyztužení
triple-wound transformer | trojvinuťový transformátor
triplen harmonics | harmonické tripleny (liché trojnásobky)
triplens | harmonické tripleny (liché trojnásobky)
tripler | ztrojovač (kmitočtu)
triplet (3 bits) | triplet (3 bity)
triplet (3 bits) | trojice (3 bity)
triplex bundle conductor | třívodičový svazek
triplex lap winding | trojsmyčkové vinutí
triplex material | třívrstvý materiál
triplex winding | trojnásobné vinutí
triplicate | trojitý
triplicate | trojnásobný
triplicate-bus substation | trojsystémová rozvodna
triplicate bus system | tři systémy přípojnic
triplug | tři vidlice (nabíječky)
tripod | trojnožka
tripod marker | trojnožkový rádiový maják
tripped condition | stav vybavení spouští
tripped position | poloha vybaven spouští
tripped resistance (PTC) | odpor ve stavu vybavení (PTC)
tripper | vypínač
tripping | odjištění (západky)
tripping | podražení (nohou)
tripping | vybavení (spouští)
tripping | vypnutí (jističe - spouští, ručně, dálkově)
tripping | vypnutí spouští
tripping | vypínací (spouští)
tripping (operation) | vybavení (funkce)
tripping characteristic | vybavovací charakteristika (jističe)
tripping characteristic (of circuit-breaker) | vypínací charakteristika (jističe)
tripping circuit | vypínací obvod (spouště)
tripping command | vypínací povel
tripping current | vypínací proud (spouště)
tripping current (PTC) | vybavovací proud (PTC)
tripping delay | zpoždění vypnutí (spouští)
tripping dependent on line voltage | vybavení závislé na síťovém napětí
tripping device | spoušť
tripping factor | vypínací činitel
tripping force | vybavovací síla
tripping impuls | vypínací impulz
tripping independent of line voltage | vybavení nezávislé na síťovém napětí
tripping limits | meze vybavení (spouště)
tripping linkage | táhlo spouště
tripping magnet | vybavovací elektromagnet
tripping magnet | vypínací elektromagnet
tripping mechanism | vypínací ústrojí (spoušť)
tripping operation | vybavení (spouští)
tripping operation (of controller) | vybavení (regulátoru)
tripping operation (of semiconductor controller) | funkce vybavení (polovodičového regulátoru)
tripping pulse | vypínací impulz
tripping range | vypínací rozsah (ochrany)
tripping relay | vypínací relé
tripping signal | vybavovací signál
tripping speed | vypínací mez otáček (hlídání otáček)
tripping spring | vypínací pružina (spouště)
tripping temperature | vypínací mez teploty (hlídání teploty)
tripping test | zkouška vybavení (ochrany)
tripping threshold | práh vypnutí (spouští)
tripping time | doba vybavení (jističe)
tripping time | doba vypnutí spouští (jističe při nadproudu ap.)
tripping time | vybavovací doba
tripping torque | vypínací mez momentu (hlídání momentu)
tripping unit | spoušť (ochrany)
tripping valve | rychlouzavírací ventil
tripping voltage | vypínací napětí (spouště)
tripping zone | oblast vybavení (jističe)
tripping zone | oblast vypínání (ochrany)
trislot rotor | rotor s trojitou drážkou
tristimulus colorimeter | trichromatický kolorimetr
tristimulus value | trichromatická složka
tristimulus value | trichromatická složka
tritium | tritium
tritium air monitor | monitor kontaminace vzduchu tritiem
tritium surface contamination meter | měřič povrchové kontaminace tritiem
triton | triton (jádro tritia)
trivalent | trojmocný
trivial | nicotný
trixel | trixel (trojrozměrný prvek)
TRM (tamper resistant module) | modul odolný proti sabotáži
trochotron | trochotron (dekadická počítací trubice)
troffer | troffer (zápustné podhledové svítidlo)
troffer | zápustný svítící pás
troffer luminaire | zapuštěné podhledové svítidlo
trojan horse | trojský kůň (škodlivý program)
troland | troland (jednotka intenzity osvětlení sítnice oka)
troll | valit (kutálet)
trolley | kočka (jeřábová)
trolley | tyčový sběrač
trolley (AmE) | tramvaj
trolley (BrE) | trolejbus
trolley (BrE) | vozík (dílenský, nákupní ap.)
trolley arm | rameno sběrače
trolley-base | základna tyčového sběrače
trolley block | jeřábová kočka s kladkostrojem
trolley block | pojezdový kladkostroj
trolley boom | tyč sběrače
trolley bus (see trolleybus) | trolejbus
trolley busway | přípojnicový rozvod s pojízdným sběračem
trolley-car (AmE) | tramvaj
trolley carriage | pojezd jeřábové kočky
trolley coach | trolejbus
trolley collector | kladkový sběrač
trolley contact wire | trolejový vodič
trolley conveyor | podvěsný dopravník
trolley drive | pohon pojezdu jeřábové kočky
trolley frog | trolejová výhybka
trolley-head | hlava tyčového sběrače
trolley-head | sběrací hlavice
trolley hoist | zdvihadlo (jeřábové kočky)
trolley insulator | trolejový izolátor
trolley line | trolejové vedení
trolley-pivot | čep tyčového sběrače
trolley-pole | sběračová tyč
trolley-pole assembly | izolovaná tyč s kladkou (pro montáž venkovního vedení)
trolley-pole assembly | manipulační přípravek na závěsné řetězce
trolley-pole assembly (roll layout) | montážní sestava kladkových tyčí
trolley-shield | kladková vidlice
trolley-shield | vidlice kladky
trolley shoe | botka sběrače
trolley stick assembly | sestava kladkové tyče
trolley-type tap-off facility | trolejový odbočný díl (přípojnicového rozvodu)
trolley voltage | napětí troleje (vedení)
trolley wheel | kladka sběrače
trolley-wheel | kladka (sběrače)
trolley-wheel harp | kladková vidlice
trolley-wheel harp | vidlice kladky
trolley wire | prosté trolejové vedení (jednovodičové)
trolley wire (AmE) | trolejový vodič
trolley wire feeder | napájecí vedení trolejového vodiče
trolley-wire hanger | věšák trolejového vodiče
trolley-wire transmission | přenos po trolejovém vedení (přenos signálu)
trolleybus | trolejbus
trolleybus (transport system) | trolejbusový systém
tropic-proof | tropicky odolný
tropic-proofing test | zkouška tropické odolnosti
tropical broadcasting band | tropické vysílací pásmo
tropical environment | tropické prostředí
tropical insulation | tropická izolace
tropical packing | tropické balení
tropical version | tropické provedení
tropicalization | tropikalizace
tropicalization test | zkouška tropické odolnosti
tropicalized | tropikalizovaný
tropicalized insulation | tropikalizovaná izolace
tropically humid | tropicky vlhké (klima)
tropically insulated | s tropickou izolací
tropo link | spoj s troposférickým rozptylem
tropopause | tropopauza
troposcatter | troposférický rozptyl
troposphere | troposféra
tropospheric attenuation | troposférické tlumení
tropospheric echo | troposférický odraz
tropospheric layer | troposférická vrstva
tropospheric mode | troposférický vid
tropospheric propagation | troposférické šíření
tropospheric radioduct | troposférický rádiový vlnovod
tropospheric refraction | troposférická refrakce
tropospheric scatter | troposférický rozptyl
tropospheric scatter (propagation) | šíření troposférickým rozptylem
tropospheric wave | troposférická vlna
trouble | porucha (obecně)
trouble | problém (potíž)
trouble alarm | alarm poruchy (nebo jiného problému)
trouble-free | bezproblémový
trouble indication | indikace poruchy (problému)
trouble junction | poruchové signalizační vedení
trouble lamp (AmE) | montážní svítilna
trouble lamp (AmE) | ruční svítidlo
trouble location | hledání poruchy
trouble man | machr (odborník na odstraňování závad)
trouble-prone | náchylný na poruchy
trouble tone | poruchový signál (zvukový)
trouble tracking | hledání poruchy
troublemaker | rušitel pořádku
troubleproof | zabezpečený proti poruchám
troubleshooter | machr
troubleshooter | specialista na odstraňování problémů
troubleshooting | lokalizace poruch
troubleshooting | odstranění problému
troublesome | rušivý
trough | korýtko
trough | žlab
trough luminaire | korýtkové svítidlo
trough reflector | korýtkový reflektor
trough value | minimální hodnota (vanové křivky)
troughing | žlab
trouser press | žehlič kalhot
truck | podvozek s vypínačem (VN)
truck | výsuvný vozík (vypínače VN)
truck (AmE) | kamion
truck (BrE) | nákladní vagon (otevřený)
truck compartment | oddíl s výsuvným vozíkem
truck-crane | automobilový jeřáb
truck interlock | blokování výsuvného vozíku
truck-trailer unit | nákladní přívěsová souprava
truck-type circuit-breaker switchgear | rozvodné zařízení s výsuvným vypínačem na podvozku
truck-type switchgear | rozváděč s výsuvným vypínačem na podvozku
trucking log | záznamník jízd
true | opracovat na tvar
true | seřídit
true | pravda
true | pravdivý
true | pravý (skutečný)
true | skutečný
true acceleration spectral density | skutečná spektrální hustota zrychlení
true bearing | azimut
true biometric claim | pravdivé biometrické tvrzení
true central line | skutečná střední osa
true class limits | skutečné meze třídy (statistika)
true colour render | korekce barevné vady (přístroje)
true copy | ověřená kopie
true count rate | skutečná četnost
true current | činný proud
true dielectric | pravé dielektrikum
true fluid friction | čistě viskózní tření
true indication | indikace skutečné hodnoty
true inductance | čistá indukčnost
true name | skutečný název (objektu)
true negative | pravdivě negativní
true neutral point (N) | skutečný nulový bod (hvězdy, N)
true origin | skutečný počátek
true output | činný výkon (výstupní)
true position | správná poloha
true position tolerance | tolerance správné polohy (od správné polohy)
true positive | pravdivě pozitivní
true power | činný výkon
true power | skutečný výkon
true process average | skutečná střední kvalita výroby
true quantity value | pravá hodnota veličiny
true r.m.s. measurement (root-mean square) | měření skutečné efektivní hodnoty
true resistance | skutečný odpor (činný)
true-run switch | spínač vybočení pásu
true running | klidný běh (bez házení)
true running test | zkouška klidného běhu (bez házení)
true side | lícní strana
true sound | věrná reprodukce (zvuku)
true speed | skutečná rychlost
true system acceptance | skutečná akceptace systému
true system rejection | skutečné odmítnutí systému
true temperature | skutečná teplota
true to gauge | rozměrově stálý
true to scale | v měřítku
true to size | rozměrově stálý
true trigger | skutečné zapínání (tyristoru)
true value | skutečná hodnota
true value (of quantity) | pravá hodnota (veličiny)
true wats | činný výkon
true zero | skutečná nula
trueing | orovnávání
trueing device | orovnávač
trueness | klidný běh (bez házení)
trueness | pravdivost
trueness | přesnost
trueness | stálost rozměrů
truly aligned | lícující
truly vertical | svislý
trumeter | délkoměr (měří metráž)
trumpet | trychtýř (reproduktoru)
truncate | odříznout (konec)
truncate | seříznout
truncate | useknout
truncated | zkrácený
truncated cone | komolý kužel
truncated life test | zkrácená zkouška životnosti
truncation | odříznutí (zkrácení)
truncation | výšková redukce
truncation | zanedbání (zbytku výpočtu, zbytku řetězce)
truncation error | chyba zanedbáním (číslic nejnižších řádů)
trunk | kmenová sběrnice
trunk | kmenové vedení (spojovací)
trunk (AmE) | zavazadlový prostor (automobilu)
trunk amplifier | kmenový zesilovač
trunk amplifier | zesilovač dálkového okruhu
trunk cable | dálkový kabel
trunk cable | hlavní kabel
trunk cable | kabel kmenového vedení
trunk cable | kmenový kabel
trunk cable | sběrnicový kabel
trunk cable network | síť dálkových kabelů
trunk-cable section | úsek kabelu kmenové sběrnice
trunk call (deprecated) | meziměstské volání
trunk circuit | dálkový okruh (mezi ústřednami)
trunk code (TC) | směrové číslo
trunk communication cable | dálkový komunikační kabel
trunk concentrator | koncentrátor okruhů
trunk connecting unit | sběrnicová připojovací jednotka
trunk control centre | průchozí dálková ústředna
trunk coupling unit | kmenová přípojná jednotka
trunk coupling unit | sběrnicová připojovací jednotka
trunk exchange | meziměstská ústředna
trunk feeder | hlavní napáječ (vedení)
trunk feeder | kmenový napáječ
trunk group | skupina kmenových vedení
trunk group | skupina okruhů
trunk group | svazek okruhů
trunk illumination | osvětlení zavazadlového prostoru (vozidla)
trunk-junction exchange | uzlová ústředna
trunk lighting | osvětlení zavazadlového prostoru (vozidla)
trunk line | dálkové vedení
trunk line | hlavní vedení (elektrické sítě)
trunk line (of development) | hlavní linie (vývoje)
trunk network | dálková síť
trunk operator | meziměstská spojovatelka
trunk terminating unit | jednotka zakončení kmenových okruhů
trunk traffic | dálkový provoz
trunk-bridger amplifier | kmenový přemosťovací zesilovač
trunk-bridger amplifier | kompenzační zesilovač dálkového okruhu
trunked mode operation (TMO) | provoz v režimu propojování okruhů
trunked system | systém se sdíleným kmenovým vedením
trunking | elektroinstalační kanál
trunking | sdílení přenosového média
trunking circuit | kmenový okruh
trunking length | díl propojovacího kanálu
trunking length | díl úložného kanálu
trunking luminaire | přípojnicové svítidlo (montáž na přípojnicovou lištu)
trunking scheme | schéma dálkových vedení
trunking unit | přípojnicový dílec
trunnion | otočný čep
trunnion (of pivot-type suspension clamp) | čep (nosné výkyvné svorky)
truss | příhradový nosník
trust | důvěra (v produkt ap.)
trust | trust
trust anchor | důvěryhodná kotva
trust anchor | pevný bod důvěry
trust boundary | hranice důvěry
trust fund | nadace
trusted channel | důvěryhodný kanál
trusted computer system | důvěryhodný počítačový systém
trusted entity | důvěryhodná entita
trusted environment | důvěryhodné prostředí
trusted party | důvěryhodná strana
trusted path | důvěryhodná cesta
trusted service | důvěryhodná služba
trusted third party | důvěryhodná třetí strana
trustworthiness | důvěryhodnost
trustworthy | důvěryhodný
truth function | pravdivostní funkce
truth maintenace system | systém udržující pravdivost
truth of rotation | přesnost běhu (bez házení)
truth table | pravdivostní tabulka
truth-table testing | zkoušení podle pravdivostní tabulky
truth value | pravdivostní hodnota
truthful data | pravdivá data
TRV capacitor (transient recovery voltage) | TRV kondenzátor
try | zkusit
try | pokus
try | zkouška
try | zkušební
try another way | zkusit to jinak
try out | vyzkoušet (důkladně)
trying | namáhavý
tryout | vyzkoušení (novinky, na určitou dobu)
TS (transmission system) | PS (přenosová soustava)
TSR program (terminate and stay resident) | rezidentní program
TSS (thyristor surge suppressor) | TSS (tyristorová přepěťová ochrana) přepěťové supresory (TSS)
TSS (thyristor surge suppressor) | TSS (tyristorový omezovač přepětí) přepěťové supresory (TSS)
TT protective system | síť TT
TT system | síť TT
TTA (type-tested low-voltage switchgear and controlgear assembly) | TTA (typově zkoušený rozváděč nn)
TTE ripple (triple transit echo) | zvlnění způsobené trojnásobným průchodem signálu
TTL (transistor-transistor logic) | TTL logika (tranzistor-tranzistor)
TTL level (transistor-transistor logic) | úroveň TTL (tranzistorové logiky)
TTY (teletypewriter) | dálnopis
tub | vana
tub characteristic | vanová charakteristika (křivka)
tube | hadice
tube | trubka
tube | tuba (na pastu ap.)
tube (AmE) | elektronka
tube (BrE) | metro (londýnské)
tube (in live working) | trubka (pro práce pod napětím)
tube amplifier | elektronkový zesilovač
tube base | pata elektronky (součást baňky)
tube base | patice elektronky (zvláštní součást elektronky)
tube boiler | trubkový kotel
tube bulb | baňka elektronky
tube bundle | svazek trubek
tube-bundle heat exchanger | trubkový výměník tepla
tube cleat | trubková příchytka
tube clip | hadicová svorka
tube clip | trubková svorka
tube coating | povlak elektronky
tube conveyor system | potrubní dopravní systém
tube-cooled motor | motor s trubkovým chlazením
tube cooling | trubkové chlazení
tube cutter | řezačka trubek
tube drawing | tažení trubek
tube efficiency | účinnost elektronky
tube envelope | baňka elektronky
tube extrusion | vytlačování trubek
tube feeding | přivádění trubičkové pájky
tube fitting | tvarovka (trubková, šroubení)
tube fuse | trubičková pojistka
tube heater | trubkový ohřívač
tube holder | objímka elektronky
tube in tube | koncentrické trubky
tube in tube | trubka v trubce
tube lighting | světelná hadice
tube load | zatížení rentgenky
tube loudspeaker | vlnovodový reproduktor
tube mill | válcovna trub
tube nest | svazek trubek
tube noise | šum elektronky
tube of current | proudová trubice
tube of flux | trubice magnetického toku
tube of force | silová trubice (pole)
tube of induction | indukční trubice
tube plate | trubkovnice (kotle)
tube process | trubičkový proces
tube-rolling mill | válcovna trub
tube screening | stínění elektronky
tube sheet | trubkovnice (kotle)
tube shield | stínění elektronky
tube socket | hrdlo trubky
tube socket | objímka elektronky
tube starting time | doba náběhu elektronky
tube support (X-ray) | uchycení rentgenky
tube tester | zkoušeč elektronek
tube-type motor | motor s trubkovým chlazením
tube-type offload tap changer | trubkový volič odboček (transformátoru)
tube-type plate (battery) | trubková deska (baterie)
tube-type radiator | trubkový chladič
tube voltage | napětí ve výboji (výbojky)
tube voltage drop | úbytek napětí na elektronce
tube voltmeter | elektronkový voltmetr
tube window | okénko elektronky (pro výstup záření)
tubeless | bezelektronkový
tuberculation | bodová koroze
tubiform | trubkovitý
tubing | hadice
tubing | ohebná trubička
tubing | potrubí
tubing connection | potrubní spojka
tubing diagram | potrubní schéma
tubular | trubičkový
tubular brush holder | trubkový držák kartáčů
tubular bus duct | kanál pro trubkové přípojnice
tubular busbar | trubková přípojnice
tubular cable socket | trubkové kabelové oko
tubular capacitor | trubičkový kondenzátor
tubular cell | válcový článek
tubular clear emitter (high temperature) | vysokoteplotní trubkový průhledný zářič
tubular clear emitter (low temperature) | nízkoteplotní trubkový průhledný zářič
tubular cold cathode discharge lamp | trubicový světelný zdroj se studenou katodou
tubular cold-cathode discharge lamp | trubicová výbojka s chladnou katodou
tubular condenser | trubkový kondenzátor
tubular conductor | trubkový vodič
tubular construction | trubková konstrukce
tubular cooler | trubkový chladič
tubular cored electrode | plněná elektroda
tubular discharge lamp | svíticí trubice
tubular discharge lamp | trubicová výbojka
tubular earth electrode | trubkový zemnič
tubular earthing bus | trubková uzemňovací přípojnice
tubular filament lamp | lineární žárovka
tubular filament lamp | válcová žárovka
tubular fluorescent lamp | lineární zářivka
tubular fork-type socket | vidlicové kabelové oko
tubular furnace | trubková pec
tubular fuse | trubičková pojistka
tubular heater | trubkový ohřívač
tubular heating element | trubkový topný článek
tubular hotplate | spirálová plotýnka
tubular infrared emitter | trubkový infrazářič
tubular lamp | válcová žárovka
tubular led lamp | LED trubice
tubular LED lamp | trubicový LED světelný zdroj
tubular line | koncentrické trubkové vedení
tubular linear induction motor | válcový lineární asynchronní motor
tubular motor | válcový motor (lineární)
tubular plate | trubková elektroda
tubular pole | trubkový sloup
tubular quartz emitter | trubkový křemenný zářič
tubular radiator | trubkový chladič
tubular railway | podzemní dráha
tubular resistor | trubkový rezistor (topný)
tubular rivet | dutý nýt
tubular rivet | trubkový nýt
tubular scaffolding | trubkové lešení
tubular screw terminal | plášťová svorka
tubular shaft | dutý hřídel
tubular switch | válcový spínač
tubular trap | trubkový sifon
tubular turbine | přímoproudá turbína (s obtékaným generátorem)
tubular vibrating conveyor | potrubní vibrační dopravník
tubulous | trubkovitý
tuck | napěchovat
tucking up the turns | napěchování závitů (vsypávaného vinutí)
tugger (for stringing operation) | napínák (k tažení lan)
tuition | výuka
tuition fee | školné
tulip contact | růžicový kontakt
tumble | převalovat (se, v bubnu)
tumble dryer | bubnová sušička
tumbler | buben (pro převalování součástek)
tumbler | západka (zámku)
tumbler arrangement | západkový zámek
tumbler switch | páčkový spínač (překlápěcí)
tumbler-type lock | západkový zámek
tumbling | omílání (v bubnu)
tumbling | převalování (grafika)
tumbling | převalování (v bubnu)
tumbling barrel | omílací buben
tun | káď
tunability | laditelnost
tunable | laditelný
tunable amplifier | laditelný zesilovač
tunable bandpass filter | přeladitelná pásmová propust
tunable cavity | laditelný dutinový rezonátor
tunable filter | laditelný filtr
tunable laser | laditelný laser
tunable laser diode | laditelná laserová dioda
tunable magnetron | laditelný magnetron
tunable range | laditelný rozsah
tunable range | rozsah přeladitelnosti
tunable slug | laditelná vložka koaxiálního kabelu
tunable transmission waveguide filter | laditelný vlnovodový filtr
tunable wavelength range | laditelný vlnový rozsah
tune | ladit
tune | seřídit
tune | ladění
tune control | ovladač ladění
tune out | odladit (signál)
tune-up | naladit
tuneable | laditelný
tuneable bandpass filter | laditelná pásmová propust
tuneable filter | laditelný filtr
tuneable laser source | laditelný laserový zdroj
tuneable LED device | laditelná LED (součástka)
tuneable receiver | laditelný přijímač
tuneable transmitter | laditelný vysílač
tuned | laděný
tuned amplifier | laděný zesilovač
tuned antenna | laděná anténa
tuned cavity | laditelná dutina
tuned circuit | laděný obvod
tuned dipole antenna | anténa s laděným dipólem
tuned element | laděný člen
tuned filter | laděný filtr
tuned impedance bond | rezonanční styková tlumivka
tuned impedance bond | rezonanční stykový transformátor
tuned intermediate circuit | laděný meziobvod
tuned line | laděné vedení
tuned oscillator | laděný oscilátor
tuned-reed frequency meter | jazýčkový kmitoměr
tuned telephone ringer | laděný telefonní zvonek
tuned transistor amplifier | laděný tranzistorový zesilovač
tuned voltmeter | laděný voltmetr (měří amplitudu naladěného kmitočtu)
tuner | kanálový volič (televize, minulost)
tuner | ladička
tuner | tuner
tuner | vstupní díl přijímače (laděný)
tuner backlash | mrtvý chod ladění tuneru
tuner port | port tuneru
tuner resettability | přesnost znovunastavení tuneru
tungsten | wolfram
tungsten alloy | slitina wolframu
tungsten arc lamp | wolframová obloukovka
tungsten-ballast mercury lamp | směsová výbojka (s wolframovým vláknem)
tungsten basket | wolframový kelímek
tungsten-bromine lamp | halogenová žárovka (wolfram-bromová)
tungsten carbide | karbid wolframu
tungsten contact | wolframový kontakt
tungsten deposition | usazování wolframu
tungsten electrode | wolframová elektroda
tungsten filament | wolframové vlákno
tungsten filament lamp | žárovka s wolframovým vláknem
tungsten-halogen cycle | wolfram-halogenový cyklus (žárovky)
tungsten-halogen floodlight | halogenový světlomet
tungsten halogen lamp | halogenová žárovka
tungsten halogen light | halogenové světlo
tungsten-halogen projector lamp | halogenová světlometná žárovka
tungsten illuminant | wolframový světelný zdroj
tungsten-iodine lamp | halogenová žárovka (wolfram-jódová)
tungsten ribbon lamp | žárovka s wolframovým páskem
tungsten ribbon lamp (incandescent, for measuring purposes) | pásková žárovka (s wolframovým páskem)
tungsten steel | wolframová ocel
tungsten thermionic emitter | wolframový termionický emitor (se žhavou katodou)
tungsten transport | přenos wolframu
tungsten tube | wolframová trubka
tuning | ladění (součástky)
tuning | seřizování
tuning | vyladění
tuning | ladicí
tuning capacitor | ladicí kondenzátor
tuning control | ovladač ladění
tuning core | ladicí jádro
tuning device | ladicí zařízení
tuning dial | ladicí stupnice
tuning diode | ladicí dioda
tuning drift | drift ladění
tuning element | ladicí člen
tuning eye | magické oko
tuning filter | vazební filtr
tuning fork | ladička
tuning fork contact | ladičkový kontakt
tuning fork oscillator | ladičkový oscilátor
tuning hysteresis | hystereze ladění
tuning indicator | ukazatel vyladění
tuning inductance | ladicí indukčnost
tuning inductor | ladicí cívka
tuning instructions | pokyny pro ladění
tuning knob | ladicí knoflík (rádia)
tuning meter | ručičkový indikátor vyladění
tuning probe | ladicí kolík
tuning range | rozsah ladění
tuning-range power ratio | poměr výkonu v ladicím rozsahu (oscilátor)
tuning rate | rychlost ladění
tuning resolution | rozlišení ladění
tuning scale | stupnice ladění
tuning screw | ladicí šroub
tuning screw | šroub ladění
tuning sensitivity | citlivost ladění
tuning sensitivity | ladicí citlivost
tuning silencer | tiché ladění
tuning slug | ladicí jádro
tuning speed | rychlost ladění
tuning stub | ladicí pahýl
tuning time | doba ladění
tuning variable-capacitance diode (varicap) | ladicí dioda s proměnnou kapacitou (varikap)
tunnel | pochůzný kanál
tunnel | štola
tunnel | tunel
tunnel action (semiconductor) | tunelování (polovodič)
tunnel barrier | tunelová hradlová vrstva
tunnel bearing | trubkové ložisko
tunnel cooler | zchlazovací tunel
tunnel current | proud při tunelovém jevu
tunnel diode | tunelová dioda
tunnel diode amplifier | zesilovač s tunelovou diodou
tunnel diode logic (TDL) | logika s tunelovou diodou
tunnel earth | tunelová zem (pospojování vodivých částí)
tunnel earth | uzemnění tunelu
tunnel effect | tunelový jev
tunnel effect (in PN junction) | tunelový jev (v přechodu PN)
tunnel freezer | zmrazovací tunel
tunnel furnace | tunelová pec
tunnel guard | tunelový ochranný kryt
tunnel junction | tunelový přechod
tunnel kiln | tunelová pec
tunnel lighting | osvětlení tunelu
tunnel luminaire | tunelové svítidlo
tunnel magnetoresistance | tunelová magnetorezistance
tunnel power diode | výkonová tunelová dioda
tunnel terminal | zdířková svorka
tunnel terminal with indirect screw pressure | zdířková šroubová svorka s přítlačnou podložkou
tunnel transistor | tunelový tranzistor
tunnel void | tunelová dutina (tenká žilka, v laminátu)
tunnel winding | protahované vinutí
tunnel-wound armature | kotva s protahovaným vinutím
tunneling (AmE) | tunelování
tunnelling | tunelování
tunnelling | tunelování (sítí)
tunnelling current | tunelový proud
tunnelling effect | tunelový jev
tunnelling machine | tunelovací stroj (razicí)
tunnelling mode | tunelující vid
tunnelling probability | pravděpodobnost tunelování
tunnelling ray | tunelující paprsek
tunnelling resistance | tunelový odpor
tunnelling slot | uzavřená drážka (elektrický stroj)
tuple | n-tice (uspořádaná)
turbid | zkalený
turbidimeter | turbidimetr (měření zákalu)
turbidity | zákal
turbidity | zakalenost
turbidity factor | zákalový činitel
turbine | turbína
turbine agitator | turbínové míchadlo
turbine bearing | ložisko turbíny
turbine blade | lopatka turbíny
turbine blade wheel | lopatkové kolo turbíny
turbine casing | těleso turbíny
turbine-compressor shaft | hřídel turbokompresoru
turbine control | regulace turbíny
turbine control | řízení turbíny
turbine discharge | průtok turbínou
turbine-driven generator | turbogenerátor
turbine efficiency | účinnost turbíny
turbine efficiency test | zkouška účinnosti turbíny
turbine engine | turbínový motor
turbine entry duct | vstupní kanál turbíny
turbine flow transducer | turbínový převodník průtoku
turbine flowmeter | turbínový průtokoměr
turbine flowmeter transmitter | turbínový vysílač průtoku
turbine-generator | turbogenerátor
turbine-generator set | turbogenerátor (soustrojí)
turbine-generator unit | blok turbogenerátoru
turbine governor | regulátor turbíny
turbine hall | strojovna s turbínami
turbine house | strojovna s turbínami
turbine housing | skříň turbíny
turbine inlet | vstup turbíny
turbine inlet temperature | teplota na vstupu turbíny
turbine main shaft | hlavní hřídel turbíny
turbine motor vehicle (electric transmission) | turbínové hnací vozidlo (s elektrickým přenosem síly)
turbine nozzle | tryska turbíny
turbine oil | turbínový olej
turbine operation performance | provozní vlastnosti turbíny
turbine outlet | výstup turbíny
turbine output | výkon turbíny
turbine piping | potrubí turbíny
turbine pit | turbínová šachta
turbine power | výkon turbíny
turbine-powered | poháněný turbínou
turbine retrofit | retrofit turbíny
turbine rotor | rotor turbíny
turbine set | turboagregát
turbine shaft | hřídel turbíny
turbine shell | skříň turbíny
turbine trip | bezpečnostní odstavení turbíny
turbine trip gear | rychlouzávěr turbíny
turbine-type generator | turbogenerátor
turbine-type machine | turbínový stroj (točivý stroj s hladkým rotorem)
turbine-type machine | turbostroj (točivý stroj s hladkým rotorem)
turbine-type rotor | hladký rotor
turbine vane | lopatka turbíny
turbine ventilator | ventilační turbína
turbine venting | odvzdušnění turbíny
turbine wheel | oběžné kolo turbíny
turbined | turbínový
turbo | turbo (supervýkonný)
turbo-alternator | turboalternátor
turbo-alternator set | turboalternátorové soustrojí
turbo-blower | turbodmychadlo
turbo-compressor | turbokompresor
turbo-converter | turbokonvertor (software pro převod)
turbo coupling | turbospojka
turbo-electric drive | turboelektrický pohon
turbo-generator | turbogenerátor
turbo-generator set | turbogenerátorové soustrojí
turbo-pump | turbočerpadlo
turbo set | turbosoustrojí
turbo-stirrer | turbínové míchadlo
turbo-supercharger | turbodmychadlo
turbocharger (TC) | turbodmychadlo
turbogenerator | turbogenerátor
turbojet | proudový motor
turbomachine | proudový rotační stroj
turbulence | turbulence
turbulence | víření
turbulence intensity | intenzita turbulence
turbulence scale parameter | parametr měřítka turbulence
turbulence standard deviation | směrodatná odchylka turbulence
turbulent | turbulentní
turbulent | vířivý
turbulent flow | vířivé proudění
turbulent jet plasma torch | plazmový hořák s vířivým svazkem plazmy
turbulent motion | turbulentní pohyb
turgo turbine | turbína turgo
Turing machine | Turingův stroj
turn | obracet
turn | soustružit
turn | točit (se)
turn | obrat
turn | ohyb
turn | otáčka
turn | zákrut
turn | závit (vinutí)
turn | zkrut (kabelu ap.)
turn area | plocha závitu
turn around | otočit (se)
turn aside | vybočit
turn away | odvrátit
turn back | otočit zpět
turn control | řízení otáčení
turn down | přivřít (kohout)
turn down | zeslabit
turn down factor | poměrný regulační rozsah
turn flux | tok závitem
turn indicator | zatáčkoměr
turn inside out | obrátit naruby
turn insulation | závitová izolace
turn-key contract (see turnkey) | smlouva o dodávce na klíč
turn knob | otočný knoflík
turn of wire | závit drátu
turn off | vypnout
turn off | zavřít (ventil)
turn-off | vypnutí
turn-off | zastavení (zavřením ventilu)
turn-off | vypínací
turn-off angle | vypínací úhel
turn-off arm | vypínací větev
turn-off arm | zhášecí větev
turn-off capacitor | komutační kondenzátor
turn-off current | vypínací proud
turn-off delay | zpoždění vypnutí
turn-off delay time | doba zpoždění vypnutí
turn-off diode | nulová dioda
turn-off energy dissipation | ztrátová energie při vypnutí (tyristor)
turn-off gate current | vypínací proud řídicí elektrody
turn-off gate voltage | vypínací napětí řídicí elektrody
turn-off loss | ztrátový výkon při vypnutí (tyristor)
turn-off overshoot | vypínací přepětí
turn-off phase control | fázové řízení s řízením úhlu vypnutí
turn-off polarity reversal | změna polarity při vypnutí
turn-off power | výkon při vypínání
turn-off pulse | vypínací impulz
turn-off semiconductor device | vypínací polovodičová součástka
turn-off thyristor | vypínací tyristor
turn-off time | doba vypnutí
turn-off time (proximity switch) | doba deaktivování (bezdotykového spínače)
turn-off transient | přechodový jev při vypnutí
turn-off voltage | vypínací napětí (tyristoru)
turn on | otevřít (ventil)
turn on | zapnout
turn-on | zapnutí
turn-on delay | zpoždění při zapnutí
turn-on delay time | doba zpoždění zapnutí
turn-on dissipation | ztrátový výkon při zapnutí (tyristor)
turn-on energy dissipation | ztrátová energie při zapnutí (tyristor)
turn-on loss | ztráty při zapnutí
turn-on overshoot | zapínací přepětí
turn-on period | doba rozběhu
turn-on phase | fázový úhel zapnutí
turn-on phase control | fázové řízení s řízením úhlu zapnutí
turn-on polarity reversal | změna polarity při zapnutí
turn-on resistance | zapínací odpor
turn-on time | doba zapnutí
turn-on time (proximity switch) | doba aktivování (bezdotykového spínače)
turn-on transient | přechodový jev při zapnutí
turn-on voltage | zapínací napětí
turn out | vypnout (proud)
turn out | vytočit
turn over | přepnout
turn over | přepólovat
turn over | převrátit
turn over | reverzovat
turn ratio | poměr závitů (transformátoru)
turn separator | mezivrstva (oddělení závitů)
turn signal | směrovka
turn signal lamp | směrové světlo
turn-signal light (AmE) | ukazatel směru jízdy
turn switch | otočný spínač
turn table (see turntable) | otočný stůl
turn through an angle | pootočit o úhel
turn-to-lock feature | zajištění pootočením (spínač)
turn-to-reset feature | odjištění pootočením (spínač)
turn-to-turn fault | mezizávitový zkrat
turn-to-turn insulation fault | porucha izolace mezi závity
turn-to-turn test (AmE) | zkouška mezizávitové izolace
turn-to-turn voltage | mezizávitové napětí
turn up | objevit se (náhle)
turn up | převrátit
turn up | zesílit (zvuk, plamen ap.)
turnable | otočný
turnaround | obrat
turnaround time | doba obratu (zadání práce)
turnbuckle | napínák (lana)
turndown ratio | regulační rozsah
turned-over edge | zalemovaný
turner | soustružník
turning | obrat (obracení)
turning | otáčení (rotace)
turning | soustružení
turning away | odvrácení
turning back | úvrať
turning capacity | výkonnost soustružení
turning centre | střed otáčení
turning diameter | průměr soustružení
turning gear (AmE) | natáčecí zařízení (pro pomalé protáčení rotoru)
turning gear operation | provoz s protáčecím zařízením
turning knob | otočný knoflík
turning lathe | soustruh
turning moment | krouticí moment
turning motion | točivý pohyb
turning operation | soustružení
turning point | bod obratu
turning round | otočení (o 180 stupňů)
turning slide valve | otočné šoupátko
turning speed | rychlost otáčení
turning tool | soustružnický nůž
turnkey contract | kontrakt na klíč
turnkey contract | smlouva o dodávce na klíč
turnkey operation | dodávka na klíč
turnkey price | cena dodávky na klíč
turnkey system | systém na klíč
turnover | obchodní obrat
turnover | obrat
turnover | přeměna
turnover | přepólování
turnover | zvrat
turnover factor | činitel obratu
turnover voltage | napětí při přepólování
turns compensation | závitová korekce
turns correction | závitová korekce
turns factor | činitel vinutí
turns per inch | počet závitů na palec
turns ratio | transformační poměr
turns ratio error | chyba závitového převodu
turnstile | otočná závora
turnstile | turniket
turnstile antenna | turniketová anténa
turntable | otočný stůl
turntable | otočný talíř
turntable | talíř (gramofonu)
turquoise (TQ) | tyrkysová
turret | otočný volič (kanálový)
turret | otočný zásobník
turret | revolverová hlava
turret | věžička
turret butt | otočný kříž (letmé výměny kotoučů s papírem)
turret butt splice | zařízení pro letmou výměnu kotoučů
turret solder terminal | pájecí kolík s věžičkou
turret-type drilling machine | vrtačka s revolverovou hlavou
turret winder | navíječka s letmou výměnou kotoučů
tutor | konzultant (výuky)
tutor | lektor
tutor | školitel
tutorial | školení
tutorial | výuka (s konzultacemi)
tutorial program | výukový program
TV (television broadcasting service) | televizní vysílání
TV (television broadcasting service) | TV (televizní vysílání)
TV (television) | televizní
TV (television) | TV (televize)
TV (television) | televize
TV-channel (see television chanel) | televizní kanál
TV choke | televizní tlumivka
TV field | půlsnímek (TV)
TV game | TV hra
TV lines | televizní řádky
TV set | TV přijímač
TV standard (television) | televizní norma
TV timer | časovač pro televizor
TV unit | televizor
TW (travelling wave) | postupná vlna
tweet | pípnout
tweet (on the Twitter) | tweet (na Twitteru)
tweeter | vysokotónový reproduktor
tweeter-woofer | reprokombinace (výškový a hloubkový reproduktor)
tweezers | pinzeta
twelve-month time switch | roční spínací hodiny (s programem na celý rok)
twelve-peak high voltage generator | dvanáctipulzní vysokonapěťový zdroj
twelve-pulse converter configuration | dvanáctipulzní zapojení řízeného usměrňovače
twenty-four-hour timer switch | denní spínací hodiny (cyklus 24 hodin)
twice minimum power points | body dvojnásobného minimálního výkonu
twin | dvojče
twin | dvojitý
twin and earth cable | dvoužilový kabel s neizolovaným uzemňovacím vodičem
twin-arc welding | svařování dvojitým obloukem
twin-band telephone cable | dvojpásmový telefonní kabel
twin-beam antenna | dvousvazková anténa
twin boundary | rozhraní dvojčat
twin-break contact | dvojitý rozpínací kontakt
twin brush holder | dvojitý držák kartáčů
twin bundle | dvojsvazek
twin bundle of parallel conductors | dvojsvazek paralelních vodičů
twin-cab locomotive | obousměrná lokomotiva
twin cable | dvoužilový kabel
twin capacitor | zdvojený kondenzátor
twin change-over contact | zdvojený přepínací kontakt
twin-channel system | dvojkanálová soustava
twin check | kontrola zdvojením (zařízení)
twin-compartment duct | zdvojený kanál (kabelový)
twin concentric cable | zdvojený koaxiální kabel (s dvěma jádry)
twin conductor | dvojlinka
twin conductor | dvojvodič
twin cone | zdvojený kužel
twin connector | dvojpólový konektor
twin contact | dvojitý kontakt (spínací)
twin-contact unit | dvojitý kontakt
twin contact wiper | zdvojený kluzný kontakt
twin contact wires | dva trolejové vodiče
twin contacts | zdvojené kontakty
twin converter | zdvojený řízený usměrňovač
twin cord | dvoužilová šňůra
twin core cable | dvoužilový kabel
twin crystal | krystalové dvojče
twin diode | duodioda
twin-disk brake | dvoukotoučová brzda
twin-disk friction clutch | dvoukotoučová třecí spojka
twin drive | zdvojený pohon (dvojče)
twin-engine | dvojmotorový
twin-feed machine | dvousystémový stroj
twin feeder | zdvojené napájecí vedení
twin-filament lamp | dvouvláknová žárovka
twin flat-pin connector | zdvojený plochý kontakt
twin flex | dvoužilová šňůra
twin headlight | dvojitý světlomet
twin indicator light | dvojitá signálka
twin jack | dvojpólová zdířka
twin-lamp ballast | předřadník pro zdvojené zářivky (duo - paralelně)
twin-lamp circuit | zapojení se zdvojenými zářivkami
twin-lamp luminaire | zdvojené svítidlo (se dvěma světelnými zdroji)
twin lampholder | zdvojená objímka (pro žárovky)
twin lead | dvojlinka (symetrická)
twin line | dvojité vedení
twin mast hoist | dvousloupový výtah
twin motor | dvojmotor
twin motor vehicle | dvojdílné hnací vozidlo
twin obstruction light | zdvojené překážkové světlo
twin oscillator | zdvojený oscilátor
twin pinion drive | zdvojený pohon pastorkem
twin plane (crystal) | zdvojená rovina (krystalu)
twin plug | zdvojená zástrčka
twin-post connection | dvojkolíkové spojení
twin set | zdvojený agregát
twin-slot cage | klec se zdvojenými drážkami
twin-spark ignition | dvojité zapalování (dvě zapalovací svíčky na válec)
twin starter | zdvojený startér
twin starter socket | zdvojená objímka startéru
twin system | zdvojený systém
twin-T network | dvojitý T-článek
twin-track recording | dvoustopý záznam
twin triode | dvojitá trioda
twin tube | dvojitá elektronka (dvousystémová)
twin-tube ballast | předřadník pro zdvojené zářivky (duo - paralelně)
twin-tube fluorescent luminaire | zářivkové dvoutrubicové svítidlo
twin tuner | duální tuner
twin variabie resistor (with common shaft) | tandemový potenciometr
twin variable resistor | dvojitý potenciometr
twin wiper contact | zdvojený kluzný kontakt
twin wire | dvojvodič
twin wire winding | dvouvodičové vinutí
twinax cable | twinax kabel
twinax contact | kontakt twinax
twinaxial cable | twinax kabel
twine | skrucovat (žíly kabelu ap.)
twinkle | mžikat (světlo, očima ap.)
twinkling | mihotavý
twinning | párování řádků (televizního obrazu)
twinplex (telegraphy) | čtyřfrekvenční duplexní telegrafie
twins (crystals) | dvojčata (krystalu)
twist | kroutit (se)
twist | ovinout
twist | skroutit (dva vodiče dohromady)
twist | stáčet (kolem podélné osy)
twist | zkroutit (kolem podélné osy)
twist | ovinutí
twist | stočení (kolem vnější podélné osy)
twist | zákrut (drátů kabelu)
twist | zkroucení
twist angle | úhel stočení
twist angle | úhel zákrutu
twist constant | konstanta zkroucení
twist drill | spirálový vrták
twist grinding | šroubovité broušení
twist-grip | otočná rukojeť
twist handle | otočná rukojeť
twist joint | kroucený spoj
twist knob | otočný knoflík
twist lock | otočný uzávěr
twist-lock lampholder (GU10) | objímka pro kolíkovou patici s aretací pootočením ( (GU10)
twist-lock tie | kabelová úchytka twist-lock
twist-locking connector (NEMA L21-30) | zásuvkové spojení s aretací pootočením (NEMA L21-30)
twist nut | stáčecí konektor
twist off | odkroutit
twist-on connecting device (TOCD) | stáčecí konektor
twist-on connecting device (TOCD) | zkrucovací spojovací zařízení (TOCD)
twist-on wire connector | stáčecí konektor
twist-on wire connector | zkrucovací spojka
twist-on wire connector | zkrucovací svorka
twist pitch length | délka zákrutu
twist spring | torzní pružina
twist switch | otočný spínač
twist test | zkouška kroucením
twist up | smotat
twisted | stočený (kolem podélné osy)
twisted | zkroucený (kolem podélné osy)
twisted-conductor cable | kabel se skroucenými žilami
twisted joint | skroucený spoj (pájený)
twisted nematic liquid crystal (TN) | stočený nematický kapalný krystal
twisted nematic structure | stočená nematická struktura
twisted pair | kroucená dvojlinka
twisted pair | kroucená dvoulinka
twisted pair | kroucený pár
twisted-pair cable | kabel s kroucenými dvojlinkami
twisted-pair cable | kabel s kroucenými páry
twisted-pair link | datový spoj s kroucenou dvojlinkou (kompletní kabel)
twisted-pair quad | symetrická kabelová čtyřka
twisted-pair wires | kroucená dvojlinka
twisted rope | stáčené lano (ne kovové)
twisted sleeve joint | spoj vodičů stočením v dutince
twisted superconducting wire | kroucený supravodivý vodič
twisted waveguide | kroucený vlnovod
twisted wire | slaněný vodič
twister | slaňovací stroj
twisting | kroucení
twisting | stáčení (drátů)
twisting | zkrucování
twisting angle | úhel zkroucení
twisting cage | stáčecí hlava
twisting line | stáčecí linka
twisting machine | stáčecí stroj
twisting moment | krouticí moment
twisting of cables | stáčení kabelů (jejich vodičů kolem osy kabelu)
twisting pair | krouticí dvojice (sil)
twisting vibration | torzní kmity
twitter | míhání mezi řádky
twitter | twitter (sociální síť)
two-address instruction | dvouadresová instrukce
two-arm brush holder | dvojitý držák kartáčů
two-arm clamp-type brush holder | dvojitý čelisťový držák kartáčů
two-armature motor | motor se zdvojenou kotvou
two-axis continuous-path control | řízení posuvu ve dvou osách
two-axis contouring control | řízení posuvu ve dvou osách
two-axis plotter | souřadnicový zapisovač
two-axis theory | teorie dvou os (elektrických strojů)
two-band pyrometer | dvoupásmový pyrometr
two-bay antenna | dvoupatrová anténa
two-beam hologram | dvoupaprskový hologram
two-beam interferometry | dvoupaprsková interferometrie
two-beam oscilloscope | dvoupaprskový osciloskop
two-bladed rotor | dvojlistový rotor
two-break circuit-breaker | jistič s dvojnásobným přerušením kontaktů
two-breaker arrangement | rozvodna se dvěma vypínači na odbočku
two-bushing transformer | dvouprůchodkový měřicí transformátor
two-button station | dvojtlačítko
two-cage winding | dvojklecové vinutí
two-casing turbine | dvoutělesová turbína
two-chamber induction channel furnace | dvoukomorová indukční kanálková pec
two-channel amplifier | dvojkanálový zesilovač
two-channel oscilloscope | dvojkanálový osciloskop
two-channel relay control | dvojkanálové reléové řízení
two-circuit double-interruption switch | skupinový přepínač (4)
two-circuit single-interruption switch | sériový spínač (5)
two-circuit switch | lustrový spínač (5)
two-circuit switch | sériový spínač (5)
two-circuit switch with common incoming line (5) | sériový spínač (5)
two-circuit tuning | dvojobvodové ladění
two-circuit winding | vlnové vinutí (dvě větve)
two-coated | dvouvrstvý
two-coil-side-per-slot winding | dvouvrstvé vinutí (rotoru)
two-colour pyrometer | dvoubarevný pyrometr
two-column disconnector | dvousloupový odpínač
two-component illumination | dvojsložkové osvětlení
two-component lighting | dvojsložkové osvětlení
two-component measuring system | dvojsložkový měřicí systém
two-component phosphor | dvojsložkový luminofor
two-component varnish | dvojsložkový lak
two-condition | dvoustavový
two-conductor bundle (AmE) | dvojsvazek
two-conductor cable | dvoužilový kabel
two-conductor DC circuit | dvouvodičový stejnosměrný obvod
two-contact plug | dvojpólová zástrčka
two-control-point method | metoda dvou kontrolních bodů
two-core | dvoužilový
two-core cable | dvoužilový kabel
two-core transformer | měřicí transformátor se zdvojeným jádrem
two-cycle breaker | výkonový vypínač VN se spínáním ve 2 periodách
two-digit | dvojmístný (s dvěma číslicemi)
two-dimensional array | dvojrozměrné pole
two-dimensional continuous-path control | řízení posuvu ve dvou osách
two-dimensional contour | dvojrozměrný obrys
two-dimensional contouring control | řízení posuvu ve dvou osách
two-dimensional flow | dvojrozměrný tok
two-dimensional geometry | rovinná geometrie
two-dimensional lattice | dvojrozměrná mřížka
two-dimensional prediction (2-D) | dvojrozměrná predikce (2 D)
two-dimensional reconstruction | dvojrozměrná rekonstrukce (tomografie)
two-dimensional scan motion | dvojrozměrné skenování (X-Y)
two-dimensional transform | dvojrozměrná transformace obrazu
two-dimensional vector | dvojrozměrný vektor
two-direction starter | obousměrný spouštěč
two-direction thrust bearing | obousměrné axiální ložisko
two-duct trunking | dvojprostorový kanál
two-electrode tube (valve) | dioda (elektronka)
two-electrode type PDP (plasma display panel) | dvouelektrodový typ plazmového zobrazovacího panelu
two-electrode valve | dioda (elektronka)
two-element alloy | dvojsložková slitina
two-element antenna | dvouprvková anténa
two-element array (antenna) | dvouprvková anténa
two-element relay | dvoufázové relé
two-filament lamp | dvouvláknová žárovka
two-float Buchholz relay | dvojplovákové Buchholzovo relé
two-fluid model | dvojkapalinový model
two-frequency flashing light | dvojfrekvenční blikající světlo
two-frequency induction crucible furnace | indukční kelímková pec se dvěma kmitočty
two-frequency selection | dvoutónová volba
two-frequency signalling | dvoutónová signalizace
two-gang capacitor | dvojitý otočný kondenzátor
two-hand control | dvouruční ovládání
two-hand control device | dvouruční ovladač
two-hand control device | dvouruční ovládací zařízení
two-hand operation | dvouruční obsluha
two-high | duo (válcovací)
two-input adder | polosčítačka
two-input gate | hradlo se dvěma vstupy
two-input subtracter | poloviční odčítačka
two-key rollover | stisknutí dvou kláves najednou
two-lane road | dvouproudová silnice
two-layer | dvouvrstvý
two-layer carrier tape | dvouvrstvý páskový nosič
two-layer coating | nátěr ve dvou vrstvách
two-layer metallization | pokovení ve dvou vrstvách (integrované obvody)
two-layer paper | dvouvrstvý papír
two-layer winding | dvouvrstvé vinutí
two-layer-sheath cable | dvouplášťový kabel
two-leg core | dvojspojkové jádro (magnet)
two-level action | dvoustavová funkce
two-level control | dvojúrovňová regulace (nadřízená - podřízená)
two-level converter | dvojúrovňový měnič
two-level hierarchy | dvojúrovňová hierarchie
two-level quantization | dvojúrovňové kvantování
two-level subroutine | dvojúrovňový podprogram
two-limb core | dvojspojkové jádro (magnet)
two-line | dvojřádkový
two-line-to-earth fault (BrE) | dvojpólový zemní zkrat
two-line-to-ground fault (AmE) | dvojpólový zemní zkrat
two-mesh filter | dvojčlánkový filtr
two-mode waveguide | dvojvidový vlnovod
two-motion selector | dvoupohybový volič
two-out-of-five code | kód dva z pěti
two-pack paint | dvojsložková barva
two-pair core cable | kabel se dvěma dvojlinkami
two-parameter control | dvojparametrová regulace
two-parameter envelope | dvojparametrová obálka
two-part | dvojsložkový
two-part commutator | dvojdílný komutátor
two-part connector | dvoudílný konektor (do sebe zapadající díly)
two-part costing | dvousložková kalkulace
two-part paint | dvousložková barva
two-part tariff | dvousložkový tarif
two-part varnish | dvousložkový lak
two-party line | podvojná přípojka (telefonní)
two-pass compiler | dvouprůchodový kompilátor
two-path device | dvoucestný ochranný prvek
two-peak generator | dvoupulzní zdroj vysokého napětí
two-peak high voltage generator | dvoupulzní vysokonapěťový zdroj
two-phase | dvoufázový
two-phase clocking | dvoufázová synchronizace
two-phase connection | dvoufázové zapojení
two-phase current | dvoufázový proud
two-phase electric power (system) | dvoufázová síť
two-phase fault | dvoufázový zkrat
two-phase five-wire system | dvoufázová pětivodičová síť (s posunem fází 90°)
two-phase four-wire system | dvoufázová čtyřvodičová síť (s posunem fází 90°)
two-phase four-wire winding | dvoufázové čtyřvodičové vinutí
two-phase kWh meter | dvoufázový činný elektroměr
two-phase machine | dvoufázový stroj
two-phase mains | dvoufázová síť (s posunem fází 90°)
two-phase meter | dvoufázový elektroměr
two-phase motor | dvoufázový motor
two-phase region | dvoufázová oblast
two-phase short circuit | dvoufázový zkrat
two-phase short circuit current | dvoufázový zkratový proud
two-phase system | dvoufázová síť (s posunem fází 90°)
two-phase three-wire system | dvoufázová trojvodičová síť
two-phase three-wire winding | dvoufázové trojvodičové vinutí
two-phase voltage source | dvoufázový zdroj napětí
two-phase winding | dvoufázové vinutí
two-photon emission | emise dvou fotonů
two-piece | dvojdílný
two-piece contact | dvoudílný kontakt (protikusy)
two-pin cap | dvojkolíková patice
two-pin connector (plug) | dvojkolíková zástrčka
two-pin plug | dvojkolíková vidlice
two-plane balancing | dynamické vyvážení
two-plane balancing | vyvážení ve dvou rovinách
two-plane overhang | dvojité čelo vinutí
two-plane winding | dvojúrovňové vinutí
two-ply | dvojpramenný
two-ply | dvouvrstvý
two-point discrimination | dvoubodové rozlišování
two-pole | dvojpólový
two-pole armature | dvojpólová kotva
two-pole circuit-breaker | dvojpólový jistič
two-pole circuit-breaker | dvoupólový jistič
two-pole machine | dvojpólový stroj
two-pole plug | dvojpólová vidlice
two-pole plug with dual earthing contacts | univerzální vidlice (dvojpólová s ochranným kontaktem Schuko a ČSN)
two-pole plug with dual protective contacts | univerzální vidlice (dvojpólová s ochranným kontaktem Schuko a ČSN)
two-pole short circuit | dvojpólový zkrat
two-pole socket-outlet | dvojpólová zásuvka
two-pole socket-outlet with protective contact | dvojpólová zásuvka s ochranným kontaktem
two-pole socket-outlet with protective pin | dvojpólová zásuvka s ochranným kolíkem (ČSN)
two-pole switch | dvojpólový spínač
two-pole tap changer | dvojpólový volič odboček
two-pole trolley wire | dvojpólové trolejové vedení
two-pole voltage detector | dvoupólová zkoušečka napětí
two-pole-and-earthing-contact plug (barrel-type) | dvojpólová vidlice s ochrannou dutinkou (ČSN)
two-pole-and-earthing-contact plug (Schuko) | dvojpólová vidlice s ochranným kontaktem (Schuko)
two-pole-and-earthing-contact socket-outlet | dvojpólová zásuvka s ochranným kontaktem (Schuko)
two-pole-and-earthing-pin socket-outlet | dvojpólová zásuvka s ochranným kolíkem (ČSN)
two-pole-to-earth fault | dvojpólový zemní zkrat
two-port | dvojbran
two-port | dvojport
two-port network | dvojport (článek s dvěma porty)
two-port representation | dvojportové znázornění
two-port resonator | dvojportový rezonátor
two-port resonator | rezonátor typu dvojbranu
two-port SAW resonator | rezonátor s PAV typu dvojbranu
two-port SPD | dvojbranová ochrana před přepětím
two-port SPD | dvojbranový svodič přepětí
two-position controller | dvoustavový regulátor
two-position element | dvoupolohový prvek
two-position output | dvoustavový výstup
two-position valve | uzavírací ventil
two-position winding | dvouvrstvé vinutí
two-pressure breaker | dvojtlakový vypínač
two-pulse bridge connection | jednofázové můstkové zapojení
two-pulse rectifier | jednofázový můstkový usměrňovač
two-pulse voltage doubler connection | dvoupulzní zapojení zdvojovače napětí
two-pulse voltage multiplier connection | dvoupulzní zapojení násobiče napětí
two-quadrant converter | dvoukvadrantový měnič
two-quadrant drive | dvoukvadrantový pohon
two quadrant operation | provoz ve dvou kvadrantech
two-range voltmeter | dvourozsahový voltmetr
two-range winding | dvourozsahové vinutí
two-rate meter | dvousazbový elektroměr
two-rate price-changing device | dvousazbové zařízení
two-rate price-changing trip | dvousazbová spoušť (elektroměru)
two-rate summator | dvousazbové počitadlo
two-rate tariff | dvoutarif
two-rate time-of-day tariff | dvousazbový denní tarif
two-rate trip | dvousazbová spoušť (elektroměru)
two-reaction theory | teorie dvou os (elektrických strojů)
two-roll surface winder | obvodová navíječka se dvěma válci
two-row connector | dvouřadový konektor
two-sample variance | dvouvzorková variance
two-scale | binární
two-segment magnetron | dvojsegmentový magnetron
two separate simultaneous short circuits | dva nesoumístné současné zkraty
two-shift operation | dvojsměnný provoz
two-side power supply | dvojstranné napájení
two-sided board | dvoustranná deska
two-sided board (PCB) | dvoustranná deska (DPS)
two-sided printed circuit board | dvoustranná deska s plošnými spoji
two-signal method | dvousignálová metoda
two-signal ranging | měření vzdálenosti dvěma signály
two-slot-per-phase winding | vinutí s dvěma drážkami na fázi
two-source mains infeed | síťové napájení ze dvou zdrojů
two-speed motor | dvojotáčkový motor
two-speed pole changing motor | dvojotáčkový motor s přepínáním pólů
two-speed pole-changing | dvojotáčkový s přepínatelnými póly
two-speed pole-changing switch | přepínač pólů pro dvojotáčkový motor
two-speed ventilation switch | spínač dvourychlostního větrání
two-spindle milling machine | dvojvřetenová frézka
two-stage | dvoustupňový
two-stage amplifier | dvoustupňový zesilovač
two-stage cascade | dvoustupňová kaskáda (VN)
two-stage pump | dvoustupňové čerpadlo
two-stage turbine | dvoustupňová turbína
two-stage vacuum pump | dvoustupňová vývěva
two-stage wisher | dvoustupňový stěrač
two-start thread | dvouchodý závit
two-state | dvoustavový
two-state control | dvoupolohová regulace
two-state controller | dvoupolohový regulátor
two-state device | bistabilní součástka
two-state indication | dvoustavová signalizace
two-state operational equipment | provozní zařízení pro dva provozní stavy
two-state signalling | dvoustavová signalizace
two-state system | binární systém (se dvěma stavy)
two-state system | bistabilní systém
two-step | dvoupolohový
two-step | dvoustupňový
two-step | ve dvou krocích
two-step action | dvoupolohová akce (aktoru)
two-step action | dvoupolohová funkce (aktoru)
two-step action controller | dvoupolohový regulátor
two-step actuation | ovládání ve dvou krocích
two step charge | dvoustupňové nabíjení
two-step clock | hodiny s dvojím krokem
two-step control | dvoupolohová regulace
two-step control | dvoupolohové řízení
two-step controller | dvoupolohový regulátor
two-step earth-fault protection | dvoustupňová ochrana proti zemnímu zkratu
two-step reaction | dvoupolohová reakce
two-step relay | dvoustupňové relé
two-step starter | dvoustupňový spouštěč
two-storeyed | dvoupodlažní
two-stroke | dvoudobý (motor)
two-terminal | dvojpól
two-terminal | se dvěma vývody
two-terminal capacitor | dvojpólový kondenzátor
two-terminal circuit | dvojpól
two-terminal circuit | dvojpólový obvod
two-terminal component | dvojpólová součástka
two-terminal device | dvojpól (součástka, přístroj ap.)
two-terminal element | dvojpólový prvek
two-terminal HVDC transmission system | přenosová soustava HVDC s dvěma stanicemi
two-terminal impedance network | impedanční dvojpól
two-terminal network | dvojpól
two-terminal network | dvojpólová síť
two-terminal source | aktivní dvojpól (zdroj)
two-terminal transmission system | přenosová soustava s dvěma zakončeními
two-terminal-pair | čtyřpól
two-terminal-pair network | článek s dvěma páry pólů
two-terminal-pair network | čtyřpól (s dvěma páry pólů)
two-terminal-pair network | síť s dvěma páry pólů
two-tier arrangement | dvouřadé uspořádání
two-tier overhang | dvojnásobné čelo vinutí
two-tier terminal | dvoupatrová svorka
two-tier winding | dvouvrstvé vinutí
two-tone telegraphy | dvoutónová telegrafie
two-track commutator | dvoucestný komutátor
two-unit pushbutton station | dvojtlačítko
two-user system | systém se dvěma pracovišti
two users access condition | podmínka vstupu dvou uživatelů
two-value capacitor motor | motor se dvěma kondenzátory
two-value control | dvoustavové ovládání
two-view display | dvojpohledový displej
two-voltage motor | motor s přepínáním napětí
two-wattmeter circuit | zapojení se dvěma wattmetry
two-wattmeter method | Aronova metoda
two-wattmeter method | metoda dvou wattmetrů
two-way | oboucestný (způsob sestavování spojení)
two-way | dvoucestný
two-way | obousměrný (způsob sestavování spojení)
two-way alternate communication | obousměrná střídavá komunikace (ne současně)
two-way amplifier | obousměrný zesilovač
two-way break-before-make contact | přepínací kontakt s přerušením
two-way circuit | obousměrný okruh
two-way communication | obousměrná komunikace
two-way connector | obousměrný konektor
two-way contact (deprecated, see changeover) | přepínací kontakt
two-way contact with neutral position | přepínací kontakt se střední polohou
two-way double pole switch (6/2) | dvojpólový přepínač (střídavý, 6/2)
two-way double-pole reversing switch | křížový přepínač (7)
two-way intercom system | domácí telefon
two-way intercom system | obousměrný interkom (dorozumívací zařízení)
two-way junction | obousměrný spoj (dvě cesty)
two-way line | obousměrné vedení (dvoucestné)
two-way link | obousměrný spoj
two-way mains signalling | obousměrný přenos signalizace po síti
two-way make-before-break contact | přepínací kontakt bez přerušení
two-way messaging | obousměrný paging (rádiové vyhledávání osob)
two-way paging | obousměrný paging (rádiové vyhledávání osob)
two-way plug | zdvojená vidlice
two-way radio | rádiový přijímač-vysílač
two-way radio (push-to-talk device) | simplexní radiostanice (pro místní dorozumívání)
two-way rectifier | dvoucestný usměrňovač
two-way repeater | obousměrný opakovač
two-way reversing switch (7) | křížový přepínač (instalační, 7)
two-way selector | dvojpólový volič (odboček transformátoru)
two-way simplex | dvoukanálový simplex
two-way simultaneous | současně v obou směrech
two-way simultaneous communication | obousměrná současná komunikace
two way single beam | jeden obousměrný paprsek
two-way speech | obousměrná hlasová komunikace
two-way spring points | nevratná rozřezná výhybka
two-way supply | napájení ze dvou stran
two-way switch (6) | sériový přepínač (6)
two-way switch (AmE) | vypínač (instalační, 1)
two-way switch with one off-position (4) | skupinový přepínač (4)
two-way switch with one off-position (4) | třípolohový přepínač (s vypnutou střední polohou, 4)
two-way switch with pilot lamp | střídavý přepínač se signální doutnavkou
two-way switch with two off positions | skupinový přepínač (4)
two-way table | dvojrozměrná tabulka
two-way telephone system | obousměrný telefon
two-way television | obousměrná televize
two-way token carrier | obousměrný nosič tokenu
two-way traffic | obousměrný provoz
two-way transmission | dvoucestný přenos
two-way valve | dvoucestný ventil
two-way wiring | propojení se střídavým přepínačem
two way working | obousměrný provoz (na koleji)
two-width symbology | symbolika s dvojí šířkou
two-winding transformer | dvojvinuťový transformátor
two-wire | dvoudrátový
two-wire | dvoužilový
two-wire cable | dvoužilový kabel
two-wire circuit | dvoudrátový okruh
two-wire connection | dvouvodičové propojení
two-wire connection | dvouvodičové zapojení
two-wire control | dvouvodičová regulace
two-wire DC circuit (direct-current) | dvouvodičový stejnosměrný obvod
two-wire DC system | dvouvodičová stejnosměrná síť
two-wire line | dvojlinka
two-wire line | dvouvodičové vedení
two-wire meter | dvouvodičový elektroměr
two-wire operation | dvoudrátový provoz
two-wire proximity switch | dvouvodičový bezdotykový spínač
two-wire repeater | dvoudrátový opakovač
two-wire sensing | dvouvodičová metoda měření
two-wire switching | dvoudrátové spojování
two-wire system | dvojdrátový okruh
two-wire system | dvouvodičová síť
two-wire transmission | dvoudrátový přenos
twofold | dvojnásobný
twofold | zdvojený
two-level encoding | dvojúrovňové kódování
two-plus-one address instruction | dvě plus jedna adresová instrukce
twoport (see two-port) | dvojport
twos | dvojice
twos | dvojky
twos complement | dvojkový doplněk
twos complement representation | znázornění dvojkovým doplňkem
tympanogram | tympanogram
tympanometry | tympanometrie
type | psát (na klávesnici)
type | konstrukční typ
type | sazba (tiskařská)
type | typ
type | znak (tiskací)
type 0 servomechamism (P-action) | servomechanismus s P-funkcí
type A standard | norma typu A
type acceptance test | typová zkouška
type approval | homologace (typu)
type approval | schválení typu
type approval | schvalování typu
type approval authority | oprávněný orgán pro schvalování typu
type approval procedure | postup schvalování typu
type asset | typ aktiv
type attribute | atribut typu
type B standard | norma typu B
type ball | kulová hlava (psacího stroje)
type bar | typová páka (mechanického psacího stroje)
type C standard | norma typu C
type chain | typový řetěz (řetězové tiskárny)
type change | změna typu
type code | typový kód
type cylinder | typový váleček (psacího stroje)
type declaration | deklarace typu
type density | hustota písma (strojopisu)
type design | řez písma (normální, tučné atd.)
type designation | typové označení
type disk | typový kotouč (psacího stroje)
type drum | typový válec (tiskárny)
type error | překlep
type font | znaková sada (soubor tiskacích znaků jednoho druhu)
type homologation | homologace (typu)
type in | zapsat (pomocí klávesnice)
type K fuse link | rychlá pojistková vložka (K)
type L tripping characteristic | vypínací charakteristika L (pojistek)
type label | typový štítek
type lever | typová páka
type name | název typu
type of accessibility | typ přístupnosti
type of action | typ funkce
type of channel | typ kanálu (dálkového řízení)
type of characteristic | druh charakteristiky
type of command | druh povelu (dálkového řízení)
type of compound | druh směsi
type of construction | konstrukční provedení
type of construction | tvar
type of control | typ řízení
type of cooling | druh chlazení
type of current | druh proudu
type of data | typ údajů
type of duty | druh provozu (provozního zatížení)
type of enclosure | typ krytí
type of lettering | typ písma
type of line | typ tratě
type of load | druh zatížení
type of matrix | typ matice
type of mechanical structure | typ mechanické struktury
type of mounting | způsob upevnění
type of operation | druh provozu (činnosti)
type of parameter | typ parametru
type of process (controlled) | druh řízené soustavy (procesu)
type of protection | typ ochrany
type of service | typ služby
type of signal | druh signálu
type of steel | druh oceli
type plate | typový štítek
type printing | tisk znaků
type px pressurizing | závěr s vnitřním přetlakem typu px
type qualification | kvalifikace typu
type qualification testing | zkoušení pro kvalifikaci typu
type range | typová řada
type rating | jmenovité údaje typu
type rating | typový výkon
type reference | typové označení
type reference key | typový klíč
type sample | typový výrobní vzor
type sample inspection and test report | protokol o kontrole a zkoušce typového vzoru
type series | typová řada
type size | typová velikost
type size | typový rozměr
type size | velikost znaků (tiskacích)
type spectrum | spektrum typů
type summary | přehled typů
type T fuse-link | pojistková vložka T (pomalá)
type test | typová zkouška
type test quantity | množství pro typovou zkoušku
type test report | protokol o typové zkoušce
type test sample | výběr pro typovou zkoušku
type test sample | vzorek pro typovou zkoušku
type-tested | typově zkoušený
type-tested low-voltage switchgear and controlgear assembly (TTA) | typově zkoušený rozváděč nn (TTA)
type testing (confirm final design and manufacturer processes) | zkoušení typu
type verification | ověření typu
type X attachment | připojení typu X (volně opravitelné)
type Y attachment | připojení typu Y (opravitelné se speciálním nářadím)
type Z attachment | připojení typu Z (neopravitelné)
type1 servomechamism (I-action) | servomechamismus s I-funkcí
typed | napsaný
typed entry | vstup klávesnicí
typehead | tiskací hlava (psacího stroje)
typesetter | sazeč (polygr.)
typewheel | typové kolečko (se sadou znaků)
typewriter | psací stroj
typewriter keyboard | klávesnice psacího stroje
typewriter ribbon | páska do psacího stroje (barvicí)
typical application temperature | typická teplota použití
typical circuit | typické zapojení
typical energy consumption | typická spotřeba energie
typical features | typické vlastnosti
typical half-intensity wavelength | typická vlnová délka poloviční intenzity
typical identification | typická identifikace
typical properties | typické vlastnosti
typing | psaní (na klávesnici)
typing error | překlep
typing paper | kancelářský papír
typist | písařka
typographic | typografický
typographical | typografický
typographical error | tisková chyba
typographical layout | typografická úprava
typological | typologický
tyre (BrE) | pneumatika
tyre pressure gauge | tlakoměr (pro pneu)
U-bend | kompenzátor (dilatační, tvaru U, lyrový)
U-bend test | zkouška úplným ohybem
U-bolt | třmen
U-bolt | třmenový svorník
U-clamp terminal | třmenová svorka
U-gauge | vodoznak
U-link | propojka (tvaru U)
U-magnet | podkovový magnet
U-notch | oblá drážka (tvaru U)
U-packing | manžetové těsnění
U-section | U-profil
U-shaped lamp | zářivka tvaru U
U-signal | signál U
U-tube | dvojité koleno
U-tube | trubice U
U-tube viscosity | viskozita měřená trubicí U
U-type coil | induktor tvaru U (pro indukční ohřev)
UART (universal asynchronous receiver-transmitter) | UART (univerzální asynchronní přijímač-vysílač)
UC (upper case character) | velká písmena (přeřaďovač)
UCLA (the University of California, Los Angeles) | Kalifornská univerzita v Los Angeles
UCS diagram (uniform chromaticity scale diagram) | rovnoměrný diagram chromatičnosti
UCTE (Union for the Coordination of Transmission of Electricity) | UCTE (Sdružení pro koordinaci přenosu elektřiny)
UDC (universal decimal classification) | MDT (mezinárodní desetinné třídění)
UDC (upper dead centre) | HÚ (horní úvrať)
UDF (universal disk format) | UDF (univerzální diskový formát)
UEL (upper explosive limit) | horní mez výbušnosti
UFO (unidentified flying object) | ufo (neidentifikovaný létající objekt)
UHF (ultra-high frequency, 300 to 3000 MHz) | ultravysoký kmitočet (UHF, 300 až 3000 MHz)
UHF radio broadcasting system | systém rádiového vysílání na VKV
UHV (ultra-high voltage) | UVN (ultravysoké napětí, > 800kV)
UL (Underwriters Laboratory) | UL (Underwriters Laboratory, poradenství a certifikace)
Ulbricht sphere | Ulbrichtova koule (fotometrie)
ULF (ultra-low frequency, 300 to 3000 Hz) | ultra nízký kmitočet (ULF, 300 až 3000 Hz)
ULSI (ultra-large scale integration) | ULSI (ultravelká integrace, více než 100 000 tranzistorů)
ultimate attenuation | maximální útlum (maximální možný)
ultimate buyer | konečný zákazník
ultimate capacity | maximální kapacita (dosažitelná rozšířením)
ultimate consignee | konečný příjemce
ultimate consumer | konečný odběratel
ultimate creep | mez průtažnosti
ultimate design load | mezní projektové zatížení
ultimate destination | konečné místo určení
ultimate distribution | konečné rozdělení
ultimate layout | konečné rozmístění
ultimate limit state | stav na mezi únosnosti
ultimate load | mezní zatížení
ultimate magnification | mezní zvětšení
ultimate moment | mezní moment
ultimate position | krajní poloha
ultimate short-circuit breaking capacity | mezní zkratová vypínací schopnost
ultimate state | mezní stav
ultimate strength | mez pevnosti
ultimate strength (mechanical) | mezní pevnost (mechanická)
ultimate stress | lomové napětí
ultimate temperature | mezní teplota
ultimate tensile strength | mez pevnosti v tahu
ultimate trip current | mezní vypínací proud
ultimate user | konečný uživatel
ultimate value | mezní hodnota (maximální možná)
ultra-acoustic (see ultrasonic) | ultrazvukový
ultra-audible (see ultrasonic) | ultrazvukový
ultra fast charging | ultrarychlé nabíjení
ultra-fine grained | nejjemnější zrnitosti
ultra-fine pitch technology (0,4 mm) | technologie s velmi malou roztečí (vývodů)
ultra-high definition (UHD) | ultra vysoké rozlišení
ultra-high efficiency | velmi vysoká účinnost
ultra-high frequency (UHF 0,3 to 3 GHz) | ultrakrátké vlny (UKV)
ultra-high frequency (UHF 0,3 to 3 GHz) | ultravysoký kmitočet (UHF)
ultra-high frequency furnace | vysokofrekvenční pec (s ultravysokou frekvencí)
ultra-high frequency generator | generátor UHF
ultra-high frequency waves | decimetrové vlny
ultra-high vacuum | ultravysoké vakuum
ultra-high voltage (UHV) | ultravysoké napětí (UVN)
ultra-high voltage direct-current transmission (UHVDC) | přenos stejnosměrným ultravysokým napětím
ultra-high-speed logic | ultrarychá logika
ultra-high-speed response | nejvyšší dynamika
ultra-high-speed response | ultradynamická odezva
ultra-high-strength | velmi vysoká pevnost
ultra-large scale integration (ULSI) | ultravelká integrace (ULSI, více než 100 000 tranzistorů)
ultra-low frequency (ULF, 300 to 3000 Hz) | ultranízký kmitočet (ULF, 300 až 3000 Hz)
ultra low penetration air filter | ultra jemný vzduchový filtr
ultra-pure aluminium | velmi čistý hliník
ultra-pure copper | velmi čistá měď
ultra-short waves (see ultra-high frequency) | ultra krátké vlny (1 až 10 cm)
ultracapacitor | ultrakondenzátor
ultradirectional | ultrasměrový
ultrafast | ultrarychlý
ultrafast charging | ultrarychlé nabíjení
ultrafast charging station | ultrarychlá nabíjecí stanice
ultrafiche (reduction > 90) | ultrafiš (zmenšení > 90)
ultrafilter | ultrafiltr
ultraharmonic resonance | ultraharmonická rezonance
ultramicroscope | ultramikroskop
ultramicrowaves | milimetrové a submilimetrové vlny
ultrarapid switching system | ultrarychlé spínací zařízení
ultrared (see infrared) | infračervený
ultrasonic | ultrazvukový
ultrasonic alarm | ultrazvukový alarm (zařízení)
ultrasonic-assisted | pomocí ultrazvuku
ultrasonic attenuation | útlum ultrazvuku
ultrasonic beam | ultrazvukový svazek
ultrasonic bond | ultrazvukové připojení
ultrasonic bond | ultrazvukový spoj
ultrasonic bonding | ultrazvukové kontaktování
ultrasonic bonding | ultrazvukové připojování
ultrasonic cleaning | čištění ultrazvukem
ultrasonic cleaning | ultrazvukové čištění
ultrasonic cleaning equipment | ultrazvukové čisticí zařízení
ultrasonic converter | ultrazvukový měnič
ultrasonic crystal (oscillator) | ultrazvukový krystal (oscilátor)
ultrasonic delay line | ultrazvuková zpožďovací linka
ultrasonic delay line | ultrazvukové zpožďovací vedení
ultrasonic detection | ultrazvuková detekce
ultrasonic detector | ultrazvukový detektor
ultrasonic diagnostic equipment | ultrazvukový diagnostický přístroj
ultrasonic distance measurement | měření vzdálenosti ultrazvukem
ultrasonic echo sounder | ultrazvukový hloubkoměr (podvodní)
ultrasonic equipment | ultrazvukové zařízení (k ohřevu)
ultrasonic flaw detection | ultrazvuková defektoskopie
ultrasonic flow transducer | ultrazvukový převodník průtoku
ultrasonic flowmeter | ultrazvukový průtokoměr
ultrasonic frequency | ultrazvukový kmitočet
ultrasonic generator | generátor ultrazvuku
ultrasonic generator | ultrazvukový generátor
ultrasonic grating | ultrazvuková difrakční mřížka
ultrasonic heating | ultrazvukový ohřev
ultrasonic inspection | kontrola ultrazvukem
ultrasonic installation | ultrazvukové zařízení (kompletní technologická sestava)
ultrasonic instrument | ultrazvukový přístroj
ultrasonic leak detector | ultrazvukový detektor netěsností
ultrasonic level measuring device | ultrazvukový hladinoměr
ultrasonic level transmitter | ultrazvukový vysílač hladiny
ultrasonic light modulation | modulace světla ultrazvukem
ultrasonic light modulator | ultrazvukový modulátor světla
ultrasonic measuring instrument | ultrazvukový měřicí přístroj
ultrasonic motor | ultrazvukový motor
ultrasonic penetration | průnik ultrazvuku
ultrasonic physiotherapy | ultrazvuková fyzioterapie
ultrasonic physiotherapy equipment | ultrazvukové fyzioterapeutické zařízení
ultrasonic probe | ultrazvuková sonda
ultrasonic proximity sensor | ultrazvukový snímač přiblížení
ultrasonic proximity switch | ultrazvukový bezdotykový spínač
ultrasonic quarz transducer | křemenný ultrazvukový převodník
ultrasonic receiver | ultrazvukový přijímač
ultrasonic scan line | přímka ultrazvukového skenování
ultrasonic scan line | ultrazvuková skenovací linie
ultrasonic scan line separation | odstup přímek ultrazvukového skenování
ultrasonic sensor | ultrazvukový snímač
ultrasonic soldering | pájení ultrazvukem
ultrasonic soldering | ultrazvukové pájení
ultrasonic sonder | ultrazvukový hloubkoměr (echolot)
ultrasonic source | zdroj ultrazvuku
ultrasonic test | zkouška ultrazvukem
ultrasonic tester | ultrazvukový defektoskop
ultrasonic testing | zkoušky ultrazvukem
ultrasonic therapy | léčba ultrazvukem
ultrasonic thickness gauge | ultrazvukový tloušťkoměr
ultrasonic transducer | ultrazvukový měnič
ultrasonic transducer element | prvek ultrazvukového měniče
ultrasonic transducer element group | skupina prvků ultrazvukového měniče
ultrasonic transformer | ultrazvukový transformátor
ultrasonic transmitter | ultrazvukový vysílač
ultrasonic wave | ultrazvuková vlna
ultrasonic welding | ultrazvukové svařování
ultrasonic wire bonder | ultrazvuková mikrosvářečka
ultrasonically bonded | ultrazvukově spojený
ultrasonics | nauka o ultrazvuku
ultrasonics | ultrazvuk (všeobecně, jeho použití)
ultrasonograph | ultrasonograf
ultrasound | ultrazvuk
ultrasound | ultrazvukový
ultrasound appliance | ultrazvukový přístroj
ultrasound beam | ultrazvukový svazek
ultrasound endoscope | ultrazvukový endoskop
ultrasound field | ultrazvukové pole
ultrasound imaging | zobrazování ultrazvukem
ultrasound instrument console | pult ultrazvukového přístroje
ultrasound instrument console | stojanový ultrazvukový přístroj
ultrasound intensity | intenzita ultrazvuku
ultrathin multilayer-board | ultratenká mnohovrstvá deska s plošnými spoji
ultraviolet (UV) | ultrafialový (UV)
ultraviolet cure | ultrafialové vytvrzování
ultraviolet emitter | ultrafialový zářič
ultraviolet-emitting diode | ultrafialová LED dioda
ultraviolet filter | ultrafialový filtr
ultraviolet flame detector | ultrafialový hlásič plamene
ultraviolet-fluorescence illuminator | osvětlovací přístroj pro UV fluorescenci
ultraviolet hazard | nebezpečí poškození UV zářením
ultraviolet hazard irradiance | nebezpečná intenzita ozáření UV zářením
ultraviolet hazard radiant exposure | dávka ozáření nebezpečným UV zářením
ultraviolet hazard spectral weighting function | spektrální váhová funkce nebezpečného UV záření
ultraviolet irradiation | ozáření ultrafialovým zářením
ultraviolet lamp | ultrafialový zářič
ultraviolet LED | ultrafialová LED dioda
ultraviolet protection factor (UPF) | ochranný UV faktor
ultraviolet radiation | ultrafialové záření
ultraviolet rays | ultrafialové paprsky
ultraviolet region | ultrafialová oblast (záření)
ultraviolet sensitive | citlivý na ultrafialové záření
ultraviolet sensor | ultrafialový senzor
ultraviolet sensor element | ultrafialový snímací prvek
ultraviolet spectroscopy | ultrafialová spektroskopie
ultraviolet stimulated white LED | bílá dioda LED buzená UV zářením
ultrawhite | bělejší než bílá
ultrawideband radar | ultraširokopásmový radar
umbilical (group of cables, hoses, tubes) | kombinovaný svazek (kabelů, hadic a potrubí)
umbra shadow | stín (vržený)
umbrella antenna | deštníková anténa
umbrella insulator | hřibový izolátor
umbrella reflector antenna | deštníková reflektorová anténa
umbrella-type generator | deštníkový hydrogenerátor
umbrella-type reflector | deštníkový reflektor
un-ground surface | nebroušený povrch
unabsorbed | neabsorbovaný
unacceptable capture attempt | nepřijatelný pokus o zachycení
unacceptable consequence | nepřijatelný důsledek
unacceptable reflected luminance | oslnivý jas (odražený)
unaccessible | nepřístupný
unaccountable | nevypočitatelný
unacknowledged (alarm) | nekvitovaný (alarm)
unactivated battery | neaktivovaná baterie
unaddressed operation | bezadresová operace
unadjusted | nepřizpůsobený
unaffected | neovlivněný
unaided | sám (bez cizí pomoci)
unaided viewing (without optical aids) | pozorování bez optické pomůcky
unaligned | nezarovnaný
unallocated | nepřidělený
unalloted | nepřidělený
unalloyed | nelegovaný
unalterable | nezměnitelný
unaltered | nezměněný
unambiguous | jednoznačný (nedvojznačný)
unambiguously marked | jednoznačně označený
unanimous | jednomyslný
unanticipated | neočekávaný
unapproachable | nepřístupný
unarmoured | nepancéřovaný
unarmoured cable | nepancéřovaný kabel
unary | jednočlenný
unary operation | jednočlenná operace
unassigned | nepřiřazený
unassigned block | nepřiřazený modul (volný)
unassigned contact | nepřiřazený kontakt (volný)
unassigned slot | nepřiřazená pozice (volná)
unassisted | bez pomoci
unassuming | nenáročný (skromný)
unattainable capacity | nedostupná kapacita
unattended | bez dozoru
unattended | bez obsluhy
unattended mode | režim bez obsluhy
unattended operation | provoz bez obsluhy
unattended receiving | příjem bez obsluhy
unattended substation | stanice bez obsluhy
unattended terminal | neobsluhovaný terminál
unattended time | doba bez obsluhy
unattended train operation | provoz vlaku bez obsluhy
unattended transmission | vysílání bez obsluhy
unaudible sound | neslyšitelný zvuk
unauthorized | neoprávněný
unauthorized access | neoprávněný přístup
unauthorized person | neoprávněná osoba
unauthorized power tapping | neoprávněný odběr energie
unauthorized reception | neoprávněný příjem
unauthorized trading | neoprávněné podnikání
unauthorized use | neoprávněné používání
unavailability | nepohotovost
unavailability factor | činitel nepohotovosti
unavailability factor | faktor nepohotovosti
unavailability time | doba nepohotovosti
unavailability time ratio | činitel nepohotovosti (v čase)
unavailable | nedostupný
unavailable | nepoužitelný
unavailable (AmE) | odstavený
unavailable state | nepoužitelný stav
unavoidable accident | nevyhnutelná nehoda
unavoidable energy | energie vynuceného využití (neskladovatelná prvotní energie)
unaware | není si vědom
unbalance | nepřizpůsobení
unbalance | nerovnováha
unbalance | nesymetrie
unbalance | nevyvážení
unbalance | nevyváženost
unbalance | rizikový účinek UV záření
unbalance attenuation | útlum nevyvážení
unbalance coupler | nevyvážená dvojice sil
unbalance factor | činitel nesymetrie
unbalance protection | ochrana proti nesymetrii (v síti)
unbalance protection for capacitor bank | balanční ochrana kondenzátorové baterie
unbalance protection for capacitor bank | ochrana kondenzátorové baterie proti nesymetrii (sítě)
unbalance ratio | poměr nevyváženosti
unbalance reduction ratio | poměr snížení nevyváženosti
unbalance relay | relé kontroly nevyváženosti (sítě)
unbalance relay | relé nevyváženosti (sítě)
unbalance vector | vektor nevyváženosti
unbalanced | jednostranný
unbalanced | nesymetrický
unbalanced | nevyvážený
unbalanced 3-phase circuit | nesymetrický třífázový obvod
unbalanced circuit | nevyvážený obvod
unbalanced coupler | nevyvážený vazební člen
unbalanced current | nevyvážený proud
unbalanced data link | nevyvážený datový spoj (jednostranně řízený)
unbalanced force | nevyvážená síla
unbalanced installation | nevyvážená instalace
unbalanced line | nesymetrické vedení
unbalanced load | nesymetrická zátěž
unbalanced magnetic pull | jednostranný magnetický tah
unbalanced mass | nevyvážená hmotnost
unbalanced metallic circuit | nesymetrický metalický okruh
unbalanced moment | nevyvážený moment
unbalanced network | nevyvážený článek
unbalanced operation | nevyvážený provoz (elektrického stroje ap.)
unbalanced residual current | nesymetrický reziduální proud
unbalanced state (of polyphase network) | nesymetrický stav (vícefázové sítě)
unbalanced three-phase equipment | nesymetrické třífázové zařízení
unbalanced to earth | nesymetrický proti zemi
unbalanced transmission | nesymetrický přenos
unbalanced transmission line | nesymetrické přenosové vedení
unbalanced wire circuit | nesymetrické vedení
unbeatable | neporazitelný (v konkurenci)
unbiased | bez předmagnetizace
unbiased | bez předpětí
unbiased | nepředpojatý
unbiased | nezaujatý
unbiased differential relay | diferenciální relé bez předmagnetizace
unbiased estimator | nestranný odhad
unbiased estimator | nezaujatá odhadová funkce
unbiased ferrite | ferit bez předmagnetizace
unbiased sampling | vzorkování bez předpětí
unbifurcated winding | soustředné vinutí (nevětvené)
unblanking | odmaskování (grafika)
unblanking | rozjasnění (obrazovka)
unblanking pulse | rozjasňovací impulz
unblanking signal | rozjasňovací signál
unblock | odblokovat
unblock | uvolnit
unblocked | odblokovaný
unblocking | uvolnění
unblocking directional comparison protection (AmE) | ochrana s rozšířeným pásmem a signálem přerušení blokády
unblocking overreach protection (UOP) | ochrana s rozšířeným pásmem a signálem přerušení blokády
unblocking signal | signál konce blokády
unbonded strain gauge | volný tenzometr (nespojený s podkladem)
unbound electron | volný elektron
unbound mode | nesvázaný vid
unbounded geometry | neohraničená geometrie
unbrake | odbrzdit
Unbrako key (hexagon socket nut) | inbusový klíč
unbreakable | nerozbitný
unbroken | neporušený
unbumped chip | čip bez výstupků
unbundle | rozdělit (vazby)
unbundled | volný (nespojený s jiným)
unburden | odlehčit
unbused | bez sběrnice (nepřipojený na sběrnici)
uncage | odaretovat (přístroj se setrvačníkem)
uncased device | nezapouzdřená součástka
uncertain | nejistý
uncertainty | neurčitost
uncertainty (of measurement) | nejistota (měření)
uncertainty budget | bilance nejistot
uncertainty contribution | příspěvek nejistoty
uncertainty evaluation | vyhodnocení nejistoty
uncertainty in measurement | nejistota měření
uncertainty of measurement | nejistota měření
uncertainty principle | princip neurčitosti
unchanged | nezměněný
unchanging | neproměnný
uncharge | vybíjet
uncharged | bez náboje
uncharged | nenabitý
unchecked | nekontrolovaný
uncipher | dešifrovat
unclamp | uvolnit upnutí
unclamping time | doba uvolnění upnutí (nástroje)
uncoated | bez povrchové úpravy
uncoated ring core | toroidní jádro bez povrchové úpravy
uncoated textile-fibre sleeving | textilní hadička bez povlaku
uncoated wire | nepocínovaný drát
uncoded | nekódovaný
uncoil | odvíjet (z cívky)
uncoiler | odvíječka
uncombined | nevázaný (chemicky volný)
uncomfortable | nepohodlný
uncommitted chip | nepropojený čip
uncommitted logic array (ULA) | nepropojené logické hradlové pole (obvod LSI)
uncommon | nezvyklý
uncompensated | nekompenzovaný
uncompensated amplifier | nekompenzovaný zesilovač
uncompensated contact line | nekompenzované trolejové vedení
uncompleted | nedokončený
uncomplicated | nekomplikovaný
uncompressed height (spring) | nestlačená výška (pružiny)
uncompressed signal | nekomprimovaný signál
uncompromising | nekompromisní
unconditional | bezpodmínečný
unconditional | nepodmíněný
unconditional call | nepodmíněné volání
unconditional expression | nepodmíněný výraz
unconditional jump | nepodmíněný skok
unconditional jump instruction | instrukce nepodmíněného skoku
unconditional release | nepodmíněné uvolnění
unconditional statement | nepodmíněný příkaz
unconditional test | zkouška bez omezujících podmínek
unconditionally | nepodmíněně
unconditioned signal | neupravený signál
unconfirmed | nepotvrzený
unconnected network | nepropojená síť
unconnected terminal | nepřipojený terminál
unconscious | nevědomý (neúmyslný)
unconstrained | neomezovaný (nevázaný)
uncontrollable | neovladatelný
uncontrolled | neovládaný
uncontrolled | neřízený
uncontrolled connection | neřízené zapojení (výkonové polovodiče)
uncontrolled converter | neregulovaný měnič
uncontrolled converter | neřiditelný měnič
uncontrolled drive | neregulovaný pohon
uncontrolled environment | neřízené prostředí
uncontrolled mode | režim bez ovládání
uncontrolled movement | nekontrolovaný pohyb
uncontrolled network | nekontrolovaná síť
uncontrolled rectifier | neřízený usměrňovač
uncontrolled slip | neřízený skluz
uncontrolled stop | neřízené zastavení
uncontrolled valve | neregulovaný ventil
uncooperative biometric capture subject | nekooperativní subjekt biometrického zachycení
uncooperative presentation | nekooperující prezentace
uncorrectable | neopravitelný
uncorrectable error | neopravitelná chyba
uncountable | nepočitatelný
uncountable set | nespočetná množina
uncouple | rozpojit
uncoupled mode | izolovaný mód
uncoupled systems | systémy bez vazby
uncover | odkrýt
uncovered | nekrytý
uncovered cable | lano (neizolovaný lanový vodič)
uncovered wire | holý drát
uncut fibre | nepřerušené vlákno
undamage fault | porucha bez škod
undamaged | nepoškozený
undamped | netlumený
undamped commutator-motor meter | netlumený elektroměr s komutátorovým motorem
undamped natural frequency | netlumený vlastní kmitočet
undamped oscillation | netlumené kmity
undamped resonant frequency | přirozený kmitočet (vlastní)
undamped room | netlumená místnost
undamped vibration | netlumené chvění
undamped wave | netlumená vlna
undamped waves | netlumené vlnění
undampened | neztlumený
undated | bez data
undated reference | nedatovaný odkaz
undebugged | neodladěný (program)
undecided | nerozhodnutý
undefinable | neurčitelný
undefine | zrušit (definici v grafice)
undefined | nedefinovaný
undefined condition | neurčitý stav
undelayed | nezpožděný (okamžitý)
undelete | obnovit smazané
undelete | zrušit výmaz
undelivered energy | nedodaná energie
undeniable | nepopíratelný
undependability | nespolehlivost
undependable | náchylný na poruchy
undependable | nespolehlivý
under-bump metalization | pokovení pod výstupkem
under certain circumstances | za jistých okolností
under-compounded (generator) | s podkompaundovaným buzením
under conditions of | za podmínek (dohodnutých ap.)
under consideration | uvažovaný
under construction | rozestavěný
under contract | na základě smlouvy
under control | řízený
under-counter appliance | vestavný spotřebič pod pult
under examination | zkoušený
under-frequency event | událost při kmitočtu pod dolní mezí
under-frequency load shed | odlehčení sítě při kmitočtu pod dolní mezí
under-frequency load shedding | odlehčení sítě při poklesu kmitočtu
under given conditions | za daných podmínek
under licence | na základě licence
under load | pod zátěží
under load | pod zatížením (spínání)
under load | zatížený
under locked-rotor conditions | při blokovaném rotoru
under-modulation | podmodulování
under no circumstances | za žádných okolností
under no-load condition | naprázdno (bez zatížení)
under official seal | pod celní uzávěrou
under official supervision | pod úředním dozorem
under operation | v provozu
under partial load condition | při částečném zatížení
under-reamed pile | pilota s rozšířenou patou
under repair | v opravě
under reservations | s výhradami
under-screed trunking | podpodlažní kanál (zalitý potěrem)
under tension | pod napětím
under-tension | podpětí
under the condition | za podmínky
under the course of construction | ve výstavbě
under voltage | pod napětím
under-voltage event | událost při napětí pod dolní mezí
under-voltage load shedding | odlehčení sítě při poklesu napětí
under worst case conditions | v nejhorším případě
underbase | podstavec (přístroje ap.)
underbase | základní rám
underbid | podbízet (méně než konkurent)
undercarriage | podvozek
undercharge | účtovat méně (podbízet)
undercharged battery | nedostatečně nabitá baterie
undercoat | základní nátěr
undercommutation | zpožděná komutace (nedostatečná)
undercompensation | nedostatečná kompenzace
undercompounding | podkompaundování (slabší kompaundní buzení)
undercontrolling | nedostatečné řízení (nestabilizující)
undercoupling | podkritická vazba
undercritical | podkritický
undercured | nedostatečně vytvrzený
undercurrent | podproudový
undercurrent protection | podproudová ochrana
undercurrent relay | podproudové relé
undercurrent release | podproudová spoušť
undercurrent release | vypnutí podproudovou spouští
undercut | podbízet (za nižší cenu)
undercut | podříznout
undercut | vyškrabat (drážku komutátoru ap.)
undercut | podleptání
undercut | rozšíření základu
undercut | vybrání
undercut | zářez
undercut | zápal (vrub, svařování)
undercut mica | vyškrabaná slída (komutátoru)
undercutting | podleptání
underdamped time response | aperiodická časová odezva
underdamping | nedostatečné tlumení
underdamping | podkritické tlumení
underdeck | podpalubí
underdeviation | záporná odchylka
underdimension | poddimenzovat
underdrainage | odvodnění
underexcitation | podbuzení (nedostatečné buzení)
underexcitation limitation | omezení podbuzení
underexcitation limiter | omezovač podbuzení
underexcitation protection | ochrana proti podbuzení (poklesu buzení)
underexcited | podbuzený
underexposure | podexponování
underfeed | spodní přívod
underfilm corrosion | koroze pod povlakem (pokovením)
underfire | topit spodem
underfloor | podpodlažní
underfloor direct heating | přímé podlahové vytápění
underfloor duct | podpodlažní kanál
underfloor heating | podlahové topení (zařízení)
underfloor heating | podlahové vytápění (funkce)
underfloor raceway | podpodlažní kanál
underfloor raceway system | podpodlažní systém (instalace)
underfloor storage heating | akumulační podlahové vytápění
underfloor strip-type trunking | podpodlažní instalační lišta
underfloor trunking system | systém podpodlažních kanálů
underfloor ventilation | podpodlažní větrání
underfloor warming | temperování podlah
underflow | podtečení
underflow exception | výjimka podtečení
underflow indicator | indikátor podtečení
underframe | podstavec
underframe | základní rám
underframe-mounted motor | podvozkový motor
underfrequency protection | ochrana při poklesu kmitočtu
underfrequency relay | podfrekvenční relé
undergauge | rozměr pod míru
undergo | podrobit se (přezkoušení ap.)
undergo | projít (výběrem ap.)
undergraduate | univerzitní student (nižších ročníků)
underground | metro
underground | hlubinný
underground | podzemní
underground cable | úložné kabelové vedení
underground cable | úložný kabel
underground cable | zemní kabel
underground cable-route earth electrode | zemnič v trase kabelu
underground cable-route ground electrode | zemnič v trase kabelu
underground distribution system | podzemní distribuční soustava
underground garage | podzemní garáž
underground laying | pokládka do země
underground line | zemní kabelové vedení
underground mining | hlubinné dolování
underground piping | podzemní potrubí
underground power station | podzemní elektrárna
underground railway | metro
underground railway system | podzemní dráha
underground repeater | úložný zesilovač
underground service | kabelová přípojka
underground station | stanice metra
underground storage | podzemní sklad
underground substation | podzemní stanice (elektrická)
underground system | kabelová elektrická síť
underground tank | podzemní nádrž
underground train | vlak metra
underground transformer | podzemní transformátor
underground warning tape | výstražná páska do výkopu
underground wiring | podzemní rozvody
underhood light | osvětlení motorového prostoru (vozu)
underimpedance starter | podimpedanční ochrana (spoušť)
underimpedance starting | podimpedanční aktivace
underimpedance starting relay | podimpedanční ochrana (relé)
underlap | nezaplnění
underlay | podložit
underlayed control | podřízená regulace
underline | podtrhnout
underline | podtržení (textu, znaku)
underline character | znak podtržení
underlined character | podtržený znak
underliner | ochranná spodní vrstva
underload | nedostatečná zátěž
underload relay | podproudové relé
underload tap changer (see on-load) | přepínač odboček (pod zatížením)
underload tap-changing transformer | transformátor s přepínačem odboček (pod zatížením)
underloading | nedostatečné zatížení
underlying | základní (údaj ap.)
underlying | základový
underlying material | podkladový materiál (vrstva)
underlying service | základní služba
undermentioned | níže uvedený
undermine | poddolovat
undermodulation | nedostatečná modulace
underneath | vespod
underpainting | základní nátěr
underpass lighting | osvětlení podjezdu
underplaster wiring | vedení pod omítkou
underplate | spodní pokovení (mezivrstva)
underpotential deposition | podpotenciálová depozice
underpower protection | ochrana před poklesem výkonu
underpower relay | relé ochrany před poklesem výkonu
underpowered | se slabým pohonem
underrange | pod rozsahem (pod dolní mezí)
underrated | poddimenzovaný
underreach (of protection) | zkrácený dosah (ochrany)
underreach distance protection system | ochrana se zkráceným dosahem
underreaching protection (AmE) | zkrácený dosah (ochrany)
undersampling | nedostatečné vzorkování (pomalé)
undersaturated solution | nenasycený roztok
underscanning | zmenšení rastru
underscore | podtrhnout (text)
underscore | podtržení (textu, znaku)
undersea cable | podmořský kabel
undersea communication cable | podmořský telekomunikační kabel
undersell | prodávat pod cenou
undershoot | podkmit
undershoot amplitude | amplituda podkmitu
undershoot frequency | frekvence podkmitu
underside | spodní strana
undersize | poddimenzovat
undersize | podnormální rozměr
underspeed | podotáčky
understand | rozumět
understandability | srozumitelnost
understanding | porozumění
undertake | podniknout
undervoltage | podpětí
undervoltage circuit breaker | podpěťový vypínač (s podpěťovou spouští)
undervoltage monitor | hlídač podpětí
undervoltage monitor module | modul hlídače podpětí
undervoltage monitoring | hlídání podpětí
undervoltage opening release | podpěťová spoušť (vypínací)
undervoltage protection | podpěťová ochrana
undervoltage relay | podpěťové relé
undervoltage release | podpěťová spoušť
undervoltage release | spoušť na podpětí
undervoltage release | vypnutí podpěťovou spouští
undervoltage ride-through | překlenutí podpětí v síti
undervoltage-time protection relay | podpěťové relé se zpožděním
undervoltage-time relay | podpěťové relé se zpožděním
undervoltage trip | podpěťová spoušť
undervoltage tripping | vypnutí podpěťovou spouští
underwater acoustic gateway | podvodní hydroakustická brána
underwater acoustic positioning system | hydroakustický systém zjišťování polohy
underwater acoustics | hydroakustika
underwater cable | říční kabel
underwater camera | podvodní kamera
underwater echo ranging | hydroakustické měření vzdálenosti
underwater floodlight | podvodní světlomet
underwater lighting | podvodní osvětlení
underwater luminaire | podvodní svítidlo
underwater sound projector | hydroakustický zářič
underwater transducer | hydroakustický převodník
underwind | podvíjet
undesirable | nežádoucí
undesired | nežádoucí (signál ap.)
undesired coupling | nežádoucí vazba
undesired oscilation | nežádoucí kmity
undesired signal | nežádoucí signál
undetected | nezjištěný
undetected error | nezjištěná chyba
undetected error rate | zbytková chybovost
undetected fault time | doba nezjištěného poruchového stavu
undetected lost message | nezjištěná ztracená zpráva
undetermined | neurčitý
undeveloped event | nerozvíjená událost
undiffused | nerozptýlený
undiluted | nezředěný
undimmed | neztlumený
undirected | neorientovaný
undirected graph | neorientovaný graf
undischarged | nevybitý
undissipated energy | neodvedená energie (nerozptýlená)
undissolved | nerozpuštěný
undistinguishable | nerozlišitelný
undistorted | nezkreslený
undistributed | nerozdělený
undisturbed | nerušený
undisturbed sound field | nerušené zvukové pole
undivided | nedělený
undo | odčinit
undo | odmontovat
undo | zpět (vrátit se o krok zpět)
undone | nedodělaný
undoubtably | nepochybně
undue temperature rise | nepřiměřené oteplení
undulate | vlnit (se)
undulate | vlnitý
undulate resistor | vlnitý rezistor
undulating current | vlnivý proud (smíšený)
undulating current | zvlněný proud (smíšený)
undulating-current motor | motor na zvlněný proud
undulating voltage | vlnivé napětí (smíšené)
undulating voltage | zvlněné napětí (smíšené)
undulation | vlnění
undulation | zvlnění
undulatory current | vlnivý proud
undulatory resistor | vlnitý rezistor
undulatory theory | vlnová teorie
unearthed | neuzemněný
unearthed neutral (N) | neuzemněný nulový bod (sítě, N)
unearthed protective bonding conductor | neuzemněný vodič ochranného pospojování
unearthed star point | neuzemněný nulový bod hvězdy (N)
unearthed system | neuzemněná síť
unearthed voltage transformer | dvojpólově izolovaný transformátor napětí
unelastic collision | nepružná srážka
unemployed | nezaměstnaný
unenclosed | nezapouzdřený
unenclosed connector | nezapouzdřený konektor (spojka)
unenclosed lampholder | nekrytá objímka
unenclosed relay (RT 0) | nechráněné relé (RT 0)
unenclosed switch | nekrytý spínač
unenergized condition (relay) | neaktivovaný stav (relé)
unequal | nerovnoměrný
unequal | nerovný
unequal angularity | nerovnoměrné zkreslení přímočarosti
unequal ice loading | nerovnoměrné zatížení námrazou
unequal-linkage leakage | diferenční rozptyl
unequal quantization | nerovnoměrné kvantování
unequal stress | nerovnoměrné namáhání
unequality | nerovnost
unequipped space | neosazený prostor
unequipped space | nevybavený prostor
unessential | nepodstatný
unessential system environment | nepodstatné okolí systému
uneven | nerovnoměrný
uneven | nestejný
uneven | nevyrovnaný
uneven breaker pole operations | nesoučasnost spínání pólů vypínače
uneven distribution | nerovnoměrné rozdělení
uneven parity (see odd) | lichá parita
uneven running | neklidný běh (házení)
unevitable | nevyhnutelný
unexcited | nebuzený
unexpected error | neočekávaná chyba
unexpected event | neočekávaná událost
unexpected halt | neočekávané zastavení
unexpected start-up | neočekávané spuštění
unexperienced | nezkušený
unexplored | neprozkoumaný
unexposed | neosvětlený (neexponovaný)
unexposed fuse-holder | pojistkový držák chráněný proti dotyku
unfair | nečestný
unfair competition | nekalá soutěž
unfamiliar | neznámý
unfavourable | nepříznivý
unfill | nedolis
unfilled | nevyplněný
unfilled orders | nevyřízené objednávky
unfinished | nedokončený
unfired ceramic | nepálená keramika
unfired tube | nezapálený tyratron
unfit | nevhodný
unfocused | nezaostřený
unfocused picture | neostrý obraz
unfold | rozložit (koloběžku ap.)
unfold | rozvinout
unforeseen | nepředvídaný
unforgeable | nekujný (vlastnost kryptografických struktur)
unformatted | neformátovaný
unformatted record | neformátovaný záznam
unformed | neformovaná (baterie)
unformed dry (secondary) battery | neformovaná suchá akumulátorová baterie
unformed dry cell | neformovaný suchý článek
unfortunately | bohužel
unframed printed-board unit | karta bez rámu
unfused circuit-breaker | jistič bez pojistek
unfused root | neprovařený kořen
ungear | rozpojit spojku
ungeared drive | přímý pohon (bez převodu)
ungrounded (AmE) | neuzemněný
ungrounded fault | porucha bez zemního spojení
ungrounded potential transformer | dvojpólově izolovaný transformátor napětí
ungrounded supply | neuzemněné napájení
ungrounded voltage transformer | dvojpólově izolovaný transformátor napětí
ungroup | rozložit skupinu (na objekty)
unguarded | nechráněný
unguarded interval | nehlídaný interval
unguided lead | nefixované vývody
unhampered | nezatížený (volný)
unhealthy | nezdravý
unheated | nevyhřívaný
unhide | zviditelnit
unhook | svěsit (s háku)
unhook the handset | sejmout mikrotelefon (klasický telefon, přijmout volání)
unhooking | vyvěšení
unhurt | nepoškozený
uni-directional | jednosměrný
unibus structure | jednosběrnicová struktura
unicast | separátní vysílání (server - klient)
unicast addressing | adresování jednotlivého účastníka sítě
Unicode | Unicode (jednotná znaková sada)
unicolour | jednobarevný
unicontrol | ovládání jedním ovladačem
unidentified | neidentifikovaný
unidentified biometric data | neidentifikovaná biometrická data
unidentified flying objects (UFO) | neidentifikovaný létající objekt (UFO)
unidimensional | jednorozměrný
unidirected | jedním směrem
unidirected | jednocestně usměrněný
unidirectional | jednosměrný (přenos)
unidirectional | jednosměrný (jeden kanál)
unidirectional (link) | jednosměrný (přenos)
unidirectional action | působení jedním směrem
unidirectional amplifier | jednosměrný zesilovač (zesilující jen jedním směrem)
unidirectional antenna | směrová anténa
unidirectional arm | jednosměrná větev
unidirectional bus | jednosměrná sběrnice (s jednosměrným přenosem)
unidirectional circuit | jednosměrný okruh (jedním směrem)
unidirectional conduction | jednosměrné vedení proudu
unidirectional control | dopředné řízení (výkonová elektronika)
unidirectional current (see direct current) | jednosměrný proud
unidirectional diode thyristor | diodový tyristor
unidirectional drainage bond | polarizovaná drenáž (spojem, např. s diodou)
unidirectional drive | pohon pro jeden směr otáčení
unidirectional effect | směrový účinek (jedním směrem)
unidirectional fan | ventilátor pro jeden směr otáčení
unidirectional field | jednosměrné pole
unidirectional flux | jednosměrný magnetický tok
unidirectional HVDC system | jednosměrná síť HVDC (směr toku energie)
unidirectional HVDC system (high-voltage direct-current) | jednosměrný systém přenosu stejnosměrným vysokým napětím
unidirectional impulse | unipolární impulz
unidirectional interdigital transducer (UDT) | jednosměrný interdigitální měnič
unidirectional light | směrový maják
unidirectional line | jednosměrné vedení (jen pro jeden směr)
unidirectional lockout (of switch) | blokování v jednom směru (spínače)
unidirectional microphone | ostře směrový mikrofon
unidirectional movement rotary switch | jednosměrně otočný přepínač
unidirectional movement rotary switch | otočný spínač s jednosměrným pohybem
unidirectional operation | provoz jen jedním směrem
unidirectional pose accuracy | jednosměrná přesnost polohy
unidirectional pose repeatability | jednosměrná opakovatelnost polohy
unidirectional positioning | polohování jedním směrem (NC)
unidirectional pulse | unipolární impulz
unidirectional receiver | směrový přijímač
unidirectional stress | směrové napětí
unidirectional switching device | jednosměrný spínací přístroj (polarizovaný)
unidirectional traffic | jednosměrný provoz
unidirectional transaction | jednosměrná transakce
unidirectional transducer | jednosměrný převodník (přenosově)
unidirectional triode thyristor | tyristor
unidirectional trunk | jednosměrné kmenové vedení (jedním směrem)
unidirectional TSS (thyristor surge suppressor) | jednosměrný tyristorový omezovač přepětí
unidirectional tuner resettability | přesnost znovunastavení tuneru v jednom směru
unidirectional valve | zpětný ventil
unidirectional voltage (see direct) | jednosměrné napětí
unification | sjednocení
unified | sjednocený
unified architecture | sjednocená architektura
unified atomic mass constant | unifikovaná atomová hmotnostní konstanta
unified atomic mass unit | atomová hmotnostní jednotka
unified field theory | sjednocená teorie pole
unified glare rating | jednotné hodnocení oslnění
unified modeling language | jednotný modelovací jazyk
unified screw thread | jednotný závit
unified specific creepage distance | jednotková specifická povrchová cesta (mm/kV)
unified standard | unifikovaná norma
unified system | jednotný systém (soustava)
unified system of plugs and socket-outlets | jednotný systém vidlice a zásuvky
unified thread | jednotný závit
unified transaction | unifikovaná transakce
unifilar | jednovláknový
unifilar suspension | jednovláknový závěs
uniform array | homogenní pole (prvků)
uniform base (transistor) | homogenní báze (tranzistoru)
uniform bridge | souměrný můstek (usměrňování)
uniform-chromaticity-scale diagram (UCS) | rovnoměrný diagram chromatičnosti
uniform colour space | rovnoměrný prostor barev
uniform conditions | jednotné podmínky (stejnoměrné)
uniform connection | souměrné zapojení
uniform convergence | rovnoměrná konvergence
uniform converter connection | homogenní zapojení měniče
uniform current density | homogenní hustota proudu
uniform diffuse reflection | homogenně rozptylný odraz
uniform diffuse transmission | homogenně rozptylný prostup
uniform diffuser | homogenní difuzor (rozptylné těleso)
uniform diffusion | homogenní rozptyl
uniform distribution | rovnoměrné rozdělení
uniform double-way connection | souměrné dvoucestné zapojení měniče
uniform encoding | lineární kódování
uniform field | homogenní pole
uniform field area | oblast s homogenním polem
uniform-field gap | mezera s homogenním polem
uniform ice loading | rovnoměrné zatížení námrazou
uniform illumination | rovnoměrné osvětlení
uniform insulation | jednotná izolace
uniform insulation of winding (of transformer or reactor) | plná izolace vinutí (transformátoru nebo tlumivky)
uniform line | homogenní vedení
uniform linear array (antenna) | rovnoměrná lineární anténní soustava
uniform load | stejnoměrná zátěž
uniform magnetic field | homogenní magnetické pole
uniform magnetization | homogenní magnetizace
uniform major section | stejnorodý hlavní úsek
uniform mode | homogenní vid
uniform motion | rovnoměrný pohyb
uniform multivalue digital signal | rovnoměrný vícehodnotový digitální signál
uniform phase load | rovnoměrné zatížení fází
uniform plane wave | stejnorodá rovinná vlna
uniform point source | rovnoměrný bodový zdroj (všesměrově homogenní)
uniform quantization | rovnoměrné kvantování
uniform quantizing | lineární kvantování
uniform quantizing | rovnoměrné kvantování
uniform rate | jednotná sazba
uniform refraction | homogenní lom (světla)
uniform resource identifier (URI) | jednotný identifikátor zdrojů
Uniform Resource Locator (URL) | jednotný lokátor zdroje (URL)
uniform resource locator (URL) | jednotný lokátor zdroje (URL)
uniform sampling | stejnoměrné vzorkování (pravidelné)
uniform scale | rovnoměrná stupnice (lineární)
uniform scanning | homogenní skenování
uniform sky | rovnoměrná obloha
uniform spectrum random noise | bílý šum
uniform stability | stejnoměrná stabilita
uniform transmission line | homogenní přenosové vedení
uniform twist | rovnoměrné zkroucení
uniform waveguide | homogenní vlnovod
uniformity | jednotnost (výrobků)
uniformity | rovnoměrnost
uniformity factor | činitel rovnoměrnosti
uniformity field strength (of magnetically hard material) | mezní intenzita magnetického pole (magneticky tvrdého materiálu)
uniformity of components | jednotnost konstrukčních prvků
uniformity of luminance (character indicator tubes) | homogenita svícení (u digitronu)
uniformly accelerated | rovnoměrně zrychlený
uniformly coloured light bar | barevně rovnoměrný proužek podsvícení
uniformly convergent | rovnoměrně konvergentní
uniformly distributed load | rovnoměrně rozložené zatížení
uniformly distributed RC line | vedení s rovnoměrně rozloženými parametry RC
uniformly distributed winding | rovnoměrně rozložené vinutí
uniformly insulated winding | rovnoměrně izolované vinutí
uniformly radiating type cable | rovnoměrně vyzařující kabel
unijunction transistor | dvoubázová dioda
unijunction transistor | jednopřechodový tranzistor
unilateral arrangement | jednostranné ujednání
unilateral authentication | jednostranné ověření pravosti
unilateral connection | jednostranné spojení (z jednoho směru)
unilateral control | jednostranné řízení (synchronizace dvou uzlů)
unilateral deviation | jednostranná odchylka
unilateral drive | jednostranný pohon (z jedné strany)
unilateral gearing | jednostranný ozubený převod (z jedné strany motoru)
unilateral information flow | jednostranný tok informací
unilateral link | jednostranný spoj (z jednoho směru)
unilateral network | článek s jednostranným přenosem
unilateral tolerance | jednostranná tolerance
unilateral transmission | jednostranný pohon (nápravy)
unilaterally aligned standard | jednostranně sladěná norma
unilayer | jednoduchá vrstva
uniload calibration method | způsob kalibrace stejným zatížením
unimodal distribution | jednovrcholové rozdělení
unimodal laser | jednovidový laser
unimorph beam | unimorfní nosníkový prvek
unimorph cantilever | unimorfní nosníkový prvek
unimorph microcantilever | unimorfní nosníkový mikroprvek
unimportant | bezvýznamný
uninfluenced | neovlivněný
uninhibited insulating oil | neinhibovaný izolační olej
uninhibited oil | neinhibovaný olej
uninstall | odinstalovat
uninstructed | nepoučený
uninsulated | neizolovaný
uninsulated capacitor | neizolovaný kondenzátor
uninsulated conductor | neizolovaný vodič
uninsulated earth conductor | neizolovaný uzemňovací vodič
uninsulated ground conductor | neizolovaný uzemňovací vodič
uninsulated inductor | neizolovaná tlumivka
uninsured | nepojištěný
unintelligibility | nesrozumitelnost
unintelligible crosstalk | nesrozumitelný přeslech
unintended | neúmyslný
unintended operation | neúmyslná manipulace
unintended start-up | neúmyslné spuštění
unintentional | neúmyslný
unintentional bond | neúmyslný styk (kovový)
unintentional effect | neúmyslný účinek
unintentional energizing | neúmyslné zapnutí
unintentional island | neúmyslný ostrov (sítě)
unintentional islanding | neúmyslný ostrovní provoz
unintentional message substitution | nezáměrná záměna zprávy
unintentional radiator | neúmyslný zářič
unintentional viewing | neúmyslný pohled (optické ozáření)
unintentionally doped | neúmyslně dotovaný
uninterrupted | nepřerušený
uninterrupted | nepřetržitý
uninterrupted | plynulý
uninterrupted continuous operation | nepřetržitý trvalý provoz
uninterrupted duty | nepřetržitý provoz
uninterrupted neutral | nepřerušený uzel (N)
uninterruptible | nepřerušitelný
uninterruptible | nepřetržitý
uninterruptible power source (UPS) | zdroj nepřerušovaného napájení (UPS)
uninterruptible power supply (UPS) | nepřerušitelné napájení (UPS)
uninterruptible power supply system | systém nepřerušovaného napájení (UPS)
uninterruptible power system (UPS) | bezvýpadkový napájecí systém
uninterruptible power system (UPS) | síť nepřerušovaného napájení (UPS)
uninterruptible power system (UPS) | systém nepřerušovaného napájení (UPS)
uninterruptible power system (UPS) | zdroj nepřerušovaného napájení (UPS)
union | odbory
union | potrubní spojka
union | unie
union (of sets) | sjednocení (množin)
Union for the Coordination of Transmission of Electricity (UCTE) | Sdružení pro koordinaci přenosu elektřiny (UCTE)
union nut | převlečná matice
Union of electricity industry (Eurelectric) | Asociace evropské elektroenergetiky (Eurelectric)
Union of German Electrical Engineers (VDE, till 1998) | Svaz německých elektrotechniků (VDE, do roku 1998)
union operator | operátor sjednocení
union ring | spojovací kroužek
unionized | neionizovaný
uniplanar | ležící v jedné rovině
uniplanar filament | rovinné vlákno
unipolar | jednopólový
unipolar | unipolární
unipolar ADC (analog-digital converter) | jednopólový AD převodník (analogově-digitální)
unipolar code | unipolární kód
unipolar contact line | jednopólové trolejové vedení
unipolar electrode system | unipolární zapojení elektrod
unipolar electrolyzer | unipolární elektrolyzér
unipolar HVDC system (high-voltage direct-current ) | jednopólovová vysokonapěťová stejnosměrná síť
unipolar impulse | unipolární impulz
unipolar induction | unipolární indukce
unipolar machine | unipolární stroj
unipolar module | unipolární modul
unipolar non-return to zero code | unipolární kód NRZ
unipolar pulse train | sled unipolárních impulzů
unipolar return to zero code | unipolární kód RZ
unipolar signal | unipolární signál
unipolar structure | unipolární struktura
unipolar transistor | unipolární tranzistor
unipole (antenna) | unipól (anténa)
unipotential cathode | unipotenciální katoda (nepřímo žhavená)
unipulse | sdružený synchronizační signál
unique | jedinečný
unique function | jedinečná funkce
unique hue | základní barevný tón
unique identification | jedinečná identifikace
unique identifier | jedinečný identifikátor
unique type reference | charakteristické označení typu
unique type reference | jednoznačné označení typu
unique word (in TDMA) | kódové slovo bloku impulzů (v TDMA)
uniselector | otočný volič (otočný jen jedním směrem)
unisono | souzvuk
unit | blok
unit | díl (stavebnice)
unit | elektrárenský blok
unit | zařízení (provozní celek)
unit | jednotkový
unit (integral assembly) | jednotka (ucelená sestava)
unit (of measurement) | jednotka (měření)
unit (of quantity) | jednotka (veličiny)
unit acceleration time | vztažná doba urychlování
unit address | adresa zařízení
unit area | jednotková plocha
unit area acoustic impedance | plošná akustická impedance
unit area acoustic reactance | plošná akustická reaktance
unit area acoustic resistance | plošná akustická rezistance
unit area capacitance | plošná kapacita
unit assembly | montážní skupina (část stroje)
unit-assembly drawing | výkres montážní skupiny
unit assembly system | stavebnicový systém
unit automatic exchange (UAX) | typová automatická ústředna
unit auxiliaries | pomocná zařízení bloku (elektrárenského)
unit auxiliaries | pomocné provozy bloku
unit auxiliaries consumption | vlastní spotřeba bloku
unit auxiliaries power supply | pracovní zdroj (vlastní spotřeby)
unit auxiliaries system | síť vlastní spotřeby bloku
unit auxiliary switchgear | rozvodna vlastní spotřeby bloku
unit auxiliary transformer | transformátor vlastní spotřeby (bloku)
unit available capacity correction | korekce pohotového výkonu bloku
unit block layout | sestava montážních skupin
unit-box principle | stavebnicový princip
unit cable | propojovací kabel (dvou zařízení)
unit capacity | kapacita bloku (elektrárny)
unit cell | elementární buňka
unit change | jednotková změna
unit charge | jednotkový náboj
unit charge | jednotkový poplatek
unit commitment | ekonomické řazení výrobních jednotek
unit complex operator | komplexní operátor
unit-composed system | stavebnicový systém
unit compressive stress | tlakové napětí
unit connected transformer | transformátor v blokovém zapojení
unit connection diagram | schéma pro zapojení jednotky
unit connection diagram | schéma vnitřního zapojení
unit connection list | seznam vnitřních spojů
unit connection table | tabulka vnitřních spojů
unit construction | stavebnicová konstrukce
unit construction motor | stavebnicový motor
unit consumption | jednotková spotřeba
unit control | řízení bloku
unit control | řízení jednotky
unit control block | řídicí blok zařízení
unit control error | jednotková regulační odchylka (poměrná)
unit control level | úroveň řízení bloku (elektrárny)
unit control range | regulační rozsah bloku
unit coordination level | úroveň řízení bloku (elektrárny)
unit cost | jednicové náklady
unit counter | jednotkový čítač (jednotek)
unit current | jednotkový proud
unit data | jednotková data (elementární)
unit duration (of signal) | jednotková délka (krok, signálu)
unit element | jednotkový prvek
unit energy | jednotková energie
unit equation | rovnice mezi jednotkami
unit exciter scheme | uspořádání se samostatným budičem
unit fee | jednotkový poplatek
unit force | jednotková síla
unit function | funkce jednotkového skoku
unit function response | odezva na jednotkový skok
unit generator transformer | blokový transformátor
unit impulse | jednotkový impulz
unit impulse response | impulzní odezva (na jednotkový impulz)
unit-impulse response | odezva na jednotkový impulz
unit interfacing | rozhraní přístroje
unit interval | jednotkový interval (signálu)
unit interval (machine winding) | jednotkový krok (vinutí stroje)
unit interval at the commutator | jednotkový krok (komutátoru)
unit island operation | ostrovní provoz elektrárenského bloku
unit load | jednotkové zatížení (měrné)
unit load | zatížení bloku
unit load factor (power station) | zatěžovatel bloku (elektrárny)
unit magnetic flux | jednotkový magnetický tok
unit matrix | jednotková matice
unit moment | jednotkový moment
unit name | název jednotky
unit of arrester | bleskojistka (samostatný díl)
unit of arrester | svodič přepětí (samostatný díl)
unit of calculation | kalkulační jednice
unit of energy | jednotka energie
unit of measure (see unit of measurement) | měřicí jednotka
unit of measurement | jednotka měření
unit of measurement | měrná jednotka
unit of pressure | jednotka tlaku
unit of time | časová jednotka
unit of wires | svazek drátů (pro stínění kabelu)
unit operation | základní cyklus (zapnutí-vypnutí spínače)
unit operation | základní operace
unit operation (of automatic circuit recloser) | spínací cyklus (vypínače s funkcí OZ)
unit pack | balení (počet kusů v balení)
unit package | modul
unit panel | standardní rozváděč
unit phase constant | míra fázového posunu
unit pole | jednotkový pól
unit power requirements | požadovaný výkon pro vlastní spotřebu bloku
unit prefix | předpona jednotky
unit pressure | jednotkový tlak (v ložisku ap.)
unit price | jednotková cena
unit procedure | jednotková procedura
unit process | jednotkový proces (elementární)
unit production | kusová výroba
unit protection | absolutně selektivní ochrana
unit protection (AmE) | ochrana generátoru
unit protection system | ochrana generátoru
unit protection using telecommunication | ochrana generátoru využívající telekomunikace
unit pulse (BrE) | jednotkový impulz
unit pulse response | impulzní odezva (na jednotkový impulz)
unit ramp | jednotková rampa
unit-ramp response | odezva na jednotkovou rampu
unit rating | typový výkon soustrojí
unit recipe | výrobní předpis jednotky
unit replacement | výměna modulu
unit sensitivity | jednotková citlivost
unit separator (US) | oddělovač jednotek (US)
unit size | jednotkový rozměr
unit source | jednotkový zdroj
unit source of light | jednotkový zdroj světla
unit start-up | najetí bloku
unit step | jednotkový skok
unit step disturbance | jednotková skoková porucha
unit step function | funkce jednotkového skoku
unit step function | jednotkový skok (funkce)
unit step input | jednotkový skok na vstupu
unit step response | odezva na jednotkový skok
unit step response | přechodová funkce
unit stress | napětí (mechanické)
unit substation | stavebnicová rozvodna
unit supervision | dohlížení na jednotku (výrobní)
unit surface | plošná jednotka
unit switch equipment | řízení s individuálním ovládáním stykačů
unit switchboard | stavebnicový rozváděč
unit symbol | značka jednotky
unit-system operation | provoz v bloku
unit-system power station | bloková elektrárna
unit tensor | jednotkový tenzor
unit terminal connection diagram | svorkové schéma jednotky
unit test | test jednotky
unit test | zkouška po částech
unit testing | testování jednotky
unit time | časová jednotka
unit time ramp | jednotková časová rampa
unit transformer | blokový transformátor (výrobního bloku)
unit tube | jednotková trubice
unit-type cogenerating station | kogenerační jednotka
unit-type district heating power station | bloková teplárna
unit-type power station | bloková elektrárna
unit under test (UUT) | zkoušené zařízení
unit vector | jednotkový vektor
unit voltage | napětí článku (v sestavě)
unit volume | jednotkový objem
unit volume | počet kusů (prodaných ap.)
unit weight | objemová hmotnost
unit wiring diagram | schéma zapojení přístroje
unit wiring table | tabulka zapojení přístroje
unit-years | roků provozu přístroje (počet)
unitary | jednotný
unitary connection | zapojení s jednou jednotkou
unitary group delay | jednotkové skupinové zpoždění
unitary hue | základní barevný tón
unitary matrix | unitární matice
unite | spojit (se)
united | sjednocený
united | spojený
unitize | sjednotit
unitize | unifikovat
unitized | normalizovaný (jednotně)
unitized | unifikovaný
unitized construction | unifikovaná konstrukce
unitized construction system | unifikovaný systém
unitized distribution board | unifikovaný rozváděč
unitunnel diode | jednotunelová dioda
unity | jednička
unity | jednota
unity coupling | jednotková vazba (100%)
unity current frequency | kmitočet jednotkového proudového zesílení
unity-gain amplifier | napěťový sledovač (zesilovač se zesílením = 1)
unity-gain frequency | frekvence při jednotkovém zesílení
unity power-factor | účiník roven jedné
unity power-factor test | zkouška při účiníku rovném jedné
unity power-factor test | zkouška s účiníkem rovným jedné
unity-ratio system | poměrná soustava (vztažná)
unity turn ratio | jednotkový převod (1:1)
univalence | jednomocnost
univariate probability distribution | univariantní rozdělení pravděpodobnosti
universal | jednotný
universal | univerzální
universal | všeobecný
universal AC/DC motor | univerzální motor (pro střídavé i stejnosměrné napětí)
universal adapter | univerzální adaptér
universal amplifier | univerzální zesilovač
universal application | všeobecné používání
universal asynchronous receiver-transmitter (UART) | univerzální asynchronní přijímač/vysílač (UART)
universal bridge | univerzální můstek (měřicí)
universal chuck | univerzální sklíčidlo
universal clamping unit | univerzální upínací jednotka
universal constant | univerzální konstanta
universal coupling | kardanový kloub
universal current | univerzální proud (střídavý a jednosměrný)
universal decimal classification (UDC) | mezinárodní desetinné třídění (MDT)
universal design | univerzální návrh
universal development interface | univerzální vývojové rozhraní
universal diode | univerzální dioda
universal disk format (UDF) | univerzální diskový formát (UDF, optických disků)
universal equivalent circuit | náhradní obvod s univerzálními parametry
universal form | jednotný formát
universal fuse link | pojistková vložka (vyměnitelná)
universal gas constant | plynová konstanta
universal hand pole | univerzální ruční tyč
universal hand stick | univerzální ruční tyč
universal interface | univerzální interface
universal interface (UI) | univerzální rozhraní
universal joint | Kardanův kloub
universal lighting | všeobecné osvětlení
universal linear motor | univerzální lineární motor
universal measuring instrument | univerzální měřicí přístroj
universal mobile telecommunications system (UMTS) | univerzální mobilní telekomunikační systém (UMTS)
universal modular fuse-link | univerzální stavebnicová tavná pojistková vložka
universal motor | univerzální motor
universal network | propustný čtyřpól
universal phase control dimmer | univerzální fázový stmívač
universal plug and play | univerzální plug and play
universal power supply | univerzální napájecí zdroj
universal product code (UPC) | univerzální kód produktu
universal relay | univerzální relé (AC/DC)
universal repeater | univerzální zesilovač
universal resource identifier (URI) | univerzální identifikátor zdroje (URI)
universal screwless terminal | univerzální bezšroubová svorka
universal serial bus (USB) | univerzální sériová sběrnice (USB)
universal shunt | univerzální bočník (kombinační)
universal spring-clamp termination | univerzální vývod s pružinovou spojkou
universal synchronous/asynchronous receiver/transmitter (USART) | univerzální synchronní/asynchronní přijímač/vysílač (USART)
universal synchronous-asynchronous receiver-transmitter (USART) | univerzální synchronní-asynchronní přijímač-vysílač (USART)
universal terminal | univerzální svorka (pro všechny druhy vodičů)
universal time (UT) | světový čas (UT)
universal time coordinated (UTC) | koordinovaný světový čas (UTC)
universal tool attachment | univerzální nástavec (pro nářadí)
universal type | obecný typ
universal type of construction | univerzální konstrukce
universal validity | všeobecná platnost
universal wiring board | univerzální propojovací deska
universality | všeobecnost
universally | všeobecně
universally unique identifier | všeobecně jedinečný identifikátor
universally valid | všeobecně platný
universe of discourse | obor úvah (informatika)
universe of discourse | univerzum diskursu
university | univerzita
university degree | akademický titul (Ing., Bc. ap.)
university education | univerzitní vzdělávání
university student | student na univerzitě
university training | univerzitní studium
univibrator | monostabilní multivibrátor
unjacketed fibre | holé optovlákno (neopláštěné)
unjacketed fibre | holé vlákno (optovlákno)
unjoint | rozpojit
unjustified | neoprávněný
unjustified | nezarovnaný
unknown | neznámá (v rovnici)
unknown | neznámý
unknown alarm | falešný poplach
unknown alarm | neznámý poplach
unknown state | neznámý stav
unlabeled | bez návěstí
unlabeled basic statement | základní příkaz bez návěsti
unlabeled block | blok bez návěsti
unladen | vyložený (náklad)
unlatch | odaretovat
unlatch | odjistit
unlatch | otevřít (závoru)
unlatch output | resetovat výstup
unlatched | odjištěný
unlatching solenoid | odjišťovací elektromagnet
unlawful | nezákonný
unleaded | bezolovnatý (benzin)
unless | pokud ne
unless provided otherwise | není-li stanoveno jinak
unlicensed | nemající povolení
unlicensed listener | černý posluchač
unlike | nestejný
unlike poles | různé póly (jih-sever)
unlimited | neomezený
unlimited access | neomezený přístup
unlimited release | neomezený únik
unlink | rozpojit
unlinked | nezřetězený
unlisted | neuvedený v seznamu
unlit | neosvětlený
unload | odpojit zátěž
unload | vyjmout
unload | vyjmout nástroj
unload | vyložit náklad
unload time | doba mezi zkouškami (vyjmout, příprava, vložit)
unloaded | nezatížený
unloaded cable | nepupinovaný kabel
unloaded characteristics | charakteristika naprázdno
unloaded line | nepupinované vedení
unloaded line | nezatížené vedení
unloaded position | vyjmutá poloha (kazeta ap.)
unloaded quality factor (of resonator) | činitel kvality nezatíženého rezonátoru
unloaded sag | průhyb nezatíženého lana
unloaded spring length | délka nezatížené pružiny
unloader valve | odlehčovací ventil
unloading | odlehčení
unloading | vyjímání (paliva z jaderného reaktoru)
unloading (of workpieces) | vykládání (obrobků ze stroje)
unloading circuit | odlehčovací obvod
unloading platform | vykládací rampa
unloading time | doba vyjímání
unlocated | neumístěný
unlock | odblokovat
unlock | odemknout
unlock | uvolnit
unlocking | odblokování
unlocking delay | zpoždění odemknutí
unlocking switch | spínač odblokování
unmachined | neobrobený
unmachined | neopracovaný
unmachined part | neobrobený díl
unmanageable | nezvládnutelný
unmanaged network | nespravovaná síť
unmanaged switch | nespravovaný přepínač
unmanned | bez obsluhy
unmanned | bez posádky
unmanned aerial vehicle (UAV) | bezpilotní letadlo
unmanned aircraft system (UAS) | bezpilotní systém
unmanned operation | provoz bez obsluhy
unmanned substation | stanice bez obsluhy
unmarked | bez značky výrobce
unmarked end | jižní pól magnetu
unmarked pole | jižní pól (magnetu)
unmasked | nemaskovaný
unmatched | každý jiný (např. vidlice a zásuvka)
unmatched | nepárovaný
unmatched | nepřizpůsobený
unmatched | nesrovnatelný
unmatched records | nepárované záznamy
unmatching | neshoda
unmating (of connectors) | rozpojení (konektorů)
unmating under electrical load | rozpojení při elektrické zátěži
unmetered supply | neměřený odběr (dodávka)
unmitigated security risk | nezmírněné bezpečnostní riziko
unmodified | nezměněný
unmodified instruction | původní instrukce
unmodulated carrier | nemodulovaná nosná
unmonitorable public area | nekontrolovatelná veřejně přístupná oblast
unnecessary | nepotřebný
unnecessary operation | nepotřebná činnost
unnecessary transmission | neúčelný přenos
unnotched | bez drážek
unnumbered | nečíslovaný
unnumbered acknowledgement (UA) | nečíslované potvrzení
unnumbered command | nečíslovaný povel
unnumbered information | nečíslovaná data
unnumbered poll | nečíslovaná výzva
unnumbered response | nečíslovaná odpověď
unobservable system | nepozorovatelná soustava
unobstructed | bez překážek
unobtainable number | nepřístupné číslo
unobtainable record | nepřístupný záznam
unoccupied | neobsazený
unopened | neotevřený
unoperated | neaktivovaný
unoperated state | stav mimo provoz
unoriented bundel | neuspořádaný svazek
unpack | rozbalit (data)
unpack | vybalit
unpackaged | nezapouzdřený (čip)
unpacked | bez obalu
unpacked format | nezhuštěný formát
unpaid | neplacený
unpaired electrons | nespárované elektrony
unperturbed field | nenarušené pole
unperturbed orbit (of satellite) | nerušená oběžná dráha (družice)
unplanned | neplánovaný
unplanned downtime | neplánovaná odstávka
unplanned modification | neplánovaná změna
unplanned outage | neplánovaná odstávka
unplanned outage | neplánovaný výpadek
unplanned outage time | doba neplánované odstávky
unplated | nepokovený
unplug | odpojit (ze zásuvky)
unplug | vypojit
unplug | vytáhnout ze zásuvky
unplugged | odpojený
unpolarized | nepolarizovaný
unpolarized capacitor | nepolarizovaný kondenzátor
unpolarized light | nepolarizované světlo
unpolarized radiation | nepolarizované záření
unpolluted | neznečištěný (čistý)
unpopulated | neobsazený (struktura polovodiče)
unpotted | nezalitý
unpredictable | nepředvídatelný
unprepared conductor | neupravený vodič
unpressurizable flange (deprecated ,see style U) | nepřetlakovatelná příruba (nevhodné, viz provedení U)
unpressurized insulator | beztlakový izolátor (dutý)
unpressurized test for leaks | beztlaková zkouška těsnosti
unpretending | nenáročný
unprimed insertion loss | základní vložný útlum
unprinted cicuit | netištěný obvod (mnohovrstvé desky s plošnými spoji)
unproductive | neproduktivní
unproductive loop | jalová smyčka
unproductive time | jalová doba (neproduktivní)
unprofessional | neodborný
unprotected | nechráněný
unprotected capacitor | nejištěný kondenzátor
unprotected conduit | nechráněná elektroinstalační trubka
unprotected outdoor installation | nechráněné venkovní zařízení
unprotected pole | nechráněný pól
unprotected pole | nejištěný pól
unprotected side | nechráněná strana
unprotected supply provision | nezajištěné napájení
unqualified | neoprávněný
unqualified | nezpůsobilý
unquestionable | nepopiratelný
unquiet | neklidný
unravel | rozplést
unreadable | nečitelný
unready | nepřipravený
unreasonable message | nesmyslná zpráva
unreasonable message | nesrozumitelná zpráva
unrecessed flange | příruba bez zahloubení
unrecognized | neuznaný
unrecoverable error | neopravitelná chyba
unrecoverable error | nezotavitelná chyba
unreel | odvinout (se)
unreeling device | odvíjecí zařízení
unreeling device | rozvíječka (drátu)
unregistered transmitter | černý vysílač
unregistration | zrušení registrace
unregulated | neregulovaný
unregulated power supply | neregulované napájení
unrelated | nesouvisející
unrelated colour (perceived) | izolovaná barva (vnímána)
unreliability | nespolehlivost
unreliable | nespolehlivý
unreliable supply system | nespolehlivá napájecí síť
unrepeatered cable line | kabelové vedení bez zesilovačů
unrepeatered submarine cable | podmořský kabel bez opakovačů
unreserved | bezvýhradný
unresolved | nevyřešený
unresolved reference | nevyřešený odkaz
unrestrained | volný (neomezený)
unrestrained differential relay | diferenciální relé bez předmagnetizace
unrestricted | neomezený
unrestricted access | volný přístup
unrestricted distribution (to customers) | neomezená distribuce (zákazníkům)
unrestricted earth-fault protection | neomezená ochrana při zemním spojení
unrestricted extension | pobočková stanice bez omezení (k vnějšímu styku)
unrestricted location | prostor s neomezeným přístupem
unrevealed hardware failure | skrytá porucha hardwaru
unsafe | nebezpečný
unsafe | nejistý
unsafe | nespolehlivý
unsafe failure | nejistá porucha
unsafe temperature | nebezpečná teplota
unsaponifiable | nezmýdelnitelný
unsatisfactory | neuspokojivý
unsaturated | nenasycený
unsaturated gain | zesílení ve stavu nenasycení
unsaturated logic | nenasycená logika
unsaturated operation | práce mimo oblast nasycení
unsaturated system | systém v stavu mimo oblast nasycení
unscaled unit | základní přístroj (bez stupnice)
unscattered true coincidence | bezrozptylová pravá koincidence
unscheduled data transfer | neplánovaný přenos dat (ve zbylém čase)
unscheduled maintenance | neplánovaná údržba
unscheduled removal (from service) | neplánované vyjmutí z provozu
unscreened | nestíněný
unscreened balanced cable | nestíněný symetrický kabel
unscreened cable | nestíněný kabel
unscreened cabling | nestíněná kabeláž
unscreened pair | nestíněný pár (kabelový)
unscreened separable connector | nestíněná odpojitelná koncovka (kabelu)
unscreened twisted pairs cable | nestíněný kabel s kroucenými páry
unscrew | odšroubovat
unsealed radioactive source | otevřený radioaktivní zdroj
unsegmented tool path | nedělená dráha nástroje
unselective | neselektivní
unserved energy | nedodaná energie
unserviceability | provozuneschopnost
unserviceability light | návěstní světlo uzavření (dráhy)
unserviceability marker board | návěstní tabule uzavření (dráhy)
unserviceable | nepoužitelný
unserviceable | neschopný provozu
unset | stav klidu
unset | stav nestřežení
unsetting | nastavení klidového stavu
unshaped (cam) | netvarovaný (vačka ap.)
unsharp masking | neostré maskování
unsharpness | neostrost
unsheltered outdoor installation | venkovní zařízení bez přístřešku
unshelve (alarm) | aktivovat (odložený alarm)
unshielded | nestíněný
unshielded cable | nestíněný kabel
unshielded twisted pair | nestíněná kroucená dvojlinka
unshrouded transformer | nekrytý transformátor
unshuffling | zpětné přeskupování
unsigned integer | celé číslo bez znaménka
unsigned integer literal | celočíselný literál bez znaménka
unsigned number | číslo bez znaménka
unsigned representation | znázornění bez znaménka
unskewed slot | přímá drážka (bez zešikmení)
unskilled | laický
unskilled | nekvalifikovaný
unskilled labour | nekvalifikovaná práce
unskilled worker | nekvalifikovaný dělník
unsmooth running | neklidný běh
unsmoothed | nevyhlazený
unsolder | odpájet
unsolicited | nevyžádaný
unsolicited message | nevyžádaná zpráva
unsolicited output | nevyžádaný výstup
unsophisticated | jednoduchý
unspecified switching sequence | nespecifikovaný sled spínání
unsplit | nedělený
unspool | odvinout (z cívky)
unsprung mass | neodpružená hmotnost
unstable | nestabilní
unstable | nestálý
unstable characteristic | nestabilní charakteristika
unstable condition | nestabilní stav
unstable control | nestabilní regulace
unstable equilibrium | nestabilní rovnováha
unstable equilibrium position | nestabilní rovnovážná poloha
unstable focus | nestabilní ohnisko
unstable limit cycle | nestabilní mezní cyklus
unstable network | nestabilní obvod
unstable node | nestabilní uzel (fázové roviny)
unstable range of operation | nestabilní pracovní oblast
unstable region | oblast nestability
unstable state | nestabilní stav
unstable system | nestabilní systém
unstaffed position | neobsazená pozice
unstapler | rozešívačka (kancelářských svorek)
unsteady | nestálý
unsteady arc | neklidný oblouk
unsteady flow | nestacionární tok
unsteady running | neklidný běh
unsteady state | nestabilní stav
unsteered beam | nevychýlený svazek
unstressed | uvolněný (bez pnutí)
unstretch | povolit (pnutí)
unstructured record | nestrukturovaný záznam
unsubstantial | nepodstatný
unsuccessful call | neúspěšné volání
unsuccessful reclosing | neúspěšné opětné zapnutí
unsupplied energy | nedodaná energie
unsupported | nepodepřený
unsupported hole | nepokovený otvor (DPS)
unsupported length | volná délka
unsuppress (alarm) | aktivovat (potlačený alarm)
unsuppressed | nepotlačený
unswitched | nespínaný
unsymmetric | asymetrický
unsymmetric | nesouměrný
unsymmetric mode | asymetrický režim
unsymmetric voltage | nesymetrické napětí
unsymmetrical | asymetrický
unsymmetrical | nesouměrný
unsymmetrical breaking current | nesymetrický vypínací proud
unsymmetrical interchange circuit | nesymetrický propojovací obvod
unsymmetrical load | nesymetrická zátěž
unsymmetrical oscillation | nesouměrné kmity
unsymmetrical short-circuit current | nesouměrný zkratový proud
unsymmetrical voltage | nesymetrické napětí
unsymmetrically controlled rectifier | nesouměrně řízený usměrňovač
unsymmetry factor | činitel nesymetrie
unsystematic | nesystematický
untagged | bez označení
untanking clearance (transformer) | světlá výška (pro vyzvednutí transformátoru z nádoby)
untanking dimensions (transformer) | rozměry pro vyzvednutí transformátoru (z nádoby)
untanking mass (transformer) | hmotnost transformátoru pro vyzvednutí (z nádoby)
untanking part | vyzvednutelný díl (z nádoby)
untapped transformer | bezodbočkový transformátor
untapped winding | bezodbočkové vinutí
unterminated input | vstup bez zakončovací impedance
unthread | vyvléknout (pásku)
untie | rozpojit
untight | netěsný
until (loop control) | dokud není (řízení smyčky)
untimed call | neomezený hovor (bez počítání času)
untinned | nepocínovaný
untitled | bez názvu
untraceability | nevysledovatelnost (nelze vysledovat)
untraceable | nevysledovatelný
untrained | netrénovaný
untranslatable | nepřeložitelný
untransposed line | nevykřižované vedení
untreated conductor | neupravený vodič
untreated pole | neupravený sloup (neimpregnovaný)
untrue | nepravdivý
untrue running | neklidný běh (házení)
untrue zero | falešná nula (přístroje)
untrusted channel | nedůvěryhodný kanál
untuned antenna | neladěná anténa
untuned circuit | neladěný obvod
untuned probe | aperiodická sonda
unused component | nepoužitá součástka
unused insulating liquid | nepoužitá izolační kapalina
unused oil | nepoužitý olej
unused time | nevyužitá doba
unusual | neobvyklý
unutilized | nevyužitý
unutilized winding space | nevyužitý prostor vinutí
unvalid | neplatný
unventilated | nevětraný
unverifiable | neověřitelný
unwanted alarm | nechtěný poplach
unwanted alarm | planý poplach
unwanted echo | nežádoucí ozvěna
unwanted emissions | nežádoucí vysílání
unwanted emissions | nežádoucí vyzařování
unwanted input | nežádoucí vstupní signál (rušivý)
unwanted modulation | nežádoucí modulace (rušivá)
unwanted operation | nežádoucí činnost
unwanted operation of protection | nežádoucí zapůsobení ochrany
unwanted oscillations | nežádoucí kmity
unwanted response | nežádoucí odezva
unwanted response | parazitní odezva
unwanted signal | nežádoucí signál
unwarranted | bez záruky
unweighted | nevážený (nemá přidělenou váhu)
unweighted noise | nevážený šum (lineární)
unweighted power | nevážený výkon (lineární)
unweighted signal-to-noise ratio | nevážený odstup signálu od šumu
unwind | odvinout (se)
unwind (programming loop) | rozvinout (cyklus programu)
unwind motor | brzdicí motor (odvíjení)
unwind motor | motor odvíječky
unwind stand | odvíjecí stojan
unwinder | odvíječka
unwinding spool | odvíjecí cívka
unwired contact | nezapojený kontakt
unworkable | neproveditelný (plán)
unworked | nezpracovaný
unwound | nenavinutý
unwound rotor | nevinutý rotor
unwrap | odvíjet (ovíjený spoj)
unwrap | rozbalit
unwrapping | odvíjení (ovíjeného spoje)
unwrapping tool | nástroj na odvíjení
unwrapping tool | odvíjecí nástroj
unwritten law | nepsané právo
unzip (file) | odzipovat (soubor)
unzoom | zmenšit (zobrazení)
up | provozuschopný
up-and-down line | vedení tam a zpět
up-and-over door | zvedací vrata
up arrow | šipka vzhůru (znak)
up closing movement | zapnutí směrem vzhůru (ovládání páky)
up-converter | vzestupný převáděč (kmitočtu)
up counter | přičítač
up counter | přírůstkový čítač
up-counting pulse | přírůstkový impulz (přičítací)
up-down counter | obousměrný čítač
up-down interpreter | obousměrný vyhodnocovač
up duration | doba trvání pohotovosti
up-grading | modernizace
up-link | vzestupný spoj (družicové sítě)
up pulse | přičítací impulz
up pulse | přírůstkový impulz
up-rating | renovace se zvýšením výkonu
up-shaft insulation | izolace vrtání hřídele
up state | použitelný stav
up state duration | doba použitelného stavu
up time | doba provozuschopnosti
up time | doba použitelného stavu
up to and including | včetně do
up to standard | podle normy
up to this day | až dodnes
up-to-date | aktualizovaný
up-to-date | aktuální
up-to-date | nejnovější
up-to-date | současný
UPC (universal product code) | univerzální kód produktu
updatable | aktualizovatelný
update | aktualizovat
update | aktualizace
update access | aktualizační přístup
update dynamics | dynamika změn
update file | aktualizační soubor
update key | aktualizace klíče
update program | aktualizační program
update service | aktualizační služba
updated | aktualizovaný
updated identification | obnovené označení
updated version | aktualizovaná verze
updating | aktualizace
updating | aktualizační
updating of time account | aktualizace časového konta
updating time | doba aktualizace (změny stavu)
upending | vztyčení
upgrade | modernizovat
upgrade | povýšit (na vyšší stupeň)
upgrade | přejít na vyšší verzi
upgrade | vyšší verze (programu)
upgrade set | sada pro přechod na vyšší verzi
upgradeability | schopnost přechodu na vyšší verzi
upgradeability | schopnost vylepšení
upgradeable | schopný přechodu na vyšší verzi
upgrading | modernizace
upgrading | přechod na vyšší verzi
upgrading | vylepšení
uphill | do svahu
uphold | podporovat
upholster | čalounit
upkeep | údržba
upkeep | udržovací
upkeep pulse | udržovací impulz
uplift | vztlak
uplift | zdvih
uplift roller | přítlačná kladka
uplight | hornozářič
uplink | spoj na vyšší úroveň
uplink | vzestupný (na vyšší úroveň spoje)
upload | odeslat (do nadřízeného počítače)
upload | přisunout (data do vyšší úrovně)
upload | nahrání (souboru)
upload | odeslání (soubor na síť)
upload controller | řídicí jednotka pro odesílání
upmost | nejhořejší
upon | na (vrchní straně)
upon command | na povel
upon request | na požádání
upper | horní
upper alarm limit | horní poplachová mez
upper arm | horní rameno (robotu)
upper beam | dálkové světlo
upper-beam headlamp | dálkový světlomet
upper bearing | hlavové ložisko
upper bearing | horní ložisko
upper boom (of aerial device) | horní rameno (zdvihacího zařízení)
upper boundary | horní mez
upper case (UC) | horní řada znaků (klávesnice)
upper case (UC) | velká písmena (klávesnice)
upper-case letter | velké písmeno (velké abecedy)
upper category temperature | nejvyšší teplota kategorie
upper confidence limit | horní mez spolehlivosti
upper connection | vývody ve vrchní části
upper control limit | horní kontrolní mez
upper critical field strength | horní mezní kritická intenzita pole
upper cross-span registration | horní směrové lano
upper dead point | horní úvrať
upper deviation | horní odchylka
upper digit | nejvýznamnější číslice
upper display range limit | horní mez rozsahu zobrazení
upper distance | maximální vzdálenost
upper edge | horní hrana
upper end frame | horní rám
upper flammable limit (UFL) | horní mez hořlavosti
upper guard | vrchní ochranný kryt
upper guide bearing | horní vodicí ložisko
upper harmonic | harmonická (vyšší)
upper hemispherical luminous flux | světelný tok horního poloprostoru
upper level | horní úroveň
upper limit | horní mez
upper limit of DC current signal | horní mez stejnosměrného proudového signálu
upper limit of effective range | horní mez rozsahu měření
upper limit of frequency response | horní mez frekvenční odezvy
upper limit of nominal range of use | horní mez jmenovitého rozsahu použití
upper limit of overcurrent | horní mez nadproudu
upper limit of scale | koncová hodnota stupnice
upper limiting amount | maximální přípustné množství
upper limiting deviation | maximální odchylka
upper limiting filter | horní zádrž
upper limiting proportion | maximální podíl
upper limiting quantile | maximální kvantil
upper limiting temperature | horní mezní teplota
upper limiting value | horní mezní hodnota
upper motor | vrchní motor
upper output limit | horní mez výstupu
upper part | vrchní díl
upper pass limit | horní mez propustného pásma
upper performance level | horní úroveň výkonu
upper performance range | horní výkonový rozsah
upper platform control | ovládací panel na plošině
upper quartile method | metoda horního kvartilu
upper range limit (URL) | horní mez rozsahu měření
upper range value | horní mez rozsahu
upper range value | maximální hodnota rozsahu
upper reservoir | horní nádrž
upper set-point limit | horní mez žádané hodnoty
upper shut-down limit | horní mez vypnutí ochranou
upper sideband | horní postranní pásmo
upper sideband parametric amplifier | parametrický směšovač s výstupem na horním postranním pásmu
upper surface of rail | vrchní povrch kolejnice
upper tolerance limit | horní mez tolerance
upper water | horní voda
uprating | zvýšení výkonnosti (rekonstrukcí)
upread | načíst (z nižší úrovně)
upright | svislá podpěra
upright | vzpřímený
upright | vztyčený
upright freezer | skříňová mraznička
upright position | svislá poloha
upright projection | nárys
upright type | stojatý typ
upright unit | stojatá jednotka
upright vacuum cleaner | tyčový vysavač
upright vacuum cleaner | vzpřímený vysavač
uprighting | vztýčení
UPS (uninterruptible power source) | zdroj nepřerušovaného napájení (UPS)
UPS (uninterruptible power supply) | nepřerušované napájení (UPS)
UPS (uninterruptible power system) | nepřerušovaná napájecí síť (UPS)
UPS efficiency (uninterruptible power supply) | účinnost nepřerušovaného napájení (UPS)
UPS functional unit (uninterruptible power supply) | funkční blok nepřerušovaného napájení (UPS)
UPS interrupter (uninterruptible power supply) | jistič nepřerušovaného napájení (UPS)
UPS switch (uninterruptible power supply) | spínač nepřerušovaného napájení (UPS)
UPS unit (uninterruptible power supply) | blok nepřerušovaného napájení (UPS)
upsample | zvýšit frekvenci vzorkování
upscale error | chyba při zvětšující se vzdálenosti
upset | pěchovat
upset | převrhnout
upset | rozrušení
upset | zmatek
upset (radiation effect) | logická chyba (způsobená jednotlivou ionizací)
upset at failure | lomové stlačení
upset limit | mez stlačitelnosti
upsetter | pěchovací stroj
upshot | celkový výsledek
upside | vrchní strana
upside down | obráceně
upside down | vzhůru nohama
upstream | proti proudu
upstream | proti směru pohybu
upstream | odeslat (do vyšší úrovně)
upstream fault | porucha proti směru toku energie
upstream fault indication (UFI) | indikace poruchy proti směru toku energie
upstream fuse | předřazená pojistka
upstream protective device | předřazená ochrana
upstream waterway | přivaděč vody
upsweep arm | bičové rameno (stožáru)
upsweep arm column | bičový stožár
upswing | vzestup (úrovně)
uptake | absorbování
uptake | nahromadění (radioaktivních látek v těle)
uptake | svislý kanál
uptime | doba provozu
uptime ratio | poměrná doba provozu
upward | směřující nahoru
upward | stoupající
upward | vzestupný
upward arrow | šipka nahoru
upward chirp | krátký tón se vzrůstajícím kmitočtem
upward compatible | kompatibilní nahoru
upward component | horní složka (světelného toku svítidla)
upward control | řízení směrem nahoru (výtah)
upward current | proud směrující vzhůru (tělem)
upward current (in electrobiology) | proud směrem vzhůru (v elektrobiologii)
upward flash | vzestupný blesk
upward flash | vzestupný bleskový výboj
upward flux | horní tok (světelného zdroje)
upward flux fraction | podíl světelného toku do horního poloprostoru
upward hydrostatic pressure | vodní vztlak
upward leader | vstřícní výboj (blesku)
upward light output ratio | účinnost svítidla pro horní poloprostor
upward light ratio | podíl osvětlení do horního poloprostoru
upward modulation | aditivní modulace
upward transformation | zvyšovací transformace
upward trend | vzestupný trend
upwards | vzhůru
upwind | návětrný
upwind | proti větru (směr)
uranic | uranový
uranium | uran
uranium content meter (by beta and gamma radioactivity) | měřič obsahu uranu (pomocí radioaktivity beta a gama)
uranium dioxide | oxid uraničitý
uranium family | uranová řada
uranium fuel rod | uranová palivová tyč
uranium reactor | uranový reaktor
uranium rod | uranová tyč
urban area | městská oblast
urban coverage | pokrytí městské oblasti signálem
urban environment | městské prostředí
urban freeway | dálnice ve městě
urban guided transport | městská doprava s vyhrazenou vodicí dráhou
urban lighting | veřejné osvětlení
urban mass transportation system | systém městské hromadné dopravy
urban network | místní síť
urban railway | městská dráha
urban vehicle | drážní vozidlo městského typu
urge | naléhavě žádat
urgency | naléhavost (zprávy, spojení)
urgency alarm | naléhavý poplach (signál)
urgency signal | signál naléhavosti
urgent message | naléhavá zpráva
ursigram | ursigram (zpráva International Union of Radio-Science)
usability | použitelnost
usability defect | vada použitelnosti
usability engineering | stanovení použitelnosti
usability engineering | technika použitelnosti (navrhování)
usability engineering | technika použitelnosti (vzhledem k člověku)
usability engineering | vývoj a navrhování s ohledem na použitelnost
usability engineering file | dokumentace stanovení použitelnosti
usability inspection | prověrka použitelnosti
usability problem | problém s použitelností
usability specification | specifikace použitelnosti
usability test | zkouška použitelnosti
usable area | použitelná plocha
usable capacity | použitelná kapacita
usable diameter | účinný průměr
usable energy | použitelná energie
usable energy capacity | použitelná energetická kapacita
usable field strength | použitelná intenzita pole
usable frequency | použitelný kmitočet
usable life | doba užitečného života
usable operating distance | použitelná spínací vzdálenost (bezdotykového spínače)
usable operating distance | užitečná spínací vzdálenost
usable power capability | použitelná výkonnost
usable range | použitelný rozsah
usable reading time | použitelná doba snímání
usable resolution | použitelné rozlišení
usable scanning line length | využitelná délka rozkladového řádku
usable screen area | užitečná plocha obrazovky
usable sensing distance | použitelná pracovní vzdálenost (bezdotykového spínače)
usable sensitivity | užitečná citlivost
usable writing speed | použitelná rychlost zápisu
usage | účel použití
usage group | skupina použití
usage profile | profil používání
usage purpose type | typ účelu používání
usage rate | míra využití
usage to intended purpose | používání určeným způsobem
usage type | typ používání
USART (universal synchronous-asynchronous receiver-transmitter) | USART (univerzální synchronní/asynchronní přijímač/vysílač)
USB (universal serial bus) | USB (univerzální sériová sběrnice)
USB charger | USB nabíječka
USB device | USB zařízení
USB flash drive | fleška (USB flash paměť)
USB flash drive | USB flash paměť
USB power delivery | USB napájení
use | spotřebovat
use | použití
use | používání
use as prescribed | používání určeným způsobem
use case | případ použití
use case | způsob používání
use condition | podmínky použití
use environment | prostředí používání
use error | omyl v použití
use factor | činitel využití
use failure | porucha při používání
use lock | zámek použití
use of life | využití životnosti
use phase | fáze používání
use reliability | spolehlivost použitelnosti
use scenario | scénář použití
use specification | specifikace používání
use up | spotřebovat
use value | užitná hodnota
used insulating liquid | použitá izolační kapalina
used material | použitý materiál
used nuclear fuel | vyhořelé jaderné palivo
used packing | použitý obal
used total | spotřebováno celkem
useful area | užitečná plocha
useful band | užitečné pásmo
useful beam | využitelný svazek
useful capacity | užitečná kapacita
useful cross-section | užitečný průřez
useful current | užitečný proud
useful data | doplňkové údaje
useful data | užitečná data (přenášená)
useful depth | využitelná hloubka (rámu ap.)
useful effect | užitek
useful energy | užitečná energie
useful energy | využitelná energie
useful energy storage | akumulace využitelné energie
useful field | užitečné pole
useful flux | hlavní magnetický tok (užitečný)
useful heat | užitečné teplo
useful high-frequency power | užitečný vysokofrekvenční výkon
useful inductance | hlavní indukčnost
useful life | doba užitečného života
useful life | užitečný život (doba)
useful lifetime | užitečná doba života
useful load | užitečné zatížení
useful luminous flux | užitečný světelný tok
useful object field size | velikost užitečného pole objektu
useful output | užitečný výstupní výkon
useful output power | užitečný výstupní výkon
useful phosphor screen | užitečná plocha stínítka (s luminoforem)
useful power | užitečný výkon
useful radiation | využitelné záření
useful resistance | užitečný odpor
useful response | využitelná citlivost (při aktivaci)
useful service output (of internal combustion engine) | užitečný provozní výkon (spalovacího motoru)
useful signal | užitečný signál
useful signal level | užitečná úroveň signálu
useful speed range | využitelný rozsah otáček
useful surface | užitečný povrch
useful torque | užitečný točivý moment
useful value | užitečná hodnota
useful water capacity of reservoir | užitečný objem vodní nádrže
useful water reserve of reservoir | užitečná vodní rezerva nádrže
useful work | užitečná práce
useful working period | užitečná pracovní doba
useless | nepoužitelný
uselessness | nepoužitelnost
Usenet news service | služba zpráv Usenet
user | uživatel
user access | přístup uživatele
user access control | řízení přístupu uživatele
user address | adresa uživatele
user-adjustable | uživatelem nastavitelný
user adjustment (of measuring instrument) | nastavení (uživatelem, měřicího přístroje)
user adjustment (of measuring instrument) | seřizování (měřicího přístroje)
user advantage | výhoda pro uživatele (užitek navíc)
user agent | koncová část zařízení (telekomunikace)
user agent | uživatelský agent (zprostředkování zpráv)
user analysis | uživatelská analýza
user area | uživatelská oblast
user attitude | uživatelský postoj
user benefit | užitek pro uživatele
user bits | uživatelské bity
user branch allocation | přidělení uživatelské větve
user call | uživatelské volání
user charges | uživatelské poplatky
user class of service | uživatelská kategorie služeb
user class of service | uživatelská provozní třída (telekomunikační služby)
user class of service signal | signál uživatelské obslužné kategorie
user code | kód uživatele
user common area | společná oblast uživatelů
user compatibility | kompatibilita u uživatele (sluchadla)
user-configurable | konfigurovatelný uživatelem
user-configurable | projektovatelný uživatelem (pro projektování uživatelem)
user configuration | konfigurace uživatele
user connection | připojení uživatele (k síti)
user control | dohled nad uživateli (z hlediska oprávněného přístupu)
user-controlled | uživatelem řízený
user convenience | výhodnost (pro uživatele)
user convenient | vyhovující (pro uživatele)
user data | uživatelská data
user data block | blok uživatelských dat
user data set | soubor uživatelských dat
user datagram protocol (UDP) | protokol pro uživatelské datagramy (UDP)
user datagram protocol (UDP) | protokol uživatelských datagramů (UDP)
user default | uživatelské standardní hodnoty (přednastavené)
user-defined | definovaný uživatelem
user-defined data type | uživatelem definovaný typ dat
user-defined function | uživatelsky definovaná funkce
user demand | požadavek uživatele
user dialogue area | oblast pro dialog s uživatelem
user dictionary | uživatelský slovník
user directory | adresář uživatele
user documentation | uživatelská dokumentace
user element | uživatelský prvek
user environment | provozní podmínky uživatele
user equipment | uživatelské zařízení
user error | chyba uživatele
user exit | výstup uživatele
user experience | uživatelská zkušenost
user facility | prostředky pro uživatele
user facility request | žádost o prostředky pro uživatele
user feedback | uživatelská zpětná vazba
user file | uživatelský soubor
user friendly | komfortní (pro uživatele)
user friendly | optimální pro uživatele
user friendly | přívětivý
user function | uživatelská funkce
user function block | modul uživatelské funkce
user group | skupina uživatelů
user guidance | vedení uživatele (menu ap.)
user guide | uživatelská příručka
user identification | identifikace uživatele
user identity | identita uživatele
user identity | totožnost uživatele
user input | uživatelský vstup (akce)
user input device | zařízení uživatelského vstupu
user inquiry | dotaz uživatele
user inspection lot | kontrolní dávka uživatele
user interaction | interakce uživatele
user interface | rozhraní uživatele
user interface | uživatelské rozhraní
user interface description | popis rozhraní uživatele
user interrupt | uživatelské přerušení
user interrupt processing | zpracování uživatelského přerušení
user label | návěstí uživatele
user language | uživatelský jazyk
user level | uživatelská úroveň
user library | knihovna uživatele
user library | uživatelská knihovna
user link | napojení uživatele
user maintenance | údržba prováděná uživatelem
user manual | uživatelská příručka
user memory configuration | konfigurace paměti uživatele
user message | zpráva uživatele
user model | uživatelský model
user name | uživatelské jméno
user needs | potřeby uživatele
user network | síť uživatelů
user-network access | přístup uživatel-síť
user-network interface | rozhraní uživatel- síť
user-network interface (UNI) | rozhraní uživatel-síť (UNI)
user-network interface structure | struktura rozhraní uživatel-síť
user-oriented | aplikačně orientovaný
user-oriented | aplikační
user-oriented | uživatelsky orientovaný
user-oriented package | sada uživatelských programů
user package | uživatelský balík (programů)
user part | uživatelská část
user port | uživatelský port
user procedure | uživatelská procedura
user process | uživatelský proces
user profile | profil uživatele
user profile table | tabulka uživatelských profilů
user program | uživatelský program
user program (application program) | uživatelský program (aplikační program)
user-programmable | uživatelsky parametrizovatelný
user-programmable | uživatelsky programovatelný
user-programmable controller | programovatelný řadič
user prompting | navádění (uživatele programu)
user receiver unit | přijímač uživatele
user request | požadavek uživatele
user requirements | požadavky uživatele
user service | uživatelská služba
user service protocol | protokol uživatelské služby
user-serviceable | opravitelný uživatelem
user session | relace uživatele
user-set | nastavený uživatelem
user software | uživatelský software
user specification file | soubor specifikací uživatelů
user support | podpora uživateli
user terminal | terminál účastníka
user terminal | uživatelský terminál
user-to-user | mezi uživateli (propojení)
user-to-user protocol | protokol typu uživatel-uživatel
user-to-user service | služba pro přímou komunikaci mezi uživateli
user training | školení uživatelů
user view | hledisko uživatele
user-written program | aplikační program (uživatele)
userid | identifikace uživatele
user's code | kód uživatele
user's guide | příručka pro uživatele
user's guide | uživatelská příručka
user's inspection | vstupní kontrola uživatele
user's manual | příručka pro uživatele
user's manual | uživatelská příručka
user's program | uživatelský program
user's table of contents (U-TOC) | uživatelská tabulka obsahu (v systému CD nebo DAT, U-TOC)
usual | obvyklý
usual in the market | běžný (na trhu)
usual terms | obvyklé podmínky
utensil socket | zásuvka pro kuchyňské náčiní
utilance | prostorová účinnost (světelné instalace)
utilisation equipment | spotřebič
utility | distribuční podnik
utility | obslužný program
utility | pomůcka
utility | provozovatel distribuční soustavy
utility | užitek
utility | užitná hodnota
utility | veřejná služba (dodávka elektřiny ap.)
utility | veřejně prospěšná společnost
utility | všeužitečný
utility (necessary for the process) | procesní nosiče energie
utility billing | fakturace veřejných služeb (dodávky elektřiny ap.)
utility company | podnik veřejné služby (dodavatel elektřiny ap.)
utility EESS | úložiště energie provozovatele distribuční soustavy
utility flow diagram | schéma toku (médií)
utility frequency | síťová frekvence
utility frequency | síťový kmitočet
utility frequency link inverter | střídač s meziobvodem o síťovém kmitočtu
utility function | obslužná funkce
utility gateway | brána připojení k distribuční síti
utility grid | síť provozovatele distribuční soustavy
utility grid | veřejná rozvodná síť
utility-interactive inverter | střídač interakční s elektrizační soustavou
utility interactive photovoltaic system | fotovoltaický systém interaktivní s veřejní sítí
utility interface | rozhraní na veřejnou síť
utility interface | rozhraní veřejné rozvodné sítě
utility interface disconnect switch | vypínač na rozhraní s elektrizační soustavou
utility life | doba použitelnosti
utility measure | užitná míra (užitné hodnoty)
utility model | užitný vzor
utility patent | patent na užitný vzor
utility pole | sloup rozvodné sítě
utility power | elektrická energie ze sítě
utility program | obslužný program
utility programmer | provozní programátor
utility routine | obslužný program
utility session | obslužná relace
utility smart meter | elektroměr provozovatele distribuční soustavy
utility software | obslužný software
utility supply | napájení z veřejné sítě
utility value | užitná hodnota
utility winding | vinutí pro napájení pomocných obvodů
utilizable | využitelný
utilization | používání
utilization | užití
utilization | využití
utilization category | kategorie užití
utilization category (for switching device or fuse) | kategorie užití (spínacího přístroje nebo pojistky)
utilization circuit | obvod pro využití (odpadové energie ap.)
utilization curve | křivka využití (světelného toku)
utilization equipment | elektrický spotřebič (zařízení)
utilization factor | činitel využití
utilization factor of maximum capacity of unit | činitel využití maximálního výkonu bloku
utilization of electrical energy | využívání elektrické energie
utilization of renewable energy | využívání obnovitelné energie
utilization period | doba využití
utilization period at maximum capacity of more units | doba využití více bloků na maximální výkon
utilization period at maximum capacity of one unit | doba využití bloku na maximální výkon
utilization rate | poměrné využití
utilization time | doba využití
utilization time | poměrná doba ročního využití
utilization time of power losses | doba trvání plných ztrát výkonu
utilization voltage | napětí u zákazníka
utilization voltage range | rozsah napětí u zákazníka
utilize | upotřebit
utilize | využívat
utilized capacity | využitá kapacita
utilized flux | využitý světelný tok
utmost | nejvyšší mírou
utterance | projev (řečový)
UV (ultraviolet) | UV (ultrafialový)
UV-C emitter | UV-C zářič
UV-C germicidal lamp system | germicidní UV-C lampa
UV erasable | mazatelný UV zářením
UV eraser | mazací UV lampa (pro mazání EPROM)
UV excitation fluorimeter | excitační UV fluorimetr
UV filter | UV filtr
UV hardening | vytvrzování UV zářením
UV lamp | ultrafialová lampa
UV lamp | ultrafialový zářič
UV laser printer | UV laserová tiskárna
UV LED | UV LED dioda
UV luminaire | UV svítidlo
UV-opaque | neprůsvitný pro UV záření
UV projection printing | osvit projekcí UV zářením (rezistu)
UV radiation (ultraviolet) | UV záření (ultrafialové)
UV radiation air-cleaning appliance | UV čistička vzduchu
UV radiation sensor (ultraviolet) | snímač ultrafialového záření
UV-sensitive paper (ultraviolet) | ultrafialový citlivý papír
UV spectrometer (ultraviolet) | spektrometr pro ultrafialové záření
UV tanning appliance | solárium
UV test | zkouška ultrafialovým zářením
UV-C lamp | UV-C lampa
UX-base | patice UX (elektronky, čtyřkolíková)
UY-base | patice UY (elektronky, pětikolíková)
V antenna | anténa typu V
V-antenna | anténa V (tvaru V)
V-beam | svazek tvaru V
V-belt | klínový řemen
V-butt weld | svar V
V-connected winding | vinutí v zapojení do otevřeného trojúhelníku (V)
V-connection | zapojení do otevřeného trojúhelníku (V)
V-curve characteristic | V-charakteristika
V-curve characteristic | V-křivka (synchronního stroje)
V-F characteristic (voltage/frequency) | charakteristika závislosti napětí na kmitočtu (U-f)
V-groove | drážka tvaru V
V-groove etch | leptání V-drážek
V-groove mechanical splice | mechanický spoj na bázi V-drážek
V-groove pulley | klínová řemenice
V-grooved core cable | kabel s duší s V drážkami
V-I characteristic | voltampérová charakteristika
V-joint | styk tvaru V
V-network | umělá síť typu V (měření EMC)
V number (normalized frequency) | číslo V (normalizovaný kmitočet)
V pattern chart | zkušební obrazec "V"
V-ring type seal | těsnicí kroužek tvaru V
V-shaped | klínový (tvarem)
V signal | signál V
V-terminal voltage | asymetrické svorkové napětí (měření EMC)
V-terminal voltage | rušivé svorkové napětí (měření EMC)
V-thread | trojúhelníkový závit
V-type contact | nožový kontakt (tvaru V)
V.O.M. (volt-ohm-milliammeter) | avomet (měřič proudu, napětí a odporu)
VA (voltampere) | VA (voltampér)
VA meter | voltampérmetr (VA)
VAC (Volt, alternating current, deprecated) | V střídavého napětí (zápis VAC je nevhodný)
vacancy | díra (v struktuře polovodiče)
vacancy | prázdné místo
vacancy | volné pracovní místo
vacancy cluster | shluk děr
vacancy concentration | koncentrace děr
vacancy migration | migrace děr
vacant | prázdný
vacant-code tone (AmE) | odkazovací tón
vacant contact | volný kontakt (neobsazený)
vacant level | prázdná hladina
vacant line | volné vedení
vacant number | nepřidělené číslo
vacant-number signal | signál nepřiděleného čísla
vacant set | prázdná množina
vacant site | prázdné místo (v mřížce krystalu)
vacant terminal | volný vývod (neobsazený)
vacate | vyprázdnit
vaccinate | očkovat
vacuometer | vakuometr
vacuum | vysávat (vysavačem)
vacuum | podtlak
vacuum | vakuum
vacuum | podtlakový
vacuum | vakuový
vacuum (cleaner) | vysavač
vacuum advance mechanism | podtlakový posilovač
vacuum arc furnace mould | kokila vakuové obloukové pece
vacuum-arc melting | obloukové tavení ve vakuu
vacuum arc melting furnace | vakuová oblouková tavicí pec
vacuum-arc refining | rafinace obloukem ve vakuu
vacuum arc remelting | přetavování obloukem ve vakuu
vacuum arrester | vakuová bleskojistka
vacuum-baked | vakuově sušený
vacuum-baked | vakuově vypalovaný
vacuum brake | podtlaková vzduchová brzda
vacuum brazing | pájení natvrdo ve vakuu
vacuum breakdown | průraz ve vakuu
vacuum capacitor | vakuový kondenzátor
vacuum chuck | vakuové sklíčidlo
vacuum chuck turntable | otočný talíř s přisáváním
vacuum circuit-breaker | vakuový jistič
vacuum circuit-breaker (VCB) | vakuový vypínač
vacuum clamp | vakuové uchopení
vacuum-clean | vysávat (vysavačem)
vacuum cleaner | vysavač
vacuum cleaner for animal grooming | vysavač pro česání zvířat
vacuum cleaner head | hubice vysavače
vacuum cleaning brush | sací kartáč (vysávání)
vacuum cleaning equipment | zařízení pro čištění vysáváním
vacuum-coated | vakuově pokovený
vacuum-coated | vakuově potažený
vacuum coating | vakuové napařovací
vacuum coating evaporator | vakuové napařovací zařízení
vacuum coating system | vakuové napařovací zařízení
vacuum coating unit | vakuové napařovací zařízení
vacuum column | podtlakový vyrovnávací zásobník (magnetické pásky)
vacuum contactor | vakuový stykač
vacuum-contactor controlgear | spínací zařízení s vakuovým stykačem
vacuum-controlled | podtlakově řízený
vacuum degassing tank | vakuová odplyňovací nádrž
vacuum-deposit | nanášet ve vakuu
vacuum deposition | vakuové nanášení (vrstev)
vacuum deposition | vakuové napařování
vacuum dielectric capacitor | vakuový kondenzátor
vacuum diffusion pump | difuzní vývěva
vacuum diverter switch | vakuový přepínač (odboček vinutí)
vacuum drying | vakuové sušení
vacuum engineering | technika vakua
vacuum envelope | vakuová baňka
vacuum envelope | vakuová nádoba
vacuum-evaporated | vakuově napařovaný
vacuum-evaporated | vakuově odpařovaný
vacuum evaporation | vakuové nanášení
vacuum evaporation process | napařování ve vakuu
vacuum evaporator | vakuové napařovací zařízení
vacuum factor | vakuový činitel
vacuum factor | vakuový faktor
vacuum flask | Dewarova nádoba
vacuum flask | termoska
vacuum fluorescent display | digitron
vacuum freezing | vakuové zmrazování
vacuum furnace | vakuová pec
vacuum gauge | vakuoměr
vacuum goniometer | vakuový goniometr
vacuum-grown crystal | krystal rostlý ve vakuu
vacuum guide | vakuové vodítko pásku
vacuum head | hubice vysavače
vacuum head | přísavka (vakuové pinzety)
vacuum impregnation | impregnace ve vakuu
vacuum impregnation | napouštění ve vakuu
vacuum incandescent lamp | vakuová žárovka
vacuum induction centrifugal casting furnace | vakuová indukční pec pro odstředivé lití
vacuum induction furnace | vakuová indukční pec
vacuum induction melting and casting furnace | vakuová indukční pec pro tavení a odlévání ve vakuu
vacuum insulation | vakuová izolace
vacuum interlock | vakuová plnicí mezikomora
vacuum interrupter | vakuové zhášedlo
vacuum interrupter chamber | vakuové zhášedlo (vypínače)
vacuum joint | vakuový spoj
vacuum lamp (incandescent) | vakuová žárovka
vacuum lightning arrester | vakuová bleskojistka
vacuum line | vakuové potrubí
vacuum load lock | vakuová plnicí mezikomora
vacuum lock chamber | vakuová plnicí mezikomora
vacuum melting | vakuové tavení
vacuum metallizing | pokovování ve vakuu (napařováním)
vacuum meter with alpha emitter | vakuometr se zdrojem záření alfa
vacuum nozzle | vakuová pinzeta
vacuum oil | vakuový olej
vacuum-operated | podtlakově ovládaný
vacuum-operated switch | podtlakový spínač
vacuum oven | vakuová pec
vacuum-packed | vakuově balený
vacuum pencil | vakuová pinzeta
vacuum penetration | vakuová průchodka
vacuum permittivity | permitivita vakua
vacuum photoelectric cell | vakuová fotobuňka
vacuum pipette | vakuová pinzeta
vacuum plating | pokovování ve vakuu
vacuum pressure impregnation | vakuově-tlaková impregnace
vacuum process | zpracování ve vakuu
vacuum-process | zpracovat ve vakuu
vacuum-proof | vakuově těsný
vacuum pump | vývěva
vacuum relay | vakuové relé (kontakty ve vakuu)
vacuum remelting | vakuové přetavování
vacuum remelting arc furnace | vakuová přetavovací oblouková pec
vacuum reservoir | podtlakový zásobník
vacuum seal | vakuový zátav
vacuum sensor | snímač podtlaku
vacuum servo | podtlakový posilovač
vacuum sintering | vakuové slinování
vacuum soldering | vakuové pájení
vacuum space | vakuum
vacuum spectrograph | vakuový spektrograf
vacuum starter | vakuový spouštěč
vacuum sucker | vakuový odsávač
vacuum switch | podtlakový spínač (snímá podtlak)
vacuum switch | vakuový vypínač (vypíná ve vakuu)
vacuum switchgear | vakuový rozváděč
vacuum switching arc | spínací oblouk ve vakuu
vacuum tank | podtlaková nádrž
vacuum technology | vakuová technika
vacuum test | zkouška těsnosti (na vakuum)
vacuum test | zkouška ve vakuu
vacuum tester | vakuový tester
vacuum thermocouple | vakuový termočlánek
vacuum thermopile | vakuová termoelektrická baterie
vacuum-tight | vakuově těsný
vacuum-tight seal | vakuový zátav
vacuum toilet | podtlaková toaleta
vacuum treatment | vakuová úprava
vacuum tube (valve) | vakuová elektronka
vacuum-tube transmitter | elektronkový vysílač
vacuum tube voltmeter | elektronkový voltmetr
vacuum tubing | vakuová hadice
vacuum type on-load tap-changer | vakuový přepínač odboček
vacuum unit | podtlaková jednotka
vacuum valve (tube) | vakuová elektronka
vacuum ventilation | sací větrání
vacuum withstand | odolnost ve vakuu
vacuum–pressure impregnation (of machine) | vakuově tlaková impregnace (stroje)
vademecum | kapesní průvodce
vagabond current | bludný proud
vagabond voltage | zavlečené napětí
vague | nejasný (blíže neurčený)
vagueness | nejasnost (neurčitost)
valance lighting | římsa pro osvětlení záclon
valence | valence
valence | valenční
valence band | valenční pás
valence band energy level | energetická hladina valenčního pásu
valence bond | valenční vazba
valence electron | valenční elektron
valence electron band | pás valenčních elektronů
valence lattice | valenční mřížka (krystalu)
valency (see valence) | valence
valid | platný
valid compare | platné porovnání (hodnoty)
valid digit | platná číslice
valid filename | platný název souboru
valid input | platný vstup (hodnota)
valid licence | platné povolení
valid message | platná zpráva
valid regulation | platný předpis
valid title | platný právní titul
valid token | platný token
valid until recall | platný do odvolání
valid value | platná hodnota
validate | prokázat platnost
validated | prokázaně platný
validated | validovaný
validation | prokázání platnosti
validation | validace
validation documentation | prohlášení o validaci
validation team | validační tým
validation test | ověřovací zkouška
validator | validátor (ověřovatel platnosti)
validator | validátor (SW pro ověřování platnosti)
validity | platnost
validity bit | bit platnosti
validity check | kontrola platnosti
validity error | chyba platnosti
validity expires on | platnost končí dne
validity identifier | příznak platnosti
validity index | ukazatel platnosti (míra)
validity range | oblast platnosti
validity time | doba platnosti
valley | sedlo (křivky)
valley | údolí (křivky)
valley current | proud v sedle (křivky)
valley dam | údolní přehrada
valley point | sedlo (tunelové diody)
valley point | sedlový bod
valley point current | sedlový proud
valley point voltage | sedlové napětí
valley value | minimální hodnota
valley value | sedlová hodnota
valuable | hodnotný
valuation | ohodnocení
valuator | valuátor (potenciometr nebo točítkový přepínač)
valuator device | valuátor (potenciometr nebo točítkový přepínač)
value | ohodnotit
value | vážit si
value | hodnota
value added | přidaná hodnota
value-added network (VAN) | síť s přidanými službami
value-added service | služba s přidanou hodnotou
value-added tax (VAT) | daň z přidané hodnoty (DPH)
value-adding | přidání hodnoty (výroba, služby)
value analysis | hodnotová analýza
value assignment | přiřazení hodnoty
value attribute | atribut hodnoty
value axis | osa Y
value before notching | hodnota před přepnutím
value buffer | paměť hodnot
value engineering | hodnotové inženýrství
value increment | přírůstek hodnoty
value index | hodnotový ukazatel
value indication | hodnotový údaj
value information | hodnotová informace
value of combined voltage | hodnota kombinovaného napětí
value of composite voltage | hodnota složeného napětí
value of correcting variable | hodnota korekční proměnné
value of manipulated variable | hodnota akční proměnné
value of quantity | hodnota veličiny
value of test voltage | hodnota zkušebního napětí
value range | rozsah hodnot
value set | množina hodnot
value token | token s kreditem
valued | ohodnocený
valueless | bezcenný
valuer | odhadce
valve | klapka
valve | polovodičový spínač
valve | šoupátko
valve | ventil (tekutinový)
valve | výbojka (usměrňovací)
valve (assembly) | ventil (sestava spínací součástky)
valve (of converter) | spínač (měniče)
valve (semiconductor switch) | ventil (blok s polovodičovou spínací součástkou)
valve (tube) | elektronka
valve AC resistance | dynamický odpor spínací součástky
valve action | spínací funkce (ventilu, spínací součástky)
valve actuation | ovládání ventilu
valve actuator | ovladač ventilu
valve actuator | pohon ventilu
valve adapter | adaptér pro patici elektronky
valve amplifier | elektronkový zesilovač
valve anode terminal | anodový vývod ventilu (spínacího)
valve arm | spínací větev (měniče)
valve arm | vahadlo ventilu
valve arm connection | zapojení spínací větve
valve arrester | svodič přepětí polovodičového spínače
valve base | spodek ventilu
valve base (BrE) | pata elektronky
valve base (BrE) | patice elektronky
valve base electronics | elektronika ventilu (na potenciálu země)
valve block | blok řízení ventilů
valve block | ventilový blok
valve blocking | blokování ventilu (potlačením řídicích impulzů)
valve blocking interval | blokovací interval ventilu
valve body | těleso armatury
valve body | těleso ventilu
valve body assembly | sestava tělesa ventilu
valve breakdown | průraz polovodičové spínací součástky
valve cathode terminal | katodový vývod ventilu (spínacího)
valve characteristic | charakteristika elektronky
valve characteristic | charakteristika ventilu
valve clearance | vůle ventilu
valve coil | cívka ventilu
valve conduction interval | vodivý interval ventilu
valve cone | kužel ventilu
valve control | ovládání ventilu
valve control | řízení ventilu
valve control block | modul řízení ventilů
valve control firing | řízení spínání ventilu
valve control monitoring | hlídání ventilu
valve control protection | ochrana ventilu
valve control pulse | řídicí impulz ventilu
valve control unit | řízení ventilu
valve-controlled | ventilem řízený
valve cooling circuit | chladicí okruh ventilu
valve cooling system | chladicí systém ventilu
valve coupling | elektronková vazba
valve current | proud ventilem
valve damping circuit | tlumicí obvod ventilu
valve deblocking | odblokování spouštěcích impulzů (polovodičového spínače)
valve deblocking | odblokování ventilu
valve device | polovodičová spínací součástka
valve device | polovodičový spínač (součástka)
valve device assembly | sestava polovodičových spínačů
valve device assembly | součástková sestava
valve device blocking | blokování spínací součástky
valve device commutation | komutace spínací součástkou
valve device quenching | přerušení proudu spínací součástkou
valve device stack | blok polovodičové spínací součástky
valve direction | směr spínání (ventilem)
valve disk | talíř ventilu
valve displacement | zdvih ventilu (kuželky, šoupátka)
valve drive | pohon ventilu
valve electronics | elektronika ventilu
valve envelope (BrE) | baňka elektronky
valve face | sedlo ventilu
valve firing control | řízení zapnutí ventilu
valve firing pulse | zapínací impulz ventilu
valve firing pulse | zapínací impulz ventilu
valve flange | příruba ventilu
valve flap | klapka (v potrubí)
valve flow coefficient | jmenovitý průtok ventilu
valve flow coefficient | průtokový součinitel (kv)
valve forward current | proud v propustném směru ventilu
valve gasket | těsnění ventilu
valve gear | ventilový rozvod
valve guide | vřeteno ventilu
valve heater | žhavení elektronky
valve holder | objímka elektronky
valve interface | rozhraní ventilu
valve interface unit | jednotka rozhraní ventilu
valve island | ventilový modul
valve island | ventilový terminál
valve leakage | netěsnost ventilu
valve leg (see valve arm) | spínací větev (polovodičová)
valve lever | vahadlo ventilu
valve lift | zdvih ventilu
valve module | ventilový modul
valve monitoring | hlídání ventilu
valve open period | doba otevření ventilu
valve-operated | elektronkový (přístroj ap.)
valve oscillator | elektronkový oscilátor
valve plug | kuželka ventilu
valve port | kanál šoupátka
valve positioner | pozicionér ventilu
valve positioner | regulační pohon ventilu
valve protection | ochrana tyristorového ventilu
valve protective blocking | ochranné blokování tyristorového ventilu
valve protective firing | ochranné zapnutí tyristorového ventilu
valve reactor | spínací tlumivka (tyristorového ventilu)
valve reactor | tlumivka tyristorového ventilu
valve receiver | elektronkový přijímač
valve rectifier | elektronkový usměrňovač
valve regulated battery | baterie s regulačním ventilem
valve regulated cell | článek s regulačním ventilem
valve regulated lead-acid battery (VRLA) | olověná baterie s regulačním ventilem
valve regulated lead-acid battery (VRLA) | uzavřená olověná baterie s regulačním ventilem
valve relay | elektronkové relé
valve rocker | vahadlo ventilu
valve seat | sedlo ventilu
valve seat insert | vložka sedla ventilu
valve seat ring | kroužek sedla ventilu
valve seats | sedlo regulační armatury
valve section | sekce ventilu (polovodičového)
valve section | ventilová sekce
valve section capacitor | kondenzátor ventilové sekce
valve sequence period | interval posloupnosti ventilu
valve setting | seřízení ventilu
valve shaft | hřídel armatury
valve shaft | hřídel ventilu
valve shank | dřík ventilu
valve side | strana ventilu
valve-side | na straně ventilu
valve-side no-load voltage | napětí naprázdno na straně polovodičového spínače
valve-side winding | vinutí na straně měniče (trafo)
valve-side winding | vinutí na straně ventilů
valve side windings | vinutí na straně měniče (trafo)
valve side windings | vinutí na straně ventilů
valve snubber capacitor | tlumicí kondenzátor ventilu
valve socket | objímka pro elektronku
valve solenoid | elektromagnet ventilu
valve sphere | koule ventilu
valve spring | pružina ventilu
valve stack | ventilová jednotka (polovodičů)
valve stem | vřeteno armatury
valve stem | vřeteno ventilu
valve stroke | zdvih ventilu
valve structure | konstrukce ventilu
valve support | nosník ventilu
valve terminal | svorka ventilu
valve thyristor level | tyristorová vrstva ventilu
valve tier | patro ventilu
valve timing | časování ventilů
valve timing gear | ventilový rozvod (spalovacího motoru)
valve transmitter | elektronkový vysílač
valve trim | vnitřek ventilu
valve trim | vnitřní vybavení regulační armatury
valve tube | usměrňovací elektronka
valve-type arrester | svodič přepětí (nelineární součástka)
valve-type lightning arrester | ventilová bleskojistka (součástka)
valve unit | ventilová jednotka
valve voltage | napětí na ventilu (spínacím)
valve voltage damper | tlumicí obvod ventilu
valve voltage divider | polovodičový dělič napětí
valve voltage drop | úbytek napětí na ventilu
valve voltmeter | elektronkový voltmetr
valve winding | sekundární vinutí měničového transformátoru
valved | osazený elektronkami
van | dodávka
van | dodávkový vůz
VAN (value-added network) | síť s přidanými službami
van de Graaff generator | van de Graaffův generátor
Van Duuren code | Van Duurenův kód
Van Duuren radiotelegraph system | Van Duurenův radiotelegrafní systém
vanadium | vanad
vanadium steel | vanadová ocel
vandal-proof luminaire | nerozbitné svítidlo (antivandal)
vandal-proof telephone cabin | nerozbitná telefonní budka (antivandal)
vane | lamela
vane | lopatka (turbíny, vrtule)
vane anode | žebrová anoda
vane armature | lamelová kotva (relé)
vane attenuator | deskový zeslabovač
vane compressor | rotační lamelový kompresor
vane flowmeter | rotační lamelový průtokoměr
vane magnetron | žebrový magnetron
vane pump | rotační lamelové čerpadlo
vane relay | relé s praporkem
vane water-meter | lopatkový vodoměr
vane wattmeter | lopatkový wattmetr
vane wheel | lopatkové kolo
vanish | zmizet
vanishing point | úběžník (v perspektivě)
vanity lighting | nástěnné koupelnové svítidlo
vanman | řidič dodávky
vape | e-cigareta
vapor (AmE, see vapour) | pára (páry)
vaporware | vaporware (inzerovaný, zatím neuvedený na trh)
vapour | výpary
vapour (BrE) | pára (páry)
vapour absorber | lapač par
vapour absorption-type refrigerator | absorpční chladnička
vapour-air mixture | směs páry a vzduchu
vapour barrier | parotěsná zábrana
vapour beam | proud par
vapour cooling | chlazení odpařováním
vapour-deposit | napařovat (ve vakuu)
vapour-deposited film | napařená vrstva
vapour-deposited niobium-tin tape | páska s napařenou vrstvou niobu a cínu (Nb3Sn)
vapour depositing | vakuové napařování
vapour deposition | vakuová depozice par
vapour deposition | vakuové napařování
vapour difusion | difundování z plynné fáze
vapour discharge lamp | výbojka s parami kovů
vapour-grown | rostlý z plynné fáze (krystal)
vapour phase | plynná fáze
vapour phase axial deposition technique (VAD) | metoda axiální depozice z plynné fáze
vapour phase axial deposition technique (VAD) | metoda osového napařování oxidaci (VAD)
vapour-phase deposition | depozice z plynné fáze
vapour-phase deposition technique | technika nanášení z plynné fáze
vapour-phase drying | sušení v parní fázi
vapour-phase epitaxy (VPE) | epitaxní růst z plynné fáze
vapour-phase growth | růst z plynné fáze
vapour-phase method | metoda plynné fáze
vapour phase reflow | pájení přetavením v parách
vapour-phase soldering | pájení v parách
vapour plating | vakuové napařování
vapour plating | vakuové pokovování
vapour plating equipment | zařízení pro napařování
vapour pressure | tlak par
vapour-pressure thermometer | tlakový teploměr (tlak nasycených par)
vapour-proof installation | parotěsné zařízení
vapour-proof machine | parotěsný stroj
vapour recovery | regenerace par
vapour rectifier | rtuťový usměrňovač
vapour-safe | odolný proti parám
vapour separator | odlučovač par
vapour shield | stínění proti napařování
vapour soldering | pájení v parách
vapour-tight | parotěsný
vapour-tight fixture | parotěsné svítidlo
vapour-tight luminaire | parotěsné svítidlo
vapour tube | výbojka
vapourization | vypařování
vapourization heat | výparné teplo
vapourize | vypařovat (se)
vapourized carbon resistor | vrstvový rezistor s napařovaným uhlíkem
vapourizer | výparník
vapourizing temperature | teplota odpařování
vapourous | zamlžený
vapourware | vaporware (inzerovaný, zatím neuvedený na trh)
VAr (reactive power, see var) | var (jalový výkon)
var (volt-ampere of reactive power) | var (jalový nebo neaktivní výkon)
var compensation | kompenzace jalového výkonu
var compensator | kompenzátor jalového výkonu
var component | jalová složka výkonu
var control | regulace jalového výkonu
var control unit | regulátor jalového výkonu (var)
var controller | regulátor jalového výkonu (var)
var-hour meter | varhodinový elektroměr
var-meter | jalový wattmetr
var rating | jmenovitý jalový výkon
var transducer | měřicí převodník jalového výkonu
var transducer | převodník jalového výkonu
varactor | varaktor
varactor diode | varaktor (kapacitní dioda)
varactor frequency doubler | varaktorový zdvojovač kmitočtu
varactor-tuned oscillator | oscilátor laděný varaktorem
varh meter | jalový elektroměr
variability | proměnnost
variability | variabilita
variable | proměnná
variable | měnící se
variable | proměnný
variable action | proměnlivé zatížení (působení sil na konstrukci)
variable address | proměnná adresa
variable air capacitor | otočný vzduchový kondenzátor
variable aperture | proměnná clona
variable aperture method | metoda proměnné apertury
variable-area flowmeter | rotametr
variable area recording (sound) | vrubový amplitudový záznam (mechanický)
variable-area-type flowmeter | rotametr
variable-assistance power steering | servořízení s proměnným převodem
variable attenuation range | proměnný rozsah útlumu
variable attenuator | proměnný zeslabovač
variable attribute | proměnný atribut
variable autotransformer | autotransformátor s proměnným převodem
variable availability | proměnná pohotovost
variable beam equipment | zařízení s proměnným paprskem
variable beam shape | proměnný tvar paprsku (mikroelektronika)
variable bitrate | proměnná bitová rychlost
variable block | proměnný blok
variable block format | proměnný formát bloku
variable capacitance | proměnná kapacita
variable-capacitance diode | kapacitní dioda
variable-capacitance diode | varikap
variable-capacitance pressure gauge | membránový snímač tlaku s kapacitním převodníkem
variable capacitor | proměnný kondenzátor
variable capacity | proměnná kapacita (zásobníku ap.)
variable-consumption appliance | spotřebič s proměnnou spotřebou
variable cooling gas density test | zkouška s proměnnou hustotou chladicího plynu
variable correction unit | tónová clona (s ovládáním)
variable costs | proměnné náklady
variable coupling | proměnná vazba
variable cycle operation | provoz s proměnným cyklem
variable damping system | soustava s proměnným tlumením
variable data | proměnná data
variable declaration | deklarace proměnné
variable defrost | proměnné odmrazování
variable delay | proměnné zpoždění
variable delay element | proměnný zpožďovací člen
variable-density filter | filtr s proměnnou hustotou (optika)
variable-depth FIFO register (first-in first out) | FIFO registr s proměnnou hloubkou
variable equalizer | proměnný ekvalizér (korekční zesilovač)
variable feedback | proměnná zpětná vazba
variable feedback controller | regulátor s proměnnou zpětnou vazbou
variable field | proměnné pole
variable filter circuit | proměnný filtrační obvod (řízený)
variable format | proměnný formát
variable-format message | zpráva s proměnným formátem
variable frequency | proměnný kmitočet
variable frequency convertor | asynchronní frekvenční měnič
variable-frequency drive | řízený pohon (s frekvenčním řízením)
variable-frequency drive (VFD) | pohon s proměnnými otáčkami
variable frequency inverter | střídač s proměnným kmitočtem
variable frequency multivibrator | laditelný multivibrátor (s proměnným kmitočtem)
variable-frequency oscillator (VFO) | laditelný oscilátor
variable-frequency system-tie converter | frekvenční měnič pro propojení sítí
variable function generator | generátor proměnné funkce
variable gain | proměnné zesílení (řízené)
variable generation | proměnlivá výroba (energie)
variable identifier | identifikátor proměnné
variable in fine steps | jemně proměnný
variable-inductance transducer | převodník s proměnnou indukčností
variable inductor | induktor s proměnnou indukčností
variable intermittent duty | přerušovaný provoz s proměnným zatížením
variable lead | proměnné stoupání závitu
variable-lead thread cutting | řezání závitů s proměnným stoupáním
variable-length | proměnná délka (operandu v počítači)
variable-length block | blok s proměnnou délkou
variable-length code | nerovnoměrný kód
variable length coding | entropické kódování
variable-length coding (VLC) | kódování s proměnnou délkou (VLC)
variable-length instruction | instrukce s proměnnou délkou
variable-length operand | operand proměnné délky
variable-length pulse | impulz s proměnnou šířkou (trváním)
variable list | seznam proměnných
variable losses in electric power system | proměnné ztráty v elektrizační soustavě
variable magnet valve | elektromagnetický regulační ventil
variable magnet valve | stavitelný elektromagnetický ventil
variable memory | paměť proměnných
variable memory | proměnná paměť
variable message set | soubor proměnných zpráv
variable message sign | proměnná dopravní značka
variable message sign | proměnná dopravní značka
variable modulation depth | proměnná hloubka modulace (řízená)
variable-mu tube | elektronka s proměnnou strmostí
variable name | jméno proměnné
variable optical attenuator | proměnný optický atenuátor
variable output load transducer | převodník pro proměnnou zátěží na výstupu
variable parameter | proměnný parametr
variable persistence | proměnný dosvit
variable phase | proměnná fáze (fázový úhel)
variable pitch | proměnná rozteč (znaků)
variable pitch propeller | stavitelná vrtule
variable-pitch screwing | řezání závitů s proměnným stoupáním
variable power transformer | variak
variable pulse-rate generator | impulzní generátor s proměnnou frekvencí
variable quantity | proměnná veličina
variable queue | fronta proměnné délky
variable ratio control | proměnná poměrová regulace
variable-ratio system-tie frequency changer | frekvenční měnič pro propojení sítí s proměnným převodem
variable-ratio transformer | regulační transformátor (s proměnným převodem)
variable record length | proměnná délka záznamu
variable reference | odkaz na proměnnou
variable-reluctance microphone | elektromagnetický mikrofon
variable-reluctance motor | reluktanční motor s proměnnou reluktancí
variable-reluctance transducer | převodník s proměnnou reluktancí
variable renewable energy | kolísající obnovitelná energie
variable renewable energy generation | kolísající výroba obnovitelné energie
variable-resistance resistor | rezistor s proměnným odporem
variable-resistance transducer | převodník s proměnným odporem
variable resistor | proměnný rezistor
variable sampling system | systém namátkového vzorkování podle kvality
variable scale pressure transmitter | vysílač tlaku s proměnným rozsahem
variable service conditions | proměnlivé podmínky služby (poskytování služby)
variable-shape pulse | impulz s proměnným tvarem
variable signal transformer | proměnlivý transformátor pro signalizační systém
variable-slope delta modulation | modulace delta s proměnnou strmostí
variable spacing | proměnná rozteč
variable speed | proměnná rychlost
variable speed | proměnné otáčky
variable-speed | s proměnnými otáčkami
variable-speed belt drive | řemenový pohon s proměnnými otáčkami
variable speed control | řízení proměnné rychlosti
variable-speed drive | pohon s proměnnými otáčkami
variable-speed drive | řízený pohon (s řízením otáček)
variable-speed gearbox | převodovka s měnitelnými převody
variable-speed gearing | převodovka s měnitelným převodem
variable-speed motor | motor s měnitelnými otáčkami
variable speed ratio | měnitelný převodový poměr
variable-speed set | frekvenčně řízené soustrojí
variable-speed slipring motor | kroužkový motor s měnitelnými otáčkami
variable-structure controller | regulátor s proměnnou strukturou
variable supply | proměnlivé napájení
variable temperature compartment | oddíl s proměnnou teplotou (chladicího zařízení)
variable temporary duty | krátkodobý provoz s proměnným zatížením
variable thermal time-delay switch | nastavitelné bimetalové relé
variable thermal time-delay switch | nastavitelné tepelné časové relé
variable-threshold logic (VTL) | logika s proměnným prahovým napětím
variable-time-delay trigger generator | spoušťový generátor s proměnným zpožděním
variable torque | proměnný moment (krouticí)
variable-torque motor | motor s řízením momentu
variable transformer | transformátor s proměnným převodem
variable transformer | variabilní transformátor
variable transformer | variak
variable type | typ proměnné (datový)
variable valve timing (VVT) | proměnné časování ventilů
variable varistor | proměnný varistor
variable voltage | proměnné napětí
variable voltage control | řízení změnou napětí
variable-voltage control | napěťové řízení (otáček motoru)
variable-voltage DC link | napěťový meziobvod s proměnným stejnosměrným napětím
variable-voltage generator | napěťově řízený generátor
variable voltage inverter | střídač s proměnným napětím (na výstupu)
variable-voltage link | napěťový meziobvod s proměnným stejnosměrným napětím
variable-voltage motor | motor s řízením napětí
variable-voltage regulator | regulátor s proměnným napětím
variable-voltage speed control | regulace rychlosti změnou napětí
variable-voltage transformer | regulační transformátor
variable white | proměnná bílá
variable-width pulse | impulz s proměnnou šířkou
variable winding | nastavitelné vinutí
variable with frequency | frekvenčně závislý
variable with frequency | kmitočtově závislý
variable word length | proměnná délka slova
variables data | data proměnných (měření)
variac | regulační autotransformátor
variac | variak
variance | rozptyl
variance | variance
variance of data set | rozptyl souboru údajů
variance of distribution | rozptyl rozdělení (náhodné proměnné)
variance of variate | míra rozptylu náhodné proměnné
variant | obměna
variant | varianta
variant | odchylný
variant part | proměnná část
variate | náhodná proměnná
variate mean value | střední hodnota náhodné proměnné
variation | kolísání
variation | odchylka
variation | varianta
variation | výchylka
variation | změna (průběhu)
variation (due to influence quantity) | kolísání (způsobené ovlivňující veličinou)
variation (due to influence quantity) | změna údaje (měření, vyvolaná ovlivňující veličinou)
variation by self-heating | změna vlivem vnitřního ohřevu
variation coefficient | variační koeficient
variation due to frequency | změna vlivem kmitočtu
variation due to interaction | kolísání vlivem vzájemného působení
variation due to position | kolísání vlivem polohy
variation due to signal span | kolísání vlivem rozpětí signálu
variation equation | variační rovnice
variation from rated frequency | odchylka od jmenovitého kmitočtu
variation from rated system frequency | odchylka od jmenovitého kmitočtu sítě
variation from rated system voltage | odchylka síťového napětí od jmenovité hodnoty
variation from rated voltage | odchylka od jmenovitého napětí
variation in indication | kolísání údaje měřidla (ukazovacího)
variation in load | kolísání zatížení
variation in mains supply voltage | kolísání napětí napájecí sítě
variation in speed | kolísání rychlosti
variation in temperature | kolísání teploty
variation in time | kolísání v čase
variation in voltage | kolísání napětí
variation of error | změna chyby
variation of error due to influence quantity | změna chyby v důsledku ovlivňující veličiny
variation of holding current with temperature | kolísání přídržného proudu s teplotou
variation of mean error | odchylka střední chyby
variation of resistance (with temperature) | změna odporu (v závislosti na teplotě)
variation range of illumination | rozsah změny (intenzity) osvětlení
variation with ambient temperature | změna vlivem teploty okolí
variation with time | změna s časem
variational calculus | variační počet
variational equation | variační rovnice
variational problem | variační problém
variational solution | variační řešení
variator | variátor
varicap | varikap
varicap diode | kapacitní dioda
varied | rozmanitý
variety | obměna
variety | rozmanitost
variety | široký výběr
variety | sortiment
variety control | řízený výběr variant
variety of different types | typová různorodost
variometer | variometr (ukazatel vertikální rychlosti letadla)
various | různý
various-purpouse | víceúčelový
varistor | varistor
varistor coordinating current | koordinační proud varistoru
varmeter | jalový wattmetr
varmeter | varmetr
varnish | lak
varnish-coated | lakovaný
varnish-impregnated cloth | lakovaná tkanina
varnish-impregnated tape | lakovaná páska (textilní)
varnish-insulated wire | lakovaný drát
varnished cambric | lakovaná tkanina
varnished cambric tape | lakovaná textilní páska
varnished copper wire | lakovaný měděný drát
varnished fabric | lakovaná tkanina
varnished glass fabric | lakovaná skelná tkanina
varnished glass tape | lakovaná sklotextilní páska
varnished paper | lakovaný papír
varnished-silk braided wire | drát opředený lakovaným hedvábím
varnished tape | lakovaná textilní páska
varnished tubing | izolační trubička (textilní lakovaná)
varnished wire | lakovaný drát
vary | kolísat (kolem hodnoty)
vary | lišit se
vary | měnit (se)
vary with square of | být závislý na druhé mocnině
varying | proměnný
varying component | proměnná složka
varying duty | proměnný provoz
varying load | proměnné zatížení
varying load duty | provoz s proměnným zatížením
varying option | iterační varianta
varying speed | proměnné otáčky
varying-speed motor | motor s proměnnými otáčkami
varying stress | proměnné namáhání
varying-voltage control | regulace změnou napětí
varying-voltage winding | vinutí pro široký rozsah napětí
varying with time | proměnný v čase
vaseline | vazelína
vat | káď
VAT (value-added tax) | DPH (daň z přidané hodnoty)
vault | překlenout
vault | klenba
vault | kobka
vault substation | podzemní stanice (elektrická)
vault transformer | podzemní transformátor
vault-type lock | rozvorový zámek
vaulted | klenutý
VCSEL (vertical cavity surface emitting laser) | VCSEL (laser emitující kolmo k povrchu rezonátoru)
VDC (Volt, direct current, deprecated) | V stejnosměrného napětí (volt, zápis VDC je nevhodný)
VDE-regulation | ustanovení VDE (Svaz německých elektrotechniků)
VDR (voltage dependent resistor, varistor) | varistor
VDU (visual display unit) | displej (samostatné zařízení)
VDU-based operator communication system (visual display unit) | operátorský komunikační systém s displejem
VDU-based process control | řízení procesů přes displej
VDU-based programmer | programátor s displejem (přístroj pro parametrizaci)
VDU workstation (visual display unit) | pracovní stanice s displejem
vector | navádět (letadlo, střelu)
vector | kurz letadla
vector | vektor
vector | vektor
vector | vektorový
vector addition | sčítání vektorů
vector address | vektorová adresa
vector algebra | vektorová algebra
vector average | průměrný vektor
vector calculator | vektorový počítač
vector cardiogram | vektorový kardiogram
vector circulation | otáčení vektoru
vector component | složka vektoru
vector control | vektorové řízení
vector controlled | vektorově řízený
vector couple | dvojice vektorů
vector coupling | vektorová vazba
vector density | vektorová hustota
vector derivative | vektorová derivace
vector diagram | vektorový diagram
vector drive | vektorový pohon
vector electrocardiogram (ECG) | vektorový elektrokardiogram (EKG)
vector equation | vektorová rovnice
vector field | vektorové pole
vector field rotation | rotace vektorového pole
vector field sensor (probe) | vektorová sonda (měření pole)
vector field source | zřídlo vektorového pole
vector function | vektorová funkce
vector generator | generátor vektorů (grafika)
vector graphics | vektorová grafika
vector group (of transformer) | skupina zapojení (transformátoru)
vector-group symbol | označení skupiny zapojení (transformátoru)
vector information | vektorová informace
vector interrupt | vektorové přerušení
vector line element | vektorový křivkový element
vector measurement-based system | systém s vektorovým měřením
vector modulation | vektorová modulace
vector network analyzer | vektorový analyzátor sítí
vector notation | vektorový zápis
vector of estimation errors | vektor chyb odhadů
vector of variables | vektor proměnných
vector operator | vektorový operátor
vector polygon | vektorový mnohoúhelník
vector potential | vektorový potenciál
vector power | zdánlivý výkon
vector probe | vektorová sonda
vector processor | vektorový procesor
vector product | vektorový součin
vector quantity | vektorová veličina
vector register | registr vektorů
vector resolution | rozklad vektoru
vector rotator | rotátor vektoru
vector scanning | vektorový rozklad
vector space | vektorový prostor
vector sum | vektorový součet
vector surface element | vektorový povrchový element
vector variable | vektorová proměnná
vector voltmeter | vektorový voltmetr
vector(ial) representation | vektorové znázornění
vectored interrupt | vektorové přerušení
vectored interrupt control | řízení vektorovým přerušením
vectorial | vektorový
vectorial analysis | vektorový počet
vectorial display | vektorové zobrazování
vectorial field | vektorové pole
vectorial statement | vektorové vyjádření
vectorscope | vektorskop
vedge light-guide plate | klínová světlovodná deska
vee (V) | tvaru V
vee antenna | anténa tvaru V
vee belt (V) | klínový řemen
vee connection (V) | zapojení do otevřeného trojúhelníku (V)
vee drive (V) | pohon klínovým řemenem
vee-pulley (V) | klínová řemenice
vee-thread (V) | trojúhelníkový závit
vegetable insulating material | rostlinná izolační látka
vehicle | dopravní prostředek
vehicle | drážní vozidlo
vehicle | vozidlo
vehicle adaptor | adaptér pro elektrické vozidlo
vehicle battery | autobaterie (všeobecně vozidla)
vehicle-borne (scintillator) prospecting radiation meter | pojízdný prospekční měřič záření (se scintilátorem)
vehicle-borne (scintillator) prospecting radiation meter with amplitude analyser | pojízdný prospekční měřič záření (se scintilátorem) s amplitudovým analyzátorem
vehicle-borne selective (scintillator) prospecting radiation meter | pojízdný selektivní prospekční měřič záření (se scintilátorem)
vehicle bus | sběrnice vozidla
vehicle condition monitoring system (VCM) | systém hlídání stavu vozidla
vehicle connector | vozidlová nástrčka (na kabelu)
vehicle constant (taximeters) | konstanta vozidla (taxametry)
vehicle control system | systém řízení vozidla
vehicle coupler | přívodkové spojení vozidla
vehicle coupler | vozidlové zásuvkové spojení
vehicle coupler | zásuvkové spojení vozidla (nástrčka + přívodka)
vehicle data | technické údaje vozidla
vehicle description section | popisní kód vozidla
vehicle descriptor | popisovač vozidla
vehicle detector | detektor vozidel
vehicle diagnosis | diagnóza vozidla
vehicle diagnostics | diagnostika vozidla
vehicle drive | pohon vozidla
vehicle dynamics data | data o dynamice vozidla
vehicle electric equipment | elektrická výstroj vozidla
vehicle electrical distribution system | elektrická síť vozidla
vehicle electrical system | elektrická síť vozidla
vehicle electrics | autoelektrika
vehicle engine | motor vozidla
vehicle identification number | identifikační číslo vozidla
vehicle ignition system | systém zapalování (motorového vozidla)
vehicle immobilizing system | imobilizér vozidla
vehicle indicator section | rejstříkový kód vozidla (dle směrnice EU)
vehicle information system | informační systém vozidla
vehicle inlet | vozidlová přívodka
vehicle lighting | osvětlení vozidla
vehicle loom | kabelový svazek vozidla
vehicle network | elektrická síť vozidla
vehicle occupant restraint system | zádržný systém pro cestující
vehicle online indicator | indikátor obsazení koleje
vehicle pool | vozový park
vehicle power supply circuit | napájecí obvod vozidla (elektrického)
vehicle speed control | řízení rychlosti vozidla
vehicle speed sensor | snímač rychlosti vozidla
vehicle supply powered | napájený z vozidla
vehicle to grid (V2G) | z vozidla do sítě (elektřina)
vehicle to house (V2H) | z vozidla do domu (elektřina)
vehicle to load (V2L) | z vozidla do spotřebiče (elektřina)
vehicle tracking device | vozidlová sledovací jednotka
vehicle tracking system | systém sledování vozidla
vehicle traction transformer | vozidlový trakční transformátor
vehicular automation | automatizace vozidel
vehicular communication system | dopravní komunikační systém
vehicular radar | vozidlový radar
vehicular technology | automobilová technika
veiling glare | závojové oslnění
veiling luminance | závojový jas
veiling reflection | závojový odraz
velcro fastener | suchý zip
velocity (vector) | vektor rychlosti
velocity algorithm | rychlostní algoritmus (řízení)
velocity change | změna rychlosti
velocity control | ovládání rychlosti
velocity correction signal | signál korekce rychlosti
velocity distribution | rozložení rychlosti
velocity energy | kinetická energie
velocity error | chyba rychlosti
velocity error | odchylka rychlosti
velocity excitation | buzení rychlostí (akustika)
velocity factor | rychlostní činitel
velocity feedback | rychlostní zpětná vazba
velocity head | rychlostní výška (vodního sloupce)
velocity head coefficient | součinitel rychlostní výšky (vodního sloupce)
velocity limiter | omezovač rychlosti
velocity loop | rychlostní smyčka (regulace)
velocity meter | měřič rychlosti
velocity microphone | rychlostní mikrofon
velocity-modulated amplifier | klystron
velocity-modulated amplifier | zesilovač s rychlostní modulací
velocity-modulated beam | rychlostně modulovaný svazek (elektronů)
velocity-modulated valve (tube) | elektronka s rychlostní modulací
velocity modulation | rychlostní modulace
velocity of electromagnetic waves in vacuum | rychlost šíření elektromagnetických vln ve vakuu
velocity of flow | rychlost proudění
velocity of light | rychlost světla
velocity of plasma jet | rychlost plazmového svazku
velocity of propagation | rychlost šíření
velocity of sound | rychlost zvuku
velocity-phase diagram method | metoda fázové roviny
velocity pickup | snímač rychlosti
velocity potential | rychlostní potenciál
velocity profile | rychlostní profil (krokového motoru)
velocity ratio (relative propagation velocity) | rychlostní poměr
velocity saturation | nasycení dané rychlostí (nosičů náboje)
velocity sensitive keyboard | dynamická klaviatura
velocity sensor | snímač rychlosti
velocity shock | rychlostní ráz
velocity-type flowmeter | rychlostní průtokoměr
velocity-type servomechanism | rychlostní servopohon
velocity vector | vektor rychlosti
velocity vector (of wave propagation) | vektor rychlosti (šíření vlny)
velocity vector control | řízení vektoru rychlosti
velocity vector control contouring system | systém řízení vektoru rychlosti posuvu (NC)
vena contracta | zúžený průřez (proudění)
vend | prodej
vending machine | prodejní automat
vending mode | režim prodeje (automatu)
vendor | dodavatel (součástek, dílů)
vendor appraisal | ohodnocení dodavatele
vendor identification (VID) | identifikace dodavatele (VID)
vendor inspection | kontrola u dodavatele
vendor inspection lot | kontrolní dávka dodavatele (materiálu)
veneer | dýha
venetian blind | žaluzie
venetian blind collector | žaluziový kolektor (solární)
Venn diagram | Vennův diagram
vent | odvětrat
vent | odvzdušnění
vent | odvzdušňovací otvor
vent | průduch
vent | větrací otvor
vent bore | odvzdušňovací otvor
vent cap | větrací uzávěr
vent cap | větrací zátka
vent channel | větrací kanál
vent cock | odvzdušňovací kohout
vent connector | nátrubek odvodu spalin
vent fan | sací větrák
vent flap | větrací klapka
vent gases | výfukové plyny (odvětrání)
vent hole | větrací otvor
vent hose | větrací hadice
vent limiting mean | prostředek omezující větrací otvor
vent pipe | odvzdušňovací trubka
vent plug | odvětrávací zátka
vent port | odvětrávací otvor
vent screw | odvzdušňovací šroub
vent system | větrací systém
vent terminal | vyústění (potrubí)
vent valve | odvětrávací kohout
vent window | větrací okénko
vented battery | větraná baterie
vented cavity | větraná dutina
vented cell | větraný článek
vented fabric steamer | beztlakový napařovač látek
vented lead-acid battery | větraná olověná akumulátorová baterie
vented lead-acid cell | větraný olověný akumulátorový článek
vented steam iron | beztlaková napařovací žehlička
vented steam iron with motor pump | beztlaková napařovací žehlička s motorovým čerpadlem
vented tree | výbojový stromeček (v izolaci kabelu)
vented water heater | beztlakový ohřívač vody (atmosférický)
ventilate | větrat
ventilated | větraný
ventilated | vzduchem chlazený (obvykle nuceně)
ventilated by duct system | s nuceným vzduchovým chlazením s přívodním potrubím
ventilated ceiling | větraný strop
ventilated enclosure | větraný kryt (pouzdro)
ventilated frame | větraná skříň (motoru ap.)
ventilated-frame machine | stroj se vzduchem chlazenou skříní
ventilated lighting fitting | větrané svítidlo
ventilated luminaire | větrané svítidlo
ventilated machine | vzduchem chlazený stroj
ventilated motor | větraný motor
ventilated motor | vzduchem chlazený motor
ventilated packing | větrané balení
ventilated radiator machine | stroj se vzduchem chlazeným radiátorem
ventilated ribbed frame | žebrovaná vzduchem chlazená kostra (stroje)
ventilated ribbed-surface machine | vzduchem chlazený žebrovaný stroj
ventilated totally enclosed motor | vzduchem chlazený uzavřený motor
ventilated transformer | vzduchem chlazený transformátor
ventilating | větrání
ventilating | větrací
ventilating air channel | větrací vzduchový kanál
ventilating and cooling loss | ztráty v systému vzduchového chlazení
ventilating aperture | větrací otvor
ventilating apparatus | větrací zařízení
ventilating device | větrací zařízení
ventilating duct | větrací kanál
ventilating duct | vzduchový kanálek
ventilating fan | větrací ventilátor
ventilating fan | větrák
ventilating inlet | vstupní větrací otvor
ventilating loss | ventilační ztráty
ventilating outlet | odvětrávací otvor
ventilating passage | větrací kanál
ventilating plant | větrací zařízení
ventilating set | větrací agregát
ventilating shaft | větrací šachtice
ventilating slot | větrací drážka
ventilating system | větrací systém
ventilating system | větrací zařízení
ventilation | dýchání
ventilation | ventilace
ventilation | větrání
ventilation blower | větrák
ventilation circuit | obvod vzduchového chlazení
ventilation conduit | větrací kanál
ventilation control centre | řídicí centrum větrání
ventilation fan | větrák
ventilation filter | filtr větrání
ventilation flap | větrací klapka
ventilation hole | větrací otvor
ventilation installation | větrací zařízení
ventilation line | větrací potrubí
ventilation losses | ventilační ztráty
ventilation louvre | větrací žaluzie
ventilation method | způsob větrání
ventilation opening | větrací otvor
ventilation pipe | zavzdušňovací trubka
ventilation plant | větrací zařízení
ventilation slot | větrací štěrbina
ventilation system | větrací systém
ventilation tubing | větrací potrubí
ventilation tunnel | větrací chodba
ventilation window | větrací okénko
ventilator | ventilátor
ventilator | větrák
ventilator (medical) | ventilátor (plicní)
ventilator control | řízení ventilátoru
ventilatory support equipment | přístroj pro podporu ventilace
venting | odvětrání
venting | odvod spalin
venting | odvzdušnění
venting element | odlehčovací dílec (odlehčení výbuchu)
venting element | odlehčovací prvek (odlehčení výbuchu)
venting roof | větrací střecha
venting slot | větrací štěrbina
venting stub | odvzdušňovací hrdlo
venting system | systém odvodu spalin
ventricular electrofibrillation | ventrikulární fibrilace způsobená elektrickým proudem
ventricular fibrillation | fibrilace komor (srdce)
ventricular fibrillation | ventrikulární fibrilace (srdeční komory)
ventricular fibrillation threshold (current) | mezní proud ventrikulární fibrilace
ventricular fibrillation threshold current | práh proudu ventrikulární fibrilace
venture | podnik (s jistou mírou rizika)
venture capital | rizikový kapitál
Venturi nozzle | Venturiho hrdlo
Venturi tube | Venturiho trubice
verbal | slovní
verbal | ústně vyjádřený
verbal agreement | ústní dohoda
verbal announcement | hlasové oznámení
verbatim record | doslovný zápis
Verdet constant | konstanta Verdeta
verdict | výrok (o zkoušce)
verdigris | měděnka
verifiable | ověřitelný
verifiable limit | ověřitelná mez
verifiable qualification | ověřitelná kvalifikace
verification | ověření
verification | ověřování
verification | verifikace
verification | ověřovací
verification (of calibration) | ověřování (kalibrace)
verification (of electrical appliance) | revize (elektrického spotřebiče)
verification (of electrical installation) | revize (elektrické instalace)
verification aid | pomůcka pro ověřování
verification assessment | ověření vyhodnocením
verification attempt | pokus o ověření
verification code | verifikační kód
verification comparison | porovnání s ověřením
verification dossier | dokumentace z ověřování
verification equipment | ověřovací zařízení
verification instrument | kontrolní přístroj
verification of ability to carry rated short-time withstand current | ověření schopnosti vést krátkodobý výdržný zkratový proud
verification of dimensions | ověření rozměrů
verification of mechanical operation | ověření mechanické funkce (spínače)
verification of model | verifikace modelu
verification of operation | ověření funkčnosti
verification system | systém ověřování
verification test | ověřovací zkouška
verification test | průběžná ověřovací zkouška (systému)
verification testing | ověřovací zkoušení
verification time | doba ověření
verification transaction | ověřovací transakce
verified alarm | potvrzený poplach
verified biometric claim | ověřené biometrické tvrzení
verifier | kontrolní přístroj
verifier | ověřovatel
verifier | přezkoušeč
verifier | verifikátor
verify | ověřit (si)
verify | přezkoušet
verify | verifikovat
verify by induction | dokázat indukcí
verify meter power | ověřit napájení elektroměru
veritable | opravdový
vermillion | rumělka
vermin | škůdci (drobné zvířectví a hmyz)
vermin-proof | chráněný proti škůdcům (drobnému zvířectví a hmyzu)
vernier | nonius
vernier adjustment | seřízení podle nonia
vernier calliper | posuvné měřítko (s noniem)
vernier capacitor | proměnný kondenzátor s noniem
vernier dial | noniový číselník
vernier gauge | měřidlo s noniem
vernier pulse | dolaďovací impulz
vernier scale | noniová stupnice
vernier tuning | jemné dolaďování (s noniem)
versatile lighting | univerzální osvětlení
versatile machine | víceúčelový stroj
versatility | všestrannost
version | verze (částečně pozměněné provedení)
version adaption | přizpůsobení verze
version management | správa verzí (produktu)
version matching | přizpůsobení verze
version-number | číslo verze
verso | levá stránka (sudá, knihy)
vertex | vrchol (úhlu, kužele ap.)
vertex (AmE) | uzel (v topologii obvodu)
vertex angle | vrcholový úhel
vertex feed (of antenna) | vrcholové napájení (antény)
vertex plate (of paraboloidal reflector) | vrcholová deska (parabolického reflektoru)
vertical | svislý
vertical accumulator | svislý zásobník (smyčky pásu)
vertical adjustment | svislé nastavení
vertical alignment | niveleta
vertical alignment | svislé seřízení (grafických prvků)
vertical anisotropic etching | planární technologie s kolmým leptáním
vertical antenna | svislá anténa
vertical axis | svislá osa
vertical axis wind turbine | vertikální větrná elektrárna
vertical axis wind turbine | větrná turbína se svislou osou otáčení rotoru
vertical bend | koleno (díl přípojnicového rozváděče)
vertical bend | koleno (potrubí)
vertical bent-tube boiler | strmotrubný kotel
vertical blanking | půlsnímkové zatemnění (televize)
vertical boiler | stojatý kotel
vertical break switch | svislý spínač (pákový)
vertical busbar | svislá přípojnice
vertical cavity surface emitting laser (VCSEL) | laser emitující kolmo k povrchu rezonátoru
vertical centring | svislé středění (nastavení polohy obrazu)
vertical clearance | světlá výška
vertical conductor | svislý vodič
vertical configuration | svislé uspořádání
vertical control datum | nulová hladina
vertical cutting capacity | maximální hloubka řezu
vertical deflection | svislé vychylování
vertical deflection oscillator | snímkový rozkladový generátor
vertical deflection plates | destičky pro svislé vychylování
vertical disk-type sander | vertikální talířová rovinná bruska
vertical drive | svislý pohon
vertical elasticity (overhead contact line) | svislá pružnost (trolejového vodiče)
vertical electrode | svislá elektroda
vertical etch | vertikální leptání
vertical examination stand | vertigraf (rtg)
vertical flyback | vertikální zpětný běh (půlsnímek)
vertical force | kolmá síla
vertical force | svislá síla
vertical format (portrait) | formát na výšku
vertical frequency | snímková frekvence (analogová televize)
vertical furnace | vertikální pec
vertical grey-scale chart | vertikální šedý klín (zkušební obrazec)
vertical grinder | svislá bruska
vertical gyro | vertikální gyroskop
vertical half-wave antenna | svislá půlvlnná anténa
vertical handle | svislá rukojeť
vertical headlight adjustment | výškové nastavení světlometů
vertical hold control | řízení snímkové frekvence
vertical hunting | svislé posouvání obrazu (při nedostatečné synchronizaci)
vertical illuminance | svislá osvětlenost
vertical illumination | svislé osvětlení
vertical incidence ionosonde | ionosonda pro vertikální dopad
vertical incidence ionospheric recorder | ionosférický zapisovač pro vertikální dopad
vertical incidence ionospheric sounder | ionosférická sonda pro vertikální dopad
vertical incidence ionospheric sounding | ionosférický průzkum vertikálním dopadem
vertical increment | svislé dělení
vertical injection | kolmá injekce (nosičů)
vertical intensity distribution | rozložení svislé osvětlenosti (intenzity osvětlení)
vertical interval control address signals | signály adresy pro řízení vertikálního intervalu
vertical interval reference | referenční signál ve svislém zatemňovacím intervalu (analogová televize)
vertical interval time code | časový kód ve vertikálním intervalu
vertical ionization gradient (component) | vertikální gradient ionizace (složka)
vertical laminar flow | svislé laminární proudění
vertical light distribution | svislé rozložení světla
vertical light intensity distribution | rozložení svislé osvětlenosti (intenzity osvětlení)
vertical line | svislá čára
vertical line | svislice
vertical line spacing | rozteč řádků
vertical load | svislé zatížení
vertical machine | svislý stroj
vertical member | stojka
vertical monopole (antenna) | vertikální monopól
vertical MOS FET | vertikální struktura MOS FET
vertical motion | svislý pohyb
vertical movement | svislý pohyb
vertical moving tape instrument | přístroj se svislou pohyblivou stupnicí
vertical navigation | vertikální navigace
vertical parity (see transverse parity) | příčná parita
vertical pattern (of radiation) | diagram vyzařování ve svislé rovině
vertical photometric angle (of light path) | svislý fotometrický úhel (dráhy světla)
vertical picture size | vertikální rozměr obrazu
vertical picture slip | vertikální posuv obrazu
vertical plane | svislá rovina
vertical plane illuminance | svislá osvětlenost
vertical-plane illuminance | osvětlenost ve svislé rovině (lx)
vertical plates | elektrody pro svislé vychylování (Y)
vertical plug-on bus | systém svislých násuvných přípojnic
vertical polar curve (vertical light distribution) | křivka svislého rozložení světla
vertical polar diagram | vertikální polární diagram
vertical polarization | svislá polarizace
vertical polarization | vertikální polarizace
vertical polisher | vertikální leštička
vertical projection of contact line | svislý průmět trolejového vedení
vertical-pulling technique | technika svislého tažení (krystalu)
vertical raceway | kabelová šachta
vertical radiation | vyzařování ve svislé rovině
vertical radiation pattern | diagram vyzařování ve svislé rovině
vertical radiator | svislý zářič
vertical-reach disconnector | svislý odpojovač (pákový)
vertical recording | hloubkový záznam
vertical resilience (overhead contact line) | svislá pružnost (trolejového vodiče)
vertical resolution | svislá rozlišovací schopnost
vertical retrace | zpětný snímkový běh (paprsku)
vertical retrace (AmE) | vertikální zpětný běh (půlsnímek)
vertical row of dipoles | svislá řada dipólů
vertical scan | vertikální rozklad
vertical scanning | snímkový rozklad
vertical scroll | svislé rolování (obrazu na displeji)
vertical section | svislá sekce (rozváděče)
vertical section | svislý řez
vertical service duct | svislá zásobovací šachta
vertical shaft | královský hřídel
vertical shaft | svislý hřídel
vertical-shaft generator | svislý generátor
vertical-shaft machine | svislý stroj (se svislým hřídelem)
vertical-shaft pump | svislé čerpadlo
vertical-shaft turbine | svislá turbína
vertical-shaft type | se svislým hřídelem
vertical shaper | svislá obrážečka
vertical spacing | řádkování
vertical speed | svislá rychlost
vertical speed indicator | variometr
vertical spindle | svislé vřeteno
vertical step | svislý krok (elektromechanického voliče)
vertical superelevation | referenční kinematický obrys
vertical sweep | svislé vychylování
vertical sweep generator | snímkový rozkladový generátor
vertical synchronization | snímková synchronizace (analogová televize)
vertical tab (VT) | vertikální tabulátor (VT)
vertical tabulation | vertikální tabulace
vertical tabulator key | vertikální tabulátor
vertical tapping switch | svislý přepínač odboček
vertical tension | svislý tah
vertical-throw handle mechanism | svislý pákový pohon (spínače)
vertical tracking angle | vertikální snímací úhel
vertical tracking angle error | chyba vertikálního snímacího úhlu
vertical transistor (FET) | svislý tranzistor (FET)
vertical travel | svislá dráha
vertical trunking | svislý kabelový kanál
vertical tube boiler | strmotrubný kotel
vertical type | svislé provedení
vertical unipole (antenna) | vertikální unipól
vertical-up weld | svislý svar (svařovaný směrem nahoru)
vertical weld | svislý svar
vertical welding | svislé svařování
vertical wet pit pump | vertikální čerpadlo do mokré jímky
vertical wire | drát Y (matice)
vertical wire antenna | svislá drátová anténa
vertically | svisle
vertically dripping | svisle kapající
vertically etched | vertikálně leptaný
vertically integrated electricity entity | vertikálně integrovaný elektroenergetický podnik
vertically-mounted | svisle upevněný
vertically polarized | svisle polarizovaný
vertices (pl. of vertex) | vrcholy
vertigo | závrať (z výšky)
very busy | velice zaneprázdněný
very-fast transient overvoltage | velmi rychlé přechodné přepětí
very-fast-front overvoltage | přepětí s velmi rychlým čelem
very fine | velmi jemný
very high frequency (VHF, 30 – 300 MHz) | velmi krátké vlny (VKV, 1 - 10 m)
very high frequency (VHF, 30 – 300 MHz) | velmi vysoký kmitočet (pásmo 30 až 300 MHz)
very high temperature reactor | vysokoteplotní reaktor
very high voltage (VHV) | velmi vysoké napětí (VVN)
very high-frequency range (VHF) | rozsah VHF (30 až 300 MHz)
very high-pressure lamp | vysokotlaká výbojka
very high-speed IC (VHSIC, integrated circuit) | velmi rychlý integrovaný obvod
very large scale integration (VLSI) | velmi velká integrace (VLSI)
very long wave band | pásmo velmi dlouhých vln (10 až 100 km)
very low frequency | velmi nízký kmitočet
very low frequency band (VLF, 3 to 30 kHz) | pásmo velmi nízkého kmitočtu (3 až 30 kHz)
very low frequency voltage (VLF) | napětí velmi nízkého kmitočtu
very quick acting (fuse) | superrychlá (pojistka)
very small aperture terminal (VSAT) | mikrostanice (satelitní komunikace)
very small aperture terminal (VSAT) | terminál s velmi malou aperturou (satelitní komunikace)
very small device | mikrosoučástka
vesical | puchýřovitý
vesication | vytváření puchýřků
vesicativity ratio | rychlost vytváření puchýřku
vesicle | puchýřek
vessel | nádoba
vessel | plavidlo
vestigial | zakrnělý
vestigial sideband (VSB) | částečně potlačené postranní pásmo
vestigial sideband filter (in vision transmitter) | filtr pro částečné potlačení postranního pásma (ve vysílači obrazu)
vestigial sideband transmission | přenos s částečně potlačeným postranným pásmem
VF (voice frequency) | hovorový kmitočet
VF channel (voice frequency) | kanál hovorového kmitočtu
VF PCM test set (voice frequency pulse-coded modulation) | zkušební přístroj pro pulzně-kódovou modulaci hovorového kmitočtu
VF power | výkon na tónovém kmitočtu
VF signal | signál tónového kmitočtu
VF signal level | úroveň signálu tónového kmitočtu
VF signalling (voice frequency) | signalizace tónovými kmitočty
VFC (voltage mode flux control) | napěťové řízení magnetického toku
VFO (variable-frequency oscillator) | laditelný oscilátor
VGA (video graphics array) | grafický adaptér VGA (standard 640x480 pixelů)
VGA (video graphics array) | VGA (matice videografiky)
VGA screen | obrazovka VGA (podle normy VGA)
VGA standard (640x480 pixels) | norma VGA (640x480 pixelů)
VHF (very high frequency, 30 to 300 MHz) | velmi vysoký kmitočet (VHF, 30 až 300 MHz)
VHF direction finding station | zaměřovač pro pásmo velmi vysokého kmitočtu
VHF omnidirectional radio range (VOR) | všesměrový VHF radiomaják (VOR)
VHF range (very high frequency) | pásmo velmi vysokého kmitočtu
VHS (video home system) | VHS (systém domácího videa)
VHV (very high voltage) | VVN (velmi vysoké napětí)
via | přes (směr cesty)
via | propojovací otvor
via | via (propojovací otvor)
via area | plocha otvoru (propojovacího)
via circuit | průchozí okruh
via conductivity | vodivost otvoru (propojovacího)
via exchange | tranzitní ústředna
via hole | propojovací otvor
via-mask | maska propojovacích otvorů (plošné spoje)
via net | tranzitní síť
via office | tranzitní ústředna
via pattern | obrazec propojovacích otvorů
via planarization | zarovnání průchozího otvoru
via point | průběžný bod
via protection | ochranná výplň propojovacího otvoru
vibrate | chvět se
vibrate | kmitat
vibrate | vibrovat
vibrated concrete | zhutněný beton
vibrating coil | vibrační cívka
vibrating column | vibrační sloupec
vibrating contact | vibrační kontakt
vibrating conveyor | vibrační dopravník
vibrating-disk mill | vibrační kotoučový mlýn
vibrating galvanometer | vibrační galvanometr
vibrating machine | vibrační stroj
vibrating-magnet regulator | vibrační elektromagnetický regulátor napětí
vibrating meter | vibrometr
vibrating mill | vibrační mlýn
vibrating pickup | vibrační senzor
vibrating-reed frequency meter | jazýčkový kmitoměr
vibrating-reed frequency meter | vibrační kmitoměr
vibrating reed instrument | jazýčkový kmitoměr
vibrating reed instrument | vibrační kmitoměr
vibrating-reed measuring element | jazýčkové měřicí ústrojí (kmitoměru)
vibrating relay (telegraph) | vibrační (telegrafní) relé
vibrating screen | sítový vibrační třídič
vibrating transducer | převodník vibrací
vibrating-type voltage regulator | vibrační regulátor napětí
vibration | chvění
vibration | kmitání
vibration | vibrace
vibration absorber | tlumič chvění
vibration-absorbing | tlumící chvění
vibration acceleration | vibrační zrychlení
vibration ageing | stárnutí chvěním
vibration amplitude | amplituda vibrací
vibration and shock test | vibrační a rázová zkouška
vibration antinode (loop) | kmitna (vibrace)
vibration based energy harvester | vibrační sběrač energie
vibration characteristics | vibrační vlastnosti (z hlediska mechanické vibrace)
vibration control | opatření proti chvění
vibration control | regulace vibrací
vibration cycle | perioda vibrací
vibration damper | tlumič chvění
vibration damper | tlumič vibrací
vibration damping | tlumení vibrací
vibration-damping | tlumící chvění
vibration displacement | výchylka vibrace
vibration displacement amplitude | amplituda výchylky vibrací
vibration endurance test | zkouška odolnosti proti vibracím
vibration endurance test | zkouška výdržnosti při vibracích
vibration excitation | vybuzení vibrací
vibration exciter | vibrační generátor
vibration failure | lom únavou (vibracemi)
vibration-free | bez otřesů
vibration frequency | frekvence chvění
vibration frequency | frekvence vibrací
vibration galvanometer | vibrační galvanometr
vibration generator | vibrační generátor
vibration indicator | ukazatel vibrací
vibration-induced | způsobený vibracemi
vibration-insulating support | antivibrační podpěra
vibration insulation | antivibrační izolace
vibration isolation | oddělení chvění (izolace)
vibration isolator | antivibrační izolátor
vibration isolator | antivibrační podložka
vibration level | hladina vibrací
vibration level | úroveň vibrací
vibration loop | kmitna (vibrace)
vibration measurement | měření vibrací
vibration meter | vibrometr
vibration mode | vid kmitů
vibration monitoring | hlídání vibrací
vibration node | uzel (vibrace)
vibration of conductors | kmitání vodičů
vibration of foundation | kmitání základů
vibration period | perioda kmitu
vibration pickup | snímač vibrací
vibration-proof | odolný proti chvění
vibration-proof mounting | antivibrační upevnění
vibration protection | opatření proti kmitání (vodičů)
vibration recorder | vibrační zapisovač
vibration-related design | konstruování s ohledem na otřesy
vibration-related dimensioning | dimenzování s ohledem na otřesy
vibration relay | vibrační relé
vibration resistance | odolnost proti chvění
vibration-resistant | odolný proti otřesům
vibration resonance | rezonance chvění
vibration response | vibrační odezva
vibration response test | zkouška citlivosti na vibrace
vibration-rotation energy | vibračně-rotační energie
vibration-safe | bezpečný při otřesech
vibration sensor | snímač vibrací
vibration sentinel | hlídač chvění (klidného běhu)
vibration severity | míra namáhání chvěním
vibration severity grade | stupeň namáhání chvěním
vibration sparking | jiskření v souvislosti s vibracemi
vibration stability | stabilita kmitů
vibration strain | vibrační deformace
vibration strength | otřesuvzdornost
vibration stressing | namáhání chvěním
vibration table | vibrační stůl
vibration test | měření vibrace (zkouška stroje)
vibration test | vibrační zkouška
vibration transducer | převodník vibrací
vibration waveform | tvar vlny vibrace
vibration withstand test | zkouška výdržnosti při vibracích
vibrational | vibrační
vibrational angular momentum | vibrační krouticí hybnost
vibrational behavior | kmitavé chování
vibrational energy | vibrační energie
vibrational level | hladina vibrací
vibrational mode | vid vibrací (typ)
vibrational severity | vibrační namáhání
vibrational state | stav chvění
vibrational stress | kmitavé namáhání
vibrational transition | vibrační přechod
vibrato | vibrato
vibrator | bzučák
vibrator | vibrátor
vibratory | vibrační
vibratory acceleration level | hladina zrychlení (vibrací)
vibratory cable plow | vibrační kabelový pluh
vibratory converter | vibrační střídač
vibratory drive | vibrační pohon
vibratory electric drive | kmitavý pohon
vibratory electrode | vibrační elektroda
vibratory feeder | vibrační podávač
vibratory force | vibrační síla
vibratory force level | úroveň vibrační síly (dB)
vibratory load | zatížení chvěním
vibratory motion | vibrační pohyb
vibratory screen | vibrační síto
vibratory stressability | pevnost při otřesech
vibroacoustical | vibroakustický
vibrograph | vibrační zapisovač
vibroguard | hlídač chvění
vibrometer | vibrometr
vibrometry | technika měření vibrací
vibromotive | budicí chvění
vibromotive force | vibrační síla
vibroscope | vibroskop
vibrostability | odolnost proti chvění
vibrostability | stálost při otřesech
Vicat thermostability | tepelná odolnost podle Vicata
vice | svěrák
vice | vice (zástupce)
vice clamp | svěrka (nástrojařská)
vice-grip pliers | svěrkové kleště
vice jaw | čelist svěráku
vice versa | naopak (obráceně)
vicinity | blízkost
vicinity card | karta s vazbou na dálku
vicinity coupling device | zařízení pro vazbu na dálku
vicinity integrated circuit card | karta s integrovaným obvodem s vazbou na dálku
vicinity zone | zóna přiblížení (práce pod napětím)
Vickers hardness test | zkouška tvrdosti podle Vickerse
Vickers pyramid hardness | tvrdost podle Vickerse (jehlanem)
video | video (technika)
video | obrazový
video | video
video amplifier | obrazový zesilovač
video amplifier | video zesilovač
video analytics | analýza obrazových dat
video authentication | autentizace videa (ověření pravosti)
video band | pásmo obrazových kmitočtů
video bandwidth | šířka pásma obrazových kmitočtů
video block | video blok
video cable | video kabel
video call | videotelefonní volání
video camera | videokamera
video camera for non-broadcasting | videokamera pro neprofesionální účely
video card | grafická karta
video card | video karta
video cassette | videokazeta (s magnetickým páskem)
video cassette player | přehrávač videokazet
video channel | videokanál
video clip | videoklip
video compression | komprese videa
video conference | videokonference
video converter | videokonvertor
video data | obrazová data
video data block | blok obrazových dat
video data format | formát obrazových dat
video data recorder | záznamník obrazových dat
video delay | zpoždění ve videu
video demodulator | televizní obrazový tuner
video detector | snímač obrazu (analogová televize)
video disc | video disk
video display | video displej
video display terminal (VDT) | terminál s displejem
video display unit | displej (samostatná jednotka)
video distribution amplifier | signálový rozdělovací zesilovač
video driver | obrazový ovladač (program)
video equalizing amplifier | korekční videozesilovač
video equipment | video zařízení
video film | video film
video frame | video snímek
video frequency | frekvence obrazového signálu
video frequency | videofrekvence
video frequency (in television) | obrazový kmitočet (v televizi)
video frequency amplifier | videozesilovač (analogová televize)
video frequency band | videofrekvenční pásmo
video-frequency protection ratio | ochranný poměr videosignálu
video-frequency signal | videofrekvenční signál
video-frequency signal-to-interference ratio | odstup videosignálu od rušení
video game | video hra
video graphics array (VGA) | matice videografiky (VGA)
video head | obrazová hlava (videorekordéru)
video head assembly | blok obrazových hlav
video head assembly | sestava obrazových hlav
video head switcher | přepínač hlav
video home system (VHS) | domácí kino
video image | elektronický obraz (nepohyblivý)
video information | obrazová informace
video input information | obrazové vstupní informace
video intercom | video interkom
video interface | video rozhraní
video level | úroveň obrazového signálu
video limiter | omezovač obrazového signálu
video look-up table (VLUT) | tabulka kódovače barvy
video management system (VMS) | systém řízení videa (VMS)
video matrix | video matrice (přepojovací)
video memory | obrazová paměť
video mixer | obrazové režijní zařízení
video mixer | video mixer (prolínač videosignálů)
video monitor | monitor
video on demand (VOD) | video na požádání
video-optical network unit | optická síťová jednotka pro video
video output | obrazový výstup
video output | výstupní obrazový signál
video output | výstupní video signál
video output signal | výstupní obrazový signál
video player | přehrávač videa
video printer | grafická tiskárna
video receiver | videopřijímač
video record current | záznamový proud obrazu
video recorder | videorekordér (pro magnetický záznam)
video recording | obrazový záznam
video recording | videozáznam
video recording | záznam obrazu
video recording equipment | záznamové zařízení pro videa
video recording van | záznamový vůz
video screen | obrazovka
video server | video server
video signal | obrazový signál (analogový)
video signal generator | generátor videosignálu
video signal source gamma | gama zdroje obrazového signálu
video surveillance | videodohled
video surveillance system | dohledový videosystém
video surveillance system network | síť dohledového videosystému
video switch | přepínač videosignálu
video switcher | přepínací jednotka videosignálu
video tape | videopásek (magnetický)
video tape recorder | magnetoskop
video tape recorder (VTR) | videomagnetofon
video technique | videotechnika
video technology | videotechnika
video-telephone | videotelefon
video-telephone channel | videotelefonní kanál
video-telephone set | videotelefonní přístroj
video-telephone system | videotelefonní systém
video-telephony | videotelefonie
video terminal | video terminál
video toy | videohračka
video track | obrazová stopa
video transmission | obrazový přenos
video transmission | přenos videosignálu
video transmission | video přenos
video transmission client | klient video přenosu
video transmission device | zařízení video přenosu
video transmission server | server video přenosu
video transmitter | obrazový vysílač
video tuner | televizní obrazový tuner
video wavelength range | rozsah vlnových délek pro přenos videa
videocassette (tape) recorder | kazetový videorekordér (s magnetickým páskem)
videocassette tape recorder | kazetový videomagnetofon
videoconference | videokonference
videoconference teleservice | videokonferenční teleslužba
videodisk | videodisk
videography | videografie
videography (form of telecommunication) | videografie (forma telekomunikace)
videophone | videofon
videophone | videotelefonní přístroj
videorecorder | videorekordér
videorecorder | zařízení pro obrazový záznam
videotape | videopásek (magnetický, pro záznam obrazu)
videotape cassette | videokazeta
videotape recorder | páskový videorekordér (s magnetickým páskem)
videotape recorder | videomagnetofon
videotape reproducer | videopřehrávač
videotex | videotex
videotoy | videohračka
vidicon | vidikon (snímací obrazová elektronka)
vidicon (trade mark) | vidikon (obchodní značka, obrazová snímací elektronka)
view | dívat se
view | pohlížet
view | prohlížet si
view | hledisko
view | názor
view | pohled
view | stanovisko
view | vzhled
view | záběr (fotografický)
view exchange protocol (VEP) | přehledový výměnný protokol
view file | obrazový soubor
view frustum (of camera) | objemový pohled (kamery)
view surface | obrazová plocha (displeje)
view table | tabulka zobrazení
viewdata | videotexový systém
viewer | diaprojektor
viewer | prohlížeč
viewer | televizní divák
viewfinder | hledáček
viewing (pictures) | prohlížení (obrázků)
viewing angle | zorný úhel
viewing angle range | rozsah úhlu pozorování
viewing area | oblast pozorování
viewing direction | směr pohledu
viewing direction | směr pozorování
viewing distance | vzdálenost pro pozorování
viewing flare | pozorovaná záře
viewing hood | pozorovací kukle
viewing microscope | pozorovací mikroskop
viewing opening | pozorovací otvor
viewing point | bod pohledu
viewing room | pozorovací místnost (přes video přenos)
viewing screen | pozorovací displej
viewing system | pozorovací systém
viewing time | doba sledování (videa)
viewing window | pozorovací okénko
viewphone | videotelefon
viewphone | videotelefonie
viewphone set | videotelefonní přístroj
viewpoint | hledisko
viewport | záběr (zobrazovaný prostor)
viewport | zobrazovací pole (displeje)
vigilance | bdělost
vigilance button | bdělostní tlačítko
vigilance circuit | obvod bdělosti
vigilance device | zařízení pro kontrolu bdělosti
vignette | malá ilustrace (knižní)
vigour | energie (síla, tělesná i duševní)
vintage (appliance) | ve starém stylu (spotřebiče, podle starého dizajnu)
vinyl | vinyl
vinyl record | gramodeska (vinylová)
vinyl resin | vinylová pryskyřice
vinyl tape | vinylová páska
violate | porušit (zákon ap.)
violate (a limit) | překročit mez
violation | porušení (pravidel ap.)
violation of law | porušení zákona
violation of time limit | překročení časové meze
violence | násilí
violent | násilný
violent | prudký
violent colour | křiklavá barva
violet | fialový
violet square signal | návěst fialovou čtvercovou deskou
viral | virový (od: virus)
viral pollution | virové znečištění
virgin | nedotčený
virgin (blank) | čistý (nepoužitý)
virgin curve | panenská křivka
virgin metal | kov prvního tavení
virgin state (magnetically) | panenský stav (magnetický)
virgin tape (blank) | čistá páska (nepoužitá)
virtual | efektivní (smluvený rovnocenný)
virtual | jako skutečný
virtual | myšlený (jako ve skutečnosti)
virtual | se stejným účinkem
virtual | smluvený (se stejným účinkem)
virtual | virtuální
virtual | zdánlivý (v optice)
virtual acoustic centre | zdánlivý akustický střed
virtual address | virtuální adresa
virtual address space | virtuální adresní prostor
virtual anode | virtuální anoda
virtual aperture | virtuální apertura
virtual call | virtuální spojení
virtual call facility | prostředky virtuálního spojení
virtual cathode | virtuální katoda
virtual channel | virtuální kanál
virtual circuit | virtuální okruh
virtual community | virtuální komunita
virtual computer | virtuální počítač
virtual condition | virtuální stav
virtual contact width | virtuální šířka kontaktu
virtual current chopping | efektivní useknutí proudu
virtual decision value | virtuální rozhodovací hodnota
virtual device | virtuální přístroj
virtual device | virtuální zařízení
virtual device interface | rozhraní virtuálního zařízení
virtual disconnect | virtuální odpojení (nulový odběr)
virtual duration | smluvená doba trvání
virtual duration of peak | virtuální doba vrcholu
virtual duration of peak of rectangular impulse | efektivní doba vrcholu pravoúhlého impulzu
virtual duration of wave front | zdánlivá doba čela (vlny)
virtual earth | virtuální zem
virtual education | virtuální vzdělávání
virtual entity | virtuální entita
virtual field device (VFD) | virtuální polní přístroj (MaR)
virtual file | virtuální soubor
virtual filestore | virtuální úložiště souborů
virtual front duration | doba trvání čela
virtual front duration | zdánlivá doba čela
virtual front time of impulse | efektivní doba čela impulzu
virtual function | virtuální funkce
virtual height | zdánlivá výška
virtual image | virtuální obraz
virtual image display | displej pro virtuální zobrazování
virtual image distance | vzdálenost virtuálního obrazu
virtual inertia control | řízení s virtuální setrvačností
virtual instrument | virtuální přístroj
virtual junction temperature | virtuální teplota přechodu
virtual LAN (local area network) | virtuální LAN (lokální síť)
virtual leak | zdánlivý únik
virtual length | zdánlivá délka
virtual local area network (VLAN) | virtuální lokální síť (VLAN)
virtual machine | virtuální stroj
virtual measuring instrument | virtuální měřicí přístroj
virtual memory | virtuální paměť (vnitřní)
virtual memory space | virtuální paměťový prostor
virtual neutral point | efektivní nulový bod (hvězdy, N)
virtual office | virtuální kancelář
virtual operating time | efektivní doba vypnutí (pojistky)
virtual origin | zdánlivý počátek
virtual origin of impulse | počátek impulzu
virtual origin of short stroke current | efektivní počátek proudu krátkého výboje
virtual path | virtuální cesta
virtual peak value | zdánlivá špičková hodnota
virtual power plant | virtuální elektrárna
virtual power plant | virtuální elektrárna
virtual prearcing time | virtuální doba tavení (pojistky)
virtual presence | virtuální přítomnost
virtual private network (VPN) | virtuální privátní síť
virtual private network (VPN) | virtuální soukromá síť
virtual processor | virtuální procesor
virtual push-button | virtuální tlačítko (jen zobrazené na displeji)
virtual reality | virtuální realita
virtual short circuit | virtuální zkrat
virtual source | virtuální zdroj
virtual space | virtuální prostor
virtual steepness | efektivní strmost
virtual steepness of front | zdánlivá strmost čela
virtual steepness of front of impulse | efektivní strmost čela impulzu
virtual steepness of voltage during chopping | efektivní strmost napětí při useknutí
virtual storage | virtuální paměť (vnější)
virtual switching point | virtuální spojovací místo (telekomunikace)
virtual synchronous machine | virtuální synchronní stroj
virtual temperature | virtuální teplota
virtual terminal | virtuální terminál
virtual time | zdánlivá doba
virtual time constant | zdánlivá časová konstanta
virtual time of voltage collapse during chopping | zdánlivá doba poklesu napětí při useknutí (rázové vlny)
virtual time to chopping | zdánlivá doba do useknutí (rázové vlny)
virtual time to half value on the tail of impulse | zdánlivá doba půltýlu impulzu
virtual time zero | zdánlivý počátek
virtual token carrier | virtuální nosič tokenu (ne fyzický)
virtual token carrier interface | rozhraní pro virtuální nosič tokenu
virtual total duration (of rectangular impulse) | efektivní celková doba (pravoúhlého impulzu)
virtual value | virtuální hodnota
virtual velocity | virtuální rychlost
virtual voltage | virtuální napětí
virtual world | virtuální svět
virtual zero (of impulse) | počátek (impulzu)
virtually | jako ve skutečnosti
virtually | prakticky
virtually sinusoidal | prakticky sinusový
virtue | ctnost (člověka)
virtue | přednost (něčeho)
virus | vir
virus | virus
virus signature | podpis viru
virus signature | signatura viru
viscometer | viskozimetr
viscose | viskóza
viscose | viskózový
viscose rayon | viskózové hedvábí
viscosimeter | viskozimetr
viscosity | viskozita
viscosity by cup | viskozita zjištěná výtokovým pohárkem
viscosity grade | stupeň viskozity
viscosity index | viskozitní číslo
viscosity index improver | prostředek k zlepšení viskozity
viscosity meter | viskozimetr
viscosity number | viskozitní číslo
viscosity pole height | výška viskozitního pólu
viscosity ratio | poměrná viskozita
viscosity sensor | viskozitní senzor
viscous | viskózní (vazký)
viscous coupling | viskózní spojka
viscous damping | viskózní tlumení
viscous damping factor (at infinite source impedance) | činitel viskózního tlumení
viscous drag | viskózní síla (unášecí)
viscous filter | viskózní filtr (mokrý)
viscous flow | viskózní proudění
viscous friction | viskózní tření (kapalinové)
viscous hysteresis | viskózní hystereze
viscous loss | viskózní ztráty
viscous resistance | viskózní odpor
viscous transmission | viskózní převodovka
vise (AmE) | svěrák
visibility | viditelnost
visibility (range) | dohlednost (v atmosféře)
visibility distance | dohlednost (vzdálenost)
visibility factor | činitel poměrné viditelnosti
visibility in fog | dohlednost v mlze
visibility level | úroveň viditelnosti
visible arc (of satellite network) | viditelný oblouk (satelitní sítě)
visible break | viditelné rozpojení
visible damage | viditelné poškození
visible data element type | viditelný typ datového prvku
visible defect | viditelná vada
visible display diagonal | viditelná úhlopříčka obrazovky
visible failure | viditelná vada
visible feedback | optická zpětná vazba
visible glowing radiant heater | topidlo s viditelným tepelným zářením
visible image | viditelný obraz
visible indicator | optický indikátor
visible isolating distance | viditelná odpojovací vzdálenost
visible laser diode (VLD) | viditelná laserová dioda (vyzařující ve viditelné oblasti)
visible light | viditelné světlo
visible light beacon transmitter | vysílač v oblasti viditelného světla
visible light communication | komunikace v oblasti viditelného světla
visible light photosensor | fotosenzor na viditelné světlo
visible light positioning | určování polohy pomocí viditelného světla
visible line | viditelná linie
visible neuron | viditelný neuron
visible property | viditelná vlastnost
visible property | zřetelná vlastnost
visible radiation | viditelné záření
visible record | viditelný záznam
visible region | viditelná oblast (spektra ap.)
visible search | identifikační reprodukce
visible signal | optický signál
visible signal | viditelný signál
visible spectrum | viditelné spektrum
visible speech apparatus | řečový spektrograf
visible speech apparatus | zvukový spektrograf
visibly | viditelně
visibly glowing heating element | viditelně žhnoucí topný článek
vision | vidění
vision | vize (vidina, představa)
vision | zrak
vision (driver) | výhled (řidiče, strojvedoucího)
vision amplifier | obrazový zesilovač
vision and ranging system | systém vidění a měření vzdálenosti (robotika)
vision based protective device | ochranný přístroj založený na strojovém vidění
vision carrier | nosná obrazu
vision carrier frequency | obrazový nosný kmitočet
vision colour rendering | podání barev zrakem
vision convergence point | bod konvergence vidění
vision enhancement | zlepšení vidění
vision frequency | obrazová frekvence
vision-guided | řízený zrakovým senzorem (robot)
vision mixer | obrazový prolínač
vision pick-up | snímání obrazu
vision port | pozorovací otvor
vision-proof glass | neprůhledné sklo
vision receiver | přijímač obrazu
vision sensor | zrakový senzor (robotu)
vision signal | vysokofrekvenční obrazový signál
vision signals processing | zpracování obrazových signálů
vision-sound diplexer | obrazový a zvukový diplexer
vision-sound diplexer | obrazový a zvukový sdružovač
vision system | systém vidění (robotika)
vision technique | technika vidění
vision transmitter (television) | vysílač obrazu (televizní)
visit for business | obchodně navštívit
visited network | navštívená síť
visiting hours | návštěvní hodiny
visitor call unit | dveřní stanice (interkomu)
visitor escorted access | vstup návštěvníka s doprovodem
visitor location register (VLR) | registr umístění návštěvníků (VLR)
visor | clona (štítek)
visor | průzor
visor | reflektor s clonami
visor | sluneční clona
visor | štítek (čepice)
vista | výhled (na krajinu ap.)
visual | zrakový
visual acuity | zraková ostrost
visual aid chart | názorná skica
visual aids | názorné pomůcky
visual alarm | optické výstražné zařízení
visual alarm | optický alarm
visual alarm | vizuální alarm
visual alarm device | optické poplachové zařízení
visual angle | zorný úhel
visual approach slope guidance | navádění vizuálním sestupovým úhlem
visual approach slope indicator | světelný sestupový ukazatel
visual approach slope indicator system | sestupová soustava pro vizuální přiblížení Standardní sestupová soustava pro vizuální přiblížení
visual assessment | vizuální posouzení
visual axis | zraková osa
visual call system | vizuální volací systém
visual check | vizuální kontrola
visual checking equipment | zařízení pro vizuální kontrolu
visual colorimetry | vizuální kolorimetrie
visual comfort | zraková pohoda
visual communication system | systém vizuální komunikace
visual contact | vizuální kontakt
visual contrast | kontrast (vizuální)
visual contrast threshold | prahový kontrast
visual control | vizuální kontrola (zrakem)
visual correction filter | vizuální přizpůsobovací filtr
visual density | vizuální hustota
visual discomfort | zraková nepohoda
visual display | zobrazení (vizuální informace)
visual display unit | zobrazovací jednotka
visual efficiency | vizuální účinnost
visual emitter | zdroj světelného záření
visual emphasizing | vizuální zdůraznění
visual evoked potential | zrakový evokovaný potenciál
visual examination | vizuální kontrola
visual field | zorné pole
visual file | vizuální soubor (video hry)
visual guidance | vizuální vedení
visual illusion | optický klam
visual image procesor | videoprocesor
visual index | optický ukazatel
visual index | vizuální polohovací značka
visual indication | optická signalizace
visual indicator | optický indikátor
visual-inertial odometry | vizuálně-inerciální odometrie
visual information | vizuální informace
visual inspection | obhlídka
visual inspection | prohlídka (kontrola)
visual inspection | vizuální kontrola
visual inspection | vizuální prohlídka
visual inspection result | výsledek obhlídky
visual marking | vizuální značení
visual object | vizuální objekt
visual observation | pozorování zrakem
visual odometry | vizuální odometrie vizuální odometrie
visual organ | zrakový orgán
visual perception | zrakové vnímání
visual performance | zrakový výkon
visual photometer | vizuální fotometr (subjektivní)
visual photometry | vizuální fotometrie
visual power | zrakový výkon
visual presentation | zobrazení
visual range | dohlednost
visual readout | vizuální odečet
visual record | vizuální záznam (viditelný)
visual resolution | zraková ostrost
visual resolution (image copy) | vizuální rozlišení (reprodukce obrazu)
visual sensation | zrakový počitek
visual sensitivity curve | křivka zrakové citlivosti
visual senzor | vizuální senzor
visual signal | viditelná návěst
visual signal | vizuální signál
visual signal device | optické návěstidlo
visual spectrum (visible) | viditelné spektrum
visual stimulator | zrakový stimulátor
visual task | úloha vidění (stroj)
visual task | zrakový úkol (člověka)
visual task area | místo zrakového úkolu
visual telephone | videotelefon
visual threshold | práh vidění
visual transmitter | obrazový vysílač
visual warning | vizuální výstraha
visual warning device | vizuální výstražní hlásič
visualization | vizualizace
visualization | zobrazení
visualization function | vizuální funkce (pro znázornění)
visualization processor | vizualizační procesor
visualization system | systém vizualizace
visualization system | vizualizační systém (pro znázornění)
visualize | představovat si
visualize | vizualizovat
visualize | znázornit
visualize | zviditelnit
vital | životně důležitý
vital load | životně důležitý spotřebič
vital point | důležitý bod
vital relay | zabezpečovací relé
vital signs data | údaje o vitálních funkcích
vitality | životaschopnost
vitiated air | spotřebovaný vzduch
vitreous | sklovitý
vitreous enamel (on metal) | email (viz smalt na kovy)
vitreous enamel (on metal) | smalt (na kovy)
vitreous enamel resistor | smaltovaný rezistor
vitreous enamel wirewound resistor | smaltovaný vinutý rezistor
vitreous insulating material | sklovitá izolační látka
vitreous silica | křemenné sklo
vitrification | vitrifikace (zeskelnění, vrstvy)
vitrification (of radioactive waste) | vitrifikace (radioaktivního odpadu)
vitrify | zeskelnatět
VLF (very low frequency, radio, 3 to 30 kHz) | velmi nízký kmitočet (VLF, rádio, 3 až 30 kHz)
VLSI (very large-scale integration) | VLSI (velmi velká integrace)
vocabulary | odborný slovník (s definicemi)
vocabulary | slovní zásoba
vocal | samohláska
vocal | hlasový
vocal communication | hlasová komunikace
vocal effort | hlasové úsilí
vocation | povolání
vocational | týkající se povolání
vocational training | odborný výcvik
vocoder (voice coder) | vokodér
vocoderized speech | syntetická řeč
voice | hlas (hlasový projev)
voice-actuated | ovládaný hlasem
voice alarm | hlasový alarm
voice alarm | hlasový poplach
voice alarm control and indicating equipment | ústředna pro hlasový poplachový signál
voice alarm loudspeaker | reproduktor hlasového poplachu
voice alarm signal | hlasový výstražný signál
voice alarm system | hlasové poplachové zařízení
voice alarm system | hlasové výstražné zařízení
voice analyzer | hlasový analyzátor
voice answer | hlasová odpověď
voice answer block | hlasová výstupní jednotka
voice assistant | hlasový asistent
voice band | hlasové pásmo
voice-band codec | kodek hlasového pásma
voice based service | na hlase založená služba
voice carrier system | systém s nosnou hlasu
voice channel | hlasový kanál
voice coder | hlasový kodér
voice coder (vocoder) | vokodér (hlasový analyzátor a syntezátor)
voice coil | kmitací cívka
voice command | hlasový povel
voice communication | hlasová komunikace
voice communicator | hlasový komunikátor
voice communicator system | hlasový komunikační systém
voice compression | komprese hlasu
voice control | ovládání hlasem
voice control system | systém ovládání hlasem
voice-controlled | ovládaný hlasem
voice-controlled carrier | hlasem řízená nosná
voice controller | hlasový ovladač (ovládání hlasem)
voice current | hovorový proud
voice data | hlasová data
voice data entry | hlasový vstup
voice dial | hlasová volba
voice encoder (see voice coder) | vokodér
voice-frequency | hlasový (kmitočtem)
voice-frequency | tónový
voice-frequency (VF) | hlasový kmitočet
voice-frequency carrier telegraphy | tónová telegrafie
voice-frequency channel (VF) | kanál hovorového kmitočtu
voice-frequency dialling | tónová volba
voice-frequency generator | tónový generátor
voice-frequency multiplex telegraphy (VFT) | vícekanálová tónová telegrafie
voice-frequency range | rozsah tónových kmitočtů
voice-frequency ringing | tónové vyzvánění
voice-frequency signal | hlasový signál
voice-frequency signalling | tónové vyzvánění
voice-frequency signalling (VF) | signalizace tónovými kmitočty
voice-frequency telegraph system | systém tónové telegrafie
voice-frequency telegraphy | tónová telegrafie
voice-frequency telegraphy channel | kanál tónové telegrafie
voice-frequency telegraphy unit | jednotka tónové telegrafie
voice gateway | hlasový síťový průchod
voice-grade channel | kanál s hovorovou šířkou pásma
voice identification | identifikace hlasu
voice input | hlasový vstup
voice interface | hlasové rozhraní
voice line | hlasová linka
voice mail | hlasová pošta
voice-operated | ovládaný hlasem
voice-operated gain adjusting | hlasem řízené zesílení
voice output | hlasový výstup
voice over data | hlas přes data (přenos hlasu v síti)
voice over internet | hlasová služba přes internet
voice over internet protocol (VOIP) | protokol hlasové služby přes internet
voice processing | zpracování hlasu
voice prompt | hlasová nápověď
voice prompt | hlasová výzva
voice recognition | rozpoznávání hlasu
voice recognition unit | jednotka rozpoznávání hlasu
voice recording | záznam hlasu (zaznamenávání)
voice representation | hlasová reprezentace
voice service | hlasová služba
voice signal | hlasový signál
voice signature | hlasová signatura
voice signature | hlasový podpis
voice simulator | hlasový simulátor
voice sounder | hlasový reproduktor
voice subscriber terminal | telefonní účastnický terminál
voice terminal | hlasový terminál
voice warning system | hlasový varovný systém
voiceband | hlasové pásmo
voiceless | neznělý
voiceless | tichý
voiceprint | hlasová signatura
voiceprint | hlasový podpis
void | zrušit (platnost)
void | bublina (v kapalině ap.)
void | díra v magnetické vrstvě
void | dutina (nechtěná)
void | prázdné místo
void | prázdný prostor
void | neobsazený
void | neplatný
void contract | neplatná smlouva
void fraction | podíl bublin (v jaderném reaktoru)
void free | bez dutin
void occupancy | poměr průřezu bublinek na řezu (pájeného spoje)
void threshold | rozmezí dutiny
vol. | svazek
volatile | nestálý (závislý na napájení)
volatile | pomíjivý
volatile | prchavý
volatile cache | nestálá mezipaměť
volatile data | nestálá data (volatilní)
volatile fluorocarbon | těkavý fluorouhlík
volatile hydrocarbon | těkavý uhlovodík
volatile lock-out | nestálé blokování
volatile memory | nestálá paměť (závislá na napájení)
volatile storage | volatilní paměť (závislá na napájení)
volatile store | nestálá paměť
volatility | nestálost (pomíjivost)
volt (V) | volt (V)
volt alert | zkoušečka napětí (bezkontaktní)
volt-ammeter | voltampérmetr
volt-ampere | voltampér
volt-ampere characteristic | voltampérová charakteristika
volt-ampere consumption | spotřeba ve voltampérech
volt-ampere hour | jalová energie (VAh)
volt-ampere meter | voltampérmetr
volt-ampere reactive | jalový výkon (kVAr)
volt-ampere-hour meter | voltampérhodinový elektroměr
volt box | napěťový dělič (stejnosměrného napětí)
volt efficiency | užitečné napětí (využitelné)
volt-farade characteristic of varistor | voltfaradová charakteristika varistoru
volt-hour meter | počitadlo volthodin
volt magnet | napěťová cívka (elektroměru)
volt-ohm-milliammeter (VOM) | avomet (historicky)
volt-ohm-milliammeter (VOM) | multimetr
volt per hertz relay | měřicí relé poměru napětí a kmitočtu
volt ratio box | napěťový dělič (stejnosměrného napětí)
volt-second (see Weber, Wb, magnetic flux) | weber (Wb, jednotka magnetického toku)
volt-time curve | křivka závislosti napětí na čase (svodiče ap.)
volt-time turn-up | rázový činitel (zvýšení dielektrické pevnosti se strmostí napěťového rázu)
Volta cell | Voltův článek
Volta effect | Voltův jev
Volta tension | Voltův potenciál
voltage | napětí
voltage | voltáž (nevhodné)
voltage (electric tension) | napětí (elektrické)
voltage across contacts (open circuit) | napětí na kontaktu (v rozepnutém stavu)
voltage adapter | adaptér měnič napětí AC 230/120
voltage against earth | napětí proti zemi
voltage amplification | napěťové zesílení
voltage amplifier | napěťový zesilovač
voltage application | přiložení napětí
voltage at commencement of gassing | napětí plynování (baterie)
voltage at supply terminals | napětí na odběrném místě
voltage attenuation factor | činitel tlumení napětí
voltage axis | osa napětí
voltage backup | podpůrné napětí
voltage balance | symetrie napětí
voltage balance protection | napěťová diferenciální ochrana
voltage balance relay | napěťové diferenciální relé
voltage balancer | kompenzátor napětí
voltage balancing | kompenzace napětí
voltage band | napěťové pásmo
voltage behind leakage reactance | hlavní napětí pole (bez rozptylové reaktance)
voltage behind stator leakage reactance | hlavní napětí statoru (bez rozptylové reaktance)
voltage between bars | napětí mezi lamelami
voltage between layers | napětí mezi vrstvami
voltage between lines (line to line) | sdružené napětí
voltage between segments | napětí mezi lamelami
voltage-biased bus differential protection | diferenciální ochrana přípojnic se stabilizací napětí
voltage boost | zvýšení napětí (pro posílení výkonu, momentu)
voltage booster | zvyšovač napětí
voltage breakdown | průraz
voltage breakdown | zhroucení napětí
voltage breakover | napěťový průraz (tyristoru)
voltage breakover protection (VBO) | ochrana proti průrazu (zapnutím tyristoru)
voltage bridge | napěťový můstek
voltage buffer (amplifier) | napěťový oddělovač (zesilovač)
voltage build-up | nárůst napětí
voltage build-up | vzrůst napětí
voltage build-up test | zkouška vybuzeným napětím
voltage-carrying | pod napětím
voltage change | změna napětí
voltage change characteristic | charakteristika změny napětí
voltage change factor | činitel změny napětí
voltage change interval | interval změny napětí
voltage characteristic of load | napěťová charakteristika zátěže
voltage circuit | napěťový obvod
voltage clamp | omezovač napětí
voltage clamp | zdroj konstantního napětí (v elektrofyziologii)
voltage clamping device | omezovač napětí (stabilizační)
voltage clamping type SPD | ochrana před přepětím typu omezovač napětí
voltage class | třída napětí
voltage-clocked (converter) | synchronizován napětím (frekvenční měnič)
voltage code | kód napětí
voltage coefficient of resistance | napěťový součinitel odporu
voltage coil | napěťová cívka (elektroměr)
voltage collapse | zhroucení napětí
voltage collapse during chopping | zhroucení napětí během useknutí
voltage-common mode | režim soufázového (asymetrického) napětí
voltage comparator | napěťový komparátor
voltage comparator connection | zapojení napěťového komparátoru
voltage compliance | vyhovující napětí (proudového výstupu)
voltage component | složka napětí
voltage-connected | napěťově připojený
voltage-connected CVT (capacitor voltage transformer) | kapacitní transformátor napětí připojený napěťově
voltage control | nastavení napětí
voltage control | regulace napětí
voltage control inverter | napěťový střídač
voltage control mode | režim řízení napětí
voltage control relay | relé řízení napětí
voltage control type inverter | napěťový střídač
voltage controlled amplifier | napěťově řízený zesilovač
voltage controlled bus | napájecí uzel
voltage controlled bus | uzel PU
voltage controlled converter | frekvenční měnič s napěťovým meziobvodem
voltage controlled crystal oscillator (VCXO) | napěťově řízený krystalový oscilátor (VCXO)
voltage controlled current source | napěťově řízený zdroj proudu
voltage controlled oscillator (VCO) | napěťově řízený oscilátor
voltage controlled resistor | napěťově řízený rezistor
voltage controller | napěťový regulátor
voltage controlling transductor | transduktor regulace napětí
voltage converter | napěťový měnič (výkonový)
voltage converting impedance | převodní impedance napětí
voltage correction | stabilizace napětí
voltage corrector | stabilizátor napětí
voltage-current characteristic | voltampérová charakteristika
voltage-current characteristic curve | voltampérová charakteristika
voltage-current curve | křivka závislosti napětí a proudu
voltage dependence | napěťová závislost
voltage dependency | závislost na napětí
voltage-dependent | napěťově závislý
voltage dependent current order limit | napěťově závislá mez žádané hodnoty proudu
voltage dependent resistor (VDR, varistor) | napěťově závislý rezistor (varistor)
voltage depression | pokles napětí
voltage detecting and indicating system (VDIS) | systém detekce a indikace napětí
voltage detecting system (VDS) | systém detekce napětí (SDN)
voltage detector | zkoušečka napětí
voltage detector of capacitive type | zkoušečka napětí kapacitního typu
voltage deviation | odchylka napětí
voltage diagram | schéma napětí
voltage difference | rozdíl napětí
voltage-differential mode | režim protifázového (rozdílového) napětí
voltage differential relay | napěťové diferenciální relé
voltage dip | krátkodobý pokles napětí
voltage dip | sedlo napětí
voltage discharge gap | přepěťové jiskřiště
voltage disconnect | odpojení napětí
voltage disconnection | odpojení napětí
voltage distortion | napěťové zkreslení
voltage distribution | rozložení napětí
voltage disturbance | rušivé napětí
voltage divider | dělič napětí
voltage divider | napěťový dělič
voltage divider probe | sonda s děličem napětí
voltage-dividing rezistor | odporový dělič napětí
voltage doubler | zdvojovač napětí
voltage-doubling circuit | zdvojovač napětí
voltage-driven | napěťově napájený
voltage drop (due to operating conditions) | pokles napětí (způsobený změnou podmínek)
voltage drop (for specified load condition) | úbytek napětí (při daném zatížení)
voltage drop (on impedance) | úbytek napětí (na impedanci)
voltage dropping resistance | předřadný odpor
voltage due to net air-gap flux | napětí indukované užitečným magnetickým tokem ve vzduchové mezeře
voltage effect | účinek napětí (na měřicí přístroj)
voltage efficiency | napěťová účinnost (LED)
voltage electromagnet | napěťová cívka (elektroměru)
voltage element | napěťový článek
voltage endurance | elektrická odolnost (pod napětím)
voltage endurance | elektrická výdržnost (pod napětím)
voltage endurance coefficient | součinitel elektrické výdržnosti
voltage endurance test | zkouška elektrické odolnosti
voltage equivalent of thermal energy | napěťový ekvivalent tepelné energie (polovodiče)
voltage error | chyba napětí
voltage escalation | rozkmitání napětí (zvyšování)
voltage excursion | zdvih napětí
voltage factor | zesilovací činitel (napěťový)
voltage failure | výpadek napětí
voltage-fed inverter | napěťový střídač
voltage feed | přívod napětí
voltage feedback | napěťová zpětná vazba
voltage-feedback drive | pohon s napěťovou zpětnou vazbou (stejnosměrný motor)
voltage flicker | kolísání napětí (způsobující míhání světla)
voltage fluctuation | kolísání napětí
voltage fluctuation waveform | tvar kolísání napětí (křivka)
voltage follower | napěťový sledovač
voltage-frequency characteristic (U/f) | charakteristika závislosti napětí na kmitočtu (U/f)
voltage-frequency conversion | převod napětí na kmitočet
voltage-frequency converter | převodník napětí na kmitočet
voltage-frequency curve (U/f) | křivka závislosti napětí na kmitočtu (U/f)
voltage-frequency function | funkce převodu napětí na frekvenci
voltage gain | napěťové zesílení
voltage gain factor | napěťové zesílení
voltage generator | napěťový zdroj
voltage gradient | gradient napětí
voltage gradient | intenzita elektrického pole
voltage gradient | napěťový gradient
voltage grading | řízení pole (napětí, kabely)
voltage harmonic content | obsah harmonických napětí (vyšších)
voltage harmonics | harmonické složky napětí (vyšší)
voltage holding ratio | poměr přidržovacího napětí
voltage holding time | doba udržení napětí
voltage imbalance | nesymetrie napětí
voltage impulse | napěťový impulz
voltage impulse generator | generátor napěťových impulzů
voltage impulse sparkover test | zkouška rázovým zapalovacím napětím
voltage increase | zvýšení napětí
voltage independent of load | vnucené napětí (nezávislé na zatížení)
voltage indicating system (VIS) | systém signalizace napětí (SSN)
voltage indicator | zkoušečka napětí
voltage induced on circuit interruption | indukované napětí při přerušení obvodu
voltage influence | vliv napětí (na měřicí přístroj)
voltage injection | injektování napětí
voltage-injection method | metoda injektování napětí
voltage instability | nestabilita napětí
voltage integral | integrál napětí (v čase)
voltage interruption | přerušení napětí
voltage inverter | napěťový střídač
voltage inverter switch | přepínač polarity napětí
voltage-irradiance coefficient | součinitel napětí- ozářenost
voltage-isolating | s oddělením potenciálů
voltage jump | napěťový skok
voltage level | hladina napětí (v elektrizační soustavě)
voltage level | napěťová hladina
voltage levels (ELV, LV, etc.) | napěťové stupně (mn, nn, VN atd.)
voltage limit | napěťová mez
voltage limitation device | zařízení omezující napětí
voltage limiter | omezovač napětí
voltage limiting | omezení napětí
voltage limiting device (VLD) | omezovač napětí
voltage limiting device (VLD) | zařízení omezující napětí
voltage limiting element | prvek omezující napětí
voltage limiting SPD | svodič přepětí omezující přepětí
voltage limiting type SPD | omezující ochrana před přepětím
voltage-link alsoc. converter | frekvenční měnič s napěťovým meziobvodem
voltage load dependence | závislost napětí na zatížení
voltage loop | napěťová smyčka
voltage loss (due to impedance) | úbytek napětí (na impedanci)
voltage maintained thermal cut-out | tepelná pojistka udržovaná napětím
voltage maintenance characteristic (capacitor) | schopnost udržet napětí
voltage maintenance rate | míra udržení napětí (v čase)
voltage map | mapa napětí
voltage map | rozložení napětí
voltage matching transformer | přizpůsobovací napěťový transformátor (měřicí)
voltage matching transformer | vřazený transformátor napětí
voltage measurement | měření napětí
voltage measuring element | senzor napětí
voltage mode flux control (VFC) | napěťové řízení magnetického toku
voltage model | napěťový model
voltage modulation | modulace napětí
voltage modulus | velikost napětí (modul)
voltage-monitored line end | konec vedení s hlídáním napětí
voltage monitoring | hlídání napětí
voltage multiplier | násobič napětí
voltage-multiplying generator | kaskádní generátor
voltage on generator airgap line | napětí indukované magnetickým tokem ve vzduchové mezeře
voltage-operated earth-leakage circuit-breaker | napěťový chránič
voltage-operated neutral-monitoring e.l.c.b. (earth-leakage circuit-breaker) | napěťový chránič nulového vodiče (N, proti zemi)
voltage overshoot | překmit napětí
voltage overswing | překmit napětí
voltage path | napěťová větev
voltage peak | špička napětí
voltage pencil | zkoušečka napětí
voltage per layer | napětí na vrstvě (vinutí)
voltage per turn | napětí na závit
voltage phase control | fázové řízení napětí
voltage phasor | fázor napětí
voltage pick-off | odběr napětí
voltage plane | napěťová vrstva (desky)
voltage plane clearance | izolační mezera v napěťové vrstvě (kolem otvoru)
voltage polarization | napěťová polarizace
voltage presence | přítomnost napětí
voltage presence indication | indikace přítomnosti napětí
voltage probe | napěťová sonda
voltage proof | dielektrická pevnost
voltage-proof | elektricky pevný
voltage proof test | zkouška dielektrické pevnosti
voltage protection | napěťová ochrana
voltage protection level | napěťová ochranná hladina
voltage pulse | napěťový impulz
voltage range | rozsah napětí
voltage rate-of-change relay | strmostní relé
voltage rating | jmenovité napětí (dimenzační)
voltage ratio | napěťový poměr
voltage ratio | napěťový převod
voltage ratio (of capacitor divider) | dělicí poměr (kapacitního děliče)
voltage ratio at no load | napěťový převod naprázdno
voltage ratio box | odporový dělič napětí
voltage ratio corresponding to tappings | napěťový převod odboček
voltage ratio of capacitor divider | napěťový převod kapacitního děliče
voltage ratio of transformer | převod napětí transformátoru
voltage recovery | zotavení napětí
voltage recovery rate | rychlost obnovy napětí
voltage recovery test | zkouška obnovení napětí
voltage recovery time | doba zotavení napětí
voltage reducing device | zařízení pro snížení napětí
voltage-reducing device | součástka pro snížení napětí
voltage reduction | snížení napětí
voltage reference | referenční napětí
voltage reference diode | napěťová referenční dioda
voltage reference standard | etalon napětí
voltage reference tube | referenční doutnavka
voltage regulating distribution transformer | distribuční transformátor s regulací napětí
voltage regulating transformer | regulační transformátor
voltage regulation | regulace napětí
voltage regulation | stabilizace napětí
voltage regulation | změna napětí
voltage regulation characteristic | napěťová stabilizační charakteristika
voltage regulation characteristic | vnější charakteristika (stroje)
voltage regulation characteristics | vnější charakteristiky (střídavého generátoru)
voltage regulation of rectifier | úbytek napětí usměrňovače
voltage regulator | stabilizátor napětí
voltage-regulator diode | stabilizační dioda
voltage-regulator diode | Zenerova dioda
voltage regulator tube (AmE) | stabilizační doutnavka
voltage relay | napěťové relé (měřicí)
voltage resonance | napěťová rezonance (sériový obvod)
voltage response | napěťová odezva
voltage-responsive | napěťově závislý
voltage restoration | obnovení napětí
voltage restrained overcurrent protection | nadproudová ochrana s napěťovým vlivem
voltage restraint | omezení napětí
voltage reversal lag time | doba zpoždění závěrného napětí
voltage ripple | zvlnění napětí
voltage rise | nárůst napětí
voltage rise (for specified load condition) | vzrůst napětí (při daném zatížení)
voltage sag | krátkodobý pokles napětí
voltage-saturation current | nasycený fotoelektrický proud (nezávislý na změně napětí)
voltage scale | měřítko napětí
voltage scale factor | činitel převodu napětí
voltage select switch | přepínač volby napětí
voltage selector | volič napětí
voltage selector switch | přepínač voliče napětí
voltage sensing | snímání napětí
voltage sensing relay | napěťově citlivé relé
voltage-sensitive trigger | napěťově citlivá spoušť
voltage sensitivity | napěťová citlivost
voltage sensor | snímač napětí
voltage-sensor module | modul snímače napětí
voltage series | řada napětí
voltage set | napěťová sada
voltage setting device | volič napětí
voltage shape | tvar napětí (průběh)
voltage sharing | rozdělení napětí
voltage simulation model | napěťový simulační model
voltage slope | strmost napětí
voltage source | zdroj napětí
voltage source DC-link (direct-current) | napěťový meziobvod
voltage source DC-link converter | měnič s napěťovým meziobvodem
voltage source inverter | střídač s napěťovým meziobvodem
voltage source inverter (VSI) | napěťový střídač
voltage source inverter fuse-link | tavná vložka pro napěťový střídač
voltage source type valve | spínací součástka typu zdroj napětí
voltage-sourced converter (VSC) | měnič s napěťovým meziobvodem
voltage spike | jehlový impulz napětí
voltage spread | rozpětí napětí
voltage stability | stabilita napětí
voltage stabilization | stabilizace napětí
voltage stabilizer | stabilizátor napětí
voltage stabilizing tube | stabilizační doutnavka
voltage standard | etalon napětí
voltage standing wave ratio (VSWR) | poměr stojatých vln napětí
voltage step | napěťový stupeň
voltage stiff AC-DC converter | napěťový měnič AC-DC jako zdroj napětí
voltage stiff intermediate link | meziobvod se stálým napětím (vyhlazeným)
voltage stiff inverter | střídač jako zdroj napětí
voltage stress | namáhání napětím (elektrickým)
voltage stress test | zkouška napěťovým namáháním
voltage stressing | napěťové namáhání (elektrickým napětím)
voltage supply | napájení (přívod napětí)
voltage supply deviation | odchylka napájecího napětí
voltage suppressor | svodič přepětí
voltage surge | napěťový impulz s tlumeným dokmitem
voltage surge | napěťový ráz
voltage surge diverter | svodič přepětí
voltage surge suppressor | svodič přepětí
voltage sustaining capability | dlouhodobá napěťová pevnost
voltage swell (short duration overvoltage, up to 10 min.) | krátkodobé zvýšení napětí
voltage swing | rozpětí napětí
voltage switching SPD | ochrana před přepětím spínající napětí
voltage switching SPD | přepěťová ochrana zapalovacího typu
voltage switching SPD | svodič přepětí spínající napětí
voltage symmetry | symetrie napětí
voltage system | napěťová soustava
voltage take-off-punch | napěťová svorka (propichovací)
voltage tap | napěťová odbočka
voltage tap | napěťový vývod (odbočka)
voltage tapping | napěťová odbočka
voltage-temperature coefficient | teplotní součinitel napětí
voltage terminal | napěťová svorka
voltage test | napěťová zkouška
voltage tester | zkoušečka napětí
voltage threshold | práh napětí
voltage threshold alarm | výstraha při napětí mimo meze
voltage threshold for startle reaction | prahové napětí pro trhnutí sebou
voltage threshold for strong muscular reaction | prahové napětí pro silnou reakci svalů
voltage threshold for ventricular fibrillation | prahové napětí ventrikulární fibrilace
voltage-time curve for impulse voltage of constant prospective shape | voltsekundová charakteristika pro impulzní napětí s konstantním předpokládaným tvarem
voltage-time curve for linearly rising impulse voltage | voltsekundová charakteristika pro lineárně rostoucí impulzní napětí
voltage-time integral variation | změna integrálu napětí v čase
voltage time interval | časový interval napětí
voltage-time product | součin napětí a času
voltage-time product rating | zatížitelnost součinem napětí a doby impulzu
voltage-time response | napěťová odezva (v čase)
voltage to earth | napětí proti zemi
voltage to earth during earth fault | napětí proti zemi při zemním spojení
voltage to earth during short-circuit | napětí proti zemi při zkratu
voltage to ground during ground fault | napětí proti zemi při zemním spojení
voltage to ground during short-circuit | napětí proti zemi při zkratu
voltage to neutral | fázové napětí (hvězdy)
voltage-to-frequency converter | převodník napětí na frekvenci
voltage tolerance | tolerance napětí
voltage tolerance curve | křivka tolerance napětí
voltage-to-voltage converter | měnič napětí-napětí
voltage transducer | převodník napětí
voltage transfer | převod napětí (transformace)
voltage transformation ratio | převod transformátoru napětí
voltage transformer | transformátor napětí (přístrojový)
voltage transformer for DC application | transformátor napětí pro stejnosměrné aplikace
voltage transformer ratio | převod transformátoru napětí
voltage transient | přechodné přepětí
voltage transient recovery time | doba zotavení napětí (po přechodném přepětí)
voltage transmission ratio | převodový poměr napětí
voltage-transverse mode | režim protifázového (symetrického) napětí
voltage triangle | trojúhelník napětí
voltage-tunable filter | napěťově laditelný filtr
voltage-tunable magnetron | napěťově laditelný magnetron
voltage tuning | napěťové ladění
voltage unbalance | nesymetrie napětí
voltage unbalance | nesymetrie napětí
voltage unbalance | nevyváženost napětí
voltage unbalance factor | činitel nesymetrie napětí
voltage unbalance tolerance | tolerance nesymetrie napětí
voltage undershoot | pokles napětí pod dolní mez
voltage utilization | využitelnost napětí
voltage-variable capacitor | varikap (napěťově závislý kondenzátor)
voltage variation | kolísání napětí
voltage variation | pomalé změny napětí
voltage variation | změna napětí
voltage variation range | rozsah kolísání napětí
voltage vector | vektor napětí
voltage waveform | tvar vlny napětí
voltage waveshape | tvar vlny napětí
voltage winding | napěťové vinutí
voltage withstand capability | dielektrická pevnost
voltage withstand insulation test | zkouška izolační pevnosti výdržným napětím
voltage withstand test | zkouška výdržným napětím
voltage zero | nula napětí
voltageless | bez potenciálu
voltaic | galvanický
voltaic cell | voltaický článek (elektrochemický)
voltaic column (pile) | sloup galvanických článků
voltaic current | galvanický proud
voltaic electricity | galvanická elektřina (jev)
voltameter | voltametr (měří náboj množstvím galvanicky vyloučeného kovu)
voltammeter | avomet
voltammetry | voltametrie
voltmeter | voltmetr
voltmeter-ammeter method | metoda měření napětí a proudu
voltmeter-phase selector | fázový přepínač voltmetru
voltmeter selector switch | přepínač napětí voltmetru
Volts per Hertz limitation | omezení poměru napětí/kmitočet
volts per hertz limiter | omezení U/f
volume | díl (jeden nosič dat ze sady)
volume | hlasitost
volume | nosič dat (vyměnitelný)
volume | objem
volume | obsah
volume | ročník (časopisu)
volume | svazek (knihy ap.)
volume (in telephony) | objem (v telefonii)
volume (of enclosure) | objem pevného závěru
volume activity | objemová aktivita
volume adjustment | řízení hlasitosti
volume array | prostorová anténní soustava
volume backscattering differential | odrazový index objemu
volume change | změna objemu
volume change test | zkouška smrštění
volume charge | prostorový náboj
volume charge density | objemová hustota náboje
volume cleanup | vyčištění nosiče dat
volume colour | objemová barva (předmětu)
volume colour | všeobecná barva (předmětu)
volume compression | komprese dynamiky zvuku
volume compressor | kompresor dynamického rozsahu (signálu)
volume compressor | objemový kompresor
volume concentration | objemová koncentrace
volume conductor | prostorový vodič
volume constancy | objemová stálost
volume contraction | komprese dynamiky zvuku
volume control | regulátor hlasitosti
volume control | řízení hlasitosti
volume DC resistance | objemový stejnosměrný odpor
volume DC resistivity | objemová stejnosměrná rezistivita
volume density | hustota (objemová)
volume density | sypná hustota
volume density of electromagnetic energy | hustota elektromagnetické energie
volume density of electromagnetic energy | hustota elektromagnetické energie (objemová)
volume density of magnetization | objemová hustota magnetizace
volume diffusion | objemová difuze
volume distribution | prostorové rozložení
volume dose | objemová dávka
volume element | objemový prvek
volume expander | expandér (dynamiky zvuku)
volume expander | zvukový expandér
volume expansion | expanze dynamiky zvuku
volume expansion | objemová roztažnost
volume flow | objemový průtok
volume flow counter | počitadlo objemového průtoku
volume flow rate | objemová rychlost
volume flow rate | objemový tok (m3/s)
volume flow rate | tok akustické rychlosti
volume fraction | objemový zlomek
volume group | skupina svazků (nosičů dat)
volume header | záhlaví svazku (nosiče dat)
volume header label | návěstí záhlaví svazku
volume hologram | objemový hologram
volume increment | objemový přírůstek
volume indicator | měřič objemu signálu (v telefonii)
volume indicator | ukazatel hlasitosti
volume integral | objemový integrál
volume ion density | objemová hustota iontů
volume ionization | objemová ionizace
volume label | návěstí svazku (nosiče dat)
volume level indicator | ukazatel úrovně hlasitosti
volume limiter | omezovač hlasitosti
volume list | seznam svazků (nosičů dat)
volume loss | útlum hlasitosti
volume magnetostriction | objemová magnetostrikce
volume measuring | měření objemu
volume meter | měřič hlasitosti (úrovně akustického signálu)
volume meter | měřič objemu signálu (v telefonii)
volume model | objemový model (grafika)
volume modeling | objemové modelování (grafika)
volume number | číslo svazku (nosiče dat)
volume of cylinder | obsah válce
volume of data | objem dat
volume of discharge | výtokové množství (objem)
volume of orders received | objem došlých objednávek
volume of production | objem výroby
volume of sound | hlasitost (znění)
volume packing factor | činitel objemového plnění
volume per cent of superconductor | objemové procento supravodiče
volume percentage | objemové procento
volume proportion | kvantitativní struktura
volume pump | objemové čerpadlo
volume radiance | objemová zář
volume radiator | prostorový zářič
volume range | dynamika (hlasitosti)
volume range | dynamika (zvuku)
volume range characteristic | charakteristika dynamiky (zvuku)
volume range control | řízení dynamiky (zvuku)
volume rate of flow | objemový průtok
volume ratio | objemový poměr
volume recognition | rozpoznávání nosiče dat
volume recombination | objemová rekombinace
volume reduction | snížení hlasitosti
volume regulator | regulátor hlasitosti
volume resistance | objemová rezistance
volume resistance | objemový odpor
volume resistivity | objemová rezistivita
volume RF transmit coil (radio-frequency) | objemová vysílací VF cívka (magnetická rezonance)
volume scattering coefficient | součinitel rozptylu objemu
volume scattering strength | odrazový index objemu
volume sensitivity | objemová citlivost
volume set | sada nosičů dat
volume set | skupina nosičů (dat)
volume strain | poměrná změna objemu
volume stress | prostorové napětí
volume swapping | výměna svazků (nosičů dat)
volume title | název svazku (nosičů dat)
volume unit | jednotka objemu
volume unit (vu, AmE) | jednotka hlasitosti (americká, vu)
volume unit meter (vu, AmE) | měřič úrovně (hlasitosti)
volume variance | rozdíl v množství
volume velocity | objemová rychlost
volume velocity | tok akustické rychlosti
volume voltameter | objemový voltametr
volume weight | objemová hmotnost
volumetric | objemový
volumetric | třírozměrný
volumetric activity | měrná aktivita (objemová, radionuklidu)
volumetric analysis | volumetrická analýza
volumetric capacity | dopravovaný objem (čerpadla)
volumetric capacity | objemový výkon (čerpadla)
volumetric capacity (Ah/dm3) | objemová kapacita (Ah/dm3)
volumetric concentration | koncentrace (objemová)
volumetric detector | objemový detektor
volumetric display | volumetrický displej
volumetric efficiency | dopravní účinnost (kompresoru)
volumetric efficiency | objemová účinnost
volumetric expansion | prostorová roztažnost
volumetric flow rate | objemový průtok
volumetric flowmeter | objemový průtokoměr (protečeného množství kapaliny)
volumetric liquid meter | měřidlo protečeného objemu kapaliny
volumetric meter | měřidlo protečeného množství
volumetric power output | výkon na jednotku zdvihového objemu
volumetric sampler | vzorkovací kohout s počitadlem objemového průtoku
volumic | objemový (podíl veličiny a objemu)
volumic (quotient of quantity and volume) | objemový (podíl veličiny a objemu)
volumic charge | objemová hustota náboje
volumic density | objemová hustota
volumic electric charge | objemová hustota náboje
volumic electromagnetic energy | hustota elektromagnetické energie
volumic energy | objemová energie
volumic force | objemová síla (síla na objem)
volumic mass | objemová hmotnost
volumic sound energy | hustota zvukové energie
voluminous | objemný
voluntarily | dobrovolně
voluntary test | dobrovolná zkouška (dohodou)
volute | kuželová spirála
von Kries' persistence law | von Kriesův zákon neměnnosti
VOR (VHF omnidirectional radio range) | všesměrový VKV radiomaják (VOR)
vortex | vír
vortex | vortex
vortex | vířivý
vortex current | vířivý proud
vortex field | vírové pole
vortex flow | vířivý tok
vortex flowmeter | vírový průtokoměr
vortex lattice | mříž vírů
vortex motion | vířivý pohyb
vortex pinning | vortexová levitace
vortex ring | vírový prstenec
vortex shedding flow transducer | vírový převodník průtoku
vortex shedding flowmeter | vírový průtokoměr
vortex stabilization | stabilizace víru
vortex tube | vírová trubice
vortex-type flow | vířivý tok
vortex vector | vírový vektor (grafika)
vortex velocity flowmeter | vírový průtokoměr
vortical | vířivý
vortical | vírový
vortical field | vírové pole
vortical flow | vířivý tok
voter-basis evaluation | majoritní vyhodnocování (redundantní systémy)
vowel | samohláska
vox | hlas
voxel | voxel (prostorový element zobrazení)
voxel (volume element) | voxel (objemový prvek)
voxel value | hodnota voxelu
voyage data recorder | záznamník údajů o plavbě
VSC phase unit (voltage sourced converter) | blok fáze napěťového měniče
VSC valve (voltage sourced converter) | ventil napěťového měniče
VSC valve level (voltage sourced converter) | patro ventilu napěťového měniče
VSI (voltage source inverter) | napěťový střídač
VT voltmeter (vacuum-tube) | elektronkový voltmetr
VU meter (volume unit) | standardní indikátor úrovně (zvukového signálu)
VU meter (volume unit) | VU-metr
vu-meter (volume-unit) | měřič úrovně (hlasitosti)
vulcanite | vulkanit (minerál)
vulcanize | vulkanizovat
vulcanized fibre | vulkánfíbr
vulcanized-fibre board | deska z vulkánfíbru
vulcanized rubber | tvrzená pryž
vulnerability | zranitelnost
vulnerability assessment | posouzení zranitelnosti
vulnerable | zranitelný
vulnerable period | perioda zranitelnosti
vulnerable state | stav zranitelnosti
wad | chuchvalec
wafer | deska
wafer | deska (polovodiče)
wafer | destička
wafer | kotouč (tenký)
wafer | paket (otočného přepínače)
wafer | plátek
wafer | substrátový disk
wafer | svazek (otočného přepínače)
wafer | tabletka
wafer | wafer
wafer array | pole čipů na waferu
wafer box | krabice s destičkami (balení)
wafer butterfly valve | regulační klapka
wafer carrier | nosič waferů
wafer chuck | upínací talíř na wafery (vakuový)
wafer cleaning system | zařízení pro čištění waferů
wafer cutting saw | pila na řezání waferů
wafer dieing equipment | zařízení na dělení waferů na čipy
wafer feed | přísun waferu
wafer flat | fazeta waferu
wafer holder | držák waferu
wafer image plane | obrazová rovina waferu
wafer image surface | strana waferu se strukturou
wafer inspection machine | zařízení na prohlížení waferů
wafer inspection system | inspekční manipulátor waferů
wafer inspection system | zařízení na prohlížení waferů
wafer lapping system | zařízení pro lapování waferů
wafer LED light (luminaire) | tenké LED svítidlo
wafer level package | pouzdro na waferu
wafer level packaging | pouzdření na waferu
wafer loudspeaker | plochý reproduktor
wafer mapping | topografické zobrazení povrchu waferu
wafer marking equipment | značkovač waferů
wafer patterning | vytváření struktury na waferu
wafer polisher | leštička waferů
wafer polishing equipment | zařízení pro leštění waferů
wafer probing | zkoušky waferu
wafer processing | opracování waferu
wafer scribing | rýhování waferu
wafer sorting unit according to thickness | zařízení na třídění waferů podle tloušt'ky
wafer stacking | vrstvení waferů
wafer-stepper | zařízení na promítané osvětlení waferů po krocích
wafer switch | paketový přepínač
wafer thickness | tloušťka waferu
wafer tray | podávací zásobník plátků
wafer yield | výtěžnost waferů
waffle iron | opékač oplatek
waffle pack | kontejner se součástkami
Wagner interrupter | Wagnerovo kladívko
wagon | nákladní vagon
wagon balance | vozové váhy
waist | přeponka (stožáru)
waist (of electron beam) | zúžení (elektronového svazku)
waist rotation | otáčení kolem svislé osy (robot)
wait byte | čekací slabika
wait control | řízení čekání
wait loop | čekací smyčka
wait on busy | čekání při obsazeném čísle
wait request | žádost o čekání
wait signal | signál čekání
wait state | stav čekání
wait station | čekající stanice
waiting | čekání (činnost stroje)
waiting | stání (vozidla)
waiting | čekající (na obsluhu)
waiting list | pořadník (seznam čekajících)
waiting loop | čekací smyčka
waiting period | čekací doba
waiting queue | fronta
waiting queue element | prvek fronty
waiting queue theory | teorie hromadné obsluhy
waiting room | čekárna
waiting state | stav čekání
waiting time | čekací doba
waiting time | doba čekání
waiting traffic | čekající provoz
wake | probuzení
wake-up call | buzení telefonem
wake-up current | proud pro náběh (přístroje)
wake-up time | doba náběhu (přístroje)
walk-behind machine | stroj s pěší obsluhou
walk test | zkouška chůzí (detektor pohybu)
walk test (crawling attitude) | zkouška chůzí (plazením)
walk test (upright attitude) | zkouška chůzí (vzpřímeně)
walk test attitude | poloha při zkoušce chůzí
walk test target | cíl zkoušky chůzí
walk through | projít (zkontrolovat postup)
walk-through | rekapitulace (postupu, metoda výzkumu a vývoje)
walk-through | týmová rekapitulace
walkaround tour | obchůzka
walkie-talkie | přenosná radiostanice (pro místní dorozumívání)
walking | chodící
walking | krokovací
walking beam furnace | kroková pec
walking pattern | krokovací vzor (bitů paměti)
walking robot | kráčivý robot
walking test | zkouška s chůzí (mobilní zařízení)
walkman | walkman (kazetový audio minipřehrávač)
walkpat (walking pattern) | krokovací vzor (bitů paměti)
walkpat memory test | test paměti s krokovacími vzory
walkway | obslužná lávka
walkway | ochoz
wall absorption | absorpce zdí
wall admittance (acoustic) | admitance stěny
wall anchor | kotva do zdiva
wall and trench | příkopy a stěny (struktura mikroelektroniky)
wall angle | sklon stěny
wall bill | vývěska
wall board | stěnová deska
wall box | nástěnná krabice
wall box with terminals | přípojná krabice
wall bracket | nástěnná konzola
wall bracket luminaire | konzolové svítidlo
wall bushing | stěnová průchodka
wall bushing insulator | průchodkový izolátor (stěnový)
wall charge | náboj stěny (buňky)
wall chaser | drážkovací frézka na zdivo
wall clamp | kotva do zdiva
wall clock | nástěnné hodiny
wall coating | povlak na stěně
wall covering | obklad stěny
wall diagram | mnemotechnické schéma
wall diagram | přehledové schéma
wall duct | nástěnný úložný kanál
wall effect | stěnový efekt
wall enclosure | nástěnný rozváděč (skříň)
wall energy | energie stěny (mikroelektronika)
wall entrance | vstup ve zdi
wall feed-through bushing | těsnicí průchodka zdí
wall fitting | nástěnné svítidlo
wall fixture | nástěnné svítidlo
wall floodlight | nástěnný světlomet
wall heating | nástěnné vytápění
wall-hung boiler | nástěnný ohřívač vody
wall impedance (acoustic) | impedance zdi (akustická)
wall lamp | nástěnná lampa
wall lead-in insulator | stěnový průchodkový izolátor (přívodní)
wall-less ionization chamber | ionizační komora bez stěn
wall lighting fitting | nástěnné svítidlo
wall lining | obklad stěny
wall luminaire | nástěnné svítidlo
wall-mount housing | nástěnný kryt
wall-mounted | nástěnný
wall-mounted | připevněný na stěně
wall mounted assembly | nástěnný rozváděč
wall mounted assembly | rozvodnice
wall-mounted assembly | nástěnný rozváděč
wall-mounted casing | nástěnné pouzdro
wall-mounted controller | nástěnný ovladač
wall-mounted equipment | nástěnné zařízení
wall-mounted instrument | nástěnný přístroj
wall-mounted recessed type assembly | nástěnný zapuštěný rozváděč
wall-mounted recessed type cable distribution cabinet | zapuštěná kabelová rozvodná skříň
wall-mounted surface type assembly | nástěnný rozváděč pro montáž na povrch
wall-mounted surface type cable distribution cabinet | nástěnná kabelová rozvodná skříň
wall-mounted transmitter | nástěnný vysílač (rádiové nebo IR ovládání)
wall mounted wiring | povrchová instalace (na omítce)
wall mounted wiring | vedení na povrchu (na omítce)
wall mounting | nástěnná montáž
wall mounting | upevnění na stěnu
wall-mounting cabinet | nástěnná skříň
wall-mounting socket-outlet | nástěnná zásuvka
wall outlet | nástěnná zásuvka
wall oven | vestavná roura
wall panel | stěnový obkladový panel
wall penetration | stěnová průchodka
wall plate (of switch or socket) | kryt (nástěnného vypínače, zásuvky)
wall plug | hmoždinka
wall plug (colloqial, see wall socket) | nástěnná zásuvka
wall PT system (power track) | systém nástěnného přípojnicového rozvodu
wall receptacle | nástěnná zásuvka
wall recombination | rekombinace na stěnách
wall reflectance | odrazivost stěny
wall reflection | odraz od stěny
wall reflection factor | činitel odrazu od stěny
wall safelight | nástěnné bezpečnostní svítidlo
wall saw | stěnová pila
wall slab | stěnový panel
wall socket | nástěnná zásuvka
wall-standing | umístěný ke zdi
wall switch | nástěnný spínač
wall telephone set | nástěnný telefonní přístroj
wall thickness (of conduit) | tloušťka stěny (elektroinstalační trubky)
wall tile | obkládačka
wall tube insulator | průchodkový izolátor
wall voltage | napětí stěny (buňky)
wall voltage transfer curve | křivka přenosu napětí stěny (buňky)
wall wart | napájecí adaptér (do zásuvky)
wallbox (for EV) | nástěnná nabíjecí stanice (pro elektromobily)
wallnut-shaped strain insulator | vajíčkový izolátor
wallpaper | tapeta (papírová)
wallpaper | tapeta (pozadí na displeji)
wallwasher | bokozářič
WAN (wide area network) | WAN (rozlehlá síť, počítačová)
WAN media source (wide area network) | mediální zdroj v rozlehlé síti (WAN)
WAN media source (Wide area network) | mediální zdroj WAN (rozlehlé sítě)
wand | hůlka
wand | snímací pero (ke snímání čárového kódu)
wand | snímací tužka (ke snímání čárového kódu)
wander | bloudění (změna pozice ve sledu)
wander | kolísání
wander (in digital transmission) | pomalé kolísání (v digitálním přenosu)
wander (long term variations) | wander (pomalá změna v časovém sledu)
wander lead | propojovací vodič s navijákem
wanted signal | požadovaný signál
wanted subscriber | volaný účastník
warble tone | kolísavý tón (vibrující)
warbler (see wobbler) | rozmítač (generátor rozmítaného kmitočtu)
Ward-Leonard converter | Ward-Leonardovo soustrojí
Ward-Leonard drive | Ward-Leonardovo soustrojí
Ward-Leonard generator set | Ward-Leonardovo soustrojí
Ward-Leonard system | systém Ward-Leonard
Ward-Leonard-Ilgner set | Ward-Leonard-Ilgnerovo soustrojí
warehouse | zaskladnit
warehouse | sklad (zboží)
warehouse charges | nájemné za uskladnění
warehouse costs | náklady na skladování
warehouse disposition | uspořádání skladu
warehouse goods | uskladněné zboží
warehouse management | řízení skladu
warehouse management computer | počítačový systém řízení skladu
warehouse period | skladovací doba
warehouse stock | skladové zásoby
warehouseman | skladník
warehousing | řízení skladu
warehousing | skladování
warhead | bojová hlavice (rakety)
warm-air | teplovzdušný
warm-air heating | teplovzdušné topení (zařízení)
warm-air heating | teplovzdušné vytápění
warm boot | teplé zavedení (systém pokračuje s aktuálními daty)
warm condition | zahřátý stav
warm link | horké spojení
warm link | horký spoj
warm restart | teplý restart
warm sector | teplý úsek
warm start | start za tepla
warm start | teplý start
warm strength | pevnost za tepla
warm up | nažhavit
warm up | zahřát (motor ap.)
warm up | zahřát (se)
warm-up | nažhavování
warm-up | zahřátí
warm-up | zahřívání
warm-up | ohřívací
warm-up characteristic | nažhavovací charakteristika
warm-up frequency drift | posun kmitočtu při zahřívání
warm-up lamp current | nažhavovací proud (žárovky ap.)
warm-up lamp voltage | nažhavovací napětí (výbojky)
warm-up period | interval zahřívání
warm-up test | zkouška nažhavení
warm-up time | doba náběhu (zahřátí)
warm-up time | doba nažhavení
warm-up time | doba zahřátí
warm-up time | doba zahřívání
warm-up time | zahřívací doba
warm-water | teplovodní
warm-water heating | teplovodní vytápění
warm-water heating | teplovodní vytápění
warm white (colour) | teplá bílá (barva)
warm white de luxe fluorescent lamp | zářivka s teple bílou de luxe barvou světla
warm white light | teplé bílé světlo
warmed air | ohřátý vzduch
warming | ohřívání
warming | zahřívání
warming compartment | ohřívací prostor
warming cupboard | ohřívač pokrmů (skříň)
warming curve | křivka ohřevu
warming drawer | ohřívací zásuvka (pro kuchyň)
warming plate | ohřívací deska
warming rate | rychlost ohřevu
warming tray | ohřívací podnos
warming-up | zahřívací
warming-up period | fáze zahřívání
warming-up time | doba zahřívání
warming zone | ohřívací plocha
warn | varovat
warner | výstražné návěstí
warning | upozornění
warning | varování
warning | výstraha
warning | varovný
warning | výstražný
warning assembly | varovná sestava
warning assembly | výstražné zařízení
warning beacon | výstražný maják
warning bell | výstražný zvonek
warning board | vzdálenostní upozorňovadlo
warning channel | výstražný kanál
warning circuit | výstražný obvod
warning cross | výstražný kříž
warning device | výstražné návěstí
warning device | výstražné zařízení
warning device | výstražný hlásič
warning flag | výstražná značka
warning flasher | přerušované výstražné světlo
warning horn | výstražná houkačka
warning indicator | výstražné návěstí
warning label | výstražný štítek
warning lamp | výstražná signálka
warning light | výstražné světlo
warning lightbar | výstražná světelná rampa
warning lighting | výstražné osvětlení
warning lights | výstražná světla
warning lights indicator | kontrolka výstražných světel
warning lights switch | spínač výstražných světel
warning limits | meze výstrahy
warning marking | výstražné označení
warning message | výstražná zpráva
warning message | výstražné sdělení
warning notice | výstražné upozornění
warning panel | výstražná tabule
warning plate | výstražný štítek
warning presignalling distance | zábrzdná vzdálenost
warning radar | výstražný radar
warning relay | signalizační relé
warning sign | výstražná značka
warning sign | výstražné znamení
warning signal | námezník
warning signal | předvěst
warning signal | výstražný signál
warning signal (for staff on the track) | varovná návěst (pro pracovníky na trati)
warning symbol | výstražný symbol
warning symbol | výstražný znak
warning system | výstražný systém
warning tape | výstražná páska
warning tape | výstražná páska
warning tell-tale | signálka (výstražná)
warning tell-tale | výstražná signálka
warning tone | varovný tón
warning trailer | signalizační přívěs
warp | zbortit (se)
warp | deformace
warp | osnova (textilní)
warp | zborcení (plátku)
warp | zborcení (prkna, desky)
warp of disk | zprohýbání desky
warp text | deformace textu (grafika)
warpage | deformace
warped | zprohýbaný
warping | zkroucení
warrant | oprávnit (zplnomocnit)
warrant | ručit (dát záruku)
warranted | se zárukou
warranted | zaručený
warranted properties | zaručené vlastnosti
warranted values | zaručené hodnoty
warranty | záruční list (písemná záruka)
warranty | záruka
warranty card | záruční karta
warranty claim | reklamace ze záruky
warranty deed | právní záruka
warranty interval | záruční lhůta
warranty period | záruční lhůta
warranty procedure | záruční řízení
warranty repair | záruční oprava
warship | válečná loď
wash | prát
wash | propírat
wash away | vymýt
wash duration | doba praní
wash kitchen | prádelna (v domě)
wash off | vymýt
wash-off conductive layer | smývatelná vodivá vrstva
wash primer | základní reaktivní nátěr
wash tight relay (RT III) | relé omyvatelné (RT III)
washable | omývatelný
washable | prací
washable relay | omývatelné relé
washable shaver | omývatelný holicí strojek
washboard formation | tvoření vlnek
washer | podložka (pod matici ap.)
washer | pračka
washer-disinfector | mycí a dezinfekční zařízení
washer-dryer | pračka se sušičkou
washer head bolt | šroub s nákružkem
washing | prací
washing area | mycí prostor
washing capacity | kapacita pračky
washing cycle | prací cyklus
washing cycle | prací cyklus
washing machine | pračka
washing period | doba praní
washing procedure | prací cyklus
washing zone | zóna omývání
washout | fiasko
washout | vyblednutí (snížení kontrastu)
wastage | úbytek
waste | odpad
waste | odpadní
waste ash disposal | odstraňování popílku
waste battery | vybitá baterie (odpad)
waste cartridge | zásobník na odpad
waste channel | odpadový kanál
waste combustion | spalování odpadu
waste disposal | likvidace odpadu
waste edges | okrajový pás
waste electrical and electronic equipment | odpadní elektrické a elektronické zařízení
waste energy | odpadní energie
waste equipment | odpadní zařízení
waste fuel | palivo z odpadu
waste gas | odpadní plyn
waste gas flue | kouřovod
waste gas heat | teplo odpadních plynů
waste gate | klapka rozvodu výfukových plynů
waste heat | odpadní teplo
waste-heat boiler | spalinový kotel
waste heat recovery | rekuperace odpadního tepla
waste heating | vytápění odpadním teplem
waste material | odpad
waste of time | ztráta času
waste paper | starý papír
waste pipe | odpadová roura
waste piping | odpadní potrubí
waste plastic | odpadní plast
waste product | odpad
waste recycling | recyklace odpadu
waste steam | odpadní pára
waste time | ztrácet čas
waste traffic | jalový provoz (telefonie)
waste water | odpadní voda
waste-water analysis | analýza odpadních vod
waste-water channel | odpadní kanál
waste water purification | čištění odpadních vod
waste water treatment | čištění odpadních vod
waste watts | plýtvat elektřinou
wasted energy | energetické ztráty
wasteful | nehospodárný
wasting | plýtvání
wasting | zhoubný
watch battery | baterie do hodinek
watch battery | hodinkové baterie
watch commission | kontrolní komise
watch face | ciferník
watch it! | pozor! (dávej pozor!)
watch-light | maják
watch receiver | čekající přijímač
watch receiver | hlídací přijímač (v pohotovostním režimu)
watch TV | dívat se na televizi
watchdog | hlídací časovač (diagnostický)
watchdog | hlídací časovací jednotka
watchdog | watchdog (hlídací časovač)
watchdog module | modul hlídacího časovače
watchdog monitor | hlídací časovač
watchdog relay | časové hlídací relé
watchdog relay | hlídací relé (hlídá impulzy na ovládacím vstupu)
watchdog timer | hlídací časovač
watcher | hlídač (koncový spínač ap.)
watching | hlídací
watching (TV) | sledování (televize)
watchlist | seznam sledovaných položek
watchmaker | hodinář
watchman | hlídač (noční)
watchman's reporting system | kontrolní zařízení pro noční hlídače
watchtower | strážní věž
water-absorbing | hygroskopický
water absorption | absorpce vody
water accumulation | akumulace vody
water adsorption | adsorpce vody
water aeration | provzdušňování vody
water analysis | rozbor vody
water-bed heater | ohřívač pro vodní matrace
water blocking compound | vodu nepropouštějící hmota
water blocking glue | vodu blokující lepidlo (kabelu)
water blocking powder | vodu blokující prášek (kabelu)
water blocking tape | vodu blokující páska (kabelu)
water-boiler reactor | varný reaktor
water box | vodní komora
water brake | vodní brzda (vířivá)
water-calorimetric method | metoda vodní kalorimetrie
water calorimetry | vodní kalorimetrie
water cartridge | zásobník na vodu
water chemistry | chemie vody
water circuit | vodní oběh
water circulating pump | vodní oběhové čerpadlo
water column | vodní sloupec
water conditioning | úprava vody
water consumption | spotřeba vody
water content | obsah vody
water coolant | chladicí voda
water-cooled | vodou chlazený
water-cooled condenser | kondenzátor chlazený vodou
water-cooled electrode | vodou chlazená elektroda
water-cooled heat exchanger | vodou chlazený výměník tepla
water-cooled luminaire | vodou chlazené svítidlo
water cooled panel | vodou chlazený panel
water-cooled rating | jmenovité údaje při vodním chlazení
water-cooled reactor | reaktor chlazený vodou
water cooled roof | vodou chlazené víko
water-cooled tube | vodou chlazená elektronka
water cooler | chladič vody
water-cooling | vodní chlazení
water-cooling system | vodní chlazení
water-cooling tower | chladicí věž (vodní)
water cumulative flows | množství proteklé vody
water current | vodní proud
water curtain | vodní clona
water dam | přehrada
water deionizer | deionizátor vody
water delivery | přívod vody
water dipole | dipól molekuly vody
water discharge | průtok vody
water dispenser | výdejný automat pitné vody (s chlazením)
water drops | kapky vody
water extinguisher | vodní hasicí přístroj
water extraction | odstřeďování
water extraction | získávání vody
water-failure safety device | bezpečnostní spínač při nedostatku vody
water feed | přívod vody
water feed control | řízení přívodu vody
water-filled machine | stroj plněný vodou
water filling | vodní náplň
water filter vacuum cleaner | vysavač s vodním filtrem
water fittings | vodoinstalační materiál
water flow | průtok vody
water flow cut-out | pojistka reagující na průtok vody
water flow indicator | ukazatel průtoku vody
water flow measurement | měření průtoku vody
water flow operating control | řízení průtoku vody
water gas shift converter | konverzní reaktor na vodní plyn
water gauge | vodoznak
water-gauge (w.g.) | vodní sloupec (tlaková míra)
water-glass | vodní sklo
water-ground mica | za mokra mletá slída
water hammer | hydraulický ráz
water head | spád vody
water heater | ohřívač vody
water heating | ohřev vody
water hose | hadice (na vodu)
water inlet | přívod vody
water intake | vtokový objekt
water jacket | vodní plášť
water jet | vodní paprsek
water-jet air pump | vodní vývěva
water-jet loom | hydraulický tryskový stav
water jetter | tlakový čistič potrubí
water jetter | vodní tryskač
water kerma | kerma ve vodě
water leak | unikání vody
water level | hladina vody
water level closed-loop control | regulace hladiny vody
water level cut-out | pojistka reagující na hladinu vody
water level limiter | omezovač hladiny vody
water level operating control | regulátor hladiny vody
water level protective control | ochranné zařízení regulace hladiny vody
water-level regulator | regulátor hladiny vody
water-level switch | hladinový spínač (vodní hladiny)
water load | vodní zátěž
water main | hlavní vodovodní potrubí
water meter | vodoměr
water outlet | výtok vody
water penetration | propustnost vody (izolací)
water permeability | propustnost vody (izolace ap.)
water phase | vodní fáze
water pipe | vodovodní trubka
water pollution | znečištění vody
water pollution instrumentation | měřicí přístroje pro hlídání znečištění vody
water pollution monitoring | hlídání znečištění vody
water power | vodní energie
water power plant | vodní elektrárna
water power station | vodní elektrárna
water preheater | předehřívač vody
water preparing plant | úpravna vody
water pressure | vodní tlak
water pressure test | zkouška vodním tlakem
water pre-treatment | předúprava vody
water-proofing | izolace proti vodě
water pump | vodní čerpadlo
water-pumping set | čerpací soustrojí
water-pumping station | čerpací stanice (na vodu)
water purification unit | zařízení na výrobu deionizované vody
water quality | kvalita vody
water quenching | kalení do vody
water radiator | vodní chladič
water radio activity meter | měřič radioaktivity vody
water-repellent | hydrofobní
water-repellent | vodoodpudivý
water reservoir | vodní nádrž
water-resistant | vodovzdorný
water-resisting | vodovzdorný
water rheostat | vodní reostat
water seal | sifon
water seal | těsnění (vodotěsné)
water seal | vodní uzávěr
water separator | odlučovač vody
water service | vodovodní síť
water-service pipe | vodovodní přípojka
water shock | hydraulický ráz
water shortage switch | spínač nedostatku vody
water softener | změkčovač vody
water-soluble | vodorozpustný
water-soluble flux | vodorozpustné tavidlo
water solution | vodný roztok
water source | vodní zdroj
water-suction cleaning appliance | čistící stroj na mokré čištění
water-suction cleaning appliance | úklidový spotřebič vysávající vodu
water-suction cleaning appliance | vysavač na mokré čištění
water supply | přívod vody
water supply | zásobování vodou
water system | vodní hospodářství
water-temperature indicator | ukazatel teploty vody
water-to-oil heat exchanger | výměník tepla voda-olej
water-to-water cooler | chladič voda-voda
water-to-water heat exchanger | vodní výměník tepla (voda-voda)
water treatment | úprava vody
water treatment plant | úpravna vody
water tree | vodní stromeček (v izolačním materiálu)
water treeing | vytváření vodního stromečku
water tube boiler | vodotrubný kotel
water-tube condenser | trubkový chladič
water turbine | vodní turbína
water utility | vodárna (podnik zásobování vodou)
water valve | vodní ventil
water vapour | vodní pára
water vapour content | obsah vodních par (ve vzduchu)
water vapour permeability | propustnost vodní páry
water vapour resistance | nepropustnost vodní páry
water vapour transmission | rychlost průchodu vodní páry
water vapour transmission rate | rychlost prostupu vodní páry
water-wet condition | mokrý
water works | vodárna (provoz)
waterborne sound | vodní zvuk (vznikající ve vodě)
waterfall display | vodopád (kvazitrojrozměrný graf)
waterfall plot | vodopád (kvazitrojrozměrný graf)
waterleaf paper | neklížený papír
waterlogged | nasáklý vodou
watermark | vodoryska (vodní hladiny)
watermark | vodotisk (na papíře)
watermark | vodoznak (digitální, v datech)
waterproof | impregnovat (udělat pro vodu nepropustným)
waterproof | nepromokavý
waterproof case | vodotěsný plášť
waterproof enclosure | vodotěsný kryt
waterproof fitting | vodotěsné svítidlo
waterproof luminaire | vodotěsné svítidlo
waterproof machine | vodotěsný stroj
watertight | vodotěsný
watertight cable | vodotěsný kabel
watertight compartment | vodotěsný úsek
watertight joint | vodotěsná spojka
watertight junction box | vodotěsná odbočnice (kabelová)
watertight junction box | vodotěsná rozvodná krabice
watertight luminaire | vodotěsné svítidlo
watertight machine | vodotěsný stroj
watertight receptacle | vodotěsná zásuvka (konektoru)
watertight socket-outlet | vodotěsná zásuvka
waterwheel generator | generátor pro vodní turbínu
waterworks | vodárna
waterworks | vodní dílo
watt (W) | watt (W)
watt component | činná složka
watt consumption | činná spotřeba
watt current | činný proud
watt hour (Wh) | watthodina (Wh)
watt-hour (Wh) | watthodina (Wh)
watt-hour constant | konstanta elektroměru
watt-hour consumption | spotřeba činné energie (Wh)
watt-hour efficiency (energy storage device) | wathodinová účinnost (akumulátoru energie)
watt-hour meter | činný elektroměr
watt-hour meter | watthodinový elektroměr
watt-hour registering mechanism | počitadlo činné energie (Wh)
watt output | činný výkon (na výstupu)
watt power | činný výkon
watt-second (Ws) | wattsekunda (Ws)
watt transducer | převodník činného výkonu
wattage | činný výkon
wattage dissipated | rozptýlený výkon
wattage rating | jmenovitá zatížitelnost činným výkonem
wattage rating | jmenovitý činný výkon
wattfull current | činný proud
wattless | jalový
wattless component | jalová složka
wattless current | jalový proud
wattless energy | jalová energie
wattless load | jalová zátěž
wattless power | jalový výkon
wattmeter | wattmetr
wattmeter-and-stopwatch method | metoda wattmetru a stopek
wattmetric earth-fault detection | wattmetrická detekce zemního spojení
wattmetrical relay | wattmetrické relé
wave | mávat
wave | ondulovat
wave | vlnit (se)
wave | vlna
wave (periodic) | vlnění
wave admittance | vlnová admitance
wave amplitude | amplituda vlny
wave analyzer | laděný voltmetr (měří amplitudu naladěného kmitočtu)
wave antenna | vlnová anténa
wave attenuation | tlumení vlnění
wave-back | týl rázové vlny
wave band | vlnové pásmo
wave-band filter | pásmový filtr
wave-band switch | přepínač vlnových rozsahů
wave beam | svazek vln
wave chain matrix | vlnová kaskádní matice
wave chain matrix | vlnová řetězová matice
wave change schwitch | přepínač vlnových rozsahů
wave character of light | vlnová podstata světla
wave characteristic | vlnové vlastnosti
wave climate | klíma mořského vlnění
wave clutter | odrazy od vodních vln (rušivé)
wave coil | vlnová cívka
wave coincidence | koincidence vln
wave component | vlnová složka
wave concentration | koncentrace vln (zaostření svazku)
wave crest | hřeben vlny
wave crest elevation | výška hřebene vlny
wave curve | vlnová křivka
wave damping coefficient | součinitel tlumení vlnění
wave detector | detektor vlnění (indikátor)
wave diffraction | ohyb vlnění
wave distortion | zkreslení tvaru vlny
wave duct | vlnovod (akustický)
wave edge | čelo vlny
wave editor | audioeditor (software pro úpravu zvuku)
wave energy | energie vln
wave energy converter | měnič energie vln
wave energy converter (WEC) | konvertor energie vln
wave energy flux per unit width | tok energie vln na jednotku délky
wave equation | vlnová rovnice
wave farm | elektrárna na mořské vlny
wave file | zvukový soubor (audioformát)
wave filter | vlnový filtr
wave frequency | frekvence vlnění
wave frequency | kmitočet vlnění
wave function | vlnová funkce
wave height | výška vlny
wave impedance | impedance vlny
wave impedance | vlnová impedance
wave interference | interference vlnění
wave interference | vlnová interference
wave launching | vysílání vlny (anténou)
wave length spectrum | spektrum vlnových délek
wave loop | kmitna vlny
wave-mechanical | vlnově-mechanický
wave mechanics | vlnová mechanika
wave microphone | vlnový mikrofon
wave mode | vid vlnění
wave motion | vlnivý pohyb
wave nature of light | vlnová podstata světla
wave node | uzel vlny
wave number | vlnočet
wave of motion | pohybová vlna
wave of translation | translační vlna (postupující)
wave optics | vlnová optika
wave packet | vlnový balík
wave parameter | vlnový parametr
wave parameter theory | teorie vlnových parametrů
wave-particle duality | podvojnost vlnění a částic
wave path | dráha vlny
wave period | perioda vlnění
wave phase velocity | fázová rychlost vlnění
wave polarization | polarizace vlnění
wave power | energie vlnění (kW/m)
wave power | tok energie vlnění (kW/m)
wave power station | elektrárna na mořské vlny
wave power station | elektrárna využívající energie vlnění (vody)
wave propagation | šíření vln
wave propagation | šíření vlnění
wave propagation coefficient | součinitel šíření vln
wave property | vlnová vlastnost
wave quenching | potlačení vlnění
wave range | vlnový rozsah
wave range switch | přepínač vlnových rozsahů
wave reflection | odraz vln
wave resistance | vlnový odpor (prostředí)
wave rotation circulator | cirkulátor s Faradayovou rotací
wave rotation circulator | cirkulátor využívající Faradayovy rotace
wave rotation circulator | rotační cirkulátor (polarizační)
wave rotation isolator | rotační izolátor (využívající Faradayovy rotace)
wave rotation isolator | vlnový rotační izolátor
wave shape | tvar vlny
wave shape distortion | zkreslení tvaru vlny
wave shape generator | generátor vlnění
wave soldering | pájení vlnou
wave spectrum | spektrum vlnění
wave splitting | rozdělení vlny
wave steepness | strmost vlny
wave surface | vlnoplocha
wave switch | bezdotykový spínač (mávnutím)
wave tail | týl vlny
wave-tail flash-over | přeskok v týlu vlny
wave tail time | doba týlu vlny
wave theory | vlnová teorie
wave tilt | úhel čela vlny
wave train | sled vln
wave transfer factor | činitel vlnového přenosu
wave trap | odlaďovač
wave trap | rezonanční zádrž
wave trough | důl vlny
wave-type coil | vlnové vinutí
wave vector | vektor šíření vlny
wave vector | vlnový vektor
wave velocity | rychlost šíření vlnění
wave velocity | rychlost vlny
wave voltage controlled operation | řízení napětí se spínáním celých vln
wave winding | vlnové vinutí
wave-wound machine | stroj s vlnovým vinutím
waveform | průběh signálu
waveform | tvar vlnění
waveform | tvar vlny
waveform (of signal) | tvar signálu
waveform 8/20 | tvar vlny 8/20
waveform analysis | analýza tvaru vlny
waveform capture | snímání tvaru vlny
waveform distortion | zkreslení tvaru vlny
waveform distortion chart | zkušební obrazec pro zkreslení průběhu
waveform editing | úprava tvaru vlny
waveform epoch | interval tvaru vlny (měřené)
waveform feature | detail tvaru (vlny, signálu)
waveform format | formát tvaru (vlny, signálu)
waveform generator | generátor vlnění
waveform generator | signální generátor
waveform of alsoc. supply voltage | tvar vlnění síťového napětí
waveform period | perioda tvaru vlnění
waveform plot | zobrazení tvaru (vlny, signálu)
waveform presentation | prezentace tvaru (vlny, signálu)
waveform reconstruction | rekonstrukce tvaru vlnění
waveform recorder | křivkový zapisovač
waveform shaping network | tvarovací obvod
waveform stabilization | stabilizace tvaru vlnění
waveform synthesis | syntéza obálky (řeči)
waveform test | zkouška tvaru vlny
waveform view | zobrazení průběhu vlny
wavefront | čelo vlny
wavefront | vlnoplocha
wavefront aberration | aberace vlnoplochy
wavefront flash-over | průraz čelem vlny
wavefront line | přímka čela vlny
wavefront time | doba čela (vlny)
wavefront velocity | rychlost čela vlny
waveguide | vlnovod
waveguide antenna | vlnovodová anténa
waveguide attenuator | vlnovodový zeslabovač
waveguide below cut-off | podkritický vlnovod
waveguide below cut-off (WBC) | vlnovod pod mezním kmitočtem
waveguide below cut-off array | sestava vlnovodů pod mezním kmitočtem
waveguide bend | vlnovodové koleno (oblouk)
waveguide branch | větvení vlnovodu
waveguide cavity | vlnovodový rezonátor
waveguide channel | vlnovodový kanál
waveguide circuit | obvod s vlnovodem
waveguide circuit board | deska s vlnovodovými obvody
waveguide corner (deprecated) | vlnovodový ohyb (roh)
waveguide coupling | vlnovodová spojka
waveguide cut-off | vlnovodová mez
waveguide cut-off frequency | mezní kmitočet vlnovodu
waveguide directional coupler | směrová spojka vlnovodu
waveguide discontinuity | nespojitost vlnovodu
waveguide dispersion | vlnovodová disperze
waveguide display device | vlnovodový displej
waveguide elbow | vlnovodové koleno (oblouk)
waveguide feed | vlnovodový napáječ (zářič)
waveguide field | pole ve vlnovodu
waveguide filter | vlnovodový filtr
waveguide flange | vlnovodová příruba
waveguide gasket | vlnovodové těsnění
waveguide hybrid junction | vlnovodový hybridní spoj
waveguide intersection | křížení vlnovodu
waveguide joint | vlnovodový styk
waveguide junction | vlnovodový spoj
waveguide junction | vlnovodový styk
waveguide mirror | vlnovodové zrcadlo
waveguide mixer | vlnovodový směšovač
waveguide mode | vlnovodový vid
waveguide offset | odsazení vlnovodu
waveguide performance | vlastnosti vlnovodu
waveguide plunger | vlnovodový píst (ladicí)
waveguide post | vlnovodový kolík
waveguide propagation of energy | šíření energie vlnovodem
waveguide resonator | vlnovodový rezonátor
waveguide scattering | vlnovodový rozptyl
waveguide shim | vlnovodová vložka
waveguide slot antenna | vlnovodová štěrbinová anténa
waveguide stub | vlnovodový pahýl
waveguide switch | vlnovodový přepínač
waveguide termination | zakončení vlnovodu
waveguide to coaxial adapter | adaptér vlnovod-koaxiál
waveguide to coaxial adapter | přechod vlnovod-koaxiál
waveguide-to-coaxial adapter | adaptér vlnovod-koaxiál
waveguide transformer | vlnovodový transformátor
waveguide tuner | vlnovodový ladič
waveguide tuner | vlnovodový ladicí prvek
waveguide twist | vlnovodový zkrut
waveguide wall bolometer | vlnovodový bolometr
waveguide wavelength | vlnová délka ve vlnovodu
waveguide window | vlnovodové okénko
wavelength | vlnová délka
wavelength (in given direction, lambda) | vlnová délka (v daném směru)
wavelength band | vlnové pásmo (vlnových délek)
wavelength bandwidth | šířka vlnového pásma
wavelength calibration | kalibrace délky vlny
wavelength channel | kanál vlnové délky
wavelength cut-off | mezní vlnová délka
wavelength demultiplexer | vlnový demultiplexor
wavelength dependency | závislost útlumu na vlnové délce
wavelength dependent loss | útlum závislý na vlnové délce
wavelength-derived channel | délkou vlny vydělený kanál
wavelength deviation | odchylka vlnové délky
wavelength-dispersive | disperzní (délkou vlny)
wavelength division multiplexing (WDM) | multiplex s dělením podle vlnové délky
wavelength division multiplexing (WDM) | vícenásobný přenos s dělením podle vlnové délky (WDM)
wavelength division multiplexing (WDM) | vlnový multiplex
wavelength isolation | vlnová izolace
wavelength limit | mezní vlnová délka
wavelength meter | vlnoměr (měří délku vlny)
wavelength multiplexer | vlnový multiplexor
wavelength range | rozsah vlnových délek
wavelength reduction factor | činitel zkrácení (délky vlny na anténě)
wavelength-selective branching device | vlnově selektivní odbočnice
wavelength selective switch (WSS) | vlnově selektivní přepínač (WSS)
wavelength shifter | posunovač spektra
wavelength spectrum | spektrum vlnových délek
wavelength stability | stálost vlnové délky
wavelength switch | vlnový přepínač (vláknová optika)
wavelength table | tabulka vlnových délek
wavelength tuneable bandpass filter | pásmová propust s laditelnou vlnovou délkou
wavelength tuneable range | rozsah laditelné vlnové délky
wavelength variation | kolísání vlnové délky
waveless | nezvlněný (bez vln)
wavelet | vlnka
wavemeter | vlnoměr
wavenumber | vlnočet
waveplate | vlnová destička
waver | kolísat (váhat)
waves (periodic) | vlnění
wave-trap | hradicí tlumivka
waviness | vlnitost (povrchu)
waviness | zvlnění (povrchu)
waviness profile | profil vlnitosti
wavy | zvlněný
wavy edge | zvlněná hrana
wax | vosková deska (gramofonová)
wax coating | voskový povlak
waxed | voskovaný
way | dráha
way | trasa
way | vývod (z rozváděče)
way of | způsob
way of implementation | varianta provedení
way of implementation | způsob provedení
way of realization | varianta realizace
way of representation | způsob znázornění
way out | východ
way out | východisko
way station | zastávka (vlaku ap.)
way through | pasáž
way through | průchod
waybill | nákladní list
wayleave right | právo přístupu na pozemek (věcné břemeno)
waypoint | traťový bod
wayside communication system | traťový komunikační systém
wayside passenger information system | traťový informační systém pro cestující
wayside repeater station | nácestná zesilovací stanice
WDM (wavelength division multiplexing) | WDM (multiplex s dělením podle vlnové délky)
WDM coupler signal insertion loss | vložný útlum signálu vazebního členu vlnového multiplexoru
WDM device (wavelength division multiplexing) | vlnový multiplexor (WDM)
we know how | víme jak
we reserve the right to make modifications | vyhrazujeme si právo na změny
we would appreciate | byli bychom vděční
weak assembly | slabá sestava (konstrukční skupina)
weak bit | slabý bit
weak connection | volné spojení (konektorů)
weak coupling | volná vazba
weak current | slaboproud
weak-current | slaboproudý
weak-current circuit | slaboproudý obvod
weak-current control | slaboproudé ovládání
weak-current engineering | slaboproudá elektrotechnika
weak electrolyte | slabý elektrolyt
weak field | zeslabené buzení
weak item | položka s vyšší poruchovostí
weak link | lámací bod (při nárazu)
weak master | slabá řídicí stanice
weak network | slabá síť
weak node | slabý uzel
weak phase | slabá fáze (podnikání)
weak point | slabá stránka
weak point | slabé místo
weak-point analysis | analýza slabých míst
weak population | soubor položek s vyšší poruchovostí
weak signal | slabý signál
weak solution | chudý roztok
weak supply | slabá napájecí síť
weak system | slabá síť
weak typing (of data) | slabá kontrola typu (dat)
weaken | oslabit
weakened | oslabený
weakening | zeslabení (pole)
weakest point | nejslabší místo
weakly damped | slabě tlumený
weakly focused | slabě zaostřený
weakly guiding fibre | slabě vodivé vlákno
weakness | nedostatek (vada)
weakness | slabina (slabé místo)
weakness | slabost
weakness failure | porucha z poddimenzování
weakness failure | porucha způsobená slabinou (slabým místem)
weakness fault | poruchový stav z poddimenzování
wealth of technical knowledge | bohaté technické zkušenosti
weapon system | zbraňový systém
wear | opotřebení
wear | opotřebování
wear (off) | opotřebovat (se)
wear allowance | přídavek na opotřebení
wear and tear | opotřebení (normálním používáním)
wear away | odírat (se)
wear compensation | korektura opotřebení (nástroje)
wear down | opotřebovat se
wear-in period | doba záběhu
wear indicator | ukazatel opotřebení
wear off | zanikat
wear out | opotřebit (se)
wear out | unavit se (materiál ap.)
wear-out failure | porucha opotřebením
wear-out failure period | doba dožití (opotřebením)
wear-out failure period | období poruch opotřebením
wear performance | technické parametry opotřebení
wear rate | rychlost opotřebení
wear-resistant | odolný proti oděru
wear-resistant | odolný proti opotřebení
wear sensor | snímač opotřebení
wear up | opotřebit
wear(ing) test | zkouška odolnosti proti opotřebení
wearable device | nositelné zařízení
wearable electronic device | nositelné elektronické zařízení
wearable electronics | nositelná elektronika
wearable glucose sensor | nositelný glukózový senzor
wearable technology | nositelná technika
wearables | nositelná elektronika
wearfree | bez opotřebení
wearing bush | ochranné pouzdro
wearing depth | hloubka opotřebení
wearing-out (off) | vyběhání (ložiska)
wearing part | opotřebovávaný díl
wearing part | součástka podléhající opotřebení
wearing sleeve | ochranná návlečka
wearing strip | kontaktní lišta
wearing strip | obložení ližiny
wearless | bez opotřebení
wearout fault | poruchový stav způsobený opotřebením
weather barrier | vnější ochrana proti povětrnostním vlivům
weather chart | povětrnostní mapa
weather conditions | povětrnostní podmínky
weather map | meteorologická mapa
weather message | meteorologická zpráva
weather-proof | klimaticky odolný
weather-proof | odolný proti povětrnostním vlivům
weather-protected | chráněný proti povětrnostním vlivům
weather-protected design | provedení s ochranou proti klimatickým vlivům
weather-protected design | provedení s ochranou proti povětrnostním vlivům
weather-protected location | místo chráněné před povětrnostními vlivy
weather-protected machine | stroj s ochranou proti povětrnostním vlivům
weather protection | ochrana proti povětrnostním vlivům
weather-resistant | klimaticky odolný
weather-resistant | odolný proti povětrnostním vlivům
weather-resisting coating | nátěr odolný proti povětrnostním vlivům
weather sensor | meteo snímač
weather shield | ochranný štít (proti povětrnostním vlivům)
weather station | meteorologická stanice
weathered | zvětralý
weatherhead | nástřešník
weathering | stárnutí (povětrnostními vlivy)
weathering resistivity | odolnost proti povětrnostním vlivům
weathering test | klimatická zkouška
weatherised | s ochranou proti povětrnostním vlivům
weatherised cable | kabel s ochranou proti povětrnostním vlivům
weatherproof | odolný proti povětrnostním vlivům
weatherproof enclosure | kryt odolný proti povětrnostním vlivům
weatherproof outlet | zásuvka do mokra
weatherproofing | ochrana proti povětrnostním vlivům
weatherproofing coat | nátěr odolný proti povětrnostním vlivům
weathervaning | natáčení po větru (po proudu)
web | osnova
web | pás materiálu
web | tkanivo (předivo)
web | výztužné žebro
web | web
web | webový
web (World Wide Web, www) | web (www, celosvětová síť na internetu)
web accumulator | pásový zásobník
web-based | na bázi webu (internetu)
web-based learning | výuka založená na webu
web break | přetržení pásu (materiálu)
web breakage | přetržení pásu (materiálu)
web browser | webový prohlížeč
web crystal | tenký krystal
web force | tažná síla (pásu materiálu)
web page | webová stránka
web server | webový server
web service | webová služba
web service definition language | jazyk definice webové služby
web site | webová lokalita
web site | webové sídlo
web speed | rychlost pásu (materiálu)
web-speed tachometer | snímač rychlosti pásu
web storage | pásový zásobník
web tach | snímač rychlosti pásu
web tension | napnutí pásu (materiálu)
web tension control | regulace napnutí pásu (materiálu, při odvíjení)
web tensioner | regulátor napnutí pásu (materiálu, při odvíjení)
web tensioning unit | jednotka napínání pásu (materiálu)
web transfer | odebírání pásu (materiálu ze síta)
web velocity | rychlost pásu (materiálu)
webbed building cable | můstkový instalační kabel
webbed cable | můstkový kabel
webbing | pás
webbing | popruh
webbing tension | napětí bezpečnostního pásu
webcasting | vysílání na webu
weber (Wb) | weber (Wb)
webermeter | webermetr
webmaster | správce webu
webpage (see web page) | webová stránka
website (see web site) | webové sídlo
wedge | klín
wedge | klínový
wedge (in live working) | klín (pro práce pod napětím)
wedge angle | úhel klínu
wedge base (W) | klínová patice (W)
wedge bond | klínové připojení (drátku)
wedge bond | klínový spoj
wedge bond | klínový svar (mikroelektronika)
wedge bonder | klínová kontaktovačka (čipů)
wedge bonding | klínové kontaktování (mikroelektronika)
wedge-bound commutator | zaklíněný komutátor
wedge contact | klínový kontakt
wedge coupling | klínová spojka
wedge distortion | lichoběžníkové zkreslení
wedge filter | klínový filtr
wedge filter angle | úhel klínového filtru
wedge filter factor | faktor klínového filtru
wedge gate valve | klínové šoupátko
wedge groove | klínová drážka
wedge in | zaklínit
wedge light-guide plate | klínový deskový světlovod
wedge pattern | klínový obrazec
wedge photometer | fotometr pro klín šedé
wedge-shaped | klínový
wedge-shaped oil film | olejový film ve tvaru klínu
wedge slot | klínová drážka
wedge spectrograph | spektrograf se šedým klínem
wedge tool | klínový nástroj
wedge-type | klínový
wedge-type connector | klínový konektor
wedge-type contacts | klínové kontakty
wedge X-ray field | klínové pole rentgenového záření
wedgelock | hákový závěr
WEEE (waste electrical and electronic equipment) | OEEZ (odpadní elektrické a elektronické zařízení)
week-ahead power forecasting | týdenní predikce výroby elektrické energie
week dial (of clock timer) | týdenní kotouč (spínacích hodin)
week switching mechanism | týdenní spínací hodiny
weekday | pracovní den (všední)
weekly load maximum | týdenní maximum zatížení
weekly log | týdenní deník
weekly maximum demand | týdenní maximum odebíraného výkonu
weft | útek
weftless | bezútkový
Wehnelt cylinder | Wehneltova elektroda
Wehnelt cylinder | Wehneltův válec (fokusační elektroda)
Weibull distribution | Weibullovo rozdělení
weigh batching | dávkování podle váhy
weigh-feeder | pásový vážní dávkovač
weigh-in | vážení zavazadel
weighbridge | mostová váha
weighing | vážení
weighing platform | plošinová váha
weighing platform | vážní plošina
weight | tíha
weight | tíže
weight | váha
weight (see mass) | hmotnostní
weight by volume | hustota (hmotnosti)
weight coefficient | součinitel využití (hmotnost/výkon)
weight converter | váhový převodník (váhy signálu)
weight displacement | posunutí váhy
weight-engaged appliance inlet | přívodka zapojovaná vahou (spotřebiče)
weight-engaged appliance inlet | přívodka závislá na hmotnosti odnímatelného spotřebiče
weight-engaged connector | nástrčka zapojovaná vahou (spotřebiče)
weight-engaged connector | nástrčka závislá na hmotnosti spotřebiče (na základně)
weight-engaged coupler | konektor zapojovaný vahou
weight-engaged coupler | nástrčka a přívodka závislá na hmotnosti spotřebiče
weight-loaded valve | ventil se závažím
weight loss | ztráta hmotnosti
weight of core-and coil assembly | hmotnost aktivních částí (transformátoru)
weight of evidence | závažnost důkazů
weight of load | hmotnost nákladu
weight-operated emergency brake | nouzová brzda se závažím
weight-operated mechanism | pohon závažím
weight per axle | nápravový tlak
weight per metre run between outer axles | hmotnost na jednotku délky mezi nápravami
weight per metre run over buffers | hmotnost na jednotku délky (přes nárazníky)
weight per unit area | plošná hmotnost
weight per unit area | plošná hustota (hmotnosti)
weight per unit of length | délková hmotnost
weight per unit of length | délková hustota (hmotnosti)
weight span | váhové pole
weight tariff | hmotnostní tarif
weight transfer | změna nápravových tlaků
weight transfer compensation device | zařízení pro vyrovnávání nápravových tlaků
weight voltameter | hmotnostní voltametr
weighted | vážený
weighted average | vážený průměr
weighted average conversion efficiency | vážená průměrná účinnost přeměny
weighted binary signal | vážený binární signál
weighted code | váhový kód
weighted counter | váhový čítač
weighted directivity index | vážený index směrovosti
weighted harmonic content | vážený obsah harmonických
weighted inner product | vážený vnitřní součin
weighted noise | vážený šum
weighted operating hours | vážená provozní doba
weighted ordinate | vážená souřadnice
weighted-response transducer | měnič s váhovou odezvou
weighted short-circuit ratio | vážený zkratový poměr
weighted sound power level (dB) | vážená hladina akustického výkonu (dB)
weighted sound pressure level | vážená hladina akustického tlaku
weighted sound pressure level (dB) | vážená hladina akustického tlaku (dB)
weighted summing unit | váhová sčítačka
weighted value | váhová hodnota
weighting | váhové přizpůsobení
weighting | vážení (přiřazení váhové hodnoty)
weighting characteristic | váhová charakteristika
weighting circuit | váhový obvod
weighting criterion | kritérium kvality (regulace)
weighting curve | váhová křivka
weighting factor | váhový činitel
weighting filter | váhový filtr
weighting function | váhová funkce
weighting network | psofometrický filtr
weighting network | váhový obvod
weighting of failure rates | vážení poruchovosti (váhová funkce)
weightless | beztížný
weightlessness | stav beztíže
weights and measures | váhy a míry
weighty | těžký
weighty | závažný
weir | hráz
weir | přepad
weir crest | koruna jezu
weir-type flow sensor | přepadový snímač průtoku
Weiss domain | Weissova doména
Weiss internal field | molekulární pole (feromagnetika)
Weissenberg method | Weissenbergova metoda
weld | svářet (kovy)
weld | svařovat
weld | svar
weld bead | svarová housenka
weld crack | svarová trhlina
weld cracking | trhliny ve svaru
weld cross-section | průřez svaru
weld decay test | zkouška koroze svaru
weld defect | vada svaru (svarového spoje)
weld dimension | rozměr svaru
weld ductility test | zkouška ohebnosti svaru
weld electrically | elektricky svařovat
weld following | sledování svaru (robot)
weld joint | svar (spoj)
weld line | styk proudů (vstřikování)
weld metal | svarový kov
weld-metal crack | trhlina ve svaru
weld on | přivařit na
weld pad | kontaktní ploška (mikroelektronika)
weld performance | vlastnosti svaru
weld preparation | příprava svarových spojů
weld-resistant | nesvařitelné (kontakty)
weld root | kořen svaru
weld seam quality | kvalita svaru
weld sequence | sled svařování
weld signature | záznam o svaru (kvalitě)
weld strength | pevnost svaru
weld test | zkouška svaru
weld time | doba svařování
weld toe | přechod svaru
weld together | svařit
weld zone | oblast svaru
weldability | svařitelnost
weldable | svařitelný
weldable thermometer | přivařovací teploměr
welded | svařovaný
welded assembly drawing | výkres svařované sestavy
welded bond | navařovaná propojka
welded connection | svařovaný spoj
welded construction | svařovaná konstrukce
welded end | přivařovací konec (armatury)
welded frame | svařovaný rám
welded joint | svarový spoj
welded junction | svařovaný spoj (termočlánku)
welded pipe | svařovaná trubka
welded seam | svarový šev
welded-stem thermometer | přivařovací teploměr
welded structure | svařovaná konstrukce
welder | svářeč
welder's face shield | svářečská kukla
welder's flash | svářečský záblesk
welder's mask | svářečská kukla
welder's shield | svářečský štít
welding | svařování
welding | svářečský
welding | svařovací
welding aggregate | svařovací agregát
welding apparatus | svářečka
welding arc | svařovací oblouk
welding assembly | svařovací agregát
welding blowpipe | svařovací hořák
welding cable | svařovací kabel
welding circuit | svařovací obvod
welding clamp | svařovací svorka
welding conductor | svařovací vodič
welding consumables | svařovací přísady
welding converter | rotační zdroj svařovacího proudu
welding coordinator | svářečský dozor
welding current | svařovací proud
welding current programme | program svařovacího proudu
welding current regulator | regulátor svařovacího proudu
welding current return clamp | uzemňovací svorka (svařovacího kabelu)
welding cycle | svařovací cyklus
welding defect | vada svaru
welding detection | detekce svaření (kontaktů)
welding diode | svařovací dioda
welding dynamo | svařovací dynamo
welding electric current | svařovací proud
welding electrode | svařovací elektroda
welding electrode (of dielectric heater) | svařovací elektroda (dielektrického ohřívače)
welding equipment | svařovací pracoviště
welding filter | ochranný filtr pro svářeče
welding fixture | svařovací přípravek
welding flux | tavidlo k svařování
welding force | svařovací síla
welding generator | svařovací generátor
welding glass | ochranné svářečské sklo
welding goggles | svářečské brýle
welding gun | svařovací pistole
welding head | svařovací hlava
welding heat | svařovací teplo
welding helmet | svářečská kukla
welding hood | svářečská kukla
welding installation | svařovací zařízení
welding jig | svařovací přípravek
welding joint | svařovaný styk
welding lead | svařovací kabel
welding line | svařovací linka
welding lug | svařovací patka
welding machine | svařovací stroj
welding metal | svařitelný kov
welding-neck flange | přivařovací příruba
welding operator | operátor svařování
welding operator | svářeč
welding operator | svářečský operátor
welding outfit | svařovací souprava
welding output connections | vývodní svorky svařovacího agregátu
welding plant | svařovna
welding powder | svařovací prášek
welding power | svařovací výkon
welding power circuit | svařovací obvod
welding power source | svářečka
welding power source | svařovací agregát
welding power source | svařovací zdroj
welding power supply | svářečka
welding power supply | svařovací agregát
welding practice | svářečská praxe
welding press | svařovací lis
welding pressure | svařovací tlak
welding procedure | postup svařování
welding process | proces svařování
welding reactor | svařovací tlumivka
welding rectifier | svařovací usměrňovač
welding return cable | svařovací zpětný kabel
welding robot | svařovací robot
welding rod | svařovací drát
welding seam | svarový šev
welding set | svařovací agregát
welding shop | svařovna
welding shut spark gap | jiskřiště se zkratováním svarem
welding source | zdroj svařovacího proudu
welding spot | místo svaru
welding steel | svařovací ocel
welding supply cable | svařovací kabel (přívodní)
welding symbol | značka svaru
welding technique | způsob svařování
welding test | zkouška svařování
welding time | doba svařování
welding timer | časovač pro řízení svařování
welding tip | špička svařovacího hořáku
welding torch | svařovací hořák
welding-torch tip | špička svařovací hořáku
welding transformer | svařovací transformátor
welding-type screw gland | přivařované hrdlo šroubení
welding wire | svařovací drát
welding with laser | svařování laserem
welfare benefits | sociální dávky
welfare service | sociální péče
well | jímka (teploměru ap.)
well | šachta
well-balanced | vyvážený (stabilní)
well-balanced lighting | rovnoměrné osvětlení
well done! | výborně!
well engineered system | dobře navržený systém
well-established company | dobře zavedená společnost
well-focussed beam | ostře zaostřený svazek
well-founded | podložený fakty
well-glass fitting | skleněné baňkové svítidlo
well-glass fixture | skleněné baňkové svítidlo
well-known port | dobře známý port
well-matched | dobře přizpůsobený
well-matched | správně přizpůsobený
well organized | přehledně uspořádaný
well-priced | cenově příznivý
well-proven | osvědčený
well pump | hlubinné čerpadlo
well-screened | správně stíněný
well suited | vhodný
well-timed | správně načasovaný
well-tried | osvědčený
well-type detector | studnový detektor
well-type ionization chamber | studnová ionizační komora
well-type scintillator detector | studnový scintilační detektor
well versed | zkušený
wellness service | služby welness
welt | lem (lemovaný okraj)
Weston cell | Westonův článek
Weston standard voltage cell | Westonův článek
wet | zkrápět
wet | zvlhnout
wet bulb depression | psychrometrický rozdíl
wet-bulb temperature | teplota mokrého teploměru
wet bulb thermometer | mokrý teploměr (psychrometru)
wet cell | mokrý článek
wet cell battery | mokrá baterie
wet cleaning equipment | zařízení pro mokré čištění
wet cleaning machine | stroj pro mokrý úklid
wet construction | mokrá stavba (technologie)
wet contact | proudový kontakt (spíná proud)
wet contact | smáčený kontakt (rtutí)
wet cooling tower | mokrá chladicí věž
wet-dirty situation | podmínky mokrého znečištění
wet end | mokrá sekce (papírenského stroje)
wet-etch technique | technika mokrého leptání
wet etching | mokré leptání
wet filter | mokrý filtr
wet flashover test | zkouška přeskoku za mokra
wet flashover voltage | přeskokové napětí za mokra
wet-grinding machine | bruska za mokra
wet-ground mica | mokrá mletá slída
wet hard floor cleaner | podlahový mycí stroj
wet hard floor cleaning appliance | spotřebič pro čištění tvrdých podlah za mokra
wet-ice coating | mokrá námraza (venkovní vedení)
wet impulse voltage test | zkouška za vlhka rázovým napětím
wet impulse withstand voltage | výdržné rázové napětí za vlhka
wet lay-up (hand lay-up) | nanášení pryskyřice na tkaninu (ve formě ap.)
wet leakage current test | zkouška svodového proudu za vlhka
wet location | mokré prostředí
wet location | mokrý prostor
wet location | vlhké místo
wet one-minute power-frequency withstand voltage test | zkouška za vlhka výdržným napětím o síťovém kmitočtu (po dobu 1 minuty)
wet oxidation | oxidace za mokra
wet power-frequency flashover voltage | přeskokové napětí o síťovém kmitočtu za vlhka
wet power-frequency test | zkouška napětím o síťovém kmitočtu
wet press | mokrý lis
wet primary battery | mokrá primární baterie
wet process etching | leptání za mokra
wet-reed relay | rtuťové jazýčkové relé
wet return | vratné potrubí pro kondenzát
wet-rotor | mokrý rotor (motor-čerpadlo)
wet-rotor motor | motor s mokrým rotorem (motor-čerpadlo)
wet running | funkce za mokra (spojka ap.)
wet seal | mokrá ucpávka
wet section | mokrá sekce (papírenského stroje)
wet shaver | holicí strojek pro mokré holení
wet sound | upravený zvuk
wet spark plug | mokrá zapalovací svíčka
wet steam | mokrá pára
wet-steam turbine | turbína na sytou páru
wet strength | pevnost za mokra
wet switching impulse flashover voltage (50 %) | přeskokové napětí při spínacím rázovém napětí za vlhka (50 %)
wet switching impulse voltage | napětí spínacího impulzu za vlhka
wet switching impulse withstand voltage | výdržné napětí spínacího impulzu za vlhka
wet switching impulse withstand voltage test | zkouška za vlhka výdržným napětím spínacího impulzu
wet-taped | ovíjený za mokra
wet testing | zkouška za vlhka
wet treatment | ošetření namokro (podlahy)
wet trimmer | zastřihovač do mokra
wet-type air cooler | mokrý chladič vzduchu
wet vaccum cleaner | vysavač pro mokré čištění
wet with oil | smáčet olejem
wet withstand test | zkouška za vlhka výdržným napětím
wet withstand voltage | výdržné napětí za mokra
wet-wound | vinutý za mokra
wett electrolytic capacitor | kondenzátor s mokrým elektrolytem
wettability | smáčitelnost
wettable | smáčivý
wetted | mokrý
wetted contact | fritovaný kontakt
wetted contact | smáčený magneticky ovládaný kontakt
wetted filter | mokrý filtr
wetting | smáčení
wetting agent | smáčedlo
wetting balance | smáčecí váhy (k měření smáčení)
wetting current | čisticí proud (kontaktů relé)
wetting power | smáčivost
wetware | wetware (fyzikální vlastnosti lidského těla z hlediska telebiometrie)
Wh meter (watt-hour) | činný elektroměr
what you see is what you get (WYSIWYG) | WYSIWYG zobrazování (ve shodě s tiskem)
Wheatstone automatic system | Wheatstoneův automatický systém
Wheatstone bridge | Wheatstoneův můstek
Wheatstone measuring bridge | Wheatstoneův můstek
wheel assembly | sestava kol
wheel assembly | sestava podvozku
wheel balancer | vyvažovačka
wheel balancing | vyvážení kola
wheel body | rotační těleso
wheel body | těleso kola
wheel centre distance | rozteč kol
wheel detector | detektor kol
wheel diagnostic system | systém diagnostiky kola
wheel dressing | orovnání brusného kotouče
wheel electrode | kotoučová elektroda
wheel flange | nákolek
wheel guard | ochranný kryt kotouče
wheel hub | náboj kola
wheel nave | náboj kola
wheel printer | tiskárna s typovým kolečkem
wheel-rail system | kolejový systém
wheel revolution counter | snímač otáček kola
wheel rim | věnec kola
wheel-rpm pickup | snímač otáček kola
wheel-rpm sensor | snímač otáček kola
wheel-rpm transducer | převodník otáček kola
wheel-rpm transmitter | vysílač otáček kola
wheel set | soukolí
wheel-shaped electrode (welding) | kladková elektroda
wheel slide protection device | protismyková ochrana
wheel slip | prokluzování kola
wheel-speed pickup | snímač otáček kola
wheel-speed sensor | snímač otáček kola
wheel static | statická elektřina kola (vozu)
wheel type | typ kotouče
wheelbarrow | trakař
wheelbase | rozvor (náprav)
wheelchair | invalidní vozík
wheelchair | pojízdné křeslo
wheeled robot | robot s koly
wheeling in power system | kruhování v soustavách
wheelspin | prokluzování kola
while (loop control) | dokud je (řízení smyčky)
whine (acoustic) | ječet (zvukový efekt)
whip | šlehat (hnací řemen)
whip antenna | prutová anténa
whip-shaped lamppost | prutový sloup (osvětlení)
whiplash column | prutový stožár (osvětlení)
whirl stabilized arc | oblouk stabilizovaný vírem
whirlpool | vířivka
whirlpool bath | vířivá lázeň
whirlpool spa | vířivý bazén
whisker | hrotová elektroda
whisker | hrotový výrůstek
whisker | vláknový krystal
whisker | vous (pájky)
whisker | whisker
whisker growth | růst vláknového krystalu
whisker wire | vlasový drátek
whisper quiet | tichý (nehlučný)
whistle | hvizd (radiokomunikační)
whistle | pískání
whistle board | návěst Pískejte
whistler | hvizdy
whistling | hvizd (v telekomunikacích)
white (WH) | bílá
white balance | vyvážení bílé (úrovně bílé)
white bias light | přisvětlení bílým světlem
white body | bílé těleso
white book | bílá kniha
white boosting | posílení bílé
white boundary | okraj bílé
white box test | test bílé skříňky
white-box testing | testování bílé skříňky
white-box testing | testování na způsob bílé skříňky (známá vnitřní struktura)
white brass | bílá mosaz
white channel | bílý kanál (s definovanou strukturou)
white chart | bílý zkušební obrazec
white chromatic uniformity | chromatická rovnoměrnost bílé
white chromaticity | chromatičnost bílé (při signálu bílé)
white clipper | omezovač bílé
white clipping | ořezávání bílé
white clipping level | ořezávací úroveň bílé
white-collar (office worker) | bílý límeček (úředník)
white crushing | potlačení kontrastu v oblasti bílé
white de luxe | bílá de-luxe
white finish | bílá úprava povrchu
white fluorescent lamp | zářivka s bílou barvou světla
white gold | bílé zlato
white goods (washing maschines etc.) | bílé zboží (pračky, chladničky ap.)
white hat (hacker) | bílý hacker
white heat | bílý žár
white-hot | rozžhavený doběla
white lead | běloba olovnatá
white LED | bílá LED
white level | úroveň bílé (analogová televize)
white level uniformity | rovnoměrnost v bílé
white light | bílé světlo
white light source | zdroj bílého světla
white metal | ložiskový kov
white metal lining | výstelka z ložiskového kovu
white mica | muskovit
white neutron source | zdroj neutronů s bílým spektrem
white noise | bílý šum
white noise clip circuit | omezovač bílého šumu
white pages | bílé stránky
white peak | maximální úroveň bílé
white phosphorus | bílý fosfor
white point | bílý bod
white point | bílý bod
white point (in chromaticity diagram) | bílý bod (v diagramu chromatičnosti)
white reference standard | etalon bílé (odražené barvy)
white reflectance standard | etalon bílé (odražené barvy)
white reproduction non-uniformity | nečistota bílé
white room | úplně bezprašná místnost
white saturation level | saturační úroveň bílé
white shading | nečistota bílé
white signal | signál bílé
white slag | bílá struska
white space | nevyužité kmitočty
white spot | bílá skvrna
white-stoved | bíle smaltovaný
white tariff | nízký tarif
white-tariff maximum (demand) | maximum nízkého tarifu (odebíraného výkonu)
white-tariff register | počitadlo nízkého tarifu
white-to-black amplitude range | modulační rozsah obrazového signálu
white tracking characteristics | čistota jasového signálu
white tracking error | nečistota šedého klínu
white translucent | bíle průsvitný
white zone (in chromaticity diagram) | zóna bílé (diagramu chromatičnosti)
whiteness | podíl bílé (ve světle)
Whitworth thread | Whitworthův závit
whizzer | odstředivka
who are you (WRU, see ENQ) | kdo jste (znak WRU, viz ENQ)
Who are you signal (function) | signál "kdo tam?" (funkce)
whole body counter | celotělový detektor
whole body dose | celotělová dávka
whole body exposure | celotělové ozáření
whole body gradient system | celotělový gradientní systém
whole-body internal contamination meter | měřič celotělové vnitřní kontaminace
whole body magnet (MR) | celotělový magnet (MR)
whole body magnetic resonance equipment (MR) | celotělový přístroj využívající magnetické rezonance (MR)
whole body MR equipment (magnetic resonance) | celotělový přístroj MR (využívající magnetické rezonance)
whole-body radiation meter | celotělový měřič záření
whole-body radiation meter with amplitude analyser | celotělový měřič záření s amplitudovým analyzátorem
whole body RF transmit coil (radio-frequency) | celotělová vysílací VF cívka (vysokofrekvenční)
whole body SAR (specific absorption rate) | SAR celého těla (specifická míra absorpce)
whole-coiled winding | jednocívkové vinutí
whole-current connection | přímé zapojení (proudového obvodu elektroměru)
whole-current meter | elektroměr s přímým zapojením
whole depth of tooth | výška zubu (kola)
whole life cost | náklady životního cyklu
whole number | celé číslo
whole product | komplexní produkt
whole production | veškerá produkce (všech typů)
whole step | temperovaný celý tón
whole-time | na plný úvazek
whole volume radiator | prostorový zářič
whole wafer exposure | expozice celého plátku
wholesale | velkoobchod
wholesale | velkoobchodní
wholesale customer | obchodník s elektřinou
wholesale customer | velkoodběratel
wholesale dealer | velkoobchodník
wholesale store | velkoobchodní sklad
wholesale tradesman | velkoobchodník
wholesaler | velkoobchodník
Wi-Fi | Wi-Fi
Wi-Fi (trademark of Wi-Fi Alliance) | WiFi (obch. značka Wi-Fi Alliance, bezdrátové sítě)
wick | knot
wick-feed oil cup | knotová maznice
wick-lubricated bearing | ložisko s knotovým mazáním
wick lubrication | knotové mazání
wick lubricator | knotová maznice
wick oiler | knotová maznice
wick oiling | knotové mazání
wicket gates | rozváděcí lopatky (vodní turbíny)
wicking | nasakování (podél vláken)
wide-angle | širokoúhlý
wide-angle distribution | širokoúhlé rozložení (světlomet)
wide angle luminaire | širokoúhlé svítidlo
wide-angle objective | širokoúhlý objektiv
wide-angle reflector | širokoúhlý reflektor
wide-angle transmitter | širokoúhlý vysílač
wide-aperture direction finder | radiozaměřovač se širokou aperturou
wide area network (WAN) | rozlehlá síť (WAN)
wide-band (see wideband) | širokopásmový
wide-band amplifier (for MATV or CATV) | širokopásmový zesilovač (pro MATV nebo CATV)
wide-base diode | dioda se širokou bází
wide dynamic range | široký dynamický rozsah (kamery)
wide flood | širokoúhlý světlomet
wide floodlight | širokoúhlý světlomet
wide pulse generator | generátor širokých impulzů
wide-range | širokorozsahový
wide-range current transformer | širokorozsahový transformátor proudu
wide-range generator | širokopásmový generátor
wide-screen film | širokoúhlý film
wide-screen television | širokoúhlá televize
wide-span | o velkém rozpětí
wide-spectrum | širokospektrální
wide-spectrum signal | širokospektrální signál
wide speed range drive | pohon se širokým rozsahem otáček
wide-spread | velmi rozšířený
wide to narrow ratio | poměr širokého prvku k úzkému
wide wavelength division multiplexer (WWDM) | vlnový multiplexor pro široké dělení (WWDM)
wideband amplifier | širokopásmový zesilovač
wideband antenna | širokopásmová anténa
wideband backscattering | zpětný rozptyl v širokém pásmu frekvencí
wideband cable | širokopásmový kabel
wideband channel | širokopásmový kanál
wideband communication system | širokopásmový komunikační systém
wideband controller | regulátor se širokým pásmem proporcionality
wideband filter | širokopásmová zádrž
wideband interpolation | širokopásmová interpolace
wideband noise signal | širokopásmový šumový signál
wideband passfilter | širokopásmová propust
wideband repeater | širokopásmový zesilovač
wideband signal | širokopásmový signál (s velkou šířkou pásma)
wideband spectrum | širokopásmové spektrum
wideband transmission | širokopásmový přenos
widening | rozšíření
widget | widget (ovládací prvek)
widow (line) | vdova (řádek textu, na začátku stránky ap.)
width | šířka
width (of line) | tloušťka (čáry)
width across corners | průměr opsané kružnice
width across flats (spanner) | otvor klíče (vidlicového)
width coding | pulzně-šířkové kódování
width control | regulace šířky
width dimension | šířkový rozměr
width drawing machine | rozpínací stroj (pro tažení fólie)
width drawing roll | rozpínací válec
width factor | činitel šířky (grafika)
width gauge | přístroj pro měření šířky
width level | úroveň šířky
width-modulation | modulace šířky (impulzu)
width of air gap | šířka vzduchové mezery
width of column | šířka sloupce
width of cut | šířka řezu (obrábění)
width of flameproof joint | délka spáry pevného závěru (z vnitřku ven)
width of pole-face arc | šířka pólových oblouků
width of right of way | šířka průjezdu (na soukromém pozemku)
width of tooth tip | šířka hlavy zubu (svazku plechů)
width-pulse modulation | modulace šířkou impulzu
width variation | změna šířky
width x height x depth (wxhxd) | šířka x výška x hloubka (šxvxh)
Wien bridge | Wienův můstek
Wien bridge oscillator | oscilátor s Wienovým můstkem
Wien effect | Wienův jev
Wien's law (of radiation) | Wienův zákon (o záření)
wiggle loss | ztráty vikláním (optokonektoru)
Wigner effect | Wignerův jev
WILCO (will comply, in radiotelephony) | rozumím, provedu (WILCO, radiokomunikace)
wild card character | pseudoznak
wild phase | ostrá fáze (kterou teče proud nevyvážení)
wild phase | živá fáze (pod napětím)
wildcard | žolík (pseudoznak, zástupní znak)
Wilson centre | Wilsonova svorka (ECG)
Wilson chamber | Wilsonova komora
Wilson cloud chamber | Wilsonova mlžná komora
winch | vrátek
Winchester disk | disk Winchester (výrobce pevných disků)
Winchester disk drive | disková jednotka typu Winchester (s pevným diskem)
Winchester drive | disková jednotka Winchester (výrobce pevných disků)
Winchester drive controller | řadič disku Winchester
wind | navíjet (se)
wind | vinout (se)
wind | naviják
wind blast | dmýchadlo
wind blast | jízdní vítr
wind blast | proud vzduchu
wind channel | aerodynamický tunel
wind compensation | oprava snosu větrem (letectví)
wind direction indicator | ukazatel směru větru
wind-driven generator | větrná elektrárna
wind-driven plant | větrný park (více elektráren)
wind energy | energie větru
wind energy | větrná energie
wind energy generation system | větrná elektrárna
wind farm | větrná farma
wind farm | větrný park
wind field reconstruction | rekonstrukce pole větru
wind gauge | anemometr
wind generator | větrný generátor
wind lidar | lidar k měření větru
wind lidar | větrný lidar
wind load | zatížení větrem
wind noise | hučení větru (v mikrofonu)
wind off | odvíjet
wind-off reel | odvíjecí cívka
wind on | ovinout
wind on reels | navíjet (na cívku)
wind one turn over another | navíjet závity na sebe
wind over | ovinout
wind park | větrný park (farma)
wind power plant | větrná elektrárna
wind power plant | větrná farma
wind power station | větrná elektrárna
wind power station | větrná farma
wind pressure | tlak větru
wind profile | profil rychlosti větru
wind resistance | odolnost proti větru
wind shear | střih větru
wind shear exponent | exponent střihu větru
wind shear law | zákon o střihu větru
wind span | rozpětí na vítr
wind speed | rychlost větru
wind speed bin | soubor rychlostí větru
wind speed distribution | rozdělení rychlosti větru
wind stand | navíjecí stanice (převíjecí, odvíjecí)
wind tunnel | aerodynamický tunel
wind turbine | větrná elektrárna
wind turbine | větrná turbína
wind turbine electrical system | elektrická zařízení větrné turbíny
wind turbine generator system (WTGS) | větrná elektrárna (jedna)
wind turbine site | stanoviště větrné elektrárny
wind turbine terminals | vývod větrné elektrárny
wind up | natahovat (pružinu hodinového strojku)
wind up | navinout
wind up | přetéci (signál I-regulátoru)
wind up | smotat
wind up | ukončit (zasedání ap.)
wind-up | ukončení aktivit (firmy ap.)
wind-up | vyřizování (objednávek)
wind-up reel | navíjecí cívka
wind-up window | spouštěcí okno
wind vane relay | hlídač proudění vzduchu s praporkem
wind veer | změna směru větru výškou
wind velocity | rychlost větru (vektor)
windage | odpor vzduchu (síla)
windage loss | ztráty vzduchovým třením
windage losses | ventilační ztráty (elektrického stroje)
windage noise | hluk ventilace
windbreak | větrolam
winder | navíječka
winder | převíječka
winder | těžní stroj
winder drive | pohon navíječky
winder motor | motor těžního stroje
winder station | navíjecí stanice (převíjecí, odvíjecí)
winder with flying splice | převíječka s letmou výměnou kotoučů
winding | navíjení
winding | odvíjení
winding | vinutí
winding | navíjecí
winding | odvíjecí
winding arrangement | uspořádání vinutí
winding assembly | sestava vinutí
winding bandage | bandáž vinutí
winding bar | tyč vinutí
winding base | podklad vinutí
winding bobbin | kostra cívky
winding bobbin | navíjecí cívka
winding brace | kostra vinutí
winding branch | větev vinutí
winding breakdown | průraz vinutí
winding cage | těžní klec
winding calculator | regulátor tahu navíjení
winding capacitance | kapacita vinutí
winding carrier | kostra vinutí
winding centre | střed vinutí
winding characteristic | návinová charakteristika
winding circuit | větev vinutí
winding clamping | upnutí vinutí
winding conductor | vodič pro vinutí
winding connection | skupina zapojení (transformátoru)
winding connection | zapojení vinutí (stroje)
winding connection diagram | schéma zapojení vinutí
winding connections | vývody vinutí
winding cover | kryt vinutí
winding cross-section | průřez vinutí
winding cylinder | válec vinutí
winding data | údaje o navíjení
winding department | navijárna
winding diagram | schéma vinutí
winding diameter | průměr navíjení
winding direction | směr navíjení
winding distribution | rozložení vinutí
winding drive | pohon navíječky
winding element | sekce vinutí
winding end | konec vinutí
winding-end insulation | koncová izolace vinutí
winding engine | těžní stroj
winding engine driver | strojník těžního stroje
winding factor | činitel vinutí
winding form | šablona vinutí
winding group | skupina vinutí
winding hot-spot temperature | teplota horkého místa vinutí
winding inductance | indukčnost vinutí
winding insulation | izolace vinutí
winding layer | vrstva vinutí
winding lead | vývod vinutí
winding losses | ztráty ve vinutí
winding machine | navíjecí stroj
winding machine | navíječka
winding mechanism | natahovací mechanika
winding motor | natahovací motorek (pružinového střádače ap.)
winding number | počet závitů
winding off | odvíjení (materiálu)
winding-off spool | odvíjecí cívka
winding-on | navíjení
winding operation | operace navíjení
winding overhang | přesah vinutí
winding overhang | vyložení vinutí
winding overhang support | podpěra vyložení vinutí
winding overhang support insulation | izolace podpěry čela vinutí
winding path | větev vinutí
winding phase | fáze vinutí (stroje)
winding pitch | poměrný krok vinutí
winding pressure | tvrdost návinu
winding producing trapezoidal field | vinutí s lichoběžníkovým polem
winding producing triangular field | vinutí s trojúhelníkovým polem
winding puncture | průraz vinutí
winding ratio | převodový poměr vinutí
winding resistance | odpor vinutí
winding rule | pravidlo vinutí
winding section | sekce vinutí
winding sense | směr vinutí
winding shaft | natahovací hřídel (pružiny)
winding shaft | navíjecí hřídel
winding shell | prstenec vinutí
winding shield | štít vinutí
winding shop | navijárna
winding side | příložná strana vinutí
winding slot | drážka vinutí
winding space | prostor vinutí
winding specifications | specifikace vinutí
winding specifications | technické údaje vinutí
winding speed | rychlost navíjení
winding spool | navíjecí cívka
winding staircase | točité schody
winding station | navíjecí stanice (převíjecí, odvíjecí)
winding support | kostra vinutí
winding support | podpěra vinutí
winding system | systém vinutí (elektrického stroje)
winding table | tabulka vinutí
winding tap | odbočka vinutí
winding technology | technika navíjení
winding temperature | teplota vinutí
winding temperature rise | oteplení vinutí
winding termination | vývody vinutí
winding throw | krok vinutí
winding-to-frame short circuit | zkrat vinutí na kostru
winding-to-winding test | zkouška mezi vinutími
winding-type current transformer | závitový transformátor proudu (s provlékaným vodičem)
winding-up | natahování péra (hodin ap.)
winding-up | navinutí
winding voltage rating | jmenovité napětí vinutí
winding wire | vodič pro vinutí
winding with crossover coils | vinutí s překříženými cívkami
winding without subdivision | nedělené vinutí
windlass | vrátek
windmill | větrná elektrárna
windmilling | volný doběh (až do zastavení)
window | okénko
window | okno
window (of counter tube) | okénko (detektoru)
window actuator motor | motor ovládání okna
window air conditioner | okenní klimatizátor
window block | modul okénka
window chart | zkušební obrazec okna
window control | ovládání okna
window counter tube | tenkostěnná počítací trubice
window counter tube | tenkostěnný plynový detektor
window-integrated antenna | anténa integrovaná do okenního skla
window lift drive | ovládání okna
window lift motor | motor ovládání okna
window lifter | stahovací mechanismus okna
window luminance | jas okna (části plochy)
window menu | nabídka okénka
window of tube | okénko baňky
window signal | signál okna
window size | velikost okénka (přenosu)
window space factor | činitel zaplnění okénka
window timer | časovač okénka (přenos dat)
window-to-viewport transformation | pohledová transformace (okénka do zobrazovacího pole)
window-type current transformer | násuvný transformátor proudu
window-type current transformer | průvlekový transformátor proudu
windowing | práce v oknech (na displeji)
windowless multiplier phototube | bezokénkový fotonásobič
windowless photomultiplier tube | bezokénkový fotonásobič
Windows (operating system Microsoft Windows) | Windows (operační systém Microsoft Windows)
Windows application | aplikace pro Windows
windows technology | technika okének (Windows)
windscreen (BrE) | čelní sklo (vozidla)
windscreen (microphone) | protivětrná ochrana (mikrofonu)
windscreen defroster | odmrazovač čelního skla
windscreen luminance | jas čelního skla
windscreen washer | ostřikovač čelního skla
windscreen wiper | stěrač čelního skla
windscreen wiper motor | motor stěrače čelního skla
windshield (AmE) | čelní sklo (vozidla)
windshield heater | vyhřívání čelního skla
windshield washer (AmE) | ostřikovač čelního skla
windshield wiper | stěrač čelního skla
windthrow | vývrat
wind-up | zkrut (torzní ohyb)
wing bar | postranní světelná příčka (letectví)
wing bar lights (airport) | světla postranní příčky (letectví)
wing handle | křídlová rukojeť
wing nut | křídlová matice
wing reflector | reflektor s křídlovou odraznou plochou
wing screw | křídlový šroub
wing-tip light | koncové světlo křídla
wingdings | wingdings (ozdobné symboly)
wink | blikat
winking | blikající
winking cursor | blikající kurzor
winking light | blikající světlo
Winkley oiler | maznice s kuličkou
winning and stacking machinery | dobývací a zakládací stroje
wipe | otírat
wipe | smazat
wipe | utřít
wipe | prolínání (obrazu)
wipe | stírání
wipe resistance | odolnost proti otírání
wipe soldering | pájení roztíráním
wipe test | zkouška otírání
wiped solder joint | zažehlovaná pájená spojka kabelu
wiper | běžec (potenciometru)
wiper | klouzavý dotek
wiper | kluzný kontakt
wiper | stěrač (skla vozidla ap.)
wiper (of selector) | kartáč (voliče)
wiper contact | kluzný kontakt
wiper drive | pohon stěrače
wiper motor | motor stěrače
wiper-speed switch | přepínač rychlosti stěračů
wiper switch | spínač stěračů
wiper/washer control | ovládání stěračů a ostřikovače
wiping | otírání
wiping action | otírání (kontaktů při zasouvání)
wiping and washing system | systém stírání a ostřikování
wiping cable gland | pájecí spojka kabelu
wiping contact | otíraný kontakt
wiping contact | samočisticí kontakt
wiping-interval control | řízení intervalu stírání
wiping time | doba stírání
wire | klást vedení
wire | připojit (vodiče)
wire | propojit (vodiči)
wire | telegrafovat
wire | zadrátovat
wire | zapojit (vodiče)
wire | drát
wire | drát (slaněného vodiče)
wire | izolovaný vodič
wire | vedení
wire | vodič
wire | žíla (kabelu)
wire armour (of cable) | pancéř z ocelových drátů (kabelu)
wire-armoured cable | kabel s pancéřem z ocelových drátů
wire armouring (of cable) | pancéř z ocelových drátů (kabelu)
wire attachment | připojení vodiče
wire bar | ingot pro válcování drátu
wire barrel | připojovací dutinka
wire binding | vázání drátem
wire board | propojovací deska
wire bobbin | cívka drátu
wire bond | propojení mikrodrátkem
wire-bond | kontaktovat (mikroelektronika)
wire bond degradation | degradace propojení mikrodrátkem
wire-bond pad | kontaktní ploška (mikroelektronika)
wire-bonder | kontaktovačka (čipů)
wire bonding | kontaktování mikrodrátky
wire bonding | připojování mikrodrátky
wire-bound | drátový (vázaný na vedení)
wire-bound transmission | přenos po vedení
wire-braced | ukotvený drátem
wire braid | drátěné opletení
wire break | přerušení vodiče
wire break detection | detekce přerušení vodiče
wire break monitoring | hlídání přerušení vodiče
wire breakage | přerušení vodiče
wire breakage sensing | detekce přerušení vodiče
wire broadcasting | rozhlas po drátě
wire brush | drátěný kartáč
wire brushed | obroušený drátěným kartáčem
wire bundle | svazek drátů
wire cable | drátěné lano
wire cap | stáčecí konektor
wire carrier system | vysílání s nosnou po vedení
wire centre | optimální uzel sítě (z hlediska délky vedení)
wire clamp | svorka (připojovací)
wire clip | kabelová příchytka
wire cloth | drátěná tkanina
wire coating | lakování vodiče
wire coil | kolo drátu
wire coiler | navíječka drátu
wire communication | spojení po vedení
wire connection | propojení vodiči
wire connector | stáčecí konektor
wire connector | svorka (vodiče)
wire connector nut | stáčecí konektor
wire control | dálkové ovládání po vodičích
wire core | jádro vodiče
wire crossover | drátová propojka
wire cross-section | průřez vodiče
wire cutter | nůžky na drát
wire cutter stick | tyč se štípačkami
wire cutting and stripping machine | střihací a odizolovací stroj na vodiče
wire cutting and stripping tool | střihací a odizolovací nástroj na vodiče
wire cutting pliers | boční štípací kleště (na drát)
wire density | hustota drátů (zobrazování drátovou kostrou)
wire detection | detekce drátu
wire drawing | tažení drátu
wire-drawing frame | jednoduchý drátotah
wire-drawing machine | drátotah
wire-drawing machine | stroj na tažení drátu
wire-drawing mill | drátovna
wire electrical discharge machining (WEDM) | elektrojiskrové drátové obrábění
wire electrode | drátová elektroda
wire electrode path correction | korekce dráhy drátové elektrody
wire enamel | lak na vodiče
wire-end ferrule | dutinka (ukončení lanka)
wire erosion machine | drátový elektrojiskrový obráběcí stroj
wire extraction tool | nástroj pro vytahování vodiče
wire fabric | drátěné pletivo
wire-feed control | řízení podávání drátu
wire feed unit | zařízení na podávání drátu
wire feeder | podavač drátu
wire feeler gauge | drátová měrka
wire fence | drátěný plot
wire filament | drátěné vlákno (žhavicí)
wire-frame representation | hranové znázornění (všech hran, i neviditelných)
wire-frame representation | znázornění drátovým modelem
wire free detector | bezdrátový detektor
wire-free interconnection | bezdrátové propojení
wire fuse | tavná pojistka (s tavným drátkem)
wire gauge | měrka na drát
wire gauge | stupnice tloušťky drátů
wire gauge conversion | převod velikosti vodičů (AWG, mm2)
wire glass | drátěné sklo
wire glow plug | drátová žhavicí svíčka
wire grating | drátěná difrakční mřížka
wire grip | lanová svěrka
wire grip | tažná punčoška
wire guard | pletivový ochranný kryt
wire guide | vodítko drátu
wire harness | kabelový svazek
wire head (of printer) | jehličková tiskací hlava
wire heater plug | drátová žhavicí svíčka
wire holding stick | přidržovací tyč na vodič
wire in | zapojit
wire insertion tool | nástroj pro zasunutí vodiče
wire insulation | izolace vodiče
wire jumper | drátová propojka
wire-lattice | drátěná mřížka
wire-lead termination | přívod vodičem
wire-lead termination | vývod vodičem
wire lead-in point | místo vstupu kabelů (do objektu)
wire list | seznam spojů
wire list | výpis vodičů
wire locator | kabelová příchytka
wire loop | smyčka drátu
wire map | seznam spojů kabelu
wire marker | kabelový štítek
wire matrix printer | jehličková tiskárna
wire mesh | drátěná síť
wire mesh grip | kabelová punčoška
wire mesh grip | tažná punčoška
wire mill | drátovna
wire netting | drátěné pletivo
wire network | drátová síť (komunikační, po vodičích)
wire nippers | nůžky na drát
wire nut | stáčecí konektor
wire operator | telegrafista
wire oscillation | kmitání vodiče
wire overcoat | ochranný povlak vodiče
wire overcoat | povlak vodiče
wire pattern | obrazec vodičů
wire pike | nahazovačka (drátu)
wire-pilot protection | ochrana s pomocnými vodiči (v kabelu)
wire poke-through | propíchnutí izolace vodiče
wire printer | jehličková tiskárna
wire protection | chránička vodičů
wire radio | rozhlas po drátě
wire range | rozsah průřezů vodiče
wire reel | cívka s drátem
wire resistor | drátový rezistor
wire rheostat | drátový reostat
wire rod | předvalek (válcování drátů)
wire rope | drátěné lano
wire rope tension | napnutí drátěného lana
wire sag | prohnutý drátek (vada kontaktování)
wire screen | drátěné pletivo (stínění)
wire size (AWG) | velikost vodiče (AWG)
wire spool | cívka drátu (svařování)
wire spool | cívka vodiče
wire spring | drátěná pružina
wire-spring relay | relé s vinutou pružinou
wire stitcher | drátovka (sešívací stroj)
wire strain gauge | drátový tenzometr
wire strand | drátěné lanko
wire stranding | splétání drátů
wire stripper | odizolovací kleště (na vodiče)
wire stripper | odstraňovač izolace
wire stripping | odizolování vodiče
wire stripping gun | automatické odizolovací kleště
wire stub | vyčnívající konec drátu
wire-tap | odposlouchávání (napojením na vedení)
wire telegraphy | drátová telegrafie
wire terminal | kabelová koncovka
wire terminal | svorka (propojení vodiče)
wire terminal lamp | světelný zdroj s volnými vývody (bez patice)
wire terminating method | způsob ukončování vodičů
wire termination | drátový vývod (jenom vodič)
wire termination technique | technika připojování vodičů
wire through connection | drátové propojení otvorem (plošné spoje)
wire-to-die bond | kontakt vodiče s čipem
wire tong stick | tyč na vodiče
wire tong stirrup | třmenová objímka
wire train bus (WTB) | vlaková sběrnice (po vodičích)
wire transmission | drátovod
wire-type strain gauge | drátový tenzometr
wire up | zadrátovat (zapojit)
wire wheel | kotouč drátu
wire winding | drátové vinutí
wire wound | vinutý drátový
wire-wound | vinutý (z drátu)
wire-wound coil | solenoid
wire-wound coil winding | solenoidové vinutí
wire-wound heating element | drátový topný článek (s odporovým drátem)
wire-wound potentiometer | drátový potenciometr
wire-wound resistor | drátový rezistor
wire-wound resistor with fuse | drátový rezistor s pojistkou
wire-wound winding | vinuté vinutí
wire wrap | ovíjení drátem
wire-wrap | ovíjet (ovíjený spoj)
wire-wrap connection | ovíjený spoj
wire-wrap connector | konektor s ovíjenými spoji
wire-wrap post | kolík pro ovíjený spoj
wire-wrap technique | technika ovíjených spojů
wire-wrapping tool | ovíjecí pistole
wired | galvanicky propojený
wired | drátovaný
wired | pevně zapojený
wired | zaslaný telegraficky
wired AND | pevně zapojený AND
wired broadcasting | rozhlas po drátě
wired broadcasting (cabled) | kabelový rozvod (šíření televizního a rozhlasového signálu)
wired connection | drátové spojení
wired dummy relay | propojená maketa relé
wired equivalent privacy | soukromí ekvivalentní "drátovému spoji"
wired function | pevně zapojená funkce (zadrátovaná)
wired in | pevně zapojený
wired in | zadrátovaný
wired interconnection | kabelové propojení
wired internet | kabelový internet
wired logic | pevně zapojená logika
wired microphone | mikrofon s kabelem
wired network | kabelová síť
wired network port | galvanický síťový port
wired network port | port kabelové sítě
wired OR | pevně zapojený OR
wired port | galvanický port (vodičem)
wired program | pevně zapojený program
wired program control | řízení s pevným programem
wired-program controller | pevně zapojený automat (s pevně zapojeným programem)
wired remote control | kabelové dálkové ovládání
wired television (see cable t.) | kabelová televize
wired-up | zapojený
wired winding | drátové vinutí
wireframe model | drátový model (drátová kostra)
wireframe modeling | drátové modelování
wireframe representation | drátové znázornění
wireless | bezdrátový
wireless | radiokomunikační
wireless (old-fashioned, radio broadcasting) | rozhlas
wireless access point | přístupový bod bezdrátové sítě
wireless aircraft service | letecká radiokomunikační služba
wireless application | bezdrátová aplikace
wireless application protocol (WAP) | protokol internetových aplikací pro mobilní zařízení (WAP)
wireless application protocol (WAP) | protokol pro radiokomunikační aplikace (WAP)
wireless charger | bezdrátová nabíječka
wireless charging | bezdrátové nabíjení
wireless communication | bezdrátová komunikace
wireless communication | radiokomunikace
wireless communication application | aplikace bezdrátové komunikace
wireless communication coexistence | koexistence systémů bezdrátové komunikace
wireless communication device | bezdrátové komunikační zařízení
wireless communication solution | řešení bezdrátové komunikace
wireless control | bezdrátové ovládání
wireless-controlled | rádiem řízený
wireless device | bezdrátové zařízení
wireless earphones | bezdrátová sluchátka
wireless electricity | bezdrátová elektřina (přenos energie)
wireless energy transfer | bezdrátový přenos energie
wireless fidelity (see Wi-Fi) | wifi
wireless installation | radiokomunikační zařízení
wireless intrusion detection system | odhalení průniku do bezdrátových systémů
wireless intrusion prevention system | prevence průniku do bezdrátových systémů
wireless LAN (WLAN) | bezdrátová lokální síť (WLAN)
wireless LAN (WLAN) | bezdrátová místní síť (WLAN)
wireless link | bezdrátový spoj
wireless local area network (WLAN) | bezdrátová místní síť (WLAN)
wireless local loop | rádiová účastnická přípojka
wireless medical telemetry service | bezdrátová telemedicínská služba dálkového měření
wireless message | radiogram
wireless microphone | bezdrátový mikrofon
wireless mobile network | bezdrátová mobilní síť
wireless mobile network | radiokomunikační mobilní síť
wireless multimedia (WMM) | bezdrátová multimédia
wireless navigation | radiokomunikační navigace
wireless network | bezdrátová síť
wireless network port | port bezdrátové sítě
wireless operator | radista
wireless power | bezdrátové napájení
wireless power management system | systém řízení bezdrátového přenosu energie
wireless power receiver | přijímač bezdrátového přenosu energie
wireless power source | zdroj bezdrátového napájení
wireless power supply | bezdrátové napájení
wireless power system | systém bezdrátového napájení
wireless power technology | technika bezdrátového napájení
wireless power transfer (WPT) wireless power transfer system | bezdrátový přenos energie
wireless power transfer mode | způsob bezdrátového přenosu energie
wireless power transfer session | relace bezdrátového přenosu energie
wireless power transfer system | systém bezdrátového přenosu energie
wireless power transfer zone | zóna bezdrátového přenosu energie
wireless power transmission | bezdrátový přenos energie
wireless power transmitter | bezdrátový vysílač energie
wireless power transmitter | vysílač bezdrátového přenosu energie
wireless receiver | přijímač bezdrátové sítě
wireless reception | příjem vysílání rozhlasu
wireless SAW sensor | bezdrátový PAV snímač
wireless set (old-fashioned) | radiopřijímač
wireless signal | bezdrátový signál
wireless solution | bezdrátové řešení
wireless standard | norma pro bezdrátovou komunikaci
wireless subscriber station | radiokomunikační účastnická stanice
wireless synchronization | bezdrátová synchronizace
wireless system | bezdrátový systém
wireless technology | bezdrátová technika
wireless technology | bezdrátová technologie
wireless telegraphy | radiotelegrafie
wireless telephone | bezdrátový telefon
wireless transmitter | vysílač bezdrátové sítě
wireless type | typ bezdrátového systému (zařízení)
wireman | elektroinstalatér
wiretap | odposlouchávat hovory (tajně)
wiretap | odposlouchávání hovorů (tajně)
wiretap | tajné napojení (na spoj)
wiretapping | odposlouchávání hovorů (napojením)
wireway | elektroinstalační kanál
wiring | elektroinstalační vedení
wiring | kabeláž
wiring | kladení elektrického vedení
wiring | natažení vodičů
wiring | propojení (vnější, součástek, přístrojů, modulů ap.)
wiring | propojování
wiring | rozvody (elektrické)
wiring | spoje (propojení)
wiring | vedení (v domě)
wiring | zadrátování
wiring | zapojení (vnitřní spoje)
wiring (secondary wiring) | propojení pomocných obvodů
wiring accessory | elektroinstalační materiál
wiring backplane | propojovací základní deska
wiring block | propojovací rozváděč
wiring block | propojovací svorkovnice
wiring block | ranžír
wiring board | propojovací deska
wiring box | instalační krabice
wiring cable | instalační kabel
wiring cable | propojovací kabel (mezi rozváděči ap.)
wiring capacitance | kapacita spojů
wiring change | změna propojení (zapojení)
wiring clip | kabelová příchytka
wiring code | předpisy pro elektroinstalace
wiring colour code | barevný kód kabelových žil
wiring concentrator | rozbočovač (v síti)
wiring conductor | instalační vodič
wiring conduit | elektroinstalační trubka
wiring connection | spojení vodiči
wiring density | hustota spojů
wiring diagram | schéma propojení
wiring diagram | schéma zapojení
wiring distance | délka vedení
wiring duct | elektroinstalační kanál
wiring duct | propojovací kanál
wiring duct | rozváděčový kanál
wiring grid | propojovací mřížka
wiring gutter | elektroinstalační žlab
wiring harness | kabelový svazek
wiring hole | kabelový vstup
wiring jig | šablona spojů
wiring layer | propojovací vrstva (z drátků)
wiring layout | situační schéma (elektrické instalace)
wiring list | seznam propojení
wiring list | seznam spojů
wiring loom | kabelový svazek
wiring machine | propojovací automat
wiring manual | příručka zapojení obvodů
wiring material | elektroinstalační materiál
wiring method | způsob propojení
wiring modification | změny v zapojení
wiring on the surface | vedení na povrchu
wiring p.c.b. (printed-circuit board) | propojovací deska s plošnými spoji
wiring pattern | zapojovací obrazec
wiring pin | kontaktní špička
wiring plane | rubová strana (desky s plošnými spoji)
wiring point | bod připojení (vodiče)
wiring port | otvor pro propojení (vodičem)
wiring post | propojovací kolík
wiring practice | elektroinstalační praxe
wiring practice | technika propojování
wiring regulations (BrE) | předpisy pro elektroinstalace (rozvody)
wiring rules (Australia) | předpisy pro elektroinstalace (rozvody)
wiring run | trasa vedení
wiring side | strana propojení
wiring space | připojovací prostor
wiring system | elektrické rozvody
wiring system | elektrické vedení (v elektrickém zařízení)
wiring system | rozvody (v elektrické instalaci)
wiring table | tabulka propojení
wiring technique | technika propojování
wiring terminal | připojovací svorka
wiring test | kontrola zapojení
wiring tester | tester zapojení
wiring track | tah vodiče (trasa)
wiring under surface | zapuštěné elektrické vedení
wisecrack | vtipná poznámka
with advisory status | jako poradce
with all conveniences | se vším příslušenstvím
with difficulty | stěží
with diploma | diplomovaný
with effect from | s účinností od
with integral overcurrent protection | s vestavěnou nadproudovou ochranou
with interference fit | třecí uložení (s přesahem)
with lap of one half | napůl překrývané
with reference to | s odvoláním na
with sign | se znaménkem (číslo)
withdraw | odejmout
withdraw | odvolat
withdraw | stáhnout (zpět)
withdraw | vyjmout
withdraw | vytáhnout
withdraw (money) | vyzvednout (peníze)
withdraw from service | stáhnout z provozu
withdraw offer | stáhnout nabídku
withdrawable | odnímatelný
withdrawable | výsuvný
withdrawable circuit-breaker | výsuvný jistič
withdrawable connection | výsuvné spojení
withdrawable contactor assembly | výsuvný blok stykačů
withdrawable device | výsuvné zařízení
withdrawable fan | výsuvný ventilátor
withdrawable mini-unit | výsuvný minimodul
withdrawable part | výsuvná část
withdrawable parts of transformer | vyjímatelné části transformátoru
withdrawable switch-disconnector assembly | výsuvný odpínačový modul
withdrawable switchgear | výsuvný rozváděč (s výsuvnými moduly)
withdrawable switchgear assembly | výsuvný spínací modul
withdrawable-switchgear cubicle | výsuvný skříňový rozváděč
withdrawable unit | výsuvný modul
withdrawal | odčerpání
withdrawal | odnětí
withdrawal | odvolání (zrušení platnosti normy ap.)
withdrawal | vyjmutí
withdrawal force | síla pro vysunutí
withdrawal force | výsuvná síla
withdrawal from service | vyřazení z provozu
withdrawal from the contract | odstoupení od smlouvy
withdrawal weighting | vážení odnětím prstů
withdrawing | vyjímání
withdrawing | vytahování
withdrawing force | vyjímací síla
withdrawing force | výsuvná síla
within boundaries of | v mezích
within bounds | v mezích (2. p.)
within bounds of possibility | v mezích možného
within framework of | v rámci
within law | v mezích zákona
within limits | v rozmezí
within limits of | v mezích
within normal arm's reach | na dosah rukou
within reach | na dosah
within scope of | v rámci
within sight | v dohledu
within-type adapter | jednotypový adaptér
within validity | během platnosti
without authorization | neoprávněně
without bias | nezaujatě
without charge | zdarma
without circulating current | bez vyrovnávacího proudu
without cogging | plynulý (ne trhavý)
without delay | neprodleně
without extra | bez příplatku
without gap | bez mezery
without hitch | hladce
without integral overcurrent protection | bez vestavěné nadproudové ochrany
without liability | bez ručení
without notice | bez upozornění
without optical aids | bez optických pomůcek
without overshoot | bez překmitu
without question | bezesporu
without reservation | bezvýhradně
without steps | plynulý (ne stupňovitý)
withstand | odolávat
withstand | snést
withstand | vydržet
withstand | výdrž
withstand | výdržný
withstand alternating voltage | výdržné střídavé napětí
withstand capability | odolnost (výdrž)
withstand chopped-wave impulse voltage | výdržné useknuté rázové napětí
withstand current | výdržný proud
withstand current surge | výdržný proudový ráz
withstand degree of pollution | stupeň odolnosti proti znečištění
withstand impulse voltage | výdržné rázové napětí
withstand layer conductivity | výdržná vodivost při znečištěném povrchu
withstand layer voltage | výdržné napětí při znečištěném povrchu
withstand overvoltage | výdržné přepětí
withstand pressure | výdržný tlak
withstand probability | pravděpodobnost výdržné odolnosti
withstand probability of test object | výdržná pravděpodobnost zkoušeného objektu
withstand salinity | výdržný obsah solí
withstand strength | trvalá pevnost
withstand temperature | výdržná teplota
withstand test | zkouška výdržné odolnosti
withstand test voltage | výdržné zkušební napětí
withstand type test | typová zkouška výdržné odolnosti
withstand value | hodnota výdržné odolnosti
withstand voltage | výdržné napětí
withstand voltage of test object | výdržné napětí zkoušeného objektu
withstandability | odolnost (výdrž)
withstanding isolation voltage | výdržné izolační napětí
witness point | kontrolní den (zkoušky)
witness point | orientační bod (zkoušky ap.)
witness point | přejímací místo (kontrola kvality)
witness test | zkouška za přítomnosti zákazníka
witnessed testing | svědecké zkoušení
wiz (wizard) | machr
wizard | kouzelník
wizard | machr
wizard | průvodce (software)
wizard | specialista
WLAN (wireless LAN) | bezdrátová LAN (lokální počítačová síť)
wobble | chvět se (hlas)
wobble | házet (kolo)
wobble | klátit se
wobble | rozmítat
wobble amplitude | amplituda vratného pohybu
wobble audio frequency | kolísavý tón
wobble bond | spoj vytvořený ultrazvukem (kontaktování)
wobble circuit | rozmítací obvod
wobble frequency | kolísavý kmitočet
wobble generator | rozmítací generátor
wobble meter | součtový průtokoměr s rotujícími písty
wobble motor | výkyvný motor (mikrosoučástka)
wobble stick | kočičí vous (koncového spínače)
wobble stick | kolébka (spínače)
wobbler | rozmítací generátor
wobbling | rozmítání kmitočtu
wobbling | zvlnění řádku (televize)
wobbling frequency | rozmítací kmitočet
wobbulation | rozmítání kmitočtu
wobbulation frequency | rozmítací kmitočet
wobbulator | rozmítač
wood pole | dřevěný sloup
wood screw | vrut
wood-wool | dřevitá vlna
wooden construction | dřevěná stavba
wooden crate | dřevěná bedna
wooden pole | dřevěný sloup
woodfree paper | bezdřevý papír
woodpecker feed | kmitavý příčný posuv
Woodruff key | kotoučové pero
Wood's glass lamp | Woodův zdroj (UV světla)
woofer | hloubkový reproduktor
word | slovo
word address | adresa slova
word articulation | slovní srozumitelnost
word condition code | stavové kódové slovo
word contents | obsah slova
word delimiter | oddělovač slov
word for word | doslovně
word-for-word translation | doslovný překlad
word intelligibility | slovní srozumitelnost
word length | délka slova
word mark | značka slova
word matching | porovnávání slov
word meaning | význam slova
word-organized memory | paměť s výběrem po slovech
word-oriented | slovně orientovaný
word-oriented | slovní
word output register | registr výstupních slov
word processing | zpracování textu
word processor | textový editor
word protection | ochrana slova
word recognition | rozpoznávání slov
word selection | výběr po slovech
word sequence | posloupnost slov
word space | mezera mezi slovy
word spacing | délka mezery mezi slovy
word spotting | zachycení slov (v proudu řeči)
word structure | slovní struktura (po slovech)
word underline | podtržení slova
word wrap | zalomení textu
wording | formulace (slovní)
wordwise | po slovech
work | běžet
work | být v chodu
work | dělat
work | dobývat
work | fungovat
work | obrábět
work | pracovat
work | působit
work | těžit
work | zpracovat
work | dílo
work | obrobek
work | práce (joule)
work | závod
work accident | pracovní úraz
work activity | pracovní činnost
work area | pracovní prostor
work area wiring | instalace v pracovních prostorech
work assignment | přidělování prací
work at | pracovat na (zabývat se)
work block | pracovní modul
work breakdown | podrobný rozpis práce
work capability | výrobní schopnost
work cell | pracovní buňka
work cell | prostor pro obsluhu (uvnitř zařízení)
work center | výrobní centrum
work current | pracovní proud
work cycle | pracovní cyklus
work cycle time | doba pracovního cyklu
work day | pracovní den
work ejector | vyhazovač obrobků
work electrode | pracovní elektroda
work envelope (robotics) | pracovní prostor (robotika)
work environment | pracovní prostředí
work expenditure | pracnost
work file | pracovní soubor
work fixture | upínací přípravek (obrobku)
work flow | průběh prací
work force | pracovní síly
work function (electron emission) | výstupní práce (emise elektronů)
work function (of electrode material) | výstupní práce (elektrodového materiálu)
work history | přehled dosavadní praxe
work-in-progress (WIP) | rozpracovanost
work instruction | pracovní návod
work instruction | pracovní pokyny
work-intensive | pracný
work into | zapracovat
work light | osvětlení pracovního místa
work load | pracovní zatížení (člověka)
work load | provozní zatížení (stroje)
work location | pracoviště
work loose | uvolnit (se, součástka)
work madly | zuřivě pracovat
work management | řízení prací
work of compression | kompresní práce
work of friction | práce tření
work of reference | referenční příručka
work off | dodělat
work on | pokračovat v práci
work on electrical equipment | práce na elektrickém zařízení
work operation | pracovní postup
work order | pracovní příkaz
work out | vypracovat
work out | vyřešit
work over | předělat
work overtime | pracovat přesčas
work permit | pracovní povolení
work permit holder | držitel pracovního povolení
work piece coordinate origin | počátek souřadnic obrobku
work piece coordinate system | souřadnicový systém obrobku
work place | pracoviště
work plane | pracovní rovina (osvětlení)
work planning | plánování výroby
work platform | pracovní plošina
work record | pracovní záznam
work region | pracovní oblast
work rest | podpěra pro obrobek
work schedule | harmonogram práce
work schedule | plán práce
work scheduling | rozvrhování výroby
work sheet | pracovní list (při výuce)
work sheet | úkolový list
work slice | pracovní interval
work station | pracoviště
work station | pracovní místo
work station | pracovní stanoviště
work surface | povrch obrobku
work table | pracovní stůl
work team | pracovní tým
work tension | pracovní napětí
work through | propracovat
work ticket | úkolový list
work together | pracovat společně (působit)
work up | propracovat
work volume | pracovní prostor (robotu)
work well | řádně fungovat
workability | zpracovatelnost (obráběním nebo tvářením)
workable | zpracovatelný
workable target plane | pracovní rovina objektu
workaholic | workoholik
workaround | provizorní opatření (na překlenutí poruchy)
workbench | dílenský stůl
workbench | pracovní stůl
workcell | výrobní buňka
workday | denní pracovní doba (např. 8 hodin)
worked penetration | penetrace po prohnětení
worker | dělník
worker | pracovník
worker | zaměstnanec
worker student | praktikant
workforce | zaměstnanci
workholder | upínací přípravek
workholding fixture | upínací přípravek
workholding pallet | obrobková paleta
working | dobývání
working | důlní dílo
working | opracování (beztřískové)
working | postup prací
working | funkční (fungující)
working | obsluhující
working | pracovní
working | provozní
working | zpracování
working (on electrical installation) | práce na elektrickém zařízení
working allowance | přídavek na opracování
working and business premises | dílenské a kancelářské prostory
working area | pracovní oblast
working atmosphere | pracovní atmosféra
working beam | pracovní svazek (laseru)
working belt | ochranný pás
working boots | pracovní obuv
working capacitance | provozní kapacita (kabelu)
working capacity | pracovní schopnost
working capital | provozní kapitál
working characteristic | dynamická charakteristika
working characteristic | pracovní charakteristika (provozní)
working clearance | vzdálenost pro práci (od části pod napětím)
working committee | pracovní skupina (součást výboru)
working conditions | pracovní podmínky
working conditions | provozní stav
working copy | pracovní maska (mikroelektronika)
working core | pracovní jádro
working crew | pracovní četa
working current | pracovní proud (proud teče obvodem v aktivním stavu)
working-current relay | relé na pracovní proud
working-current trip | spoušť na pracovní proud
working curve | pracovní charakteristika
working cycle | pracovní cyklus
working cycle | provozní cyklus
working day | denní pracovní doba
working day | pracovní den
working distance | pracovní vzdálenost
working document | pracovní podklad (dokument)
working drawing | dílenský výkres
working drawing | prováděcí výkres
working drawing | stavební výkres (prováděcí)
working electrode | pracovní elektroda
working end of electrode glass furnace | pracovní konec elektrodové sklářské pece
working environment | pracovní prostředí
working equipment | zařízení v provozu
working floor | pracovní plošina
working fluid | pracovní médium
working flux | užitečný magnetický tok (hlavní)
working frequency | pracovní frekvence
working frequency | pracovní kmitočet
working gauge | dílenský kalibr
working group | pracovní skupina
working head | obráběcí hlava
working height | pracovní výška
working hours | pracovní doba (od-do)
working in vicinity of energized parts | práce v blízkosti živých částí
working in vicinity of live parts | práce v blízkosti živých částí
working inductance | provozní indukčnost (kabelu)
working isolation voltage | pracovní izolační napětí
working lamp | pracovní svítilna
working language | pracovní jazyk
working level | provozní hladina
working life | doba života (provozní)
working life | doba zpracovatelnosti
working life | životnost
working liquid | pracovní kapalina
working load | provozní zatížení
working load | užitečné zatížení
working load limit | maximální provozní zatížení
working load limit | mez pracovního zatížení
working losses | provozní ztráty
working margin | pracovní rezerva
working margin | pracovní rezerva (výkonu)
working margin | provozní rezerva
working mask | pracovní maska (integrovaný obvod)
working master | výchozí matrice
working means | pracovní prostředky
working measurement standard | pracovní etalon
working measuring instrument | provozní měřidlo
working memory | operační paměť
working method | pracovní metoda
working mode | pracovní režim
working order | provozuschopný stav
working out | rozpracování
working output | pracovní výkon
working output ratio | pracovní účinnost
working over | přepracování
working part | obrobek
working part | pracovní část (stroje, zařízení)
working party | pracovní skupina
working peak off-state voltage | provozní špičkové napětí v blokovacím stavu
working peak reverse voltage | provozní špičkové závěrné napětí
working photometric standard | pracovní fotometrický etalon
working pit | těžní jáma
working place | pracoviště
working plane | pracovní rovina (osvětlení)
working point | pracovní bod
working pole | pracovní tyč
working position | pracovní poloha
working potential | pracovní potenciál (elektrody)
working power | provozní výkon (využitelný)
working power output | využitelný výstupní výkon
working pressure | pracovní tlak
working pressure | provozní tlak
working principle | princip činnosti
working procedure | pracovní postup
working process | pracovní postup
working program | pracovní program
working property | opracovatelnost
working range | pracovní rozsah
working reference (device) | pracovní měřidlo
working register | operační registr (registr dat)
working regulations | pracovní řád
working reliability | provozní spolehlivost
working roller table | válečkový dopravník
working schedule | harmonogram
working section | užitečná zóna (osvětlení)
working set | pracovní množina
working space | pracovní prostor
working speed | pracovní otáčky
working speed | pracovní rychlost
working stand | pracovní stojan
working standard | kontrolní měřidlo
working standard | pracovní etalon
working standard lamp | pracovní etalon světelného zdroje
working standard microphone | pracovní etalon mikrofonu
working stick | pracovní tyč
working storage | operační paměť
working stress | pracovní namáhání
working stroke | pracovní zdvih
working student | praktikant
working suit | pracovní oděv
working surface | pracovní povrch (činný)
working table | pracovní stůl
working team | pracovní četa
working temperature | pracovní teplota
working temperature range | rozsah pracovní teploty
working test | provozní zkouška
working time | doba zpracovatelnosti (lepidla ap.)
working time | pracovní čas
working time | pracovní doba
working time | provozní doba
working torque | užitečný točivý moment
working travel | pracovní dráha (senzoru)
working value | pracovní hodnota
working valve | hlavní spínací součástka (polovodičová)
working voltage | pracovní napětí
working voltage | provozní napětí
working zone | pracovní zóna
workload | pracovní vytížení
workload | pracovní zatížení
workload | zpracovávaný materiál
workman | dělník
workmanlike | řemeslně udělaný
workmanship | profesionalita
workmanship | řemeslná zručnost
workpiece | obrobek
workpiece | svařenec
workpiece (trace heater) | ohřívaný předmět (doprovodný ohřev)
workpiece change | výměna obrobku
workpiece clamping | upnutí obrobku
workpiece contact | kontakt s obrobkem
workpiece contour | obrys obrobku
workpiece contour description | popis obrysu obrobku
workpiece datum | referenční bod obrobku
workpiece description | popis obrobku
workpiece drawing | výkres obrobku
workpiece geometry | geometrie obrobku
workpiece loading | upnutí obrobku
workpiece reference point | referenční bod obrobku
workpiece setup | seřízení obrobku
workpiece shift | posun obrobku
workpiece support | podpěra obrobku
workpiece zero | nula obrobku
workplace | pracoviště
workplace luminaire | svítidlo pro osvětlení pracoviště
workplace preparation | příprava pracoviště
workplace safety | bezpečnost pracoviště
workroom | dílna
works | dílna
works | výrobní závod
works area | areál závodu
works certificate | dílenský certifikát (zkušební)
works documentation | dílenská dokumentace
works engineer | provozní inženýr
works foreman | stavbyvedoucí
works inspector | stavební dozor
works management | vedení závodu
works manager | ředitel závodu
works manager | vedoucí provozu
works order | pracovní příkaz
works order number | číslo pracovního úkolu
works specification | dílenské předpisy
works test | dílenská zkouška
works test certificate | dílenský certifikát (zkušební)
works test report | dílenský zkušební protokol
worksheet | pracovní tabulka
worksheet window | okno v tabulce
workshop | dílna
workshop | seminář
workshop drawing | dílenský výkres
workshop drawing | prováděcí výkres
workshop equipment | dílenské vybavení
workshop fitter | provozní zámečník
workshop gauge | dílenské měřidlo
workshop hall | výrobní hala
workshop manual | dílenská příručka
workshop operation | dílenská operace
workshop-oriented production support | podpora výroby na dílně
workshop-oriented programming | dílenské programování
workshop test | dílenská zkouška
worksite | staveniště
worksite distribution board | staveništní rozváděč
worksite electrical supply | staveništní přípojka (elektrické sítě)
workspace | pracovní prostor
workspindle | pracovní vřeteno
workstation | pracoviště
workstation computer | počítačové pracoviště
workstation mandatory | povinné požadavky pracoviště
workstation viewport | zobrazovací pole pracoviště
workstation window | okénko pracoviště
worksurface ionization | ionizace pracovní plochy
world coordinate | světová souřadnice
world coordinate system | světový souřadnicový systém
world-known | světoznámý
world manufacturer identifier | světový kód výrobce
world over | po celém světě
World Radiocommunications Conference (WRC) | Světová radiokomunikační konference
World Radiometric Reference (WRR) | Světová radiometrická reference (WRR, ozáření)
world routing plan | světový směrovací plán
world telephone network | celosvětová telefonní síť
world time | světový čas
World Wide Web (WWW) | celosvětová síť na internetu (WWW)
worldwide | celosvětový (na celém světě)
worldwide cover | pojistka s krytím pro celý svět
worldwide power plug and socket-outlet system | celosvětový systém síťové vidlice a zásuvky (zatím utopie)
worldwide telephone network | světová telefonní síť
worm | šnek
worm (computer program) | červ (program)
worm conveyor | šnekový dopravník
worm drive | šnekový pohon
worm gear | šnekový převod
worm gearbox | šneková převodovka (skříň)
worm gearing | šneková převodovka
worm wheel | šnekové kolo
worn | opotřebovaný
worn down to the micas | komutátor opotřebený až na slídu
worn out | vyběhaný
worst case | nejhorší případ
worst-case pattern | nejnepříznivější vzorek (bitů)
worthwile | stojící za to
wound | zranění
wound | navinutý
wound | vinutý
wound armature | vinutá kotva
wound coil | navinutá cívka
wound core | páskové jádro
wound core | vinuté jádro
wound-core transformer | transformátor s páskovým jádrem
wound current transformer | sériový transformátor proudu (závitový)
wound current transformer | závitový transformátor proudu
wound edgewise | vinutý na hranu (na výšku)
wound field motor | motor s vinutím pro budicí pole
wound flat | plocho navinutý
wound grid | vinutá mřížka
wound instrument transformer | závitový přístrojový transformátor
wound material | návin
wound on edge | vinutý na hranu (na výšku)
wound on flat | plocho navinutý
wound-primary current transformer | závitový transformátor proudu
wound primary type current transformer | závitový transformátor proudu
wound rotor | vinutý rotor
wound-rotor induction motor | asynchronní motor s vinutým rotorem
wound-rotor motor | motor s vinutým rotorem (kroužkový)
wound-rotor open-circuit voltage | napětí naprázdno vinutého rotoru
wound strip core | páskové jádro (navinuté)
wound-through conductor | převlékaný vodič
wound-type current transformer | závitový transformátor proudu
woven fabric | tkanina
woven glass | skleněná tkanina
woven glass tape | tkaná skelná páska
woven resistors | tkaný topný rezistor
woven ROM | prošívaná paměť (ROM, feritová)
woven tape | textilní páska
woven tape | tkanice
woven wire grip | tažná punčoška
wow | pomalé kolísání výšky tónu
wow and flutter | vytí (kolísání a chvění tónu)
WPT (wireless power transfer) | bezdrátový přenos energie
wrap | balit
wrap | ovíjet
wrap | zalomit (řádky textu)
wrap | zavinout
wrap | automatické řádkování textu
wrap | ovinutí
wrap | zalomení textu
wrap (with ribbon) | ovinout (páskou)
wrap around | omotat
wrap around | ovinout
wrap-around conductor | přečnívající vodič (přes substrát)
wrap-around element | prvek s ovíjenými vývody
wrap-around sequence | cyklický sled (opakovaně)
wrap contact | kontakt pro ovíjení
wrap contact | ovíjecí kontakt (kolík)
wrap plating | souvislé pokovení hrany via
wrap post | ovíjecí kolík
wrap-spring brake | brzda s vinutou pružinou
wrap termination | ovíjecí vývod
wrap up | dokončit (práci dílo)
wrap up | zabalit
wraparound | automatické řádkování textu
wraparound | ovínací (manžeta ap.)
wraparound | zalomení (textu)
wraparound light fixture | stropní svítidlo s bočním difuzorem
wraparound list | kruhový seznam
wraparound sleeve | ovíjecí manžeta
wraparound sleeve | svinovací objímka
wrapped and soldered joint | ovíjený a pájený spoj
wrapped-around | ovinutý
wrapped cable | ovíjený kabel (optický)
wrapped connection | ovíjený spoj
wrapped joint | ovíjený spoj
wrapped terminal | ovíjecí přívod
wrapper | obal
wrapper | ovinutí izolační fólií
wrapper material | izolační fólie
wrapping | armování (kabelu)
wrapping | balení
wrapping | obal
wrapping | opředení
wrapping | ovíjení
wrapping | ovinutí
wrapping around | ovinutí
wrapping length | délka ovinutí (ovíjeného spoje)
wrapping machine | balicí stroj
wrapping paper | balicí papír
wrapping post | ovíjecí kolík
wrapping test | zkouška ovíjením (drátu)
wrapping tissue paper | hedvábní papír
wrapping tool | ovíjecí nástroj
wrapping tool | ovíjecí pistole
wrapping wire | ovíjecí drát
wrapping wire | ovíjecí vodič
wreath filament | toroidní vlákno
wreck | zničit
wreckage | vrak
wrecker service | havarijní služba (na silnici)
wrench | šroubovat (klíčem)
wrench | vykroutit (násilím)
wrench | páčení
wrench | vymknutí
wrench (AmE) | klíč (k utahování matic ap.)
wrench opening | otvor klíče (rozměr)
wrench set | sada klíčů
wretched | mizerný
wring | stisk
wring | zmáčknutí
wringing | ždímání
wringing fit | shodné uložení
wrinkle | vráska
wrist | zápěstí
wrist (secondary axes) | zápěstí (sekundární osa)
wrist blood pressure monitor | zápěstní monitor krevního tlaku
wrist blood pressure monitor | zápěstní tlakoměr
wrist centre point | střední bod zápěstí
wrist extension | posuv zápěstí (manipulátoru)
wrist reference point | referenční bod zápěstí
wrist strap | antistatický náramek
wrist-worn | na zápěstí nošený
wristwatch | náramkové hodinky
write | zapisovat
write | zapsat
write | zaznamenat
write | zápis
write | záznam (operace)
write access | přístup pro zápis
write amplifier | záznamový zesilovač
write buffer | vyrovnávací paměť pro zápis
write check | kontrola zápisu
write command | příkaz zápisu
write current | záznamový proud
write cycle | cyklus zápisu
write data | zápis dat
write data error | chyba zápisu dat
write data signal | signál zápisu dat
write down | poznamenat si
write down | zapsat
write enable | povolení zápisu
write-enable ring | ochranný kroužek (magnetické pásky)
write error | chyba zápisu
write head | zapisovací hlava
write head | záznamová hlava
write inhibit | blokování zápisu
write instruction | instrukce zápisu
write lockout | blokování zápisu
write margin | záznamové rozpětí (napětí)
write off | odepsat (hodnotu)
write once read many (WORM) | zápis jednou, čtení mnohokrát (WORM)
write operation | operace zápisu
write-out | záznam (/nahrávání)
write-over mode | přepisování (režim editování)
write protect hole | otvor ochrany před zápisem (na disketě)
write protection | ochrana před zápisem
write protection label | nálepka ochrany před zápisem
write pulse | zapisovací impulz
write pulse | záznamový impulz
write pulse width | šířka zapisovacího impulzu
write-read cycle | cyklus zápisu a čtení
write-read head | zapisovací a čtecí hlava
write recovery time | doba obnovení po zápisu
write request | žádost o zápis
write ring | ochranný kroužek (magnetické pásky)
write statement | příkaz zápisu
write status | stav zápisu
write time | doba zápisu (LCD)
write up | vypsat dopodrobna
write validity check | kontrola správnosti záznamu
write voltage | záznamové napětí
write waveform | průběh záznamového napětí
write winding | vinutí pro zápis
writeable | zapisovatelný
writeable control store | programovatelná řídicí paměť
writer | pisatel
writer | vypalovačka (CD ap.)
writer | zapisovač
writing | dílo (spis)
writing | zápis
writing action | záznam (funkce)
writing action | zaznamenávání
writing bar | záznamová lišta
writing beam | zapisovací paprsek
writing current | zápisový proud
writing error | chyba zápisu
writing gun | zapisovací tryska
writing head | zapisovací hlava
writing head | záznamová hlava
writing helix | záznamová šroubovice
writing speed | rychlost zápisu
writing spot | rozkladová ploška
written | písemný
written agreement | písemná dohoda
written application | písemná žádost
written authority | písemné zmocnění
written communication | písemná komunikace
written consent | písemný souhlas
written examination | písemná zkouška
written notice | písemné oznámení
written report | písemná zpráva
written warning | písemné varování
wrong component | nesprávná součástka
wrong connection | nesprávné spojení
wrong delivery | nesprávné dodání
wrong manipulation | nesprávná manipulace
wrong measurement | chybné měření
wrong number | nesprávné číslo
wrong road signal | návěst jízdy po nesprávné koleji
wrong side | rub
wrong-side failure | porucha ohrožující bezpečnost
wrong way | nesprávný směr (cesty)
wrongful | nespravedlivý
wrought | kovaný
wrought | tepaný
wrought | tvárný
wrought alloy | tvárná slitina
wrought aluminium alloy | tvárná hliníková slitina
wrought copper base alloy | tvárná slitina mědi
wrought foil | válcovaná fólie (kovová)
wrought steel | tvářená ocel
WRU signal (Who are you) | signál "kdo tam?" (funkce)
www (world wide web) | www (celosvětová síť na internetu)
www site | www lokalita
wxhxd (width x height x depth) | šxvxh (šířka x výška x hloubka)
wye (Y) | tvarovka Y
wye-connected (Y) | zapojený do hvězdy (Y)
wye connection (AmE) | zapojení do hvězdy (Y)
wye-delta (Y-D) | hvězda-trojúhelník (Y-D)
wye-delta connection | zapojení hvězda-trojúhelník
wye-delta starter | spouštěč hvězda-trojúhelník
wye-delta starting | spouštění hvězda-trojúhelník
wye junction (Y) | vlnovodové Y
WYSIWYG (what you see is what you get) | co vidíš, to dostaneš (princip práce s daty na displeji)
X-amplifier | zesilovač pro horizontální vychylování (X)
x-axis | osa x
X band (use for radar, 8 to 12 GHz) | pásmo X (8 až 12 GHz)
x-coordinate | souřadnice x
X-cut plate | deska řezu X
x-deflecting plates | vychylující destičky v ose x
x-deflection | vychylování v ose x
X dimension | rozměr X
X-fluorescence thickness meter | rentgenfluorescenční tloušťkoměr
X-hair | nitkový kříž
x height | výška znaku x (malého písmene)
X-out | označení X (vadné součástky)
X-plates | horizontální vychylovací elektrody (X)
X radiation | záření X
X-radiation | Roentgenovy paprsky
X-radiation technician | rentgenolog
X-ray | rentgenovat
X-ray | rentgenové záření
X-ray | rentgenový
X-ray analysis | rentgenová analýza
X-ray analyzer | rentgenový analyzátor
X-ray apparatus | rentgenový přístroj
X-ray beam | svazek rentgenového záření
X-ray beam axis | osa svazku rentgenového záření
X-ray cable | rentgenový kabel
X-ray computed tomography | rentgenová výpočetní tomografie
X-ray contact printing | kontaktní osvit rentgenovým zářením (mikrolitografie)
X-ray control | ovladač rentgenu
X-ray department | radiologické oddělení
X-ray detector | detektor rentgenového záření
X-ray diffraction | difrakce rentgenového záření
X-ray diffraction | lom rentgenového záření
X-ray diffraction analysis | rentgenová difrakční analýza
X-ray diffraction analyzer | rentgenový difraktometr
x-ray diffractometry | rentgenová difraktometrie
X-ray emitter | zdroj rentgenového záření
X-ray equipment | rentgen
X-ray equipment | rentgenové zařízení
X-ray equipment | rentgenový přístroj
X-ray examination | vyšetřování rentgenem
X-ray excitation fluorimeter | měřič obsahu využívající fluorescenci záření X
X-ray exposition | expozice rentgenovým zářením
X-ray field | pole rentgenového záření
X-ray fluorescence analysis | rentgenofluorescenční analýza
X-ray fluorescence content meter | fluorimetr buzený zářením X
X ray fluorescence measurement system | rentgenfluorescenční měřicí systém
X-ray generator | generátor rentgenového záření
X-ray generator | rentgenová souprava (generátor)
X-ray goniometer | rentgenový goniometr
X-ray head | rentgenová hlavice
X-ray image | rentgenový obraz
X-ray image amplifier | zesilovač jasu rentgenového obrazu
X-ray image intensifier | zesilovač rentgenového obrazu
X-ray image intensifier tube | převáděč zesilovače rentgenového obrazu
X-ray image receptor | receptor rentgenového obrazu
X-ray imaging arrangement | sestava rentgenového zobrazování
X-ray imaging device | rentgenové zobrazovací zařízení
X-ray inception voltage | počáteční napětí rentgenového záření
X-ray inspection | rentgenová kontrola
X-ray inspection system | rentgenový kontrolní systém
X-ray installation | rentgenové zařízení
X-ray laser | rentgenový laser
X-ray lithographic system | rentgenový litograf
X-ray lithography | rentgenová litografie
X-ray pattern | latentní rentgenový obraz
X-ray photograph | rentgenový snímek
X-ray picture | rentgenový snímek
X-ray powder-camera | rentgenová prachová komora
X-ray projection lithography | rentgenová projekční litografie
X-ray protection | ochrana před rentgenovým zářením
X-ray proximity exposure tool | rentgenové expoziční zařízení s malou vzdáleností
X-ray quantum | množství rentgenového záření
X-ray radiation | rentgenové záření
X-ray radiograph | rentgenograf
X-ray radiography | rentgenografie
X-ray radiography | skiagrafie
X-ray resist | rentgenový rezist (citlivý na rentgenové záření)
X-ray room | rtg pracoviště
X-ray sensitivity | citlivost rentgenového detektoru
X-ray shielding | stínění proti rentgenovému záření
X-ray source | zdroj rentgenového záření
X-ray source assembly | sestava zdroje rentgenového záření
X-ray specialist | rentgenolog
X-ray spectrometer | rentgenový spektrometr
X-ray spectrometry | rentgenová spektrometrie
X-ray spectrum | rentgenové spektrum
X-ray star | rentgenová hvězda
X-ray stereo topography | rentgenová stereotopografie
X-ray stereogram | rentgenový stereosnímek
X-ray system | rentgenové zařízení
X-ray telescope | rentgenový teleskop
X-ray television system | rentgenový televizní systém
X-ray test | rentgenová zkouška (prozářením)
X-ray therapy | rentgenoterapie
X-ray therapy | rentgenová terapie
X-ray topography | rentgenová topografie
X-ray tube | rentgenka
X-ray tube assembly | rentgenový zářič
X-ray tube assembly cooling curve | charakteristika ochlazování rentgenového zářiče
X-ray tube assembly heat content | tepelná kapacita rentgenového zářiče
X-ray tube assembly heating curve | charakteristika ohřevu rentgenového zářiče
X-ray tube assembly input power | příkon rentgenového zářiče
X-ray tube current | proud rentgenky
X-ray tube exposure | expozice rentgenky
X-ray tube exposure cycle time | cyklus expozice rentgenky
X-ray tube exposure frequency | frekvence expozice rentgenky
X-ray tube exposure series | řada expozic rentgenky
X-ray tube head | komorový rentgenový zářič
X-ray tube housing | kryt rentgenky
X-ray tube load | zatížení rentgenky
X-ray tube voltage | napětí rentgenky
X-ray wafer stepper | krokovací rentgenové expoziční zařízení (výroba waferů)
X-ray wide-angle measurement | širokoúhlé rentgenové měření
X-rays | Roentgenovy paprsky
x-resolution | rozlišení v ose X
X-switch | spínač X
X-t recorder | zapisovač X-t
X-unit | optický vysílač-přijímač
X-wax | vosk X
X-Y display | zobrazování v rovině x-y
X-Y joystick | souřadnicový páčkový ovladač
X-Y plotter | souřadnicový zapisovač
X-Y presentation | znázornění v rovině x-y
X-Y recorder | souřadnicový zapisovač
X-Y recorder | zapisovač X-Y
X-Y recording | souřadnicový zápis
xenon arc lamp | xenonová obloukovka
xenon discharge lamp | xenonová výbojka
xenon effect | xenonový jev
xenon-filled flashtube | záblesková xenonová výbojka
xenon flash lamp | záblesková xenonová výbojka
xenon lamp | xenonová výbojka
xenon laser | xenonový laser
xenon light | xenonové světlo
xenon poisoning | xenonová otrava
xenon poisoning predictor | prediktor xenonové otravy
xenon short-arc lamp | xenonová výbojka s krátkým obloukem
xenon tube | xenonová svíticí trubice
xerographic printer | xerografická tiskárna
xerography | xerografie
xerox | xeroxovat
xerox | xerox (kopírovací stroj Xerox)
XGA (extended graphics array) | grafický adaptér XGA (1024x768 pixelů, 256 barev)
Xmitter | vysílač
XML schema (eXtensible Markup Language) | schéma XML
XOR element | člen XOR (výlučný logický součet)
XOR operation (exclusive OR) | XOR operace (exkluzivní disjunkce)
XRASER (X-ray laser) | rentgenový laser
Xs | atmosférické poruchy (elektromagnetické)
Y-amplifier | zesilovač pro vertikální vychylování (Y)
Y-axis | osa y
Y-branch | rozbočka potrubí
Y-branching device | odbočnice Y (pro optická vlákna)
Y bus matrix | uzlová matice Y
Y-C signal | signál Y-C
Y circulator | cirkulátor tvaru Y
Y-circulator | odbočovací cirkulátor (Y)
Y-connected | zapojený do hvězdy (Y)
Y-connection | zapojení do hvězdy (třífázového prvku)
Y-connection | zapojení Y (do hvězdy)
Y-connection | zapojení Y (třífázového prvku)
Y connection (AmE) | zapojení do hvězdy (Y)
y-coordinate | souřadnice y
Y-coupler | vazební člen typu Y
Y-cut plate | deska řezu Y
Y-D starting | spouštění hvězda-trojúhelník (Y-D)
y-deflecting plates | vychylující destičky v ose y
Y-deflection | vychylování v ose Y
Y-delta change-over switch | přepínač hvězda-trojúhelník
Y-delta starter | spouštěč hvězda-trojúhelník
Y-delta starting | spouštění hvězda-trojúhelník
Y dimension | rozměr Y
Y-joint | Y-spojka (kabelu)
Y junction | vlnovodový spoj Y
Y-junction | spoj tvaru Y
Y-junction circulator | cirkulátor tvaru Y
Y-matrix | matice vodivostí (Y)
Y-network | Y-článek (hvězda)
Y-piece | rozbočka
Y-pipe | tvarovka Y
Y-plates | vertikální vychylovací elektrody
y-resolution | rozlišení v ose Y
Y signal (in television) | signál Y
Y spot position | poloha stopy Y (osciloskopu)
Y-voltage | fázové napětí (hvězdy)
Y2K | problém s letopočtem 2000 (počítače)
Yagi antenna | Yagiho anténa
Yagi-Uda antenna | Yagiho anténa
yard | yard (0,9144 m)
yard stick | metr (yardové měřidlo)
yarn | příze
yaw | otáčení (okolo svislé osy)
yaw | rotace okolo svislé osy
yaw angle | úhel otáčení (okolo svislé osy)
yaw axis | svislá osa otáčení
yaw misalignment | vychýlení ze směru
yaw moment | moment stáčení (okolo svislé osy)
yaw position | natočení
yaw rate | rychlost otáčení (okolo svislé osy)
yawing | směrové natáčení (kolem svislé osy)
year of construction | rok postavení
year of manufacture | rok výroby
year time switch | spínací hodiny roční
yearly average temperature | střední roční teplota
yearly storage reservoir | nádrž s roční akumulací
yellow (YE) | žlutá
yellow boundary | okraj žluté
yellow doublet | dvojitá linie žluté
yellow filter | žlutý filtr
yellow pages | žluté stránky
yellow-passivize | chromátování žlutě
yellow phase | fáze S (třífázové sítě)
yellow spot | žlutá skvrna
yes-or-no test | zkouška dobrý-špatný
yield | změknout
yield | výnos
yield | výtěžek
yield | výtěžnost
yield improvement | zlepšení výtěžnosti
yield limit | mez kluzu
yield management | optimalizace výtěžnosti
yield point | mez průtažnosti
yield profit | přinášet zisk
yield ratio | poměrná výtěžnost
yield strength | mez kluzu
yield strength (mechanical) | pevnost na mezi kluzu
yielding | poddajný
YIG (yttrium-iron garnet) | YIG (granát yttrium-železo)
YIG filter (deprecated, see gyromagnetic) | filtr s granátem YIG (gyromagnetický filtr)
yobi | yobi (Yi, 2 na 80)
yoke | jho
yoke | magnetická spojka (magnetického obvodu)
yoke | magnetické jho
yoke | třmen
yoke | vahadlo
yoke assembly | magnetická soustava
yoke lamination | skládaná magnetická spojka
yoke plate | rozpěrka
yoke punching | plechy magnetické spojky
yoke-type brushgear | vidlicový držák kartáčů
yoked coil | cívka se jhem
Young modulus (of elasticity) | Youngův modul pružnosti
yttrium-aluminium garnet (YAG) | YAG (ytrium-aluminiový granát)
yttrium-iron garnet (YIG) | granát yttrium- železo (YIG)
Z-axis | osa Z
Z-axis amplifier | zesilovač v ose Z
Z-axis conductor | spoj v ose Z (desky s plošnými spoji)
Z-axis feed channel | kanál posuvu v ose Z
Z-axis modulation | modulace jasu
Z bus matrix | uzlová matice Z
z component | složka z
Z condition | stav Z
Z-connection | zapojení do lomené hvězdy
z-coordinate | souřadnice z
Z-cut plate | deska řezu Z
Z-cut plate | plátek s řezem kolmým k ose Z
Z-dependence | závislost na propojení
Z dimension | rozměr Z
Z-diode (Zener) | Zenerova dioda
Z-drive | Z-pohon
Z element | prvek Z
Z-marker | návěstidlo Z
Z-matrix | impedanční matice
Z-matrix | matice Z
Z-meter | měřič impedance
z-modulation (oscilloscope) | modulace jasu (osciloskopu)
Z-parameter | parametr Z (dvojpólu)
Z-theta chart | diagram Z-theta
Z-transfer function | přenosová funkce Z
Z-transfer function (ratio of Laplace transform) | přenosová funkce Z
Z-transform | Z-obraz
Z transformation | Z transformace (přiřazení)
Z twist | zákrut Z
Z-type bearing | zakryté ložisko (Z)
zap | přepsat (instrukci v programu)
zap | vymazat (místo v paměti ap.)
zapon lacquer | zaponový lak
zebi | zebi (Zi, 2 na 70)
zebra connector (elastomeric) | elastomerový konektor (zebra)
Zeeman effect | Zeemanův jev (rozdělení spektrálních čar vlivem magnetismu)
Zeeman transition | Zeemanův přechod
Zener barrier | Zenerova bariéra
Zener breakdown (of PN junction) | tunelový průraz (přechodu PN)
Zener breakdown (of PN junction) | Zenerův průraz (přechodu PN)
Zener diode (Z-diode) | Zenerova dioda
Zener diode stabilization | stabilizace Zenerovou diodou
Zener effect | Zenerův jev
Zener impedance (Z) | Zenerova impedance (Z)
Zener knee | zlom Zenerovy charakteristiky
Zener voltage | Zenerovo napětí
zenith | zenit
Zenneck wave | Zenneckova vlna
Zeppelin antenna (J) | Zeppelinova anténa (J)
zero | nastavit na nulu
zero | vynulovat
zero | nula
zero | nulový
zero | nultý
zero address | nulová adresa (bezadresová instrukce)
zero-address instruction | bezadresová instrukce
zero adjuster | nulovač (nastavovač nuly)
zero adjustment | justování na nulu
zero adjustment | justování nuly (přístroje)
zero adjustment | nastavení nulové polohy
zero adjustment | nastavení nuly (přístroje)
zero and add | nulování a sčítání
zero axis | nulová osa
zero-backlash | bez vůle
zero balance | vyvážená nula
zero balancing operation | nulová součtová kontrola
zero-based accuracy | absolutní přesnost (na základě nulové polohy)
zero-based conformity | konformita založená na nule (měřicího přístroje)
zero-based linearity | linearita založená na nule (měřicího přístroje)
zero-based measuring system | absolutní měřicí systém (založený na nule)
zero beat | nulový zázněj (když je nulový)
zero bias | nulové předpětí
zero bias junction capacity | kapacita přechodu (při nulovém potenciálu)
zero bit | nulový bit
zero bit stream | proud nulových bitů
zero capacitance | nulová kapacita
zero carrier | nulová amplituda nosné
zero centre meter | měřidlo s nulou uprostřed
zero charge | nulový náboj
zero check | kontrola nuly
zero compensation | kompenzace na nulu
zero complement | nulový doplněk (množiny)
zero component | nulová složka
zero compression | komprese nul
zero condition | nulový stav
zero control | regulace nuly
zero control current residual voltage | zbytkové napětí při nulovém řídicím proudu
zero control-current residual voltage | reziduální napětí při nulovém řídicím proudu (Hallova sonda)
zero crossing | průchod nulou
zero crossing of current | průchod proudu nulou
zero crossing of current wave | průchod proudové vlny nulou
zero crossing of voltage wave | průchod napěťové vlny nulou
zero crossover | průchod nulou
zero current | nulový proud (průchod proudu nulou)
zero-current | bez proudu
zero current condition | stav bez proudu
zero current cut-out | vypínač s vypínáním při průchodu proudu nulou
zero current detector | detektor nulového proudu
zero current flow interval | interval nulového proudu
zero current interrupter | jistič se zhášením oblouku při průchodu proudu nulou
zero current interval | interval nulového proudu
zero current relay | relé na nulový proud
zero current signal | signál nulového proudu
zero current switching | spínání při průchodu proudu nulou
zero current turn-off | vypnutí při průchodu proudu nulou
zero cut-out | spoušť na nulové napětí
zero defect | bez kazů
zero deflection | nulová výchylka
zero-degree directional geometry | geometrie 0°
zero delay angle | úhel nulového zpoždění
zero delay angle setting | nastavení nulového úhlu (fázového úhlu zapnutí)
zero delay firing angle setting | nastavení nulového úhlu (fázového úhlu zapnutí)
zero-delay output | výstupní výkon při nulovém fázovém úhlu
zero deviation | odchylka v nulovém bodě
zero-dispersion slope | strmost nulové disperze
zero-dispersion wavelength | vlnová délka nulové disperze
zero displacement | posun nuly (nulového bodu)
zero displacement value | hodnota posunu nuly
zero-divergence field | nezřídlové pole
zero divisor | nulový dělitel (chyba)
zero drift | drift nuly
zero elevation | posunutí nuly (měření)
zero-end-float spring-loaded bearing | předpjaté ložisko (bez vůle)
zero energy state | stav s nulovou energií
zero error | chyba nuly (v nulovém bodě)
zero field residual voltage | zbytkové napětí při nulovém magnetickém poli (Hallova sonda)
zero-field resistive residual voltage | odporové zbytkové napětí při nulovém poli (Hallova sonda)
zero-field thermal residual voltage | tepelné zbytkové napětí při nulovém poli (Hallova sonda)
zero fill | vyplnění nulami
zero filter | nulový filtr
zero firing angle | nulový úhel zapnutí (tyristoru)
zero flag | nulový příznak
zero flag | příznak nuly (výsledek operace)
zero fluctuation | kolísání nuly
zero frequency | nulový kmitočet
zero-frequency component | stejnosměrná složka
zero-frequency quantity | stejnosměrná veličina (nulový kmitočet)
zero fuel supply | nulová dodávka paliva
zero function | nulová funkce
zero gas | nulový plyn (pro nastavení plynového analyzátoru)
zero gate bias | nulové předpětí hradla
zero-gate voltage current | proud při nulovém napětí hradla
zero indicator | indikátor nuly
zero input terminal | svorka pro nulovací signál
zero insertion force component | součástka s nulovou zasouvací silou
zero insertion force connector | konektor bez zasouvací síly
zero insertion force socket (ZIF) | patice bez zasouvací síly (pro IO)
zero inventory | nulový stav (skladové položky)
zero lash | nulová vůle
zero level | nulová úroveň
zero-level addressing | přímé adresování
zero limit cycle | mezní cyklus při nulovém signálu (na vstupu)
zero line | nulová čára
zero line | nulová křivka
zero-loss | bezztrátový
zero-loss collector efficiency | účinnost kolektoru při nulových ztrátách
zero magnetic flux density (magnetic induction) resistance | odpor při nulové magnetické indukci
zero mark | nula stupnice
zero mark | nulový bod (na stupnici)
zero-marking pulse | nulový impulz (označující nulu)
zero match gate (NOR) | obvod NOR
zero matrix | nulová matice
zero-memory | bez paměti
zero meridian | nultý poledník
zero method | nulová měřicí metoda
zero modulation | bez modulace
zero node | nulový uzel
zero of function | nulový bod funkce
zero offset | nulový sklon (řídicí charakteristiky)
zero offset | posun nuly
zero offset control | astatická regulace
zero order | nultý řád
zero order hold | tvarovací člen nultého rádu
zero order reaction | reakce nultého řádu
zero orientation (of electronic component) | nulová orientace (elektronické součástky)
zero output | nulový signál na výstupu
zero output signal | nulový signál na výstupu
zero pad | oblast vyplněná nulami
zero passage | průchod nulou (křivky ap.)
zero period acceleration | mezní hodnoty zrychlení (zemětřesení)
zero period acceleration | zrychlení při nulové periodě
zero phase angle | nulový fázový úhel
zero phase modulation | modulace s fázovým úhlem nula
zero phase reference | reference s nulovou fází
zero phase sequence current | proud nulové složky
zero phase sequence system | nulová soustava (fázových složek)
zero phase-sequence impedance | impedance nulové složky
zero phase-sequence protection | ochrana systémem nulových složek
zero phase-sequence reactance | reaktance nulové složky
zero phase-sequence resistance | rezistance nulové složky
zero phase-shift amplifier | zesilovač s nulovým fázovým posunem
zero point | nulový bod
zero point adjustment | nastavení nuly
zero-point correction | korekce nuly
zero point motion | nestálost nulového bodu
zero point of measuring system | nulový bod měřicího systému
zero-point switching (of semiconductor controller) | spínání v nulovém bodě (polovodičového regulátoru)
zero position | nulová poloha
zero position control | seřízení nuly
zero potential | nulový potenciál
zero power factor | nulový účiník
zero-power resistance | odpor ve studeném stavu (PTC)
zero power-factor characteristic | charakteristika při nulovém účiníku
zero power-factor saturation curve | křivka nasycení při nulovém účiníku
zero power-factor test | zkouška při nulovém účiníku
zero power-factor test | zkouška při účiníku rovném nule
zero pressure | nulový tlak
zero probability | nulová pravděpodobnost
zero proof | nulová kontrola
zero pulse | nulový impulz (nulové polohy)
zero reader | ukazatel nuly (letectví)
zero reading | odečet nuly (na stupnici)
zero reference point | nulový referenční bod (NC)
zero reference voltage (M) | nulový referenční potenciál (M)
zero relative level point | referenční nulová úroveň
zero reset | nulování (čítače, počitadla)
zero resetting | nulování
zero residual current | nulový reziduální proud
zero resistivity | nulová rezistivita (ohm x metr)
zero root | nulový kořen
zero scale error | chyba při nule stupnice
zero scale mark | nula stupnice
zero-sequence component | nulová složka
zero-sequence component (of three-phase system) | nulová složka třífázové soustavy
zero-sequence current | proud nulové složky
zero-sequence impedance | impedance nulové složky
zero-sequence impedance | netočivá impedance
zero-sequence impedance | nulová impedance
zero-sequence network | soustava s nulovými složkami
zero-sequence polyphase system | netočivá vícefázová soustava
zero-sequence polyphase system | nulová vícefázová soustava
zero-sequence protection | ochrana soustavou nulových složek
zero-sequence reactance | netočivá reaktance
zero-sequence reactance | nulová reaktance
zero-sequence reactance | nulová reaktance (netočivá)
zero-sequence resistance | odpor netočivé složky
zero-sequence resistance | odpor nulové složky
zero-sequence short-circuit impedance of electrical equipment | netočivá zkratová impedance elektrického zařízení
zero-sequence short-circuit impedance of three-phase a.c. system | netočivá zkratová impedance třífázové soustavy
zero-sequence system | soustava nulových složek
zero-sequence voltage | napětí nulové složky
zero-sequence voltage relay | relé nulových složek napětí
zero-set | nulová množina
zero setting | nastavení nuly
zero shift | posun nuly
zero-shifting transformation | transformace posouvající nuly (přenosu)
zero signal | nulový signál
zero-signal current | proud při nulovém signálu (klidový)
zero-signal direction finding | zjišťování směru metodou nulového signálu (rádiová navigace)
zero-signal output (measuring circuit) | výstupní signál při měření nuly
zero solution | nulové řešení
zero solution | triviální řešení
zero space charge | nulový prostorový náboj
zero speed | nulové otáčky
zero-speed monitor | hlídač nulových otáček
zero-speed monitoring | hlídání nulových otáček
zero-speed monitoring | hlídání stání
zero-speed plugging switch | hlídač zabrzděného stavu
zero-speed relay | relé nulových otáček
zero-speed resonance plugging switch | rezonanční hlídač zabrzděného stavu
zero-speed sensing | detekce nulových otáček
zero-speed signal | signál nulových otáček
zero speed status | stav nulové rychlosti
zero-speed switch | hlídač nulových otáček
zero stability | stabilita nuly
zero-star | bez hvězdiček
zero state | stav 0 (nula, binární obvod)
zero suppression | potlačení nul (při znázornění čísla)
zero suppression | potlačení nuly (měření)
zero synchronization | synchronizace nuly (nulové polohy, NC)
zero-tapered line | vedení s nulovou progresivitou
zero test | nulový test
zero threshold | práh rovný nule
zero-torque interval | interval nulového momentu
zero transition | průchod nulou
zero turn-off current (AC) | nulový vypínací proud (střídavé)
zero turn-on voltage (AC) | nulové zapínací napětí (střídavé napětí)
zero uncertainty | nejistota měření kolem nuly
zero up-crossing | průchod nulou směrem vzhůru
zero value | nulová hodnota
zero variation | kolísání nuly
zero vector | nulový vektor
zero voltage | nulové napětí
zero voltage detector | detektor nulového napětí
zero voltage release | spoušť na ztrátu napětí
zero voltage switching | spínání při průchodu napětí nulou
zero voltage turn-on | sepnutí při průchodu napětí nulou
zero wait-state | bez zpoždění
zeroconf (zero configuration networking) | zeroconf (automatické vytvoření sítě)
zeroed | vynulovaný
zerofill | vyplnit nulami (nevyužitou paměť)
zeroing | nulování (nastavení nuly)
zeroize | vyplnit nulami (nevyužitou paměť)
zeroth order | nultý řád
zeta potential (deprecated) | potenciál difuzní vrstvy
Zeta potential (electrokinetic) | zeta potenciál (elektrokinetický)
zig-zag connection | zapojení do lomené hvězdy
zig-zag leads | cik-cak vývody
zig-zag pattern | tah cik-cak
zigzag | cik-cak
zigzag | klikatá čára
zigzag | meandrovitý
zigzag antenna | pilovitá anténa
zigzag connection | zapojení do lomené hvězdy
zigzag filament | klikaté vlákno
zigzag filter | filtr cik-cak
zigzag folding | varhánkovité skládání
zigzag in-line package | jednořadé pouzdro cikcak
zigzag leakage | rozptyl přes zuby
zigzag line | klikatá čára
zigzag pattern | klikatý vzor
zigzag reflection | vícenásobný odraz
zigzag winding | lomené vinutí
zinc | pozinkovat
zinc | zinkovat
zinc | zinek
zinc | zinkový
zinc-air battery | baterie zinek-vzduch
zinc alloy | zinková slitina
zinc-aluminium alloy | slitina hliníku a zinku
zinc-aluminium-magnesium alloy | slitina zinku s hliníkem a hořčíkem
zinc can | zinkový kalíšek (baterie)
zinc carbon battery | baterie uhlík-zinek
zinc casting | zinkový odlitek
zinc chloride battery | baterie s chloridem zinečnatým
zinc chloride battery | zinkochloridová baterie
zinc-coat | pozinkovat
zinc-coated | pozinkovaný
zinc coating | pozinkování
zinc diecast | zinkový odlitek
zinc dipping | žárové zinkování
zinc-iron cell | železo-zinkový článek
zinc metal sheet | zinkový plech
zinc oxide | zinková běloba
zinc-oxide varistor surge arrester | svodič přepětí s oxidem zinku
zinc-oxygen fuel cell | palivový zinkoxidový článek
zinc-plate | pozinkovat
zinc-plated | pozinkovaný
zinc plating | galvanické zinkování
zinc silver oxide battery | baterie oxid stříbrný-zinek
zinc varistor | zinkový varistor
zinc white | zinková běloba
zip | zapnout na zip (zdrhovadlo)
zip | zavřít na zip
zip | zazipovat (komprimovat soubor)
zip | zip (zdrhovadlo)
ZIP (file format) | ZIP (formát souboru)
zip code (AmE) | poštovní směrovací číslo (psč)
zip-cord cable | dvojlinka
zircon | zirkon
zirconium arc lamp | zirkonová obloukovka
zirconium dioxide measuring cell | měřicí článek s dioxidem zirkonu
zirconium getter | zirkonový getr
zonal | zonální
zonal aberration | pásmová aberace
zonal classification | rozdělení zón výbušnosti
zonal coding | zonální kódování
zonal division | pásmové rozdělení
zonal flux (of source) | pásmový tok (světelného zdroje)
zonal luminous flux | pásmový světelný tok
zonal melting | zonální tavení
zonal method | pásmová metoda (světelná technika)
zonal quantizing | zonální kvantování
zonal rate | pásmová sazba
zonal tariff | zónový tarif
zone | pásmo
zone | zóna (vymezený prostor)
zone boundary | hranice zóny
zone-colour display | displej s barevnými zónami
zone-cooled | zónově chlazený
zone distribution cable | rozvodný kabel oblasti
zone distributor | rozvodný uzel oblasti
zone dopping | zonální dotování (polovodiče)
zone floating | zonální tavení
zone I2t | pásmo hodnot I2t
zone induction melting | zónové indukční tavení
zone lens | zónovaná čočka
zone levelling | zónové vyrovnání
zone melting | zonální tavení
zone metering | pásmové počítání (telefonie)
zone of audibility | pásmo slyšitelnosti
zone of back-up protection | zóna záložní ochrany
zone of commutation | pásmo komutace
zone of dispersion | zóna rozptylu
zone of equipotential bonding | zóna pospojování
zone of exposure | pásmo vlivu
zone of linearity | pásmo linearity
zone of mutual interaction | zóna vzájemné interakce
zone of penetration | pásmo průniku
zone of protection | chráněný úsek
zone of protection | ochranná zóna
zone of saturation | zóna nasycení
zone of silence | mrtvá oblast (příjmu rádiových vln)
zone-plate lens antenna | anténa se zónovanou deskovou čočkou
zone purification | zonální rafinace
zone rate | pásmová sazba
zone refining | zonální čištění
zone refining | zonální rafinace
zone switching centre | oblastní ústředna (dálková)
zone theory | pásmová teorie
zone time | pásmový čas
zone time | selektivní doba (ochrany)
zoned distance protection | pásmová distanční ochrana
zones of non-unit protection | zóny ochrany s relativní selektivitou
zones of non-unit protection | zóny relativní selektivity
zones of protection (AmE) | zóny ochrany s relativní selektivitou
zoning | členění na zóny
zoning | rozdělení na pásma
zonography | zónografie (radiologie)
zoom | přiblížit (zvětšit detail zobrazení)
zoom | prudce zvětšit
zoom | rychle proběhnout
zoom | zvětšit (detail zobrazení)
zoom | lupa (funkce lupy na displeji)
zoom | přiblížení
zoom | transfokátor
zoom | zoom (přiblížení-oddálení)
zoom button | tlačítko lupy
zoom expansion | lupa stupnice
zoom factor | činitel přiblížení
zoom factor | činitel transfokace
zoom factor | měřítko (displej)
zoom in | přiblížit (objektivem)
zoom in | zvětšit (lupou na displeji)
zoom ine | přiblížit (transfokátorem)
zoom lens | transfokátor
zoom microphon | zoomový mikrofon
zoom out | oddálit (transfokátorem)
zoom out | zmenšit (lupou na displeji)
zoom range | transfokační rozsah
zoom scanp | pomalu se posouvající časová lupa
zoom up | prudce narůst (hodnota)
zoom up | vzlétnout
zooming | lupa (funkce lupy na displeji)
zooming | měřítko zobrazení (displej)
zooming | přiblížení
zooming | transfokace
zooming ratio | poměr transfokace
zwitterion | amfoterní iont (obojetný)